## PLANILHA ORÇAMENTÁRIA
Nº OPERAÇÃO 0 |  | Nº TransfereGOV 0 | PROPONENTE / TOMADOR PREFEITURA MUNICIPAL DE RIO PIRACICABA | APELIDO DO EMPREENDIMENTO 0
LOCALIDADE SINAPI BELO HORIZONTE |  | DATA BASE 01/2026 - sicor e sinapi | DESCRIÇÃO DO LOTE REFORMA DA QUADRA POLESPORTIVA | MUNICÍPIO / UF RIO PIRACICABA / MG |  |  | BDI 1 27,50% | BDI 2 0,00% | BDI 3 0,00%
Item | Fonte | Código | Descrição | Unidade | Quantidade | Custo Unitário (sem BDI) (R$) | BDI (%) | Preço Unitário (com BDI) (R$) | Preço Total (R$)
REFORMA DA QUADRA POLESPORTIVA | [8 empty] | 461140.3239
1 |  | COHAB - REFORMA DA QUADRA POLESPORTIVA | [5 empty] | - | 461140.3239
1.1. |  |  | INSTALAÇÕES INICIAIS |  |  |  |  | - | 1538.568
1.1.1. | SETOP | ED-16660 | FORNECIMENTO E COLOCAÇÃO DE PLACA DE OBRA EM CHAPA GALVANIZADA #26, ESP. 0,45 MM, PLOTADA COM ADESIVO VINÍLICO, AFIXADA COM REBITES 4,8X40 MM, EM ESTRUTURA METÁLICA DE METALON 20X20 MM, ESP. 1,25 MM, INCLUSIVE SUPORTE EM EUCALIPTO AUTOCLAVADO PINTADO COM TINTA PVA DUAS (2) DEMÃOS | M2 | 4.5 | 268.16 | BDI 1 | 341.904 | 1538.568
1.2. |  |  | DEMOLIÇÕES E REMOÇÕES |  |  |  |  | - | 1343.4818
1.2.1. | SINAPI | 104790 | DEMOLIÇÃO DE PISO DE CONCRETO SIMPLES, DE FORMA MECANIZADA COM MARTELETE, SEM REAPROVEITAMENTO. AF_09/2023 | M3 | 2 | 126.46 | BDI 1 | 161.2365 | 322.473
1.2.2. | SINAPI | 104802 | REMOÇÃO DE TELA DE ARAME GALVANIZADO DE ALAMBRADOS PARA QUADRAS POLIESPORTIVAS, DE FORMA MANUAL, SEM REMOÇÃO DA ESTRUTURA DE SUSTENTAÇÃO, SEM REAPROVEITAMENTO. AF_09/2023 | M2 | 65.1 | 11.32 | BDI 1 | 14.433 | 939.5883
1.2.3. | SINAPI | 97622 | DEMOLIÇÃO DE ALVENARIA DE BLOCO FURADO, DE FORMA MANUAL, SEM REAPROVEITAMENTO. AF_09/2023 | M3 | 0.96 | 66.52 | BDI 1 | 84.813 | 81.4205
1.3. |  |  | RECOMPOSIÇÃO DE PARTE DA MURETA E PINTURA |  |  |  |  | - | 3287.3947
1.3.1. | SETOP | ED-48216 | ALVENARIA DE BLOCO DE CONCRETO CHEIO SEM ARMAÇÃO, EM CONCRETO COM FCK 15MPA , ESP. 14CM, PARA REVESTIMENTO, INCLUSIVE ARGAMASSA PARA ASSENTAMENTO (DETALHE D - CADERNO SEDS) | m2 | 1.92 | 158.87 | BDI 1 | 202.5592 | 388.9138
1.3.2. | SETOP | ED-50727 | CHAPISCO COM ARGAMASSA, TRAÇO 1:3 (CIMENTO E AREIA), ESP. 5MM, APLICADO EM ALVENARIA/ ESTRUTURA DE CONCRETO COM COLHER, INCLUSIVE ARGAMASSA COM PREPARO MECANIZADO | m2 | 1.92 | 10.88 | BDI 1 | 13.872 | 26.6342
1.3.3. | SETOP | ED-50761 | REBOCO COM ARGAMASSA, TRAÇO 1:2:8 (CIMENTO, CAL E AREIA), ESP. 20MM, APLICAÇÃO MANUAL, INCLUSIVE ARGAMASSA COM PREPARO MECANIZADO, EXCLUSIVE CHAPISCO | m2 | 1.92 | 42.14 | BDI 1 | 53.7285 | 103.1587
1.3.4. | SINAPI | 88485 | FUNDO SELADOR ACRÍLICO, APLICAÇÃO MANUAL EM PAREDE, UMA DEMÃO. AF_04/2023 | M2 | 96 | 5.03 | BDI 1 | 6.4132 | 615.672
1.3.5. | SETOP | ED-50451 | PINTURA ACRÍLICA EM PAREDE, DUAS (2) DEMÃOS, COM APLICAÇÃO MANUAL, EXCLUSIVE SELADOR ACRÍLICO E MASSA ACRÍLICA/CORRIDA (PVA) | m2 | 96 | 17.59 | BDI 1 | 22.4272 | 2153.016
1.4. |  |  | RECOMPOSIÇÃO E PINTURA DO PISO DA QUADRA |  |  |  |  | - | 28951.5372
1.4.1. | SETOP | ED-9320 | PISO EM CONCRETO USINADO CONVENCIONAL COM DE FCK 15MPA, COM TELA SOLDADA NERVURADA TIPO Q-138, ACABAMENTO POLÍDO EM NÍVEL ZERO, ESP. 10CM, INCLUSIVE FORNECIMENTO, LANÇAMENTO, ADENSAMENTO, EXCLUSIVE JUNTA DE DILATAÇÃO | M2 | 20 | 145.46 | BDI 1 | 185.4615 | 3709.23
1.4.2. | SINAPI | 98679 | PISO CIMENTADO, TRAÇO 1:3 (CIMENTO E AREIA), ACABAMENTO LISO, ESPESSURA 2,0 CM, PREPARO MECÂNICO DA ARGAMASSA. AF_09/2020 | M2 | 20 | 43.08 | BDI 1 | 54.927 | 1098.54
1.4.3. | SINAPI | 102491 | PINTURA DE PISO COM TINTA ACRÍLICA, APLICAÇÃO MANUAL, 2 DEMÃOS, INCLUSO FUNDO PREPARADOR. AF_05/2021 | M2 | 781.2 | 24.24 | BDI 1 | 30.906 | 24143.7672
1.5. |  |  | PREPARO PARA INSTALAÇÕES ELÉTRICAS |  |  |  |  | - | 3574.2764
REFORMA DA QUADRA POLESPORTIVA
1.5.1. | SETOP | ED-49166 | CAIXA DE PASSAGEM PARA PISO EM ALUMÍNIO, TAMPA REVERSÍVEL (ANTIDERRAPANTE OU LISA), DIMENSÃO (300X300X120)MM, INCLUSIVE ACESSÓRIOS E FIXAÇÃO | un | 8 | 242.93 | BDI 1 | 309.7357 | 2477.886
1.5.2. | SINAPI | 97667 | ELETRODUTO FLEXÍVEL CORRUGADO, PEAD, DN 50 (1 1/2"), PARA REDE ENTERRADA DE DISTRIBUIÇÃO DE ENERGIA ELÉTRICA - FORNECIMENTO E INSTALAÇÃO. AF_12/2021 | M3 | 94.6 | 9.09 | BDI 1 | 11.5897 | 1096.3903
1.6. |  |  | ILUMINAÇÃO |  |  |  |  | - | 17472.192
1.6.1. | SINAPI | 91932 | CABO DE COBRE FLEXÍVEL ISOLADO, 10 MM², ANTI-CHAMA 450/750 V, PARA CIRCUITOS TERMINAIS - FORNECIMENTO E INSTALAÇÃO. AF_03/2023 | UN | 225 | 20.92 | BDI 1 | 26.673 | 6001.425
1.6.2. | SINAPI | 91850 | ELETRODUTO FLEXÍVEL CORRUGADO, PEAD, DN 40 MM (1 1/4"), PARA CIRCUITOS TERMINAIS, INSTALADO EM LAJE - FORNECIMENTO E INSTALAÇÃO. AF_03/2023 | M | 75 | 10.73 | BDI 1 | 13.6807 | 1026.0563
1.6.3. | SETOP | ED-49197 | CAIXA DE INSPEÇÃO EM CONCRETO, TIPO "ZA" PASSEIO, PADRÃO CEMIG, DIMENSÃO (28X28)CM, ALTURA 40CM, COM TAMPA E ARO ARTICULADO EM FERRO FUNDIDO, INCLUSIVE ESCAVAÇÃO, APILOAMENTO, LASTRO DE BRITA, REATERRO E TRANSPORTE COM RETIRADA DO MATERIAL ESCAVADO (EM CAÇAMBA) | un | 4 | 303.43 | BDI 1 | 386.8732 | 1547.493
1.6.4. | SETOP | ED-20579 | ENTRADA DE ENERGIA AÉREA, TIPO B1, PADRÃO CEMIG, CARGA INSTALADA DE ATÉ 10KW, BIFÁSICO, COM SAÍDA SUBTERRÂNEA, INCLUSIVE POSTE, CAIXA PARA MEDIDOR, DISJUNTOR, BARRAMENTO, ATERRAMENTO E ACESSÓRIOS | un | 1 | 2717.97 | BDI 1 | 3465.4117 | 3465.4117
1.6.5. | SINAPI | 101632 | RELÉ FOTOELÉTRICO PARA COMANDO DE ILUMINAÇÃO EXTERNA 1000 W - FORNECIMENTO E INSTALAÇÃO. AF_02/2025 | UN | 1 | 28.24 | BDI 1 | 36.006 | 36.006
1.6.6. | Composição | 3 | FORNECIMENTO E INSTALAÇÃO DE POSTE EM TUBO GALVANIZADO, ALTURA DE 4,00 METROS, COM 02 BRAÇOS, INCLUSIVE LUMÁRIA DE LED PARA ILUMINAÇÃO PÚBLICA | UN | 4 | 1058 | BDI 1 | 1348.95 | 5395.8
1.7. |  |  | REMOÇÃO E RECOMPOSIÇÃO DA TELA DO ALAMBRADO EXISTENTE |  |  |  |  | - | 7665.1292
1.7.1. | SINAPI | 104802 | REMOÇÃO DE TELA DE ARAME GALVANIZADO DE ALAMBRADOS PARA QUADRAS POLIESPORTIVAS, DE FORMA MANUAL, SEM REMOÇÃO DA ESTRUTURA DE SUSTENTAÇÃO, SEM REAPROVEITAMENTO. AF_09/2023 | M2 | 135.8 | 11.32 | BDI 1 | 14.433 | 1960.0014
1.7.2. | Composição | 4 | INSTALAÇÃO DE TELA DE ARAME GALVANIZADO, FIO 14 BWG E MALHA 5X5CM PARA ALAMBRADO | M2 | 135.8 | 32.95 | BDI 1 | 42.0113 | 5705.1278
1.8. |  |  | INSTALAÇÃO/COMPLEMENTAÇÃO DO NOVO ALAMBRADO |  |  |  |  | - | 147462.5424
1.8.1. | SINAPI | 102362 | ALAMBRADO PARA QUADRA POLIESPORTIVA, ESTRUTURADO POR TUBOS DE AÇO GALVANIZADO, (MONTANTES COM DIÂMETRO 2", TRAVESSAS E ESCORAS COM DIÂMETRO 1 ¼"), COM TELA DE ARAME GALVANIZADO, FIO 14 BWG E MALHA QUADRADA 5X5CM (EXCETO MURETA). AF_12/2025 | M2 | 345 | 167.22 | BDI 1 | 213.2055 | 73555.8975
1.8.2. | SETOP | ED-50986 | PORTÃO EM TUDO DE AÇO GALVANIZADO COM COSTURA, DIÂMETRO DE 1.1/2" (38,1MM), ESP. 2MM, COM TELA QUADRICULADA, FIO 12, EXCLUSIVE CADEADO E PINTURA | m2 | 2.52 | 635.53 | BDI 1 | 810.3007 | 2041.9579
1.8.3 | SETOP | ED-50508 | LIXAMENTO MANUAL EM SUPERFÍCIE METÁLICA PARA REMOÇÃO DE TINTA E/OU FUNDO ANTICORROSIVA | m2 | 135.8 | 6.19 | BDI 1 | 7.8922 | 1071.7676
1.8.4 | SINAPI | 100762 | PINTURA COM TINTA ALQUÍDICA DE ACABAMENTO (ESMALTE SINTÉTICO FOSCO) APLICADA A ROLO OU PINCEL SOBRE SUPERFÍCIES METÁLICAS (EXCETO PERFIL) EXECUTADO EM OBRA (02 DEMÃOS). AF_01/2020 | M2 | 483.32 | 61.37 | BDI 1 | 78.2467 | 37818.2192
1.8.5 | SETOP | ED-9076 | FORNECIMENTO DE ANDAIME METÁLICO TUBULAR TIPO TORRE (LOCAÇÃO), INCLUSIVE RODÍZIOS, EXCLUSIVE MONTAGEM E DESMONTAGEM | MESES | 117 | 21.13 | BDI 1 | 26.9407 | 3152.0677 | intertravado
1.8.6 | SETOP | ED-49569 | TRAVE DE FUTSAL (PAR) COM REDE, EM TUBO DE AÇO, DIÂMETRO DE 3", COMPRIMENTO 300CM, ALTURA 200CM, INCLUSIVE TRATAMENTO ANTICORROSIVO E PINTURA | un | 2 | 3052.15 | BDI 1 | 3891.4913 | 7782.9825 | 92
1.8.7 | ORSE | 01927/ORSE | FORNECIMENTO E INSTALAÇÃO DE REDE DE PROTEÇÃO EM NYLON MALHA 10X10 cm PARA QUADRAS DE ESPORTE | m2 | 864.3 | 20 | BDI 1 | 25.5 | 22039.65 | 210
1.9 | PAISAGISMO | [7 empty] | 223742.9198
1.9.1 | SETOP | 93681 | EXECUÇÃO DE PAVIMENTO EM PISO INTERTRAVADO, COM BLOCO RETANGULAR COLORIDO DE 20 X 10 CM, ESPESSURA 8 CM. AF_10/2022 | m2 | 350 | 119.08 | BDI 1 | 151.827 | 53139.45
1.9.2 | SETOP | ED-48202 | ALVENARIA ESTRUTURAL COM BLOCO DE CONCRETO, ESP. 19CM, (FBK 4,5MPA), INCLUSIVE ARGAMASSA PARA ASSENTAMENTO | m2 | 250 | 109.37 | BDI 1 | 139.4468 | 34861.6875
1.9.3 | SETOP | ED-48196 | ALVENARIA DE VEDAÇÃO COM BLOCO DE CONCRETO, ESP. 19CM, INCLUSIVE ARGAMASSA PARA ASSENTAMENTO | m2 | 70 | 94.59 | BDI 1 | 120.6022 | 8442.1575
1.9.4 | SETOP | ED-50437 | PLANTIO DE GRAMA ESMERALDA EM PLACAS, INCLUSIVE TERRA VEGETAL E CONSERVAÇÃO POR TRINTA (30) DIAS | m2 | 1500 | 38.09 | BDI 1 | 48.5648 | 72847.125
1.9.5 | PROPRIA | CPU | INSTALAÇÃO DE POSTE COLONIAL,PRETO, ALTURA 4,15 M, BASE 31X31 CM, GLOBO DE 30 CM, COM ALOJAMENTO PARA REATOR, INCLUSIVE LÂMPADA E REATOR | U | 5 | 5320.1 | BDI 1 | 6783.1275 | 33915.6375
1.9.6 | SETOP | ED-51139 | GUIA DE MEIO-FIO, EM CONCRETO COM FCK 20MPA, PRÉ-MOLDADA, MFC-01 PADRÃO DER-MG, DIMENSÕES (12X16,7X35)CM , EXCLUSIVE SARJETA, INCLUSIVE ESCAVAÇÃO, APILOAMENTO E TRANSPORTE COM RETIRADA DO MATERIAL ESCAVADO (EM CAÇAMBA) | M | 100 | 83.2 | BDI 1 | 106.08 | 10608
1.9.7 | SETOP | ED-50266 | LIMPEZA FINAL DA OBRA | m2 | 864.3 | 9.01 | BDI 1 | 11.4877 | 9928.8623
1.10 | ADMINISTRAÇÃO LOCAL | [7 empty] | 26102.2825
1.10.1 |  |  | ADMINSITRAÇÃO LOCAL | % | 6.00 |  |  | 435038.0414 | 26102.2825
Encargos sociais: |  | Para elaboração deste orçamento, foram utilizados os encargos sociais do SINAPI para a Unidade da Federação indicada.
Observações:
Foi considerado arredondamento de duas casas decimais para Quantidade; Custo Unitário; BDI; Preço Unitário; Preço Total.
Siglas da Composição do Investimento: RA - Rateio proporcional entre Repasse e Contrapartida; RP - 100% Repasse; CP - 100% Contrapartida; OU - 100% Outros.
RIO PIRACICABA / MG Local Responsável Técnico Nome: PEDRO MARTINO ZEFERINO 08/07/2025 00:00:00 CREA/CAU: 137.103/D Data ART/RRT: MG20210681555

## CFF
PREFEITURA MUNICIPAL DE RIO PIRACICABA
CRONOGRAMA FÍSICO-FINANCEIRO
OBRA: REFORMA QUADRA DA COHAB |  |  | VALOR DO CONVÊNIO: | 461140.32 | PREVISÃO DE EXECUÇÃO DAS OBRAS: 3 MESES
LOCAL: BAIRRO COHAB |  |  |  |  | DATA: | 2026-06-12
ITEM | ETAPAS/DESCRIÇÃO | FÍSICO/ FINANCEIRO | TOTAL ETAPAS | MÊS 1 | MÊS 2 | MÊS 3
1 | SERVIÇOS PRELIMINARES | Físico % | 0.3336% | 100%
|  | Financeiro | 1538.57 | 1538.57
2 | DEMOLIÇÕES E REMOÇÕES | Físico % | 0.2913% | 100%
|  | Financeiro | 1343.48 | 1343.48
3 | RECOMPOSIÇÃO DE PARTE DA MURETA E PINTURA | Físico % | 0.7129% | 30% | 70%
|  | Financeiro | 3287.39 | 986.217 | 2301.173
4 | RECOMPOSIÇÃO E PINTURA DO PISO DA QUADRA | Físico % | 6.278% | 30% | 40% | 30%
|  | Financeiro | 28951.54 | 8685.462 | 11580.616 | 8685.462
5 | PREPARO PARA INSTALAÇÕES ELÉTRICAS | Físico % | 0.7751% |  | 50% | 50%
|  | Financeiro | 3574.28 |  | 1787.14 | 1787.14
6 | ILUMINAÇÃO | Físico % | 3.789% |  |  | 100%
|  | Financeiro | 17472.19 |  |  | 17472.19
7 | REMOÇÃO E RECOMPOSIÇÃO DA TELA DO ALAMBRADO EXISTENTE | Físico % | 1.662% |  | 50% | 50%
|  | Financeiro | 7665.13 |  | 3832.565 | 3832.565
8 | INSTALAÇÃO/COMPLEMENTAÇÃO DO NOVO ALAMBRADO | Físico % | 31.98% | 50% | 50%
|  | Financeiro | 147462.54 | 73731.27 | 73731.27
9 | PAISAGISMO | Físico % | 48.52% |  |  | 100%
|  | Financeiro | 223742.92 |  |  | 223742.92
10 | ADMINISTRAÇÃO LOCAL | Físico % | 5.66% |  |  | 100%
|  | Financeiro | 26102.28 |  |  | 26102.28
TOTAL |  | Físico % | 100% | 18.71% | 20.22% | 61.07%
|  | Financeiro | 461140.32 | 86284.999 | 93232.764 | 281622.557

## BDI
CALCULO DO BDI -EDIFICAÇÕES
CONTRATO:
Proponente
MUNICIPIO DE RIO PIRACICABA
Empreendimento ( Nome/Apelido)
REFORMA DA QUADRA DA COHAB
Município | [5 empty] | UF
MUNICIPIO DE RIO IRACICABA | [5 empty] | MG
Gestor
SECRETARIA DE EDUCAÇÃO
Parâmetros para cálculo do BDI |  |  |  |  | ISS MUNICIPAL = 5,0%
Itens Admissíveis | Intervalos admissíveis sem justificativa |  |  |  | Índices adotados
Administração Central (AC) | De | 3% | até | 4.67% | Administração Central (AC) | 4%
Seguro e Garantia (S+G) | De | 0.3% | até | 0.74% | Seguro e Garantia (S+G) | 0.5%
Risco (R) | De | 0.4% | até | 0.97% | Risco (R) | 0.6%
Despesas financeiras (DF) | De | 0.79% | até | 1.21% | Despesas financeiras (DF) | 1%
Lucro (L) | De | 6% | até | 8.69% | Lucro (L) | 7.32%
Tributos (T) | De | 5.65% | até | 8.65% | Tributos (T) | 8.65%
INSS desoneração (E) |  | 0% | ou | 2% | INSS desoneração (E) | 2%
Controle
Administração Central (AC) | ok
Seguro e Garantia (S+G) | ok
Risco (R) | ok
Despesas financeiras (DF) | ok
Lucro (L) | ok
Tributos (T) | ok
INSS desoneração (E) | ok
BDI CALCULADO ----> | BDI = (1+AC+S+R+G)*(1+DF)*(1+L)/(1-(T+E)) |  |  |  |  | 27.5%
0
TOTAL TRIBUTOS | 8.65%
PIS | 0.65%
COFINS | 3%
ISS | 5%