## PLANILHA 2026
PREFEITURA MUNICIPAL DE RIO PIRACICABA
PLANILHA GERAL DE SERVIÇOS
REFERÊNCIA: |  | SEINFRA 01/2026 - SINAPI 04/2026 |  |  |  | BDI = 24,49%
ITEM | CÓDIGO | DESCRIÇÃO DE SERVIÇOS | UNIDADE | QUANT. | PREÇO UNITÁRIO | PREÇO UNITÁRIO C/ BDI | PREÇO TOTAL C/ BDI
1 |  | SERVIÇOS PRELIMINARES
1.1 | ED-28427 | FORNECIMENTO E COLOCAÇÃO DE PLACA DE OBRA EM CHAPA GALVANIZADA #26, ESP. 0,45 MM, PLOTADA COM ADESIVO VINÍLICO, AFIXADA COM REBITES 4,8X40 MM, EM ESTRUTURA METÁLICA DE METALON 20X20 MM, ESP. 1,25 MM, INCLUSIVE SUPORTE EM EUCALIPTO AUTOCLAVADO PINTADO COM TINTA PVA DUAS (2) DEMÃOS | und | 3 | 1206.72 | 1502.25 | 4506.75
1.2 | ED-50135 | BARRACÃO DE OBRA, EM CHAPA DE COMPENSADO RESINADO, INCLUSIVE INSTALAÇÕES SANITÁRIAS E MOBILIÁRIO - PADRÃO DER-MG | m² | 30 | 709.86 | 883.7 | 26511
1.3 | ED-50163 | TAPUME DE PROTEÇÃO PARA TRANSEUNTE EM TELA DE POLIETILENO, COM MÓDULO NA DIMENSÃO DE (150X150)CM, INCLUSIVE BASE DE APOIO EM CONCRETO MAGRO, DIMENSÃO (40X40)CM, ALTURA DE 20CM, EM PONTALETE, FORNECIMENTO E MOVIMENTAÇÃO | m | 250 | 14.68 | 18.28 | 4570
1.4 | ED-50157 | FITA ZEBRADA AMARELA PARA SINALIZAÇÃO ISOLAMENTO DE ÁREA, EXCLUSIVE SUPORTE PARA SUSTENTAÇÃO, INCLUSIVE FIXAÇÃO E FORNECIMENTO | m | 600 | 3.47 | 4.32 | 2592
1.5 | 13244 | CONE DE SINALIZACAO EM PVC RIGIDO COM FAIXA REFLETIVA, H = 70 / 76 CM | und | 25 | 42 | 52.29 | 1307.25
1.6 | ED-50155 | LOCAÇÃO DE BANHEIRO QUÍMICO, DIMENSÃO (110X120X230)CM, LINHA PADRÃO, CONTENDO UMA (1) PIA/HIGIENIZADOR DE MÃOS, INCLUSIVE MANUTENÇÃO E MOBILIZAÇÃO/DESMOBILIZAÇÃO | mês | 12 | 1050 | 1307.15 | 15685.8
[6 empty] | TOTAL | 55172.8
2 |  | MOVIMENTAÇÃO DE TERRA
2.1 | ED-51110 | ESCAVAÇÃO MANUAL DE TERRA (DESATERRO MANUAL) | m³ | 500 | 49.73 | 61.91 | 30955
2.2 | ED-51108 | ESCAVAÇÃO MANUAL DE VALA COM PROFUNDIDADE MAIOR QUE 1,50M E MENOR OU IGUAL 3M | M³ | 200 | 111.98 | 139.4 | 27880
2.3 | ED-51109 | ESCAVAÇÃO MANUAL DE VALA COM PROFUNDIDADE MAIOR QUE 3,0M E MENOR OU IGUAL 5,0M | M³ | 50 | 148.4 | 184.74 | 9237
2.4 | ED-51107 | ESCAVAÇÃO MANUAL DE VALA COM PROFUNDIDADE MENOR OU IGUAL A 1,50M | M³ | 250 | 84.9 | 105.69 | 26422.5
2.5 | ED-51105 | ESCAVAÇÃO E CARGA MECANIZADA EM MATERIAL DE 1ª CATEGORIA | m³ | 500 | 7.93 | 9.87 | 4935
2.6 | ED-51106 | ESCAVAÇÃO E CARGA MECANIZADA EM MATERIAL DE 2ª CATEGORIA | m³ | 500 | 9.91 | 12.34 | 6170
2.7 | ED-51111 | ESCAVAÇÃO MECANICA DE VALAS COM DESCARGA LATERAL H < = 1,50M | m³ | 375 | 9.91 | 12.34 | 4627.5
2.8 | ED-51112 | ESCAVAÇÃO MECANICA DE VALAS COM DESCARGA LATERAL 1,50M < H =<3 ,00M | m³ | 100 | 8.55 | 10.64 | 1064
2.9 | ED-51113 | ESCAVAÇÃO MECANICA DE VALAS COM DESCARGA LATERAL 3,00M < H =< 5,00M | m³ | 25 | 8.08 | 10.06 | 251.5
2.10 | ED-51115 | ESCAVAÇAO MECANICA DE VALAS COM DESCARGA SOBRE CAMINHAO < H =< 1,50M | m³ | 375 | 11.44 | 14.24 | 5340
2.11 | ED-51116 | ESCAVAÇÃO MECANICA DE VALAS COM DESCARGA SOBRE CAMINHAO 1,50M < H =<3 ,00M | m³ | 100 | 9.76 | 12.15 | 1215
2.12 | ED-51117 | ESCAVAÇÃO MECANICA DE VALAS COM DESCARGA SOBRE CAMINHAO 3,00M < H =<5 ,00M | m³ | 15 | 9.15 | 11.39 | 170.85
2.13 | ED-51119 | ESCAVAÇÃO MECANICA EM SOLO MOLE COM DESCARGA DIRETA SOBRE CAMINHAO | m³ | 25 | 8.7 | 10.83 | 270.75
2.14 | ED-51094 | APILOAMENTODO FUNDO DE VALAS COM PLACA | m² | 1300 | 15.96 | 19.87 | 25831
2.15 | ED-51093 | APILOAMENTODO FUNDO DE VALAS COM SOQUETE | m² | 250 | 28.62 | 35.63 | 8907.5
2.16 | ED-51096 | ATERRO COMPACTADO COM PLACA VIBRATÓRIA | m³ | 500 | 57.69 | 71.82 | 35910
2.17 | ED-51098 | ATERRO COMPACTADO COM ROLO VIBRATÓRIO A 95% DO P.N. | m³ | 100 | 4.67 | 5.81 | 581
2.18 | ED-51097 | ATERRO COMPACTADO MANUAL, COM SOQUETE | m³ | 65 | 84.9 | 105.69 | 6869.85
2.19 | ED-29712 | ESCORAMENTO DE VALA CONTÍNUO, COM PRANCHAS VERTICAIS, LONGARINAS E ESTRONCAS DE MADEIRA, REAPROVEITAMENTO (3X), EXCLUSIVE ESCAVAÇÃO | m² | 50 | 129.82 | 161.61 | 8080.5
2.20 | ED-29713 | ESCORAMENTO DE VALA DESCONTÍNUO, COM PRANCHAS VERTICAIS, LONGARINAS E ESTRONCAS DE MADEIRA, REAPROVEITAMENTO (3X), EXCLUSIVE ESCAVAÇÃO | m² | 100 | 88.48 | 110.15 | 11015
2.21 | ED-51147 | LANÇAMENTO E ESPALHAMENTO DE SOLO OU MATERIAL DE DEMOLIÇÃO EM ÁREA DE PASSEIO EXCLUSIVE APILOAMENTO | m³ | 50 | 28.62 | 35.63 | 1781.5
TOTAL | [6 empty] | 217515.45
3 |  | CALÇAMENTO
3.1 | ED-51144 | PASSEIOS DE CONCRETO E = 8 CM, FCK = 15 MPA PADRÃO PREFEITURA | m² | 3000 | 86.15 | 107.25 | 321750
3.2 | ED-51139 | GUIA DE MEIO-FIO, EM CONCRETO COM FCK 20MPA, PRÉ-MOLDADA, MFC-01 PADRÃO DER-MG, DIMENSÕES (12X16,7X35)CM, EXCLUSIVE SARJETA, INCLUSIVE ESCAVAÇÃO, APILOAMENTO E TRANSPORTE COM RETIRADA DO MATERIAL ESCAVADO (EM CAÇAMBA) | m | 4500 | 83.2 | 103.58 | 466110
3.3 | ED-51132 | CARGA DE MATERIAL DE QUALQUER NATUREZA SOBRE CAMINHÃO - MECÂNICA | m³ | 2500 | 3.43 | 4.27 | 10675
3.4 | ED-29229 | TRANSPORTE DE MATERIAL DE QUALQUER NATUREZA EM CAMINHÃO, DISTÂNCIA MENOR OU IGUAL A 1KM, DENTRO DO PERÍMETRO URBANO, EXCLUSIVE CARGA, INCLUSIVE DESCARGA | m³ | 2500 | 6.06 | 7.54 | 18850
3.5 | ED-49814 | LASTRO DE AREIA | m³ | 25 | 256.2 | 318.94 | 7973.5
3.6 | ED-48441 | DEMOLIÇÃO MANUAL DE CONCRETO ARMADO, INCLUSIVE AFASTAMENTO E EMPILHAMENTO, EXCLUSIVE TRANSPORTE E RETIRADA DO MATERIAL DEMOLIDO. | M³ | 75 | 591.97 | 736.94 | 55270.5
3.7 | ED-48440 | DEMOLIÇÃO MANUAL DE CONCRETO SEM ARMAÇÃO, INCLUSIVE AFASTAMENTO E EMPILHAMENTO, EXCLUSIVE TRANSPORTE E RETIRADA DO MATERIAL DEMOLIDO. | M³ | 75 | 358.77 | 446.63 | 33497.25
3.8 | ED-48443 | DEMOLIÇÃO MECÂNIZADA DE CONCRETO ARMADO, COM EQUIPAMENTO ELETRICO, INCLUSIVE AFASTAMENTO E EMPILHAMENTO, EXCLUSIVE TRANSPORTE E RETIRADA DO MATERIAL DEMOLIDO. | M³ | 50 | 305.22 | 379.97 | 18998.5
3.9 | ED-48442 | DEMOLIÇÃO MECÂNIZADA DE CONCRETO SEM ARMAÇÃO, COM EQUIPAMENTO ELETRICO, INCLUSIVE AFASTAMENTO E EMPILHAMENTO, EXCLUSIVE TRANSPORTE E RETIRADA DO MATERIAL DEMOLIDO. | M³ | 50 | 186.2 | 231.8 | 11590
3.10 | ED-48444 | DEMOLIÇÃO MECÂNIZADA DE CONCRETO SEM ARMAÇÃO, COM EQUIPAMENTO PNEUMATICO, INCLUSIVE AFASTAMENTO E EMPILHAMENTO, EXCLUSIVE TRANSPORTE E RETIRADA DO MATERIAL DEMOLIDO. | M³ | 50 | 219.99 | 273.87 | 13693.5
3.11 | ED-48476 | REMOÇÃO MANUAL DE PAVIMENTAÇÃO INTERTRAVADO EM PRE-MOLDADO DE CONCRETO, COM REAPROVEITAMENTO, INCLUSIVE AFASTAMENTO E EMPILHAMENTO, EXCLUSIVE TRANSPORTE E RETIRADA DO MATERIAL REMOVIDO E NÃO REAPROVEITADO. | m² | 750 | 17.57 | 21.87 | 16402.5
3.12 | ED-48491 | REMOÇÃO MANUAL DE PAVIMENTO PARALELEPIPEDO, COM REAPROVEITAMENTO, INCLUSIVE AFASTAMENTO E EMPILHAMENTO, EXCLUSIVE TRANSPORTE E RETIRADA DO MATERIAL REMOVIDO E NÃO REAPROVEITADO. | m² | 250 | 19.78 | 24.62 | 6155
3.13 | ED-48507 | DEMOLIÇÃO MANUAL DE SARJETA OU SARJETÃO DE CONCRETO | m² | 125 | 12.95 | 16.12 | 2015
3.14 | ED-8914 | EXECUÇÃO DE PAVIMENTO INTERTRAVADO EM BLOCO SEXTAVADO, ESPESSURA 8CM, FCK 35MPA, INCLUINDO FORNECIMENTO E TRANSPORTE DE TODOS OS MATERIAIS E COLCHÃO DE ASSENTAMENTO COM ESPESSURA 6CM | m² | 5500 | 104.16 | 129.67 | 713185
3.15 | ED-50370 | CALCETEIRO COM ENCARGOS COMPLEMENTARES | HORA | 2000 | 25.9 | 32.24 | 64480
3.16 | ED-50367 | SERVENTE COM ENCARGOS COMPLEMENTARES | HORA | 4000 | 24.89 | 30.99 | 123960
3.17 | ED-49614 | FORNECIMENTO DE CONCRETO NÃO ESTRUTURAL, PREPARADO EM OBRA COM BETONEIRA, COM FCK 10MPA, INCLUSIVE LANÇAMENTO, ADENSAMENTO E ACABAMENTO | m³ | 25 | 795.83 | 990.73 | 24768.25
3.18 | 93679 | EXECUÇÃO DE PASSEIO EM PISO INTERTRAVADO, COM BLOCO RETANGULAR COLORIDO DE 20 x 10 CM, ESPESSURA 6 CM. AF_12/2015 | m² | 4000 | 111.81 | 139.19 | 556760
TOTAL | [6 empty] | 2466134
| TOTAL GERAL DA OBRA | [5 empty] | 2738822.25

## CRONO
CRONOGRAMA FÍSICO-FINANCEIRO
OBRA: INFRAESTRUTURA |  |  | VALOR DA OBRA: | [9 empty] | 2738822.25 |  | DATA: MAIO/2026
LOCAL: MUNICÍPIO DE RIO PIRACICABA
ITEM | ETAPAS/DESCRIÇÃO | FÍSICO/ FINANCEIRO | TOTAL ETAPAS | MÊS 1 | MÊS 2 | MÊS 3 | MÊS 4 | MÊS 5 | MÊS 6 | MÊS 7 | MÊS 8 | MÊS 9 | MÊS 10 | MÊS 11 | MÊS 12 | TOTAL
1.1 | SERVIÇOS PRELIMINARES | Físico % | 2.014% | 13% | 9% | 8% | 9% | 8% | 8% | 7% | 8% | 9% | 8% | 6% | 7% | 100%
|  | Financeiro | 55172.8 | 7172.464 | 4965.552 | 4413.824 | 4965.552 | 4413.824 | 4413.824 | 3862.096 | 4413.824 | 4965.552 | 4413.824 | 3310.368 | 3862.096 | 55172.8
1.3 | MOVIMENTAÇÃO DE TERRA | Físico % | 7.942% | 12% | 11% | 10% | 9% | 6% | 6% | 7% | 5% | 6% | 9% | 10% | 9% | 100%
|  | Financeiro | 217515.45 | 26101.854 | 23926.6995 | 21751.545 | 19576.3905 | 13050.927 | 13050.927 | 15226.0815 | 10875.7725 | 13050.927 | 19576.3905 | 21751.545 | 19576.3905 | 217515.45
1.4 | CALÇAMENTO | Físico % | 90.04% | 9% | 10% | 8% | 8% | 9% | 10% | 7% | 8% | 9% | 7% | 10% | 5% | 100%
|  | Financeiro | 2466134 | 221952.06 | 246613.4 | 197290.72 | 197290.72 | 221952.06 | 246613.4 | 172629.38 | 197290.72 | 221952.06 | 172629.38 | 246613.4 | 123306.7 | 2466134
TOTAL |  | Físico % | 100% | 9.319% | 10.06% | 8.159% | 8.1% | 8.742% | 9.642% | 7% | 7.762% | 8.762% | 7.179% | 9.919% | 5.358% | 100%
|  | Financeiro | 2738822.25 | 255226.378 | 275505.6515 | 223456.089 | 221832.6625 | 239416.811 | 264078.151 | 191717.5575 | 212580.3165 | 239968.539 | 196619.5945 | 271675.313 | 146745.1865 | 2738822.25
PREFEITURA MUNICIPAL DE RIO PIRACICABA

## BDI
PREFEITURA MUNICIPAL DE RIO PIRACICABA
COMPOSIÇÃO DE BDI
OBRA: INFRAESTRUTURA
LOCAL: RIO PIRACICABA MG
BDI (CONFORME ACÓRDÃO Nº 2622/13 e LEI Nº 13.161 DE 31/08/15)
DISCRIMINAÇÃO DAS PARCELAS | SIGLA | PERCENTUAL DE INCIDÊNCIA | INCIDÊNCIA
CUSTO DIRETO | CD | 100%
ADMINISTRAÇÃO CENTRAL | AC | 4.67% | CD
LUCRO | L | 7.53% | CD
DESPESAS FINANCEIRAS | DF | 1.05% | CD
SEGUROS, GARANTIAS E RISCO | (S + R) | 1.71% | CD
SEGUROS + GARANTIAS | S | 0.74% | CD
RISCO | R | 0.97% | CD
TRIBUTOS | I | 7.15% | PV
ISS | ISS | 3.5% | PV
PIS | PIS | 0.65% | PV
COFINS | COFINS | 3% | PV
CPRB | INSS | - | PV
FÓRMULA DO BDI | (1 + (AC + S + G + R)) x (1 + DF) x (1 + L)
(1 - (I + CPRB))
CÁLCULO DO BDI | BDI = |  | 24.49%