## Table 1
1.1 | 1 | Próprio | ADMINISTRAÇÃO LOCAL | Und. | 1 | R$ 17.426,69 | R$ 21.647,43 | R$ 21.647,43 | 5.19%
2.1 | 103689 | SINAPI | FORNECIMENTO E INSTALAÇÃO DE PLACA DE OBRA COM CHAPA GALVANIZADA E ESTRUTURA DE MADEIRA. AF_03/2022_PS | m² | 6.48 | R$ 501,25 | R$ 622,65 | R$ 4.034,77 | 0.97%
2.2 | ED-50137 | SETOP | MOBILIZAÇÃO E DESMOBILIZAÇÃO DE CONTAINER, INCLUSIVE CARGA, DESCARGA E TRANSPORTE EM CAMINHÃO CARROCERIA COM GUINDAUTO (MUNCK), EXCLUSIVE LOCAÇÃO DO CONTAINER | un | 1 | R$ 1.658,12 | R$ 2.059,72 | R$ 2.059,72 | 0.49%
2.3 | ED-16350 | SETOP | LOCAÇÃO DE CONTAINER COM ISOLAMENTO TÉRMICO, TIPO 3, PARA DEPÓSITO/FERRAMENTARIA DE OBRA, COM MEDIDAS REFERENCIAIS DE (6) METROS COMPRIMENTO, (2,3) METROS LARGURA E (2,5) METROS ALTURA ÚTIL INTERNA, INCLUSIVE LIGAÇÕES ELÉTRICAS INTERNAS, EXCLUSIVE MOBILIZAÇÃO/DESMOBILIZAÇÃO E LIGAÇÕES PROVISÓRIAS EXTERNAS | mês | 3 | R$ 794,83 | R$ 987,34 | R$ 2.962,02 | 0.71%
2.4 | 98524 | SINAPI | LIMPEZA MANUAL DE VEGETAÇÃO EM TERRENO COM ENXADA. AF_03/2024 | m² | 75.6 | R$ 4,82 | R$ 5,99 | R$ 452,84 | 0.11%
2.5 | ED-50155 | SETOP | LOCAÇÃO DE BANHEIRO QUÍMICO, DIMENSÃO (110X120X230)CM, LINHA PADRÃO, CONTENDO UMA (1) PIA/HIGIENIZADOR DE MÃOS, INCLUSIVE MANUTENÇÃO E MOBILIZAÇÃO/DESMOBILIZAÇÃO | mês | 3 | R$ 980,00 | R$ 1.217,36 | R$ 3.652,08 | 0.88%
2.6 | 2 | Próprio | LOCACAO CONVENCIONAL DE OBRA, ATRAVÉS DE GABARITO DE TABUAS CORRIDAS PONTALETADAS, COM REAPROVEITAMENTO DE 10 VEZES. | m² | 75.6 | R$ 6,62 | R$ 8,22 | R$ 621,43 | 0.15%
3.1 | ED-50422 | SETOP | ENSECADEIRA INCLUSIVE RETIRADA DO MADEIRAMENTO , PAREDE SIMPLES | m² | 38 | R$ 214,40 | R$ 266,33 | R$ 10.120,54 | 2.43%
3.2 | CO-28390 | SETOP | MOBILIZAÇÃO E DESMOBILIZAÇÃO DE EQUIPAMENTO DE SONDAGEM A PERCUSSÃO COM ENSAIO DE PENETRAÇÃO PADRÃO (SPT) (CUSTO FIXO) | un | 1 | R$ 915,58 | R$ 1.137,33 | R$ 1.137,33 | 0.27%
3.3 | CO-28388 | SETOP | SONDAGEM A PERCUSSÃO COM ENSAIO DE PENETRAÇÃO PADRÃO (SPT), DIÂMETRO 2.1/2", EXCLUSIVE MOBILIZAÇÃO E DESMOBILIZAÇÃO | m | 30 | R$ 79,09 | R$ 98,25 | R$ 2.947,50 | 0.71%
3.4 | 102312 | SINAPI | ESCAVAÇÃO MECANIZADA DE VALA COM PROF. DE 3,0 M ATÉ 4,5 M (MÉDIA MONTANTE E JUSANTE/UMA COMPOSIÇÃO POR TRECHO), ESCAVADEIRA (1,2 M3), LARG. DE 1,5 M A 2,5 M, EM SOLO DE 2A CATEGORIA, EM LOCAIS COM ALTO NÍVEL DE INTERFERÊNCIA. AF_09/2024 | m³ | 235.11 | R$ 11,27 | R$ 14,00 | R$ 3.291,54 | 0.79%
3.5 | ED-29819 | SETOP | MOBILIZAÇÃO E DESMOBILIZAÇÃO DE EQUIPAMENTO PARA ESTACA TIPO CRAVADA (CUSTO FIXO), INCLUSIVE CARGA E DESCARGA, EXCLUSIVE TRANSPORTE EM QUILÔMETRO RODADO (CUSTO VARIÁVEL) | un | 1 | R$ 9.279,70 | R$ 11.527,24 | R$ 11.527,24 | 2.77%
3.6 | 100657 | SINAPI | ESTACA PRÉ-MOLDADA DE CONCRETO SEÇÃO QUADRADA, CAPACIDADE DE 50 TONELADAS, INCLUSO EMENDA (EXCLUSIVE MOBILIZAÇÃO E DESMOBILIZAÇÃO). AF_12/2019 | M | 340 | R$ 162,31 | R$ 201,62 | R$ 68.550,80 | 16.44%
3.7 | 96616 | SINAPI | LASTRO DE CONCRETO MAGRO, APLICADO EM BLOCOS DE COROAMENTO OU SAPATAS. AF_01/2024 | m³ | 3.84 | R$ 907,67 | R$ 1.127,51 | R$ 4.329,64 | 1.04%
3.8 | 96540 | SINAPI | FABRICAÇÃO, MONTAGEM E DESMONTAGEM DE FÔRMA PARA BLOCO DE COROAMENTO, EM CHAPA DE MADEIRA COMPENSADA RESINADA, E=17 MM, 4 UTILIZAÇÕES. AF_01/2024 | m² | 30.1 | R$ 136,41 | R$ 169,45 | R$ 5.100,45 | 1.22%
3.9 | 4 | Próprio | FORNECIMENTO DE CONCRETO ESTRUTURAL, USINADO BOMBEADO, COM FCK 25MPA, INCLUSIVE LANÇAMENTO, ADENSAMENTO E ACABAMENTO | m³ | 12.8 | R$ 623,74 | R$ 774,81 | R$ 9.917,57 | 2.38%
3.10 | 100344 | SINAPI | ARMAÇÃO DE CORTINA DE CONTENÇÃO EM CONCRETO ARMADO, COM AÇO CA-50 DE 10 MM - MONTAGEM. AF_11/2024 | KG | 246.78 | R$ 12,27 | R$ 15,24 | R$ 3.760,93 | 0.9%
3.11 | 100345 | SINAPI | ARMAÇÃO DE CORTINA DE CONTENÇÃO EM CONCRETO ARMADO, COM AÇO CA-50 DE 12,5 MM - MONTAGEM. AF_11/2024 | KG | 446.6 | R$ 9,45 | R$ 11,74 | R$ 5.243,08 | 1.26%
3.12 | 93368 | SINAPI | REATERRO MECANIZADO DE VALA COM ESCAVADEIRA HIDRÁULICA (CAPACIDADE DA CAÇAMBA: 0,8 M³/POTÊNCIA: 111 HP), LARGURA ATÉ 1,5 M, PROFUNDIDADE DE 1,5 A 3,0 M, COM SOLO (SEM SUBSTITUIÇÃO) DE 1ª CATEGORIA, COM COMPACTADOR DE SOLOS DE PERCUSSÃO. AF_08/2023 | m³ | 65.27 | R$ 22,34 | R$ 27,75 | R$ 1.811,24 | 0.43%
3.13 | RO-00884 | SETOP | Transporte com caminhão betoneira de 8 m³ rodovia pavimentada | TxKM | 1946.88 | R$ 0,69 | R$ 0,86 | R$ 1.674,32 | 0.4%
4.1 | 4 | Próprio | FORNECIMENTO DE CONCRETO ESTRUTURAL, USINADO BOMBEADO, COM FCK 25MPA, INCLUSIVE LANÇAMENTO, ADENSAMENTO E ACABAMENTO | m³ | 70.32 | R$ 623,74 | R$ 774,81 | R$ 54.484,64 | 13.07%
4.2 | 92419 | SINAPI | MONTAGEM E DESMONTAGEM DE FÔRMA DE PILARES RETANGULARES E ESTRUTURAS SIMILARES, PÉ-DIREITO SIMPLES, EM CHAPA DE MADEIRA COMPENSADA RESINADA, 4 UTILIZAÇÕES. AF_09/2020 | m² | 310.2 | R$ 90,02 | R$ 111,82 | R$ 34.686,56 | 8.32%
4.3 | 100344 | SINAPI | ARMAÇÃO DE CORTINA DE CONTENÇÃO EM CONCRETO ARMADO, COM AÇO CA-50 DE 10 MM - MONTAGEM. AF_11/2024 | KG | 1649.02 | R$ 12,27 | R$ 15,24 | R$ 25.131,06 | 6.03%
4.4 | 100345 | SINAPI | ARMAÇÃO DE CORTINA DE CONTENÇÃO EM CONCRETO ARMADO, COM AÇO CA-50 DE 12,5 MM - MONTAGEM. AF_11/2024 | KG | 858 | R$ 9,45 | R$ 11,74 | R$ 10.072,92 | 2.42%
4.5 | RO-00884 | SETOP | Transporte com caminhão betoneira de 8 m³ rodovia pavimentada | TxKM | 8227.44 | R$ 0,69 | R$ 0,86 | R$ 7.075,60 | 1.7%
5.1 | 103760 | SINAPI | MONTAGEM E DESMONTAGEM DE FÔRMA DE LAJE MACIÇA, PÉ-DIREITO SIMPLES, EM CHAPA DE MADEIRA COMPENSADA RESINADA E CIMBRAMENTO DE MADEIRA, 2 UTILIZAÇÕES. AF_03/2022 | m² | 145.8 | R$ 134,96 | R$ 167,65 | R$ 24.443,37 | 5.86%
5.2 | 92769 | SINAPI | ARMAÇÃO DE LAJE DE ESTRUTURA CONVENCIONAL DE CONCRETO ARMADO UTILIZANDO AÇO CA-50 DE 6,3 MM - MONTAGEM. AF_06/2022 | KG | 95.9 | R$ 12,56 | R$ 15,60 | R$ 1.496,04 | 0.36%
5.3 | 92770 | SINAPI | ARMAÇÃO DE LAJE DE ESTRUTURA CONVENCIONAL DE CONCRETO ARMADO UTILIZANDO AÇO CA-50 DE 8,0 MM - MONTAGEM. AF_06/2022 | KG | 661.6 | R$ 11,62 | R$ 14,43 | R$ 9.546,89 | 2.29%
5.4 | 92771 | SINAPI | ARMAÇÃO DE LAJE DE ESTRUTURA CONVENCIONAL DE CONCRETO ARMADO UTILIZANDO AÇO CA-50 DE 10,0 MM - MONTAGEM. AF_06/2022 | KG | 484 | R$ 10,26 | R$ 12,74 | R$ 6.166,16 | 1.48%
5.5 | 92772 | SINAPI | ARMAÇÃO DE LAJE DE ESTRUTURA CONVENCIONAL DE CONCRETO ARMADO UTILIZANDO AÇO CA-50 DE 12,5 MM - MONTAGEM. AF_06/2022 | KG | 951.5 | R$ 8,53 | R$ 10,60 | R$ 10.085,90 | 2.42%
5.6 | 4 | Próprio | FORNECIMENTO DE CONCRETO ESTRUTURAL, USINADO BOMBEADO, COM FCK 25MPA, INCLUSIVE LANÇAMENTO, ADENSAMENTO E ACABAMENTO | m³ | 21.6 | R$ 623,74 | R$ 774,81 | R$ 16.735,90 | 4.01%
5.7 | ED-27791 | SETOP | FORNECIMENTO DE ESTRUTURA METÁLICA EM PERFIL SOLDADO PARA PONTES, EM AÇO PATINÁVEL, INCLUSIVE FABRICAÇÃO, EXCLUSIVE TRANSPORTE E LANÇAMENTO | Kg | 9800 | DOADA AO MUNICÍPIO |  |  | 0%
5.8 | ED-29092 | SETOP | TRANSPORTE DE VIGA OU TABULEIRO PARA PONTE (CUSTO VARIÁVEL), EXCLUSIVE FORNECIMENTO , DESCARGA E CUSTO FIXO DE TRANSPORTE | TxKM | 5507.6 | R$ 0,74 | R$ 0,92 | R$ 5.066,99 | 1.22%
5.9 | ED-50428 | SETOP | LANÇAMENTO DE VIGA PARA PONTE, EXCLUSIVE FORNECIMENTO, DESCARGA E TRANSPORTE PROJETO PADRÃO SEINFRA MG | Kg | 9800 | R$ 1,63 | R$ 2,02 | R$ 19.796,00 | 4.75%
5.10 | ED-50671 | SETOP | BUZINOTE DE DRENAGEM, PARA LAJES, EM TUBO DE PVC COM DIÂMETRO DE 50MM (2"), INCLUSIVE DEMOLIÇÃO EM CONCRETO E ALVENARIA | m | 5.4 | R$ 35,44 | R$ 44,02 | R$ 237,71 | 0.06%
5.11 | 307731 | SICRO3 | Aparelho de apoio de neoprene fretado para estruturas moldadas no local - fornecimento e instalação | dm³ | 6.75 | R$ 143,99 | R$ 178,86 | R$ 1.207,31 | 0.29%
5.12 | 3 | Próprio | POLIESTIRENO EXPANDIDO/EPS (ISOPOR), TIPO 2F, PLACA, ISOLAMENTO TERMOACUSTICO, E = 50 MM, 1000 X 500 MM | m² | 7.07 | R$ 18,73 | R$ 23,27 | R$ 164,52 | 0.04%
5.13 | RO-00884 | SETOP | Transporte com caminhão betoneira de 8 m³ rodovia pavimentada | TxKM | 2527.2 | R$ 0,69 | R$ 0,86 | R$ 2.173,39 | 0.52%
6.1 | 98525 | SINAPI | LIMPEZA MECANIZADA DE CAMADA VEGETAL, VEGETAÇÃO E PEQUENAS ÁRVORES (DIÂMETRO DE TRONCO MENOR QUE 0,20 M), COM TRATOR DE ESTEIRAS. AF_03/2024 | m² | 506.78 | R$ 0,72 | R$ 0,89 | R$ 451,03 | 0.11%
6.2 | ED-51105 | SETOP | ESCAVAÇÃO MECÂNICA EM MATERIAL DE 1ª CATEGORIA, INCLUSIVE CARGA EM CAMINHÃO, EXCLUSIVE TRANSPORTE E DESCARGA | m³ | 536.7 | R$ 7,60 | R$ 9,44 | R$ 5.066,45 | 1.22%
6.3 | 95425 | SINAPI | TRANSPORTE COM CAMINHÃO BASCULANTE DE 18 M³, EM VIA URBANA EM LEITO NATURAL (UNIDADE: M3XKM). AF_07/2020 | M3XK M | 3488.55 | R$ 2,34 | R$ 2,91 | R$ 10.151,68 | 2.44%
6.4 | 105556 | SINAPI | EXECUÇÃO E COMPACTAÇÃO DE CORPO DE ATERRO DE ATERRO (95% DE ENERGIA DO PROCTOR NORMAL) COM SOLO PREDOMINANTEMENTE ARGILOSO, EM CAMADAS COM ESPESSURA DE 10 CM - EXCLUSIVE ESCAVAÇÃO, CARGA E TRANSPORTE E SOLO. AF_09/2024 | m³ | 447.25 | R$ 14,02 | R$ 17,42 | R$ 7.791,10 | 1.87%