## MEMÓRIA DE CÁLCULO
MEMORIAL DE CÁLCULO
OBRA: REFORMA DE QUIOSQUES | [5 empty] | DATA : ABRIL/2024
LOCAL: PRAÇA JOAQUIM TEIXEIRA, CENTRO, PEDRA AZUL – MG.
REGIÃO/MÊS DE REFERÊNCIA: SEINFRA/REGIÃO JEQUITINHONHA JAN/2024 COM DESONERAÇÃO / SINAPI 02/2024 DESONERADO / CAERN 11/2023 / IOPES 12/2023 DESONERADO
PRAZO DE EXECUÇÃO: 03 MESES
ITEM | FONTE | CÓDIGO | DESCRIÇÃO | UND. | QUANT. | TOTAL
1.0 |  |  | SERVIÇOS PRELIMINARES
1.1 | SEINFRA | ED-28427 | FORNECIMENTO E COLOCAÇÃO DE PLACA DE OBRA EM CHAPA GALVANIZADA #26, ESP. 0,45MM, DIMENSÃO (3X1,5)M, PLOTADA COM ADESIVO VINÍLICO, AFIXADA COM REBITES 4,8X40MM, EM ESTRUTURA METÁLICA DE METALON 20X20MM, ESP. 1,25MM, INCLUSIVE SUPORTE EM EUCALIPTO AUTOCLAVADO PINTADO COM TINTA PVA DUAS (2) DEMÃOS | UNID | 1 | 1 UNIDADE
1.2 | SEINFRA | ED-48467 | REMOÇÃO DE LOUÇAS (LAVATÓRIO, BANHEIRA, PIA, VASO SANITÁRIO, TANQUE), COM REAPROVEITAMENTO, INCLUSIVE AFASTAMENTO E EMPILHAMENTO, EXCLUSIVE TRANSPORTE E RETIRADA DO MATERIAL REMOVIDO NÃO REAPROVEITÁVEL | UNID | 3 | 3 BACIA SANITÁRIA
1.3 | SEINFRA | ED-48436 | DEMOLIÇÃO MANUAL DE ALVENARIA DE TIJOLO CERÂMICO MACIÇO, INCLUSIVE AFASTAMENTO E EMPILHAMENTO, EXCLUSIVE TRANSPORTE E RETIRADA DO MATERIAL DEMOLIDO | M3 | 1.16 | (1,36+1,21) M LINEAR X 3 M ALTURA X 0,15 M ESPESSURA
1.4 | SEINFRA | ED-48501 | DEMOLIÇÃO MANUAL DE REBOCO OU EMBOÇO, COM ESPESSURA DE ATÉ 55MM, INCLUSIVE AFASTAMENTO E EMPILHAMENTO, EXCLUSIVE TRANSPORTE E RETIRADA DO MATERIAL DEMOLIDO | M2 | 403.61 | ((2*3,1415*3,5) FÓRMULA CIRCUNFERÊNCIA DO CÍRCULO * 3 M ALTURA X 2 LADOS X 2 QUIOSQUES) + (((2,30+3,30+0,95+0,93+2,35+0,57+0,57+1,89) QUIOSQUE 01 + (2,30+3,30+3,30+3,21) QUIOSQUE 02)) X 3 M ALTURA X 2 LADOS) - (((2,13+2,02) M LARGURA X 1 M ALTURA) + (1,50 M LARGURA X 0,60 M ALTURA)) GRADES X 2 QUIOSQUES
1.5 | SEINFRA | ED-48479 | DEMOLIÇÃO MANUAL DE PISO CIMENTADO OU CONTRAPISO DE ARGAMASSA, COM ESPESSURA MÁXIMA DE 10CM, INCLUSIVE AFASTAMENTO E EMPILHAMENTO, EXCLUSIVE TRANSPORTE E RETIRADA DO MATERIAL DEMOLIDO | M2 | 76.97 | 3,1415 pi * 7^2 / 4 FÓRMULA DA ÁREA DO CÍRCULO X 2 QUIOSQUES
1.6 | SEINFRA | ED-48514 | REMOÇÃO MANUAL DE TELHA CERÂMICA, COM REAPROVEITAMENTO, INCLUSIVE AFASTAMENTO E EMPILHAMENTO, EXCLUSIVE TRANSPORTE E RETIRADA DO MATERIAL REMOVIDO NÃO REAPROVEITÁVEL | M2 | 76.97 | 3,1415 pi * 7^2 / 4 FÓRMULA DA ÁREA DO CÍRCULO X 2 QUIOSQUES
1.7 | SEINFRA | ED-48457 | REMOÇÃO MANUAL DE ENGRADAMENTO PARA TELHA TIPO CERÂMICA OU CONCRETO, INCLUSIVE AFASTAMENTO E EMPILHAMENTO, EXCLUSIVE TRANSPORTE E RETIRADA DO MATERIAL REMOVIDO NÃO REAPROVEITÁVEL | M2 | 76.97 | 3,1415 pi * 7^2 / 4 FÓRMULA DA ÁREA DO CÍRCULO X 2 QUIOSQUES
1.8 | SEINFRA | ED-48500 | DEMOLIÇÃO MANUAL DE TUBULAÇÕES EMBUTIDAS DE REDE (ÁGUA, ELÉTRICA, GASES, ETC.), INCLUSIVE RASGO EM ALVENARIA, REMOÇÃO DE ACESSÓRIOS DE FIXAÇÃO, AFASTAMENTO E EMPILHAMENTO, EXCLUSIVE TRANSPORTE E RETIRADA DO MATERIAL DEMOLIDO | M | 20 | 10 M PARA CADA QUIOSQUE
1.9 | SEINFRA | ED-48493 | REMOÇÃO MANUAL DE ESQUADRIA EM MADEIRA, COM REAPROVEITAMENTO, INCLUSIVE REMOÇÃO DE MARCO/ALIZAR/GUARNIÇÕES, AFASTAMENTO E EMPILHAMENTO, EXCLUSIVE TRANSPORTE E RETIRADA DO MATERIAL REMOVIDO NÃO REAPROVEITÁVEL | M2 | 3.36 | 0,80 M * 2,10 M X 1 UNIDADE X 2 QUIOSQUES
1.10 | SEINFRA | ED-48497 | REMOÇÃO MANUAL DE ESQUADRIA METÁLICA, COM REAPROVEITAMENTO, INCLUSIVE MARCO/ALIZAR/GUARNIÇÕES, AFASTAMENTO E EMPILHAMENTO, EXCLUSIVE TRANSPORTE E RETIRADA DO MATERIAL REMOVIDO NÃO REAPROVEITÁVEL | M2 | 10.1 | (((2,13+2,02) M LARGURA X 1 M ALTURA) + (1,50 M LARGURA X 0,60 M ALTURA)) GRADES X 2 QUIOSQUES
2.0 |  |  | ALVENARIA
2.1 | SEINFRA | ED-48232 | ALVENARIA DE VEDAÇÃO COM TIJOLO CERÂMICO FURADO, ESP. 14CM, PARA REVESTIMENTO, INCLUSIVE ARGAMASSA PARA ASSENTAMENTO | M2 | 14.45 | (2,94+1,34+2,90+1,32) X 1,7 M ALTURA QUIOSQUE 02
3.0 |  |  | INSTALAÇÕES HIDROSSANITÁRIAS
3.1 | SEINFRA | ED-50221 | PONTO DE EMBUTIR PARA ÁGUA FRIA EM TUBO DE PVC RÍGIDO SOLDÁVEL, DN 20MM (1/2"), EMBUTIDO NA ALVENARIA COM DISTÂNCIA DE ATÉ CINCO (5) METROS DA TOMADA DE ÁGUA, INCLUSIVE CONEXÕES E FIXAÇÃO DO TUBO COM ENCHIMENTO DO RASGO NA ALVENARIA/CONCRETO COM ARGAMASSA | UNID | 10 | (1 PONTO COPA, 1 OFICINA, 1 RESERVATÓRIO, 1 DEPÓSITO) QUIOSQUE 01 + (1 PONTO COPA, 2 PONTOS BANHO MASC, 2 PONTOS BANHO FEM, 1 PONTO RESERVATÓRIO)
3.2 | CAERN | 1070073 | PONTO DE ÁGUA FRIA COM TUBULAÇÃO DE PVC, DN 50 MM, INCLUSOSRASGO E CHUMBAMENTO EM ALVENARIA. R_05/2019 | UNID | 3 | 1 WC + 1 BANHO MASC. + 1 BANHO FEM.
3.3 | SEINFRA | ED-49934 | CAIXA D´ÁGUA DE POLIETILENO, CAPACIDADE DE 250L, INCLUSIVE TAMPA, TORNEIRA DE BOIA, EXTRAVASOR, TUBO DE LIMPEZA E ACESSÓRIOS, EXCLUSIVE TUBULAÇÃO DE ENTRADA/ SAÍDA DE ÁGUA | UNID | 2 | 1 UNID EM CADA QUIOSQUE
3.4 | SEINFRA | ED-50224 | PONTO DE EMBUTIR PARA ESGOTO EM TUBO PVC RÍGIDO, PBV -SÉRIE NORMAL, DN 50MM (2"), EMBUTIDO EM PISO COM DISTÂNCIA DE ATÉ CINCO (5) METROS DO RAMAL DE ESGOTO, EXCLUSIVE ESCAVAÇÃO, INCLUSIVE CONEXÕES E FIXAÇÃO DO TUBO COM ENCHIMENTO DO RASGO NO CONCRETO COM ARGAMASSA | UNID | 14 | ((1 PONTO PIA, 1 PONTO RALO) COPA + (1 PONTO BACIA SANITÁRIO + 1 RALO) WC + ( 1 PONTO RALO OFICINA) + 1 PONTO DEPÓSITO) QUIOSQUE 01 + ((1 PONTO PIA, 1 PONTO RALO) COPA + ( 1 PONTO LAVATÓRIO, 2 RALOS) BANHO MASC + (1 PONTO LAVATÓRIO, 2 RALOS) BANHO FEM) QUIOSQUE 02
3.5 | SEINFRA | ED-50011 | CAIXA SIFONADA EM PVC COM GRELHA REDONDA 100 X 100 X 50 MM | UNID | 8 | (1 COPA, 1 WC, 1 OFICINA) QUIOSQUE 01 + (1 COPA, 2 BANHEIRO MASC, 2 BANHEIRO FEM)
3.6 | SINAPI | 98110 | CAIXA DE GORDURA PEQUENA (CAPACIDADE: 19 L), CIRCULAR, EM PVC, DIÂMETRO INTERNO= 0,3 M. AF_12/2020 | UNID | 2 | 1 UNID COPA EM CADA QUIOSQUE
4.0 |  |  | INSTALAÇÕES ELÉTRICAS
4.1 | SEINFRA | ED-50227 | PONTO DE EMBUTIR PARA UM (1) INTERRUPTOR SIMPLES (10A-250V), COM PLACA 4"X2" DE UM (1) POSTO, COM ELETRODUTO FLEXÍVEL CORRUGADO, ANTI-CHAMA, DN 25MM (3/4"), EMBUTIDO NA ALVENARIA E CABO DE COBRE FLEXÍVEL, CLASSE 5, ISOLAMENTO TIPO LSHF/ATOX, NÃO HALOGENADO, SEÇÃO 1,5MM2 (70°C-450/750V), COM DISTÂNCIA DE ATÉ DEZ (10) METROS DO PONTO DE DERIVAÇÃO, INCLUSIVE CAIXA DE LIGAÇÃO, SUPORTE E FIXAÇÃO DO ELETRODUTO COM ENCHIMENTO DO RASGO NA ALVENARIA/CONCRETO COM ARGAMASSA | UNID | 9 | 5 PONTOS QUIOSQUE 01 E 4 PONTOS QUIOSQUE 02
4.2 | SEINFRA | ED-50228 | PONTO DE EMBUTIR PARA UMA (1) LUMINÁRIA,COM ELETRODUTO DE PVC RÍGIDO ROSCÁVEL, DN 20MM (3/4"), EMBUTIDO NA LAJE E CABO DE COBRE FLEXÍVEL, CLASSE 5, ISOLAMENTO TIPO LSHF/ ATOX, NÃO HALOGENADO, SEÇÃO 1,5MM2 (70°C-450/750V), COM DISTÂNCIA DE ATÉ CINCO (5) METROS DO PONTO DE DERIVAÇÃO, EXCLUSIVE LUMINÁRIA, INCLUSIVE CAIXA DE LIGAÇÃO OCTOGONAL, SUPORTE E FIXAÇÃO DO ELETRODUTO | UNID | 11 | ( 1 PONTO RECEPÇÃO, 1 PONTO COPA, 1 PONTO OFICINA, 1 PONTO DEPÓSITO, 1 PONTO WC) QUIOSQUE 01 + (1 PONTO RECEPÇÃO, 1 PONTO COPA, 2 PONTOS BANHO MASC, 2 PONTOS MANHO FEM) QUIOSQUE 02
4.3 | SEINFRA | ED-50232 | PONTO DE EMBUTIR PARA UMA (1) TOMADA PADRÃO, TRÊS (3) POLOS (2P+T/10A-250V), COM PLACA 4"X2" DE UM (1) POSTO, COM ELETRODUTO FLEXÍVEL CORRUGADO, ANTI-CHAMA, DN 25MM (3/4"), EMBUTIDO NA ALVENARIA E CABO DE COBRE FLEXÍVEL, CLASSE 5, ISOLAMENTO TIPO LSHF/ATOX, NÃO HALOGENADO, SEÇÃO 2,5MM2 (70°C-450/750V), COM DISTÂNCIA DE ATÉ DEZ (10) METROS DO PONTO DE DERIVAÇÃO, INCLUSIVE CAIXA DE LIGAÇÃO, SUPORTE E FIXAÇÃO DO ELETRODUTO COM ENCHIMENTO DO RASGO NA ALVENARIA/CONCRETO COM ARGAMASSA | UNID | 7 | ( 1 PONTO RECEPÇÃO, 1 OFICINA, 2 COPAS) QUIOSQUE 01 + (1 RECEPÇÃO, 2 COPA) QUIOSQUE 02
4.4 | IOPES | 151805 | Ponto padrão de tomada para chuveiro elétrico - considerando eletroduto PVC rígido de 3/4" inclusive conexões (9.0m), fio isolado PVC de 6.0mm2 (32.5m) e caixa PVC 4x2" (1 und) | UNID | 2 | 1 BANHO MASC. + 1 BANHO FEM.
4.5 | SEINFRA | ED-49498 | QUADRO DE DISTRIBUIÇÃO PARA 8 MÓDULOS COM BARRAMENTO E CHAVE | UNID | 2 | 1 UNID EM CADA QUIOSQUE
4.6 | SEINFRA | ED-34464 | DISJUNTOR MONOPOLAR TIPO DIN, CORRENTE NOMINAL DE 32A, FORNECIMENTO E INSTALAÇÃO, INCLUSIVE TERMINAL ILHÓS | UNID | 8 | 4 UNIDADES QUIOSQUE 01 + 4 UNIDADES QUIOSQUE 02
4.7 | SEINFRA | ED-13356 | LUMINÁRIA PLAFON REDONDO DE VIDRO JATEADO REDONDO COMPLETA, DIÂMETRO 25 CM, PARA UMA (1) LÂMPADA LED, POTÊNCIA 9W, BULBO A60, FORNECIMENTO E INSTALAÇÃO, INCLUSIVE BASE E LÂMPADA | UNID | 11 | ( 1 PONTO RECEPÇÃO, 1 PONTO COPA, 1 PONTO OFICINA, 1 PONTO DEPÓSITO, 1 PONTO WC) QUIOSQUE 01 + (1 PONTO RECEPÇÃO, 1 PONTO COPA, 2 PONTOS BANHO MASC, 2 PONTOS MANHO FEM) QUIOSQUE 02
5.0 |  |  | ESQUADRIAS
5.1 | SEINFRA | ED-23034 | PORTA METÁLICA, TIPO DE ABRIR, COM UMA (1) FOLHA, EM CHAPA GALVANIZADA LAMBRIL, MODELO QUADRADO, INCLUSIVE PINTURA ANTICORROSIVA A BASE DE ÓXIDO DE FERRO (ZARCÃO), UMA (1) DEMÃO, FORNECIMENTO E ASSENTAMENTO, EXCLUSIVE FECHADURA E DOBRADIÇA | M2 | 8.19 | (0,70*2,10*1 UNIDADE) P01 + (0,8*2,10*4 UNIDADES) P02
5.2 | SEINFRA | ED-50977 | PORTA METÁLICA PARA SANITÁRIO EM CHAPA GALVANIZADA, ESP. 1,25MM (GSG-18), DIMENSÃO (80X150)CM, TIPO DE ABRIR, UMA (1) FOLHA, INCLUSIVE BATENTE, ESTRUTURA EM METALON ( 20X30)MM, DOBRADIÇA E TRANQUETA, EXCLUSIVE PINTURA | UNID | 4 | 4 UNIDADES p03
5.3 | SEINFRA | ED-50970 | PORTA AÇO DE ENROLAR, TIPO LÂMINA RAIADA, COM ABERTURA MANUAL, COMPLETA, INCLUSIVE FORNECIMENTO, EIXO, MOLA, SOLEIRA, ETIQUETA, CAVALETE, GUIAS, FITAS E FECHADURAS LATERAIS | M2 | 16.64 | (2,60*1,60*4 UNIDADES) J02 PORTA DE ENROLAR
5.4 | SEINFRA | ED-32032 | JANELA VENEZIANA FIXA (JV), CONFORME CADERNO DE PROJETO PADRÃO PENITENCIÁRIA-MG (DETALHE EQ18), INCLUSIVE FORNECIMENTO, INSTALAÇÃO E PINTURA ESMALTE SINTÉTICO, DUAS (2) DEMÃOS COM UMA (1) DEMÃO DE FUNDO ANTICORROSIVO | M2 | 5.4 | 1,50 * 0,60 * 6 UNIDADES J01
5.5 | SEINFRA | ED-23033 | FERRAGENS PARA PORTA METÁLICA, DE ABRIR, COM UMA (1) FOLHAS, INCLUSIVE FECHADURA TIPO EXTERNA COM GRAU DE SEGURANÇA MÉDIO, ACABAMENTO EM ESPELHO CROMADO COM MAÇANETA MODELO ALAVANCA EM ZAMAC E DOBRADIÇA DE FERRO, MEDIDAS (3"X2.1/2"), TIPO PINO SOLTO COM BOLA, ACABAMENTO CROMADO, FORNECIMENTO, ACESSÓRIOS E INSTALAÇÃO, EXCLUSIVE PORTA METÁLICA | UNID | 5 | 1 UNIDADE P01 + 4 UNIDADES P02
6.0 |  |  | REVESTIMENTOS
6.1 | SEINFRA | ED-50727 | CHAPISCO COM ARGAMASSA, TRAÇO 1:3 (CIMENTO E AREIA), ESP . 5MM, APLICADO EM ALVENARIA/ESTRUTURA DE CONCRETO COM COLHER, INCLUSIVE ARGAMASSA COM PREPARO MECANIZADO | M2 | 372.34 | ((2*3,1415*3,5) FÓRMULA CIRCUNFERÊNCIA DO CÍRCULO * 3 M ALTURA X 2 QUIOSQUES) PARTE EXTERNA + (((1,76+1,5+1,89+2,35+0,93+0,95+2,37) COPA + (1,35+0,8+1,35+0,8) WC + (2,35+1,79+1,5+1,79+2,63+0,95+0,57) DEPÓSITO + (3,30+3,21+0,9+1,36+1,5+1,36) OFICINA + (2,53+0,15+2,53+3,30+3,30) RECEPÇÃO) X 3 M ALTURA) + (((1,72+1,5+1+0,9+1,86+1,34+1,18+1,95) BANHO MASC. + (3,30+0,9+1,35+1,50+1,37+1,88+1,18) BANHO FEM + (3,30+3,21+0,90+1,36+1,5+1,36) COPA + (2,53+0,15+2,53+3,30+3,30) RECEPÇÃO) X 1,70 M ALTURA) + (((2,94+1,70+1,18+1,34+1,34) DIVISORIAS BAN. MASC. + (2,9+1,18+1,66+1,32+1,32) DIVISORIAS BAN. FEM.) X 1,70 M ALTURA) - (((0,7*2,10) P01 + (0,80*2,10*4 UNIDADES) P02 + (0,7*1,80*4) P03 + (0,8*2,1*3) V 01 + (1,50*0,6*6) J01 + (2,60*1,60*4) J02) X 2 LADOS)
6.2 | ORSE | ED-50732 | EMBOÇO COM ARGAMASSA, TRAÇO 1:6 (CIMENTO E AREIA), ESP.20MM, APLICAÇÃO MANUAL, INCLUSIVE ARGAMASSA COM PREPARO MECANIZADO, EXCLUSIVE CHAPISCO | M2 | 150.1 | (((1,76+1,50+1,89+2,35+0,93+0,95+2,37) COPA + (0,80+1,35+0,80+1,35) WC) X 3 M ALTURA) - ((0,8*2,10) P02 + (1,50*0,6) J01+ (0,7*2,10) P01) QUIOSQUE 01 + (((1,72+1,50+1,00+0,80+0,10+1,86+1,34+1,18+1,95) BANHO MASC + (3,30+0,90+1,35+1,50+1,37+1,88+1,18) BANHO FEM + (3,29+3,21+0,90+1,36+1,50+1,36) COPA) X 3 M ALTURA) + ((2,94+1,70+1,18+1,34+1,34) DIVISÓRIAS BANHO MASC + (2,90+1,18+1,32+1,66+1,32) DIVISÓRIAS BANHO FEM) X 1,70 M ALTURA) - ((0,8*2,10*3) P02 + (0,7*1,8*4*2 LADOS) P03 + (0,8*2,1) V01 + (1,5*0,6*3) J01 + (2,60*1,6*2) J02)
6.3 | SEINFRA | ED-50762 | REVESTIMENTO COM ARGAMASSA EM CAMADA ÚNICA, APLICADO EM PAREDE, TRAÇO 1:3 (CIMENTO E AREIA), ESP. 20MM, APLICAÇÃO MANUAL, INCLUSIVE ARGAMASSA COM PREPARO MECANIZADO, EXCLUSIVE CHAPISCO | M2 | 217.82 | ((2*3,1415*3,5) FÓRMULA CIRCUNFERÊNCIA DO CÍRCULO * 3 M ALTURA X 2 QUIOSQUES) + (((2,53+0,15+2,53++3,30+3,30) RECEPÇÃO + (1,36+1,50+1,36+0,90+3,21+3,30) OFICINA + (2,63+0,95+0,57+2,35+1,79+1,50+1,79) DEPÓSITO) X 3 M ALTURA) - ((2,60*1,60*2*2 LADOS) J02 + (1,50*0,60*5) J01 + (0,7*2,10) P01 + (0,80*2,10*2*2) V01 + (0,8*2,10*3)P02) QUIOSQUE 01 + ((2,23+0,15+2,53+3,30+3,30) RECEPÇÃO X 3 M ALTURA) - ((2,60*1,60*2*2) J02 + (0,8*2,1) V01 + (0,8*2,10*3) P02 + (1,50*0,6*3) J01)
6.4 | SEINFRA | ED-9081 | REVESTIMENTO COM CERÂMICA APLICADO EM PAREDE, ACABAMENTO ESMALTADO, AMBIENTE INTERNO/EXTERNO, PADRÃO EXTRA, DIMENSÃO DA PEÇA ATÉ 2025 CM2, PEI III, ASSENTAMENTO COM ARGAMASSA INDUSTRIALIZADA, INCLUSIVE REJUNTAMENTO | M2 | 150.1 | (((1,76+1,50+1,89+2,35+0,93+0,95+2,37) COPA + (0,80+1,35+0,80+1,35) WC) X 3 M ALTURA) - ((0,8*2,10) P02 + (1,50*0,6) J01+ (0,7*2,10) P01) QUIOSQUE 01 + (((1,72+1,50+1,00+0,80+0,10+1,86+1,34+1,18+1,95) BANHO MASC + (3,30+0,90+1,35+1,50+1,37+1,88+1,18) BANHO FEM + (3,29+3,21+0,90+1,36+1,50+1,36) COPA) X 3 M ALTURA) + ((2,94+1,70+1,18+1,34+1,34) DIVISÓRIAS BANHO MASC + (2,90+1,18+1,32+1,66+1,32) DIVISÓRIAS BANHO FEM) X 1,70 M ALTURA) - ((0,8*2,10*3) P02 + (0,7*1,8*4*2 LADOS) P03 + (0,8*2,1) V01 + (1,5*0,6*3) J01 + (2,60*1,6*2) J02)
7.0 |  |  | COBERTURA E FORROS
7.1 | SEINFRA | ED-48407 | ENGRADAMENTO EM MADEIRA PARAJU OU EQUIVALENTE, PARA TELHAS CERÂMICAS OU DE CONCRETO, EXCLUSIVE TELHAS | M2 | 116.17 | 3,1415 X 8,60^2 M DIÂMETRO / 4 FORMULA ÁREA DO CÍRCULO X QUIOSQUES
7.2 | SEINFRA | ED-48421 | COBERTURA EM TELHA CERÂMICA, TIPO COLONIAL, INCLUSIVE FIXAÇÃO, EXCLUSIVE ENGRADAMENTO E MANTA ISOLANTE/TÉRMICA | M2 | 116.17 | 3,1415 X 8,60^2 M DIÂMETRO / 4 FORMULA ÁREA DO CÍRCULO X 2 QUIOSQUES
7.3 | SEINFRA | ED-28728 | FORRO EM RÉGUA DE PVC, LARGURA 20CM, NA COR BRANCA, INCLUSIVE ESTRUTURA DE FIXAÇÃO E PENDURAIS METÁLICOS E ACESSÓRIOS DE FIXAÇÃO, EXCLUSIVE RODAFORRO OU MOLDURA | M2 | 66.54 | (8,44 RECEPÇÃO + 7,67 COPA + 8,57 OFICINA + 7,84 DEPÓSITO) QUIOSQUE 01 + (8,44 RECEPÇÃO + 8,57 BANHO MASC. + 8,44 BANHO FEM. + 8,57 COPA) QUIOSQUE 02
7.4 | SEINFRA | ED-28751 | RODAFORRO EM PVC, TIPO "U", NA COR BRANCA, PARA FORRO EM RÉGUA DE PVC, INCLUSIVE ACESSÓRIOS DE FIXAÇÃO | M | 97.44 | (1,76+1,5+1,89+2,35+0,93+0,95+2,37) COPA + (1,35+0,8+1,35+0,8) WC + (2,35+1,79+1,5+1,79+2,63+0,95+0,57) DEPÓSITO + (3,30+3,21+0,9+1,36+1,5+1,36) OFICINA + (2,53+0,15+2,53+3,30+3,30) RECEPÇÃO) + (1,72+1,5+1+0,9+1,86+1,34+1,18+1,95) BANHO MASC. + (3,30+0,9+1,35+1,50+1,37+1,88+1,18) BANHO FEM + (3,30+3,21+0,90+1,36+1,5+1,36) COPA + (2,53+0,15+2,53+3,30+3,30) RECEPÇÃO
8.0 |  |  | PISO
8.1 | SEINFRA | ED-50566 | CONTRAPISO DESEMPENADO COM ARGAMASSA, TRAÇO 1:3 ( CIMENTO E AREIA), ESP. 20MM | M2 | 66.54 | (8,44 RECEPÇÃO + 7,67 COPA + 8,57 OFICINA + 7,84 DEPÓSITO) QUIOSQUE 01 + (8,44 RECEPÇÃO + 8,57 BANHO MASC. + 8,44 BANHO FEM. + 8,57 COPA) QUIOSQUE 02
8.2 | SEINFRA | ED-50724 | REVESTIMENTO COM CERÂMICA APLICADO EM PISO, ACABAMENTO ESMALTADO, AMBIENTE INTERNO, PADRÃO EXTRA, DIMENSÃO DA PEÇA ATÉ 2025 CM2, PEI IV, ASSENTAMENTO COM ARGAMASSA INDUSTRIALIZADA, INCLUSIVE REJUNTAMENTO | M2 | 66.54 | (8,44 RECEPÇÃO + 7,67 COPA + 8,57 OFICINA + 7,84 DEPÓSITO) QUIOSQUE 01 + (8,44 RECEPÇÃO + 8,57 BANHO MASC. + 8,44 BANHO FEM. + 8,57 COPA) QUIOSQUE 02
8.3 | SEINFRA | ED-50771 | RODAPÉ COM REVESTIMENTO EM CERÂMICA ESMALTADA COMERCIAL, ALTURA 10CM, PEI IV, ASSENTAMENTO COM ARGAMASSA INDUSTRIALIZADA, INCLUSIVE REJUNTAMENTO | M | 97.44 | (1,76+1,5+1,89+2,35+0,93+0,95+2,37) COPA + (1,35+0,8+1,35+0,8) WC + (2,35+1,79+1,5+1,79+2,63+0,95+0,57) DEPÓSITO + (3,30+3,21+0,9+1,36+1,5+1,36) OFICINA + (2,53+0,15+2,53+3,30+3,30) RECEPÇÃO) + (1,72+1,5+1+0,9+1,86+1,34+1,18+1,95) BANHO MASC. + (3,30+0,9+1,35+1,50+1,37+1,88+1,18) BANHO FEM + (3,30+3,21+0,90+1,36+1,5+1,36) COPA + (2,53+0,15+2,53+3,30+3,30) RECEPÇÃO
9.0 |  |  | PINTURA
9.1 | SEINFRA | ED-50514 | PREPARAÇÃO PARA EMASSAMENTO OU PINTURA (LÁTEX/ ACRÍLICA) EM PAREDE, INCLUSIVE UMA (1) DEMÃO DE SELADOR ACRÍLICO | M2 | 217.82 | ((2*3,1415*3,5) FÓRMULA CIRCUNFERÊNCIA DO CÍRCULO * 3 M ALTURA X 2 QUIOSQUES) + (((2,53+0,15+2,53++3,30+3,30) RECEPÇÃO + (1,36+1,50+1,36+0,90+3,21+3,30) OFICINA + (2,63+0,95+0,57+2,35+1,79+1,50+1,79) DEPÓSITO) X 3 M ALTURA) - ((2,60*1,60*2*2 LADOS) J02 + (1,50*0,60*5) J01 + (0,7*2,10) P01 + (0,80*2,10*2*2) V01 + (0,8*2,10*3)P02) QUIOSQUE 01 + ((2,23+0,15+2,53+3,30+3,30) RECEPÇÃO X 3 M ALTURA) - ((2,60*1,60*2*2) J02 + (0,8*2,1) V01 + (0,8*2,10*3) P02 + (1,50*0,6*3) J01)
9.2 | SEINFRA | ED-50451 | PINTURA ACRÍLICA EM PAREDE, DUAS (2) DEMÃOS, EXCLUSIVE SELADOR ACRÍLICO E MASSA ACRÍLICA/CORRIDA (PVA | M2 | 217.82 | ((2*3,1415*3,5) FÓRMULA CIRCUNFERÊNCIA DO CÍRCULO * 3 M ALTURA X 2 QUIOSQUES) + (((2,53+0,15+2,53++3,30+3,30) RECEPÇÃO + (1,36+1,50+1,36+0,90+3,21+3,30) OFICINA + (2,63+0,95+0,57+2,35+1,79+1,50+1,79) DEPÓSITO) X 3 M ALTURA) - ((2,60*1,60*2*2 LADOS) J02 + (1,50*0,60*5) J01 + (0,7*2,10) P01 + (0,80*2,10*2*2) V01 + (0,8*2,10*3)P02) QUIOSQUE 01 + ((2,23+0,15+2,53+3,30+3,30) RECEPÇÃO X 3 M ALTURA) - ((2,60*1,60*2*2) J02 + (0,8*2,1) V01 + (0,8*2,10*3) P02 + (1,50*0,6*3) J01)
9.3 | SEINFRA | ED-50491 | PINTURA ESMALTE EM ESQUADRIAS DE FERRO, DUAS (2) DEMÃOS, INCLUSIVE UMA (1) DEMÃO DE FUNDO ANTICORROSIVO | M2 | 59.26 | ((0,70*2,10*1 UNIDADE) P01 + (0,8*2,10*4 UNIDADES) P02 + (2,60*1,60*4 UNIDADES) J02 PORTA DE ENROLAR + (0,8*1,5) PORTAS BANHEIROS) X 2 LADOS
10.0 |  |  | PEÇAS E ACESSÓRIOS SANITÁRIOS
10.1 | SEINFRA | ED-50296 | BACIA SANITÁRIA (VASO) DE LOUÇA CONVENCIONAL, COR BRANCA, INCLUSIVE ACESSÓRIOS DE FIXAÇÃO/VEDAÇÃO, FORNECIMENTO, INSTALAÇÃO E REJUNTAMENTO, EXCLUSIVE VÁLVULA DE DESCARGA E TUBO DE LIGAÇÃO | UNID | 3 | 1 WC + 1 BANHO MASC. + 1 BANHO FEM.
10.2 | SEINFRA | ED-50337 | VÁLVULA DE DESCARGA COM REGISTRO INTERNO, ACIONAMENTO SIMPLES, DN 1.1/2" (50MM), INCLUSIVE ACABAMENTO DA VÁLVULA | UNID | 3 | 1 WC + 1 BANHO MASC. + 1 BANHO FEM.
10.3 | SEINFRA | ED-50283 | LAVATÓRIO DE LOUÇA BRANCA SEM COLUNA, TAMANHO MÉDIO, INCLUSIVE ACESSÓRIOS DE FIXAÇÃO, VÁLVULA DE ESCOAMENTO DE METAL COM ACABAMENTO CROMADO, SIFÃO DE METAL TIPO COPO COM ACABAMENTO CROMADO, FORNECIMENTO, INSTALAÇÃO E REJUNTAMENTO, EXCLUSIVE TORNEIRA E ENGATE FLEXÍVEL | UNID | 3 | 1 DEPÓSITO + 1 BANHO MASC. + 1 BANHO FEM.
10.4 | SEINFRA | ED-50277 | CUBA EM AÇO INOXIDÁVEL DE EMBUTIR, AISI 304, APLICAÇÃO PARA PIA (465X330X115MM), NÚMERO 1, ASSENTAMENTO EM BANCADA, INCLUSIVE VÁLVULA DE ESCOAMENTO DE METAL COM ACABAMENTO CROMADO, SIFÃO DE METAL TIPO COPO COM ACABAMENTO CROMADO, FORNECIMENTO E INSTALAÇÃO | UNID | 2 | COPA DE CADA QUIOSQUE
10.5 | SEINFRA | ED-50330 | TORNEIRA METÁLICA PARA LAVATÓRIO, ABERTURA 1/4 DE VOLTA, ACABAMENTO CROMADO, COM AREJADOR, APLICAÇÃO DE MESA , INCLUSIVE ENGATE FLEXÍVEL METÁLICO, FORNECIMENTO E INSTALAÇÃO | UNID | 3 | 1 DEPÓSITO + 1 BANHO MASC. + 1 BANHO FEM.
10.6 | SEINFRA | ED-50326 | TORNEIRA METÁLICA PARA PIA, ABERTURA 1/4 DE VOLTA, ACABAMENTO CROMADO, COM AREJADOR, APLICAÇÃO DE PAREDE, INCLUSIVE FORNECIMENTO E INSTALAÇÃO | UNID | 2 | COPA DE CADA QUIOSQUE
10.7 | SEINFRA | ED-50310 | BRAÇO PARA CHUVEIRO, COMPRIMENTO 40 CM, DIÂMETRO NOMINAL DE 1/2" (20MM), INCLUSIVE ACABAMENTO | UNID | 2 | 1 BANHO MASC. + 1 BANHO FEM.
10.8 | SEINFRA | ED-16344 | CHUVEIRO ELÉTRICO BRANCO, TENSÃO 127V/220V, POTÊNCIA 4600W/5500W, INCLUSIVE BRAÇO, FORNECIMENTO E INSTALAÇÃO | UNID | 2 | 1 BANHO MASC. + 1 BANHO FEM.
10.9 | SEINFRA | ED-50334 | TUBO PARA VÁLVULA DE DESCARGA Nº. 18 COM ADAPTADOR D = 1 1/2" | UNID | 3 | 1 WC + 1 BANHO MASC. + 1 BANHO FEM.
10.10 | SEINFRA | ED-49964 | REGISTRO DE PRESSÃO, TIPO BASE, ROSCÁVEL 1/2" (PARA TUBO SOLDÁVEL OU PPR DN 20MM/CPVC DN 15MM), INCLUSIVE ACABAMENTO (PADRÃO POPULAR) E CANOPLA CROMADOS | UNID | 2 | 1 BANHO MASC. + 1 BANHO FEM.
10.11 | SEINFRA | ED-50003 | REGISTRO DE ESFERA, TIPO PVC SOLDÁVEL DN 50MM (1.1/2"), INCLUSIVE VOLANTE PARA ACIONAMENTO | UNID | 2 | 1 BANHO MASC. + 1 BANHO FEM.
10.12 | SEINFRA | ED-49999 | REGISTRO DE ESFERA, TIPO PVC SOLDÁVEL DN 20MM (1/2"), INCLUSIVE VOLANTE PARA ACIONAMENTO | UNID | 5 | 2 COPAS + 1 BANHO MASC. + 1 BANHO FEM. + 1 DEPÓSITO
11.0 |  |  | SERVIÇOS FINAIS
11.1 | SEINFRA | ED-48343 | BANCADA EM GRANITO CINZA ANDORINHA E = 3 CM, APOIADA EM CONSOLE DE METALON 20 X 30 MM | M2 | 7.58 | (2,30 M X 0,50 M) BANCADA COPA QUIOSQUE 01 + (2,25 M X 0,50 M) BANCADA COPA QUIOSQUE 02 + (1,40 + 1,25) M2 X 2 RECEPÇÃO QUIOSQUE 01 E 02
11.2 | SEINFRA | ED-48342 | FURO DE BOJO EM BANCADA DE GRANITO/MÁRMORE, INCLUSIVE COLAGEM COM MASSA PLÁSTICA | UNID | 2 | COPA DE CADA QUIOSQUE
11.3 | SEINFRA | ED-48347 | RODABANCA/FRONTÃO PARA BANCADA EM GRANITO, COR CINZA ANDORINHA, ESP. 2CM, ALTURA DE 7CM, INCLUSIVE REJUNTAMENTO EM MASSA PLÁSTICA NA COR DA PEDRA | M | 18.57 | (2,30 M + 0,50 M + 0,50 M) BANCADA COPA QUIOSQUE 01 + (2,25 M + 0,50 M) BANCADA COPA QUIOSQUE 012 + ((2,53+2,53+0,60+0,60) M BANCADAS RECEPÇÃO X 2 QUIOSQUES)
11.4 | SEINFRA | ED-48351 | TESTEIRA EM GRANITO CINZA ANDORINHA | M | 13.31 | (2,30 M) BANCADA COPA QUIOSQUE 01 + (2,21 M + 0,50 M) BANCADA COPA QUIOSQUE 012 + ((2,02+2,13) M BANCADAS RECEPÇÃO X 2 QUIOSQUES)
11.5 | SEINFRA | ED-50266 | LIMPEZA FINAL PARA ENTREGA DA OBRA | M2 | 76.97 | 3,1415 pi * 7^2 / 4 FÓRMULA DA ÁREA DO CÍRCULO X 2 QUIOSQUES
PEDRA AZUL, 07 DEABRIL DE 2024
|  | ___________________________________________________ |  | ___________________________________________________
|  | KÊNIO ÁVILA FERNANDES |  | MÁRCIO FERREIRA SOUTO
|  | ENGENHEIRO CIVIL RESPONSÁVEL |  | PREFEITO MUNICIPAL DE PEDRA AZUL-MG

## PLANILHA ORÇAMENTÁRIA
PLANILHA ORÇAMENTÁRIA
OBRA: REFORMA DE QUIOSQUES | [5 empty] | DATA : ABRI/2024
LOCAL: PRAÇA JOAQUIM TEIXEIRA, CENTRO, PEDRA AZUL – MG. |  |  |  | FORMA DE EXECUÇÃO: |  |  |  | ISS 5%
REGIÃO/MÊS DE REFERÊNCIA: SEINFRA/REGIÃO JEQUITINHONHA JAN/2024 COM DESONERAÇÃO / SINAPI 02/2024 DESONERADO / CAERN 11/2023 / IOPES 12/2023 DESONERADO |  |  |  | ( ) | DIRETA
PRAZO DE EXECUÇÃO: 03 MESES |  |  |  | ( X ) | INDIRETA | BDI = | 28.6%
ITEM | FONTE | CÓDIGO | DESCRIÇÃO | UND. | QUANT. | UNITÁRIO S/ BDI | UNITÁRIO C/ BDI | TOTAL
1.0 |  |  | SERVIÇOS PRELIMINARES |  |  |  |  | 12882.6
1.1 | SEINFRA | ED-28427 | FORNECIMENTO E COLOCAÇÃO DE PLACA DE OBRA EM CHAPA GALVANIZADA #26, ESP. 0,45MM, DIMENSÃO (3X1,5)M, PLOTADA COM ADESIVO VINÍLICO, AFIXADA COM REBITES 4,8X40MM, EM ESTRUTURA METÁLICA DE METALON 20X20MM, ESP. 1,25MM, INCLUSIVE SUPORTE EM EUCALIPTO AUTOCLAVADO PINTADO COM TINTA PVA DUAS (2) DEMÃOS | UNID | 1 | 1359.14 | 1747.87 | 1747.87
1.2 | SEINFRA | ED-48467 | REMOÇÃO DE LOUÇAS (LAVATÓRIO, BANHEIRA, PIA, VASO SANITÁRIO, TANQUE), COM REAPROVEITAMENTO, INCLUSIVE AFASTAMENTO E EMPILHAMENTO, EXCLUSIVE TRANSPORTE E RETIRADA DO MATERIAL REMOVIDO NÃO REAPROVEITÁVEL | UNID | 3 | 38.25 | 49.19 | 147.57
1.3 | SEINFRA | ED-48436 | DEMOLIÇÃO MANUAL DE ALVENARIA DE TIJOLO CERÂMICO MACIÇO, INCLUSIVE AFASTAMENTO E EMPILHAMENTO, EXCLUSIVE TRANSPORTE E RETIRADA DO MATERIAL DEMOLIDO | M3 | 1.16 | 137.05 | 176.25 | 204.45
1.4 | SEINFRA | ED-48501 | DEMOLIÇÃO MANUAL DE REBOCO OU EMBOÇO, COM ESPESSURA DE ATÉ 55MM, INCLUSIVE AFASTAMENTO E EMPILHAMENTO, EXCLUSIVE TRANSPORTE E RETIRADA DO MATERIAL DEMOLIDO | M2 | 403.61 | 8.89 | 11.43 | 4613.26
1.5 | SEINFRA | ED-48479 | DEMOLIÇÃO MANUAL DE PISO CIMENTADO OU CONTRAPISO DE ARGAMASSA, COM ESPESSURA MÁXIMA DE 10CM, INCLUSIVE AFASTAMENTO E EMPILHAMENTO, EXCLUSIVE TRANSPORTE E RETIRADA DO MATERIAL DEMOLIDO | M2 | 76.97 | 15.87 | 20.41 | 1570.96
1.6 | SEINFRA | ED-48514 | REMOÇÃO MANUAL DE TELHA CERÂMICA, COM REAPROVEITAMENTO, INCLUSIVE AFASTAMENTO E EMPILHAMENTO, EXCLUSIVE TRANSPORTE E RETIRADA DO MATERIAL REMOVIDO NÃO REAPROVEITÁVEL | M2 | 76.97 | 21.75 | 27.97 | 2152.85
1.7 | SEINFRA | ED-48457 | REMOÇÃO MANUAL DE ENGRADAMENTO PARA TELHA TIPO CERÂMICA OU CONCRETO, INCLUSIVE AFASTAMENTO E EMPILHAMENTO, EXCLUSIVE TRANSPORTE E RETIRADA DO MATERIAL REMOVIDO NÃO REAPROVEITÁVEL | M2 | 76.97 | 20.02 | 25.75 | 1981.98
1.8 | SEINFRA | ED-48500 | DEMOLIÇÃO MANUAL DE TUBULAÇÕES EMBUTIDAS DE REDE (ÁGUA, ELÉTRICA, GASES, ETC.), INCLUSIVE RASGO EM ALVENARIA, REMOÇÃO DE ACESSÓRIOS DE FIXAÇÃO, AFASTAMENTO E EMPILHAMENTO, EXCLUSIVE TRANSPORTE E RETIRADA DO MATERIAL DEMOLIDO | M | 20 | 7.54 | 9.7 | 194
1.9 | SEINFRA | ED-48493 | REMOÇÃO MANUAL DE ESQUADRIA EM MADEIRA, COM REAPROVEITAMENTO, INCLUSIVE REMOÇÃO DE MARCO/ALIZAR/GUARNIÇÕES, AFASTAMENTO E EMPILHAMENTO, EXCLUSIVE TRANSPORTE E RETIRADA DO MATERIAL REMOVIDO NÃO REAPROVEITÁVEL | M2 | 3.36 | 12.06 | 15.51 | 52.11
1.10 | SEINFRA | ED-48497 | REMOÇÃO MANUAL DE ESQUADRIA METÁLICA, COM REAPROVEITAMENTO, INCLUSIVE MARCO/ALIZAR/GUARNIÇÕES, AFASTAMENTO E EMPILHAMENTO, EXCLUSIVE TRANSPORTE E RETIRADA DO MATERIAL REMOVIDO NÃO REAPROVEITÁVEL | M2 | 10.1 | 16.75 | 21.54 | 217.55
2.0 |  |  | ALVENARIA |  |  |  |  | 1187.07
2.1 | SEINFRA | ED-48232 | ALVENARIA DE VEDAÇÃO COM TIJOLO CERÂMICO FURADO, ESP. 14CM, PARA REVESTIMENTO, INCLUSIVE ARGAMASSA PARA ASSENTAMENTO | M2 | 14.45 | 63.88 | 82.15 | 1187.07
3.0 |  |  | INSTALAÇÕES HIDROSSANITÁRIAS |  |  |  |  | 8883.46
3.1 | SEINFRA | ED-50221 | PONTO DE EMBUTIR PARA ÁGUA FRIA EM TUBO DE PVC RÍGIDO SOLDÁVEL, DN 20MM (1/2"), EMBUTIDO NA ALVENARIA COM DISTÂNCIA DE ATÉ CINCO (5) METROS DA TOMADA DE ÁGUA, INCLUSIVE CONEXÕES E FIXAÇÃO DO TUBO COM ENCHIMENTO DO RASGO NA ALVENARIA/CONCRETO COM ARGAMASSA | UNID | 10 | 125.35 | 161.2 | 1612
3.2 | CAERN | 1070073 | PONTO DE ÁGUA FRIA COM TUBULAÇÃO DE PVC, DN 50 MM, INCLUSOSRASGO E CHUMBAMENTO EM ALVENARIA. R_05/2019 | UNID | 3 | 149.27 | 191.96 | 575.88
3.3 | SEINFRA | ED-49934 | CAIXA D´ÁGUA DE POLIETILENO, CAPACIDADE DE 250L, INCLUSIVE TAMPA, TORNEIRA DE BOIA, EXTRAVASOR, TUBO DE LIMPEZA E ACESSÓRIOS, EXCLUSIVE TUBULAÇÃO DE ENTRADA/ SAÍDA DE ÁGUA | UNID | 2 | 605.66 | 778.89 | 1557.78
3.4 | SEINFRA | ED-50224 | PONTO DE EMBUTIR PARA ESGOTO EM TUBO PVC RÍGIDO, PBV -SÉRIE NORMAL, DN 50MM (2"), EMBUTIDO EM PISO COM DISTÂNCIA DE ATÉ CINCO (5) METROS DO RAMAL DE ESGOTO, EXCLUSIVE ESCAVAÇÃO, INCLUSIVE CONEXÕES E FIXAÇÃO DO TUBO COM ENCHIMENTO DO RASGO NO CONCRETO COM ARGAMASSA | UNID | 14 | 202.35 | 260.22 | 3643.08
3.5 | SEINFRA | ED-50011 | CAIXA SIFONADA EM PVC COM GRELHA REDONDA 100 X 100 X 50 MM | UNID | 8 | 60.08 | 77.26 | 618.08
3.6 | SINAPI | 98110 | CAIXA DE GORDURA PEQUENA (CAPACIDADE: 19 L), CIRCULAR, EM PVC, DIÂMETRO INTERNO= 0,3 M. AF_12/2020 | UNID | 2 | 340.84 | 438.32 | 876.64
4.0 |  |  | INSTALAÇÕES ELÉTRICAS |  |  |  |  | 9624.15
4.1 | SEINFRA | ED-50227 | PONTO DE EMBUTIR PARA UM (1) INTERRUPTOR SIMPLES (10A-250V), COM PLACA 4"X2" DE UM (1) POSTO, COM ELETRODUTO FLEXÍVEL CORRUGADO, ANTI-CHAMA, DN 25MM (3/4"), EMBUTIDO NA ALVENARIA E CABO DE COBRE FLEXÍVEL, CLASSE 5, ISOLAMENTO TIPO LSHF/ATOX, NÃO HALOGENADO, SEÇÃO 1,5MM2 (70°C-450/750V), COM DISTÂNCIA DE ATÉ DEZ (10) METROS DO PONTO DE DERIVAÇÃO, INCLUSIVE CAIXA DE LIGAÇÃO, SUPORTE E FIXAÇÃO DO ELETRODUTO COM ENCHIMENTO DO RASGO NA ALVENARIA/CONCRETO COM ARGAMASSA | UNID | 9 | 227.37 | 292.4 | 2631.6
4.2 | SEINFRA | ED-50228 | PONTO DE EMBUTIR PARA UMA (1) LUMINÁRIA,COM ELETRODUTO DE PVC RÍGIDO ROSCÁVEL, DN 20MM (3/4"), EMBUTIDO NA LAJE E CABO DE COBRE FLEXÍVEL, CLASSE 5, ISOLAMENTO TIPO LSHF/ ATOX, NÃO HALOGENADO, SEÇÃO 1,5MM2 (70°C-450/750V), COM DISTÂNCIA DE ATÉ CINCO (5) METROS DO PONTO DE DERIVAÇÃO, EXCLUSIVE LUMINÁRIA, INCLUSIVE CAIXA DE LIGAÇÃO OCTOGONAL, SUPORTE E FIXAÇÃO DO ELETRODUTO | UNID | 11 | 141.87 | 182.45 | 2006.95
4.3 | SEINFRA | ED-50232 | PONTO DE EMBUTIR PARA UMA (1) TOMADA PADRÃO, TRÊS (3) POLOS (2P+T/10A-250V), COM PLACA 4"X2" DE UM (1) POSTO, COM ELETRODUTO FLEXÍVEL CORRUGADO, ANTI-CHAMA, DN 25MM (3/4"), EMBUTIDO NA ALVENARIA E CABO DE COBRE FLEXÍVEL, CLASSE 5, ISOLAMENTO TIPO LSHF/ATOX, NÃO HALOGENADO, SEÇÃO 2,5MM2 (70°C-450/750V), COM DISTÂNCIA DE ATÉ DEZ (10) METROS DO PONTO DE DERIVAÇÃO, INCLUSIVE CAIXA DE LIGAÇÃO, SUPORTE E FIXAÇÃO DO ELETRODUTO COM ENCHIMENTO DO RASGO NA ALVENARIA/CONCRETO COM ARGAMASSA | UNID | 7 | 260.11 | 334.5 | 2341.5
4.4 | IOPES | 151805 | Ponto padrão de tomada para chuveiro elétrico - considerando eletroduto PVC rígido de 3/4" inclusive conexões (9.0m), fio isolado PVC de 6.0mm2 (32.5m) e caixa PVC 4x2" (1 und) | UNID | 2 | 523.08 | 672.69 | 1345.38
4.5 | SEINFRA | ED-49498 | QUADRO DE DISTRIBUIÇÃO PARA 8 MÓDULOS COM BARRAMENTO E CHAVE | UNID | 2 | 151.24 | 194.5 | 389
4.6 | SEINFRA | ED-34464 | DISJUNTOR MONOPOLAR TIPO DIN, CORRENTE NOMINAL DE 32A, FORNECIMENTO E INSTALAÇÃO, INCLUSIVE TERMINAL ILHÓS | UNID | 8 | 13.37 | 17.19 | 137.52
4.7 | SEINFRA | ED-13356 | LUMINÁRIA PLAFON REDONDO DE VIDRO JATEADO REDONDO COMPLETA, DIÂMETRO 25 CM, PARA UMA (1) LÂMPADA LED, POTÊNCIA 9W, BULBO A60, FORNECIMENTO E INSTALAÇÃO, INCLUSIVE BASE E LÂMPADA | UNID | 11 | 54.59 | 70.2 | 772.2
5.0 |  |  | ESQUADRIAS |  |  |  |  | 24254.3
5.1 | SEINFRA | ED-23034 | PORTA METÁLICA, TIPO DE ABRIR, COM UMA (1) FOLHA, EM CHAPA GALVANIZADA LAMBRIL, MODELO QUADRADO, INCLUSIVE PINTURA ANTICORROSIVA A BASE DE ÓXIDO DE FERRO (ZARCÃO), UMA (1) DEMÃO, FORNECIMENTO E ASSENTAMENTO, EXCLUSIVE FECHADURA E DOBRADIÇA | M2 | 8.19 | 358.04 | 460.44 | 3771
5.2 | SEINFRA | ED-50977 | PORTA METÁLICA PARA SANITÁRIO EM CHAPA GALVANIZADA, ESP. 1,25MM (GSG-18), DIMENSÃO (80X150)CM, TIPO DE ABRIR, UMA (1) FOLHA, INCLUSIVE BATENTE, ESTRUTURA EM METALON ( 20X30)MM, DOBRADIÇA E TRANQUETA, EXCLUSIVE PINTURA | UNID | 4 | 423.53 | 544.66 | 2178.64
5.3 | SEINFRA | ED-50970 | PORTA AÇO DE ENROLAR, TIPO LÂMINA RAIADA, COM ABERTURA MANUAL, COMPLETA, INCLUSIVE FORNECIMENTO, EIXO, MOLA, SOLEIRA, ETIQUETA, CAVALETE, GUIAS, FITAS E FECHADURAS LATERAIS | M2 | 16.64 | 470.78 | 605.43 | 10074.36
5.4 | SEINFRA | ED-32032 | JANELA VENEZIANA FIXA (JV), CONFORME CADERNO DE PROJETO PADRÃO PENITENCIÁRIA-MG (DETALHE EQ18), INCLUSIVE FORNECIMENTO, INSTALAÇÃO E PINTURA ESMALTE SINTÉTICO, DUAS (2) DEMÃOS COM UMA (1) DEMÃO DE FUNDO ANTICORROSIVO | M2 | 5.4 | 1041.78 | 1339.74 | 7234.6
5.5 | SEINFRA | ED-23033 | FERRAGENS PARA PORTA METÁLICA, DE ABRIR, COM UMA (1) FOLHAS, INCLUSIVE FECHADURA TIPO EXTERNA COM GRAU DE SEGURANÇA MÉDIO, ACABAMENTO EM ESPELHO CROMADO COM MAÇANETA MODELO ALAVANCA EM ZAMAC E DOBRADIÇA DE FERRO, MEDIDAS (3"X2.1/2"), TIPO PINO SOLTO COM BOLA, ACABAMENTO CROMADO, FORNECIMENTO, ACESSÓRIOS E INSTALAÇÃO, EXCLUSIVE PORTA METÁLICA | UNID | 5 | 154.85 | 199.14 | 995.7
6.0 |  |  | REVESTIMENTOS |  |  |  |  | 31759.15
6.1 | SEINFRA | ED-50727 | CHAPISCO COM ARGAMASSA, TRAÇO 1:3 (CIMENTO E AREIA), ESP . 5MM, APLICADO EM ALVENARIA/ESTRUTURA DE CONCRETO COM COLHER, INCLUSIVE ARGAMASSA COM PREPARO MECANIZADO | M2 | 372.34 | 8.54 | 10.98 | 4088.29
6.2 | ORSE | ED-50732 | EMBOÇO COM ARGAMASSA, TRAÇO 1:6 (CIMENTO E AREIA), ESP.20MM, APLICAÇÃO MANUAL, INCLUSIVE ARGAMASSA COM PREPARO MECANIZADO, EXCLUSIVE CHAPISCO | M2 | 150.1 | 30.38 | 39.07 | 5864.41
6.3 | SEINFRA | ED-50762 | REVESTIMENTO COM ARGAMASSA EM CAMADA ÚNICA, APLICADO EM PAREDE, TRAÇO 1:3 (CIMENTO E AREIA), ESP. 20MM, APLICAÇÃO MANUAL, INCLUSIVE ARGAMASSA COM PREPARO MECANIZADO, EXCLUSIVE CHAPISCO | M2 | 217.82 | 28.99 | 37.28 | 8120.33
6.4 | SEINFRA | ED-9081 | REVESTIMENTO COM CERÂMICA APLICADO EM PAREDE, ACABAMENTO ESMALTADO, AMBIENTE INTERNO/EXTERNO, PADRÃO EXTRA, DIMENSÃO DA PEÇA ATÉ 2025 CM2, PEI III, ASSENTAMENTO COM ARGAMASSA INDUSTRIALIZADA, INCLUSIVE REJUNTAMENTO | M2 | 150.1 | 70.9 | 91.18 | 13686.12
7.0 |  |  | COBERTURA E FORROS |  |  |  |  | 44932.4
7.1 | SEINFRA | ED-48407 | ENGRADAMENTO EM MADEIRA PARAJU OU EQUIVALENTE, PARA TELHAS CERÂMICAS OU DE CONCRETO, EXCLUSIVE TELHAS | M2 | 116.17 | 123.85 | 159.27 | 18502.4
7.2 | SEINFRA | ED-48421 | COBERTURA EM TELHA CERÂMICA, TIPO COLONIAL, INCLUSIVE FIXAÇÃO, EXCLUSIVE ENGRADAMENTO E MANTA ISOLANTE/TÉRMICA | M2 | 116.17 | 126.7 | 162.94 | 18928.74
7.3 | SEINFRA | ED-28728 | FORRO EM RÉGUA DE PVC, LARGURA 20CM, NA COR BRANCA, INCLUSIVE ESTRUTURA DE FIXAÇÃO E PENDURAIS METÁLICOS E ACESSÓRIOS DE FIXAÇÃO, EXCLUSIVE RODAFORRO OU MOLDURA | M2 | 66.54 | 64.26 | 82.64 | 5498.87
7.4 | SEINFRA | ED-28751 | RODAFORRO EM PVC, TIPO "U", NA COR BRANCA, PARA FORRO EM RÉGUA DE PVC, INCLUSIVE ACESSÓRIOS DE FIXAÇÃO | M | 97.44 | 15.98 | 20.55 | 2002.39
8.0 |  |  | PISO |  |  |  |  | 11551.77
8.1 | SEINFRA | ED-50566 | CONTRAPISO DESEMPENADO COM ARGAMASSA, TRAÇO 1:3 ( CIMENTO E AREIA), ESP. 20MM | M2 | 66.54 | 33.21 | 42.71 | 2841.92
8.2 | SEINFRA | ED-50724 | REVESTIMENTO COM CERÂMICA APLICADO EM PISO, ACABAMENTO ESMALTADO, AMBIENTE INTERNO, PADRÃO EXTRA, DIMENSÃO DA PEÇA ATÉ 2025 CM2, PEI IV, ASSENTAMENTO COM ARGAMASSA INDUSTRIALIZADA, INCLUSIVE REJUNTAMENTO | M2 | 66.54 | 84.41 | 108.55 | 7222.92
8.3 | SEINFRA | ED-50771 | RODAPÉ COM REVESTIMENTO EM CERÂMICA ESMALTADA COMERCIAL, ALTURA 10CM, PEI IV, ASSENTAMENTO COM ARGAMASSA INDUSTRIALIZADA, INCLUSIVE REJUNTAMENTO | M | 97.44 | 11.87 | 15.26 | 1486.93
9.0 |  |  | PINTURA |  |  |  |  | 8824.21
9.1 | SEINFRA | ED-50514 | PREPARAÇÃO PARA EMASSAMENTO OU PINTURA (LÁTEX/ ACRÍLICA) EM PAREDE, INCLUSIVE UMA (1) DEMÃO DE SELADOR ACRÍLICO | M2 | 217.82 | 6.38 | 8.2 | 1786.12
9.2 | SEINFRA | ED-50451 | PINTURA ACRÍLICA EM PAREDE, DUAS (2) DEMÃOS, EXCLUSIVE SELADOR ACRÍLICO E MASSA ACRÍLICA/CORRIDA (PVA | M2 | 217.82 | 15.52 | 19.96 | 4347.69
9.3 | SEINFRA | ED-50491 | PINTURA ESMALTE EM ESQUADRIAS DE FERRO, DUAS (2) DEMÃOS, INCLUSIVE UMA (1) DEMÃO DE FUNDO ANTICORROSIVO | M2 | 59.26 | 35.3 | 45.4 | 2690.4
10.0 |  |  | PEÇAS E ACESSÓRIOS SANITÁRIOS |  |  |  |  | 6595.18
10.1 | SEINFRA | ED-50296 | BACIA SANITÁRIA (VASO) DE LOUÇA CONVENCIONAL, COR BRANCA, INCLUSIVE ACESSÓRIOS DE FIXAÇÃO/VEDAÇÃO, FORNECIMENTO, INSTALAÇÃO E REJUNTAMENTO, EXCLUSIVE VÁLVULA DE DESCARGA E TUBO DE LIGAÇÃO | UNID | 3 | 316.94 | 407.59 | 1222.77
10.2 | SEINFRA | ED-50337 | VÁLVULA DE DESCARGA COM REGISTRO INTERNO, ACIONAMENTO SIMPLES, DN 1.1/2" (50MM), INCLUSIVE ACABAMENTO DA VÁLVULA | UNID | 3 | 238.62 | 306.87 | 920.61
10.3 | SEINFRA | ED-50283 | LAVATÓRIO DE LOUÇA BRANCA SEM COLUNA, TAMANHO MÉDIO, INCLUSIVE ACESSÓRIOS DE FIXAÇÃO, VÁLVULA DE ESCOAMENTO DE METAL COM ACABAMENTO CROMADO, SIFÃO DE METAL TIPO COPO COM ACABAMENTO CROMADO, FORNECIMENTO, INSTALAÇÃO E REJUNTAMENTO, EXCLUSIVE TORNEIRA E ENGATE FLEXÍVEL | UNID | 3 | 380.18 | 488.92 | 1466.76
10.4 | SEINFRA | ED-50277 | CUBA EM AÇO INOXIDÁVEL DE EMBUTIR, AISI 304, APLICAÇÃO PARA PIA (465X330X115MM), NÚMERO 1, ASSENTAMENTO EM BANCADA, INCLUSIVE VÁLVULA DE ESCOAMENTO DE METAL COM ACABAMENTO CROMADO, SIFÃO DE METAL TIPO COPO COM ACABAMENTO CROMADO, FORNECIMENTO E INSTALAÇÃO | UNID | 2 | 460.43 | 592.12 | 1184.24
10.5 | SEINFRA | ED-50330 | TORNEIRA METÁLICA PARA LAVATÓRIO, ABERTURA 1/4 DE VOLTA, ACABAMENTO CROMADO, COM AREJADOR, APLICAÇÃO DE MESA , INCLUSIVE ENGATE FLEXÍVEL METÁLICO, FORNECIMENTO E INSTALAÇÃO | UNID | 3 | 130.66 | 168.03 | 504.09
10.6 | SEINFRA | ED-50326 | TORNEIRA METÁLICA PARA PIA, ABERTURA 1/4 DE VOLTA, ACABAMENTO CROMADO, COM AREJADOR, APLICAÇÃO DE PAREDE, INCLUSIVE FORNECIMENTO E INSTALAÇÃO | UNID | 2 | 83.06 | 106.82 | 213.64
10.7 | SEINFRA | ED-50310 | BRAÇO PARA CHUVEIRO, COMPRIMENTO 40 CM, DIÂMETRO NOMINAL DE 1/2" (20MM), INCLUSIVE ACABAMENTO | UNID | 2 | 20.35 | 26.17 | 52.34
10.8 | SEINFRA | ED-16344 | CHUVEIRO ELÉTRICO BRANCO, TENSÃO 127V/220V, POTÊNCIA 4600W/5500W, INCLUSIVE BRAÇO, FORNECIMENTO E INSTALAÇÃO | UNID | 2 | 110.17 | 141.68 | 283.36
10.9 | SEINFRA | ED-50334 | TUBO PARA VÁLVULA DE DESCARGA Nº. 18 COM ADAPTADOR D = 1 1/2" | UNID | 3 | 49.97 | 64.26 | 192.78
10.10 | SEINFRA | ED-49964 | REGISTRO DE PRESSÃO, TIPO BASE, ROSCÁVEL 1/2" (PARA TUBO SOLDÁVEL OU PPR DN 20MM/CPVC DN 15MM), INCLUSIVE ACABAMENTO (PADRÃO POPULAR) E CANOPLA CROMADOS | UNID | 2 | 94.18 | 121.12 | 242.24
10.11 | SEINFRA | ED-50003 | REGISTRO DE ESFERA, TIPO PVC SOLDÁVEL DN 50MM (1.1/2"), INCLUSIVE VOLANTE PARA ACIONAMENTO | UNID | 2 | 50.58 | 65.05 | 130.1
10.12 | SEINFRA | ED-49999 | REGISTRO DE ESFERA, TIPO PVC SOLDÁVEL DN 20MM (1/2"), INCLUSIVE VOLANTE PARA ACIONAMENTO | UNID | 5 | 28.34 | 36.45 | 182.25
11.0 |  |  | SERVIÇOS FINAIS |  |  |  |  | 5726.12
11.1 | SEINFRA | ED-48343 | BANCADA EM GRANITO CINZA ANDORINHA E = 3 CM, APOIADA EM CONSOLE DE METALON 20 X 30 MM | M2 | 7.58 | 368.62 | 474.05 | 3593.3
11.2 | SEINFRA | ED-48342 | FURO DE BOJO EM BANCADA DE GRANITO/MÁRMORE, INCLUSIVE COLAGEM COM MASSA PLÁSTICA | UNID | 2 | 104.98 | 135.01 | 270.02
11.3 | SEINFRA | ED-48347 | RODABANCA/FRONTÃO PARA BANCADA EM GRANITO, COR CINZA ANDORINHA, ESP. 2CM, ALTURA DE 7CM, INCLUSIVE REJUNTAMENTO EM MASSA PLÁSTICA NA COR DA PEDRA | M | 18.57 | 40.37 | 51.92 | 964.15
11.4 | SEINFRA | ED-48351 | TESTEIRA EM GRANITO CINZA ANDORINHA | M | 13.31 | 13.29 | 17.09 | 227.47
11.5 | SEINFRA | ED-50266 | LIMPEZA FINAL PARA ENTREGA DA OBRA | M2 | 76.97 | 6.78 | 8.72 | 671.18
TOTAL | [7 empty] | 166220.41
PEDRA AZUL, 07 DEABRIL DE 2024
|  | ___________________________________________________ |  | ___________________________________________________
|  | KÊNIO ÁVILA FERNANDES |  | MARCIO FERREIRA SOUTO
|  | ENGENHEIRO CIVIL RESPONSÁVEL |  | PREFEITO MUNICIPAL DE PEDRA AZUL-MG

## BDI
Contratante: Prefeitura Municipal de Pedra Azul - MG
OBRA: REFORMA DE QUIOSQUES
LOCAL: PRAÇA JOAQUIM TEIXEIRA, CENTRO, PEDRA AZUL – MG. |  | Data ref. do orçamento SEINFRA: JAN/24 DESONERADO
Data: OUTUBRO/2023 |  | Data ref. do orçamento ORSE: FEV/2024 DESONERADO
CÁLCULO DA BONIFICAÇÃO E DESPESAS INDIRETAS
ITEM | BDI GERAL
1 | TAXAS GERAIS: TG = (1 + (AC + R + (S + G)))*(1 + DF)*(1 + L) | SIGLA | 1.1169
1.1 | Rasteio da Administração Central | AC | 3%
1.2 | Riscos | R | 0.9%
1.3 | Seguro + Garantia do Empreendimento | S+G | 0.85%
1.4 | Despesas Financeiras | DF | 0.59%
1.5 | Lucro | L | 6%
2 | Taxas : T = (i°+i¹+i²+i³) | T
2.1 | COFINS | i° | 3%
2.2 | ISS | i¹ | 5%
2.3 | PIS | i² | 0.65%
2.4 | CPRB | i³ | 4.5%
B.D.I. = { [TG / ( 1 - T)] - 1 } x 100 |  |  | 28.6%
PEDRA AZUL, 08 DE ABRIL DE 2024
___________________________________________________
KÊNIO ÁVILA FERNANDES
ENGENHEIRO CIVIL RESPONSÁVEL
___________________________________________________
MARCIO FERREIRA SOUTO
PREFEITO MUNICIPAL DE PEDRA AZUL-MG

## CRONOGRAMA
PREFEITURA MUNICIPAL DE PEDRA AZUL ESTADO DE MINAS GERAIS CNPJ: 18.414.565/0001-80
PREFEITURA: Prefeitura Municipal de Pedra Azul - MG | [5 empty] | ISS: 5,00% |  |  |  |  | DATA: 08/04/2024
OBRA: REFORMA DE QUIOSQUES
LOCAL: PRAÇA JOAQUIM TEIXEIRA, CENTRO, PEDRA AZUL – MG. | [5 empty] | BDI |  | 28.6%
REGIÃO/MÊS DE REFERÊNCIA: SEINFRA/REGIÃO JEQUITINHONHA JAN/2024 COM DESONERAÇÃO / SINAPI 02/2024 DESONERADO / CAERN 11/2023 / IOPES 12/2023 DESONERADO | [7 empty] | FORMA DE EXECUÇÃO: |  | ( ) DIRETA
PRAZO DE EXECUÇÃO: 03 Meses | [9 empty] | ( X ) INDIRETA
CRONOGRAMA FÍSICO-FINANCEIRO
Ítem | Discriminação | VALOR DOS SEVIÇOS |  | Mês 1 |  | Mês 2 |  | Mês 3 |  |  | TOTAL
|  | R$ | % | R$ | % | R$ | % | R$ | % |  | R$ | %
1.0 | SERVIÇOS PRELIMINARES | 12882.6 | 7.75% | 12882.6 | 100% | [5 empty] | 12882.6 | 100%
2.0 | ALVENARIA | 1187.07 | 0.7142% | 1187.07 | 100% | 0 |  | 0 |  |  | 1187.07 | 100%
3.0 | INSTALAÇÕES HIDROSSANITÁRIAS | 8883.46 | 5.344% | 8883.46 | 100% | 0 |  | 0 |  |  | 8883.46 | 100%
4.0 | INSTALAÇÕES ELÉTRICAS | 9624.15 | 5.79% | 9624.15 | 100% | 0 |  | 0 |  |  | 9624.15 | 100%
5.0 | ESQUADRIAS | 24254.3 | 14.59% | 24254.3 | 100% | 0 |  | 0 | 0% |  | 24254.3 | 100%
6.0 | REVESTIMENTOS | 31759.15 |  |  |  | 31759.15 | 100% |  |  |  | 31759.15 | 100%
7.0 | COBERTURA E FORROS | 44932.4 |  |  |  | 31452.68 | 70% | 13479.72 | 30% |  | 44932.4 | 100%
8.0 | PISO | 11551.77 | [5 empty] | 11551.77 | 100% |  | 11551.77 | 100%
9.0 | PINTURA | 8824.21 | [5 empty] | 8824.21 | 100% |  | 8824.21 | 100%
10.0 | PEÇAS E ACESSÓRIOS SANITÁRIOS | 6595.18 | [5 empty] | 6595.18 | 100% |  | 6595.18 | 100%
11.0 | SERVIÇOS FINAIS | 5726.12 | [5 empty] | 5726.12 | 100% |  | 5726.12 | 100%
| TOTAL | 166220.41 | 34.19% | 56831.58 | 34.19% | 63211.83 | 38.03% | 46177 | 27.78%
| TOTAL ACUMULADO | 166220.41 | 100% | 56831.58 | 34.19% | 120043.41 | 72.22% | 166220.41 | 100%
| ___________________________________________________ |  |  |  | _________________________________________________________________
| KÊNIO ÁVILA FERNANDES - CREA MG 70.918/D |  |  |  | MARCIO FERREIRA SOUTO
| ENGENHEIRO CIVIL RESPONSÁVEL |  |  |  | PREFEITO MUNICIPAL DE PEDRA AZUL

## CURVA ABC
CURVA ABC DE CUSTOS
PREFEITURA: Prefeitura Municipal de Pedra Azul - MG | ISS 5%
OBRA: REFORMA DE QUIOSQUES | DATA: | 2024-04-08
LOCAL: PRAÇA JOAQUIM TEIXEIRA, CENTRO, PEDRA AZUL – MG.
REGIÃO/MÊS DE REFERÊNCIA: SEINFRA/REGIÃO JEQUITINHONHA JAN/2024 COM DESONERAÇÃO / SINAPI 02/2024 DESONERADO / CAERN 11/2023 / IOPES 12/2023 DESONERADO | DIRETA ( ) | INDIRETA ( x )
PRAZO DE EXECUÇÃO: 3 meses | BDI | 28.6%
|  |  | ITEM | DESCRIÇÃO | PREÇO TOTAL | % GERAL | % ACUMULADA | CATEGORIA | CATEGORIA
|  |  | 7.0 | COBERTURA E FORROS | 44932.4 | 27.03% | 27.03% | A | A | 80%
|  |  | 6.0 | REVESTIMENTOS | 31759.15 | 19.11% | 46.14% | A | B | 95%
|  |  | 5.0 | ESQUADRIAS | 24254.3 | 14.59% | 60.73% | A | C | 100%
|  |  | 1.0 | SERVIÇOS PRELIMINARES | 12882.6 | 7.75% | 68.48% | A
|  |  | 8.0 | PISO | 11551.77 | 6.95% | 75.43% | A
|  |  | 3.0 | INSTALAÇÕES ELÉTRICAS | 9624.15 | 5.79% | 81.22% | B
|  |  | 4.0 | INSTALAÇÕES HIDROSSANITÁRIAS | 8883.46 | 5.344% | 86.56% | B
|  |  | 9.0 | PINTURA | 8824.21 | 5.309% | 91.87% | B
|  |  | 10.0 | PEÇAS E ACESSÓRIOS SANITÁRIOS | 6595.18 | 3.968% | 95.84% | C
|  |  | 11.0 | SERVIÇOS FINAIS | 5726.12 | 3.445% | 99.29% | C
|  |  | 2.0 | ALVENARIA | 1187.07 | 0.7142% | 100% | C
[5 empty] | 166220.41 | 100%
______________________________________________________ | ___________________________________________________________
KÊNIO ÁVILA FERNANDES | MARCIO FERREIRA SOUTO
ENGENHEIRO CIVIL - CREA-MG: 70.918/D | PREFEITO MUNICIPAL