## Planilha Orçamentária
OBRA: FORNECIMENTO E INSTALAÇÃO DE ESTRUTURA METÁLICA E TELHA METÁLICA TRAPEZOIDAL COM PROTEÇÃO TERMOACÚSTICA PARA A COBERTURA DO POSTO DE COMBUSTÍVEL, LOCALIZADO NO PÁTIO DA PREFEITURA MUNICIPAL
PLANILHA ORÇAMENTÁRIA
CÓDIGO | DESCRIÇÃO | UNIDADE | QUANTIDADE | PREÇO UNITÁRIO | PREÇO COM BDI (20,34%) | VALOR TOTAL
1. | SISTEMA DE COBERTURA
ED-16660 | FORNECIMENTO E COLOCAÇÃO DE PLACA DE OBRA EM CHAPA GALVANIZADA #26, ESP. 0,45 MM, PLOTADA COM ADESIVO VINÍLICO, AFIXADA COM REBITES 4,8X40 MM, EM ESTRUTURA METÁLICA DE METALON 20X20 MM, ESP. 1,25 MM, INCLUSIVE SUPORTE EM EUCALIPTO AUTOCLAVADO PINTADO COM TINTA PVA DUAS (2) DEMÃOS | M² | 1.5 | 310.2 | 373.29 | 559.94
ED-20577 | FORNECIMENTO DE ESTRUTURA METÁLICA E ENGRADAMENTO METÁLICO PARA TELHADO DE QUADRA POLIESPORTIVA EM AÇO, COBERTURA PADRÃO DO GINÁSIO POLIESPORTIVO, EXCLUSIVE TELHA, INCLUSIVE PILAR METÁLICO, FABRICAÇÃO, TRANSPORTE, MONTAGEM, APLICAÇÃO DE FUNDO PREPARADOR ANTICORROSIVO, UMA (1) DEMÃO E PINTURA ESMALTE, DUAS (2) DEMÃOS | M² | 557.14 | 288 | 346.58 | 193093.58
SINAPI - 94216 | TELHAMENTO COM TELHA METÁLICA TERMOACÚSTICA E = 30 MM, COM ATÉ 2 ÁGUAS, INCLUSO IÇAMENTO. AF_07/2019 | M² | 557.14 | 149.06 | 179.38 | 99939.77
ED-48428 | COBERTURA EM TELHA METÁLICA GALVANIZADA TRAPEZOIDAL, TIPO SIMPLES, ESP. 0,50MM, ACABAMENTO NATURAL, INCLUSIVE ACESSÓRIOS PARA FIXAÇÃO, FORNECIMENTO E INSTALAÇÃO | M² | 299.35 | 80 | 96.27 | 28818.42
SINAPI - 94228 | CALHA EM CHAPA DE AÇO GALVANIZADO NÚMERO 24, DESENVOLVIMENTO DE 50 CM, INCLUSO TRANSPORTE VERTICAL. AF_07/2019 | M | 67.63 | 60 | 72.2 | 4882.89
SINAPI - 101979 | CHAPIM (RUFO CAPA) EM AÇO GALVANIZADO, CORTE 33. AF_11/2020 | M | 92.79 | 40.33 | 48.53 | 4503.1
SINAPI - 94231 | RUFO EM CHAPA DE AÇO GALVANIZADO NÚMERO 24, CORTE DE 25 CM, INCLUSO TRANSPORTE VERTICAL. AF_07/2019 | M | 20.89 | 40.46 | 48.69 | 1017.13
SINAPI - 89578 | TUBO PVC, SÉRIE R, ÁGUA PLUVIAL, DN 100 MM, FORNECIDO E INSTALADO EM CONDUTORES VERTICAIS DE ÁGUAS PLUVIAIS. AF_06/2022 | M | 33 | 33.05 | 39.77 | 1312.41
TOTAL | [5 empty] | 334127.24
CONCEIÇÃO DAS ALAGOAS, 23 DE AGOSTO DE 2024.
_____________________________________
Cirilo Lopes de Morais
Engenheiro Civil
CREA 188638-MG
PREFEITURA MUNICIPAL DE CONCEIÇÃO DAS ALAGOAS
SECRETARIA MUNICIPAL DE INFRAESTRUTURA URBANA

## Cronograma
CRONOGRAMA FÍSICO-FINANCEIRO
PREFEITURA MUNICIPAL DE CONCEIÇÃO DAS ALAGOAS/MG |  | VALOR DA OBRA | 334127.24 | DATA: | 2024-08-23 | FOLHA Nº: 01/01
OBRA: FORNECIMENTO E INSTALAÇÃO DE ESTRUTURA METÁLICA E TELHA METÁLICA TRAPEZOIDAL COM PROTEÇÃO TERMOACÚSTICA PARA A COBERTURA DO POSTO DE COMBUSTÍVEL |  | LOCAL: RUA FLORIANO PEIXOTO, 395 |  |  | PREVISÃO DE EXECUÇÃO DA OBRA: 2 MESES
ITENS | ETAPAS/DESCRIÇÃO | FÍSICO/ FINANCEIRO | TOTAL ETAPAS | MÊS 1 | MÊS 2
1.0 | SISTEMA DE COBERTURA | Físico % | 100% | 60% | 40%
|  | Financeiro | 334127.24 | 200476.34 | 133650.896
TOTAL |  | Físico % | 100% | 60% | 40%
|  | Financeiro | 334127.24 | 200476.34 | 133650.896
Observações:
______________________________________
Cirilo Lopes de Morais
Engenheiro Civil
CREA:MG 188638
PREFEITURA MUNICIPAL DE CONCEIÇÃO DAS ALAGOAS
SECRETARIA MUNICIPAL DE INFRAESTRUTURA URBANA

## Composição BDI
COMPOSIÇÃO DO BDI (Bonificações e Despesas Indiretas)
Obra: "Construção de Edifícios"
Prefeitura Municipal de Conceição das Alagoas-MG
OBRA: FORNECIMENTO E INSTALAÇÃO DE ESTRUTURA METÁLICA E TELHA METÁLICA TRAPEZOIDAL COM PROTEÇÃO TERMOACÚSTICA PARA A COBERTURA DO POSTO DE COMBUSTÍVEL, LOCALIZADO NO PÁTIO DA PREFEITURA MUNICIPAL
Local: Rua Floriano Peixoto, nº 395 - Bairro: Centro
1) ADMINISTRAÇÃO CENTRAL - ( 3,00% a 5,50%)
4%
[5 empty] | Adm. Central, Seguros e Garantias, Riscos |  | 1.0586
2) SEGUROS E GARANTIAS - ( 0,80% a 1,00%) |  |  |  |  | Despesas Financeiras |  | 1.009
[5 empty] | Lucro/Remuneração |  | 1.063
| 0.86% |  |  |  | Impostos (com desoneração) |  | 0.9435
[5 empty] | Impostos (sem desoneração) |  | 0.9435
3) RISCOS - ( 0,97% a 1,27%)
1%
4) DESPESAS FINANCEIRAS - ( 0,59% a 1,39%)
0.9%
5) LUCRO/REMUNERAÇÃO - (6,16% a 8,96%)
6.3%
6) IMPOSTOS
- ISS - Variação de 2% a 5% - Justificado pela Legislação Tributária Municipal com apresentação da base de cálculo da alíquota.
| COFINS= | 3% | PIS= | 0.65% | ISS= | 2%
CPRB= |  | 0%
A) Sem desoneração:
| BDI= |  | 20.34%
__________________________________
Cirilo Lopes de Morais
Crea: MG 188638
Observação:
Para o tipo de obra “Construção de Edifícios” enquadram-se: a construção e reforma de: edifícios, unidades habitacionais, escolas, hospitais, hotéis, restaurantes, armazéns e depósitos, edifícios para uso agropecuário, estações para trens e metropolitanos, estádios esportivos e quadras cobertas, instalações para embarque e desembarque de passageiros (em aeroportos, rodoviárias, portos, etc.), penitenciárias e presídios, a construção de edifícios industriais (fábricas, oficinas, galpões industriais, etc.), conforme classificação 4120-4 do CNAE 2.0. Também enquadram-se pórticos, mirantes e outros edifícios de finalidade turística.