## Anexo 07
PREFEITURA MUNICIPAL DE ITUIUTABA
Secretaria Municipal de Planejamento
Avenida Treze, 805, Centro - CEP: 38.300-140 - Ituiutaba/MG
Anexo 07 - PLANILHA DE MEMÓRIA DE CÁLCULO
Objeto Contratual/Local dos Serviços:
REFORMA DO TELHADO SECRETARIA DE FINANÇAS E ADMINSTRAÇÃO, LOCALIZADA NA AV. DEZESSETE, 1084 - CENTRO, ITUIUTABA - MG, 38300-132.
Fonte de Recursos:
Fonte de Recursos: |  |  |  |  | BDI EQUIPAMENTO: | BDI OBRA: | Observação:
Classificação Funcional: 12.365.0005.2.259 Natureza da Despesa: 4.4.90.51.00 Dotação: 564 |  |  |  |  | 18,91% | 26.15% | Planilha executada conforme acórdãos TCU Nº 2.622/2014. Os encargos sociais atendem ao estabelecido no SINAPI-MG
Tipo de Obra: |  |  | Data Base: | Forma de Execução: | Prazo de Execução: |  |  | Vigência Contratual: |  | Rev.:
Obras e Instalações |  |  | SINAPI 08/2024 E SICOR 07/2024 DESONERADO | Indireta | 02 (dois) meses |  |  | 04 (quatro) meses |  | 00
ITEM | CÓDIGO | FONTE | DESCRIÇÃO |  |  | CÁLCULO |  | QUANTIDADE |  | UNID
1 |  |  | REMOÇÕES E DEMOLIÇÕES
1.1 | ED-28427 | SICOR | FORNECIMENTO E COLOCAÇÃO DE PLACA DE OBRA EM CHAPA GALVANIZADA #26, ESP. 0,45MM, DIMENSÃO (3X1,5)M, PLOTADA COM ADESIVO VINÍLICO, AFIXADA COM REBITES 4,8X40MM, EM ESTRUTURA METÁLICA DE METALON 20X20MM, ESP. 1,25MM, INCLUSIVE SUPORTE EM EUCALIPTO AUTOCLAVADO PINTADO COM TINTA PVA DUAS (2) DEMÃOS |  |  | uma unidade |  | 1 |  | UNID
1.1 | ED-48249 | SICOR | TELA DE PROTEÇÃO, TIPO FACHADEIRO, INSTALADA EM ANDAIME METÁLICO PARA FACHADA, EXCLUSIVE O ANDAIME METÁLICO, INCLUSIVE ACESSÓRIOS DE FIXAÇÃO |  |  | Comprimento total entorno da Caçamba/Andaime x Altura da Caçamba = (5,00+6,00+5,00) x 1,20 = 19,20 |  | 19.2 |  | M2
1.2 | ED-48243 | SICOR | CONDUTOR/DUTO DE ENTULHO EM POLIETILENO, INCLUSIVE ACESSÓRIOS DE FIXAÇÃO, SUPORTES, MONTAGEM/DESMONTAGEM E REMANEJAMENTO |  |  | Altura da Caçamba até Platibanda/ Cobertura = 10,50m x 2,0 mês de obra = 21 |  | 21 |  | MxMÊS
1.3 | ED-9075 | SICOR | FORNECIMENTO DE ANDAIME METÁLICO PARA FACHADA (LOCAÇÃO), INCLUSIVE PISO METÁLICO E SAPATAS, EXCLUSIVE MONTAGEM E DESMONTAGEM |  |  | (Largura x Altura) x 1,0 mês de obra = (1,50x2 x 10,50) x 2 = 63 |  | 63 |  | M2xMÊS
1.4 | ED-48245 | SICOR | MONTAGEM E DESMONTAGEM DE ANDAIME METÁLICO PARA FACHADA COM PISO METÁLICO E SAPATAS, EXCLUSIVE FORNECIMENTO DO ANDAIME |  |  | (Largura x Altura) x 1,0 mês de obra = (1,50x2 x 10,50) x 1 = 31,50 |  | 31.5 |  | M2
1.5 | ED-48512 | SICOR | REMOÇÃO MANUAL DE TELHA EM FIBROCIMENTO, TIPO ONDULADA, COM REAPROVEITAMENTO, INCLUSIVE AFASTAMENTO E EMPILHAMENTO, EXCLUSIVE TRANSPORTE E RETIRADA DO MATERIAL REMOVIDO NÃO REAPROVEITÁVEL (FEITO PELA CONTRATANTE) |  |  | Área = 1,35 x 17,75 + 3,10 x 4,00 = 36,36 |  | 36.36 |  | M2
1.6 | 97650 | SINAPI | REMOÇÃO DE TRAMA DE MADEIRA PARA COBERTURA, DE FORMA MANUAL, SEM REAPROVEITAMENTO. AF_12/2017 |  |  | Área = 1,35 x 17,75 + 3,10 x 4,00 = 36,36 |  | 36.36 |  | M2
1.7 | ED-48510 | SICOR | REMOÇÃO MANUAL DE TELHA EM FIBROCIMENTO, TIPO CANALETE, SEM REAPROVEITAMENTO, INCLUSIVE DEMOLIÇÃO, AFASTAMENTO E EMPILHAMENTO, EXCLUSIVE TRANSPORTE DO MATERIAL DEMOLIDO |  |  | Comprimento x largura = (22,86+23,51 /2) x 12,60 + 9,15 x 6,97 + 2,60 x 3,45 + (23,52+23,74 /2) x 4,71 = 292,13 + 63,78 + 8,97 + 111,30 = 476,18 |  | 476.18 |  | M2
1.8 | ED-48454 | SICOR | REMOÇÃO MANUAL DE ENGRADAMENTO (MADEIRA) PARA TELHA TIPO CANALETE FIBROCIMENTO, COM REAPROVEITAMENTO, INCLUSIVE AFASTAMENTO E EMPILHAMENTO, EXCLUSIVE TRANSPORTE E RETIRADA DO MATERIAL REMOVIDO NÃO REAPROVEITÁVEL (FEITO PELA CONTRATANTE) |  |  | Comprimento x largura = (22,86+23,51 /2) x 12,60 + 9,15 x 6,97 + 2,60 x 3,45 + (23,52+23,74 /2) x 4,71 = 292,13 + 63,78 + 8,97 + 111,30 = 476,18 |  | 476.18 |  | M2
1.9 | ED-48436 | SICOR | DEMOLIÇÃO MANUAL DE ALVENARIA DE TIJOLOS CERÂMICO MACIÇO, INCLUSIVE AFASTAMENTO E EMPILHAMENTO, EXCLUSIVE TRANSPORTE E RETIRADA DO MATERIAL REMOVIDO NÃO REAPROVEITÁVEL |  |  | Comprimento x Largura x espessura = (2,60+3,70+2,60+3,70) x0,75 x 0,15 "vão sem laje" + (9,15+12,60+23,50) x0,50 x0,15 "alvenaria telha ao rufo" = 1,42 + 3,40 = 4,82 |  | 4.82 |  | M3
1.10 | ED-48471 | SICOR | REMOÇÃO MANUAL DE METAIS EMBUTIDOS ( GRELHA DE FERRO FUNDIDO) COM APROVEITAMENTO, INCLUSIVE AFASTAMENTO E EMPILHAMENTO |  |  | Grelha de ferro fundido (área do estacionamento) = 02 |  | 2 |  | UNID
1.11 | ED-48506 | SICOR | REMOÇÃO MANUAL DE RUFO METÁLICO, COM REAPROVEITAMENTO, INCLUSIVE AFASTAMENTO E EMPILHAMENTO, EXCLUSIVE TRANSPORTE E RETIRADA DO MATERIAL REMOVIDO NÃO REAPROVEITÁVEL |  |  | Comprimento = 17,75 + 0,85 + 3,65 + 2,60 + 3,50 = 28,35 |  | 28.35 |  | M
1.12 | ED-48438 | SICOR | REMOÇÃO MANUAL DE CALHA METÁLICA, COM REAPROVEITAMENTO, INCLUSIVE AFASTAMENTO E EMPILHAMENTO, EXCLUSIVE TRANSPORTE E RETIRADA DO MATERIAL REMOVIDO NÃO REAPROVEITÁVEL |  |  | Comprimento = 1,35 + 17,75 + 1,35 + 16,45 + 16,45 + 23,75 = 77,10 |  | 77.1 |  | M
1.13 | ED-48444 | SICOR | DEMOLIÇÃO MECANIZADA DE CONCRETO, SEM ARMAÇÃO, COM EQUIPAMENTO PNEUMÁTICO, INCLUSIVE AFASTAMENTO E EMPILHAMENTO, EXCLUSIVE TRANSPORTE E RETIRADA DO MATERIAL DEMOLIDO |  |  | Comprimento total x Largura x espessura = (16,45x2) x (0,30+0,65+0,30) x0,10 "concreto" + 16,45x2 x (0,65) x0,05 "areia" = 4,12 + 1,07 = 5,19 |  | 5.19 |  | M3
1.14 | ED-51133 | SICOR | TRANSPORTE DE MATERIAL DE QUALQUER NATUREZA COM CARRINHO DE MÃO, COM DISTÂNCIAS MENORES OU IGUAIS A 50M, INCLUSIVE CARGA/DESCARGA |  |  | Volume total = 36,36 x 0,05 "telha ondulada" + 476,16 x 0,15 "telhas canalete" + 4,82 "alvenaria" + 5,19 "calha concreto" + 500,14 x 0,02 "limpeza laje" = 1,82 + 71,42 + 4,82 + 5,19 + 10,00 = 93,25 |  | 93.25 |  | M3
1.15 | ED-51125 | SICOR | TRANSPORTE DE MATERIAL DEMOLIDO EM CAÇAMBA, EXCLUSIVE CARGA MANUAL OU MECÂNICA |  |  | Transporte total de material demolido e limpeza geral sobre laje = 93,25 |  | 93.25 |  | M3
1.16 | ED-50266 | SICOR | LIMPEZA FINAL SOBRE LAJE FORRO PARA A EXECUÇÃO DA NOVA COBERTURA |  |  | Limpeza geral sobre laje = área de cobertura = 500,14 |  | 500.14 |  | M
2 |  |  | TELHADO
2.1 | 94213 | SINAPI | TELHAMENTO COM TELHA DE AÇO/ALUMÍNIO E = 0,5 MM, COM ATÉ 2 ÁGUAS, INCLUSO IÇAMENTO. |  |  | Comprimento x largura = 1,35 x 17,75 + (22,86+23,51 /2) x 12,60 + 9,15 x 6,97 + 2,60 x 3,45 + (23,52+23,74 /2) x 4,71 = 23,96 + 292,13 + 63,78 + 8,97 + 111,30 = 500,14 |  | 500,14. |  | M2
2.2 | 92580 | SINAPI | TRAMA DE AÇO COMPOSTA POR TERÇAS PARA TELHADOS DE ATÉ 2 ÁGUAS PARA TELHA METÁLICA TRAPEZOIDAL, INCLUSO TRANSPORTE VERTICAL. |  |  | Comprimento x largura = 1,35 x 17,75 + (22,86+23,51 /2) x 12,60 + 9,15 x 6,97 + 2,60 x 3,45 + (23,52+23,74 /2) x 4,71 = 23,96 + 292,13 + 63,78 + 8,97 + 111,30 = 500,14 |  | 500.14 |  | M2
2.3 | ED-50761 | SETOP | REBOCO COM ARGAMASSA, TRAÇO 1:2:8 (CIMENTO, CAL E AREIA) , ESP. 20MM, APLICAÇÃO MANUAL, PREPARO MECÂNICO. |  |  | Comprimento x Largura = (2,60+3,70+2,60+3,70) x 0,15 "3lados" = 12,60 x 0,15 x 3 = 5,67 |  | 5.67 |  | M2
2.4 | ED-50571 | SETOP | PISO EM CONCRETO (REGULARIZAÇÃO SOBRE CALHA EM CONCRETO) PREPARO EM OBRA COM BETONEIRA, FCK 13,5MPA, SEM ARMAÇÃO, ACABAMENTO RÚSTICO, ESP. 8CM, INCLUSIVE FORNECIMENTO, LANÇAMENTO, ADENSAMENTO, SARRAFEAMENTO, EXCLUSIVE JUNTA DE DILATAÇÃO |  |  | Comprimento x largura = (16,45 + 16,45) x0,50 x2 "inclinação altura espessura de 8,0 a 15cm" + 23,75 x 0,40 = 32,90 + 9,50 = 42,40 |  | 42.4 |  | M2
2.5 | ED-50656 | SETOP | CALHA EM CHAPA DE GALVANIZADA, ESP. 0.8MM (GSG-22), COM DESENVOLVIMENTO DE 45CM, INCLUSIVE IÇAMENTO MANUAL VERTICAL. |  |  | Comprimento = 17,75 |  | 17.75 |  | M
2.6 | ED-50652 | SETOP | RUFO E CONTRARRUFO EM CHAPA GALVANIZADA, ESP. 0,65MM, (GSG-24), COM DESENVOLVIMENTO DE 25CM, INCLUSIVE IÇAMENTO MANUAL VERTICAL. |  |  | Comprimento = 16,65 + 16,65 + 23,75 = 57,05 |  | 57.05 |  | M
2.7 | ED-50677 | SETOP | RUFO E CONTRARRUFO EM CHAPA GALVANIZADA, ESP. 0,8MM, (GSG-22), COM DESENVOLVIMENTO DE 75CM, INCLUSIVE IÇAMENTO MANUAL VERTICAL. |  |  | Comprimento = 0,85 + 7,10 + 2,60 = 10,55 |  | 10.55 |  | M
2.8 | ED-50175 | SETOP | PINTURA IMPERMEABILIZANTE ARGAMASSSA POLIMÉRICA RESINA LÍQUIDA (TOTAL DO RUFO EXISTENTE E PAREDE PLATIBANDA) |  |  | Perimetro total da lateral da platibanda x Altura + Comprimento total rufo x largura + Base x largura + piso base das calhas x largura = (29,95+23,50+11,75+6,95+0,85+4,17+23,55+23,75+4,18+12,50) x0,80 + 29,95+12,50+23,50+0,85+6,95+11,75+23,55+ 4,18+23,75+4,17) x 0,20 + (30,45+11,75+23,55+17,55+23,75) x0,25 + 42,50 = 112,92 + 28,23 + 26,76 + 42,50 = 210,41 |  | 210.41 |  | M2
2.9 | ED-14728 | SETOP | CANALETA PARA DRENAGEM, EM CONCRETO COM FCK 15MPA, MOLDADA IN LOCO, SEÇÃO 30X20CM, FORMA EM CONTRA BARRANCO, EXCLUSIVE TAMPA, INCLUSIVE ESCAVAÇÃO, REATERRO COM TRANSPORTE E RETIRADA DO MATERIAL ESCAVADO (EM CAÇAMBA) |  |  | Comprimento total = 16,00 |  | 16 |  | M
3 |  |  | FORRO
3.1 | ED-48459 | SETOP | REMOÇÃO MANUAL DE FORRO DE PLACA EM GESSO, INCLUSIVE AFASTAMENTO E EMPILHAMENTO, TRANSPORTE E RETIRADA DO MATERIAL REMOVIDO NÃO APROVEITÁVEL |  |  | Área = 1,20 x 1,80 + 0,60 x 1,80 = 3,24 |  | 3.24 |  | M2
3.2 | ED-49685 | SETOP | FORRO EM PLACA DE GESSO LISO, DIMENSÕES (60X60)CM, COM FIXAÇÃO DO TIPO ARAMADO, EXCLUSIVE PERFIL TABICA, SNACA E MOLDURA, INCLUSIVE ACESSÓRIOS E FIXAÇÃO |  |  | Área = 1,20 x 1,80 + 0,60 x 1,80 = 3,24 |  | 3.24 |  | M2
3.3 | ED-50485 | SETOP | EMASSAMENTO EM FORRO DE GESSO COM MASSA ACRÍLICA, UMA (1) DEMÃO, INCLUSIVE LIXAMENTO PARA PINTURA |  |  | Área = 1,20 x 1,80 + 0,60 x 1,80 = 3,24 |  | 3.24 |  | M2
3.4 | ED-50452 | SETOP | PINTURA ACRÍLICA EM TETO, DUAS (2) DEMÃOS, EXCLUSIVE SELADOR ACRÍLICO E MASSA ACRÍLICA/CORRIDA (PVA) |  |  | Área de gesso + sala com infiltrações = (1,20 x 1,80 + 0,60 x 1,80) + (13,11+23,00) = 39,35 |  | 39.35 |  | M2
4 |  |  | TROCA DE LUMINÁRIAS
4.1 | 97665 | SINAPI | REMOÇÃO DE LUMINÁRIAS, DE FORMA MANUAL, SEM REAPROVEITAMENTO. AF_12/20 |  |  | sala finaceiro e licitação = 8 + 2 = 10 |  | 10 |  | UNID
4.2 | ED-13357 | SICOR | LUMINARIA LED REFLETOR RETANGULAR BIVOLT, LUZ BRANCA, 30 W |  |  | sala finaceiro e licitação = 8 + 2 = 10 |  | 10 |  | UNID
OBS.: | Planilha executada conforme acórdãos TCU Nº 2.622/2014
Os encargos sociais atendem ao estabelecido no SINAPI-MG
LEIA O MEMORIAL DESCRITIVO, ELE É DE SUMA IMPORTÂNCIA PARA O BOM ANDAMENTO DA OBRA.
Ituiutaba, 01 de novembro de 2024.
__________________________
|  |  | Ernanes José de Andrade |  | Ronaldo Maldonado da Silva |  |  |  | Gabriel Mairinques Miranda
|  |  | Secretário Municipal de Planejamento |  | Engenheiro Civil |  |  |  | Diretor do Departamento de Projetos Técnicos
|  |  | Prefeitura Municipal de Ituitaba |  | CREA/MG: 409.224/D |  |  |  | Prefeitura Municipal de Ituiutaba
________________________
Elvis José dos Reis
Engenheiro Civil
Chefe da seção de projetos técnicos
________________________
Eleni Soares Gois
Secretária de Finanças e Orçamento
Prefeitura Municipal de Ituiutaba