## PLAN. MEM. CÁLC.
ANEXO 07
PLANILHA DE MEMÓRIA DE CÁLCULO
Objeto Contratual/Local dos Serviços:
Construção de Pista de Skate e Reforma da Grade de Proteção do Coreto na Praça Alcides Junqueira - Ituiutaba/MG
Fonte de Recursos: |  |  |  | BDI OBRA: | Observação:
01.07.00 – SEC. MUN. EDUACAÇÃO, ESPORTE E LAZER 01.07.03 – DEPARTAMENTO DE ESPORTES E LAZER 27.811.0011.1.445 CONSTRUÇÃO/REFORMA QUADRA DE ESPORTES – 4.4.90.51.00 – OBRAS E INTALAÇÕES – DOTAÇÃO 380 – FONTE DO RECURÇO – 1.501.000.0000 01.09.00 – SEC. MUN. OBRAS E SERVIÇOS URBANOS 01.09.02 – DEPARTAMENTO DE OBRAS PÚBLICAS 15.451.0015.1.022 CONST.RESTUR. PRAÇAS E CANTEIROS – 4.4.90.51.00 – OBRAS E INTALAÇÕES – DOTAÇÃO 380 – FONTE DO RECURÇO – 1.501.000.0000 |  |  |  | 26.15% | Planilha executada conforme acórdãos TCU Nº 2.622/2014. Os encargos sociais atendem ao estabelecido no SINAPI-MG
Tipo de Obra: |  |  | Data Base: | Vigência Contratual: | Prazo de execução:
Construção de Pista de Skate na Praça Alcides Junqueira e reforma do coreto - Ituiutaba/MG |  |  | SINAPI 06/2025 E SETOP 04/2025 | 4 (Quatro) Meses | 2 (Dois) Meses
ITEM | CÓDIGO | FONTE | DESCRIÇÃO | CÁLCULO |  | QUANT | UNID
1 |  |  | SERVIÇOS PRELIMINARES
1.1 | 103689 | ED-28427 | FORNECIMENTO E COLOCAÇÃO DE PLACA DE OBRA EM CHAPA GALVANIZADA #26, ESP. 0,45MM, DIMENSÃO (3X1,5)M, PLOTADA COM ADESIVO VINÍLICO, AFIXADA COM REBITES 4,8X40MM, EM ESTRUTURA METÁLICA DE METALON 20X20MM, ESP. 1,25MM, INCLUSIVE SUPORTE EM EUCALIPTO AUTOCLAVADO PINTADO COM TINTA PVA DUAS (2) DEMÃOS | 1 | → | 1 | UND
1.2 | 98524 | SINAPI | LIMPEZA MANUAL DE VEGETAÇÃO EM TERRENO COM ENXADA.AF_05/2018 | 20x7 (largura x comprimento) | → | 140 | M2
1.3 | 100981 | SINAPI | CARGA, MANOBRA E DESCARGA DE ENTULHO EM CAMINHÃO BASCULANTE 6 M³ - CARGA COM ESCAVADEIRA HIDRÁULICA (CAÇAMBA DE 0,80 M³ / 111 HP) E DESCARGA LIVRE (UNIDADE: M3). AF_07/2020 | 140*0,1 | → | 14 | M3
1.4 | 95875 | SINAPI | TRANSPORTE COM CAMINHÃO BASCULANTE DE 10 M³, EM VIA URBANA PAVIMENTADA, DMT ATÉ 30 KM (UNIDADE: M3XKM). AF_07/2020 | 140*0,1*20 | → | 280 | M3XKM
2 |  |  | TERRAPLENAGEM
2.1 | ED-51132 | SETOP | CARGA MECÂNICA DE MATERIAL DE QUALQUER NATUREZA SOBRE CAMINHÃO, EXCLUSIVE TRANSPORTE | 0,4*7/2*20 | → | 28 | m3
2.2 | ED-29233 | SETOP | TRANSPORTE DE MATERIAL DE QUALQUER NATUREZA EM CAMINHÃO, DISTÂNCIA MAIOR QUE 10KM E MENOR OU IGUAL A 20KM, DENTRO DO PERÍMETRO URBANO, EXCLUSIVE CARGA, INCLUSIVE DESCARGA | 0,4*7/2*20*20 (Volume x distância) | → | 560 | M3xKM
2.3 | 94319 | SINAPI | ATERRO MANUAL DE VALAS COM SOLO ARGILO-ARENOSO E COMPACTAÇÃO MECANIZADA. AF_05/2016 | 0,4*7/2*20 | → | 28 | M3
2.4 | ED-51123 | SETOP | REGULARIZAÇÃO MANUAL E COMPACTAÇÃO MECANIZADA DE TERRENO COM PLACA VIBRATÓRIA, EXCLUSIVE DESMATAMENTO, DESTOCAMENTO, LIMPEZA/ROÇADA DO TERRENO | 20x7 (largura x comprimento) | → | 140 | M2
3 |  |  | FUNDAÇÃO (RADIER)
3.1 | 97086 | SINAPI | FABRICAÇÃO, MONTAGEM E DESMONTAGEM DE FORMA PARA RADIER, PISO DE CONCRETO OU LAJE SOBRE SOLO, EM MADEIRA SERRADA, 4 UTILIZAÇÕES. AF_09/2021 | 0,1*(20+7+20+7) | → | 5.4 | M2
3.2 | 97113 | SINAPI | APLICAÇÃO DE LONA PLÁSTICA PARA EXECUÇÃO DE PAVIMENTOS DE CONCRETO. AF_04/2022 | 20x7 (largura x comprimento) | → | 140 | M2
3.3 | 7156 | SINAPI | TELA DE ACO SOLDADA NERVURADA, CA-60, Q-196, (3,11 KG/M2), DIAMETRO DO FIO = 5,0 MM, LARGURA = 2,45 M, ESPACAMENTO DA MALHA = 10 X 10 CM | 20x7 (largura x comprimento) | → | 140 | M2
3.4 | ED-49620 | SETOP | FORNECIMENTO DE CONCRETO ESTRUTURAL, PREPARADO EM OBRA, COM FCK 30MPA, INCLUSIVE LANÇAMENTO, ADENSAMENTO E ACABAMENTO | 20x7x0,1 (largura x comprimento x espessura) | → | 14 | M3
3.5 | ED-50619 | SETOP | POLIMENTO MECANIZADO DE SUPERFÍCIE EM CONCRETO, INCLUSIVE ACABAMENTO DE CONCRETAGEM EM NIVELAMENTO A LASER (NÍVEL ZERO) | 20x7 (largura x comprimento) | → | 140 | M2
3.6 | 97114 | SINAPI | EXECUÇÃO DE JUNTAS DE CONTRAÇÃO PARA PAVIMENTOS DE CONCRETO. AF_04/2022 | 9*2,33+2*20 | → | 60.97 | M
4 |  |  | CONSTRUÇÃO DOS OBSTÁCULOS
4.1 | 89455 | SINAPI | ALVENARIA DE BLOCOS DE CONCRETO ESTRUTURAL 14X19X39 CM, (ESPESSURA 14 CM) FBK = 14,0 MPA, PARA PAREDES COM ÁREA LÍQUIDA MENOR QUE 6M², SEM VÃOS, UTILIZANDO PALHETA. AF_12/2014 | 7*1,4*4+1,5*1,4*4+1,85*1,4/2*4+1,9*0,5/2*2+1,7*0,5*2+2,35*0,5*2+2,6*0,5/2*2 | → | 20.3 | M2
4.2 | 89997 | SINAPI | ARMAÇÃO VERTICAL DE ALVENARIA ESTRUTURAL; DIÂMETRO DE 12,5 MM. AF_09/2021 | 0,963*(1,4*6+0,5*4) | → | 10.01 | KG
4.3 | ED-48391 | SETOP | CINTA DE AMARRAÇÃO DE ALVENARIA COM BLOCO DE CONCRETO ESTRUTURAL, CANALETA TIPO "U", ESP. 14CM, (FBK 4,5MPA), COM ACABAMENTO APARENTE, INCLUSIVE ARGAMASSA PARA ASSENTAMENTO, EXCLUSIVE GRAUTE E ARMAÇÃO | 1,7*2+2,35*2+1,5*2+7*2 | → | 25.1 | M
4.4 | 89998 | SINAPI | ARMAÇÃO DE CINTA DE ALVENARIA ESTRUTURAL; DIÂMETRO DE 10,0 MM. AF_09/2021 | 0,617*25,1 | → | 15.49 | KG
4.5 | 89993 | SINAPI | GRAUTEAMENTO VERTICAL EM ALVENARIA ESTRUTURAL. AF_09/2021 | 0,12*0,17*(1,4*6+0,5*4) | → | 0.21 | M3
4.6 | 89995 | SETOP | GRAUTEAMENTO DE CINTA SUPERIOR OU DE VERGA EM ALVENARIA ESTRUTURAL. AF_09/2021 | 0,015*25,1 | → | 0.38 | M3
4.7 | ED-51132 | SETOP | CARGA MECÂNICA DE MATERIAL DE QUALQUER NATUREZA SOBRE CAMINHÃO, EXCLUSIVE TRANSPORTE | 5,5*1,5*1,4*2+5,5*1,85*1,4/2*2+1,9*0,5/2*2,5*2+1,9*1,9/2*2+2,35*1,4*0,5+1,9*0,5/2*1,7 | → | 45.78 | M3
4.8 | ED-29233 | SETOP | TRANSPORTE DE MATERIAL DE QUALQUER NATUREZA EM CAMINHÃO, DISTÂNCIA MAIOR QUE 10KM E MENOR OU IGUAL A 20KM, DENTRO DO PERÍMETRO URBANO, EXCLUSIVE CARGA, INCLUSIVE DESCARGA | 45,78*20 | → | 915.6 | M3xKM
4.9 | 94319 | SINAPI | ATERRO MANUAL DE VALAS COM SOLO ARGILO-ARENOSO E COMPACTAÇÃO MECANIZADA. AF_05/2016 | 5,5*1,5*1,4*2+5,5*1,85*1,4/2*2+1,9*0,5/2*2,5*2+1,9*1,9/2*2+2,35*1,4*0,5+1,9*0,5/2*1,7 | → | 45.78 | M3
5 |  |  | PISO DOS OBSTÁCULO E ACESSÓRIOS
5.1 | 97113 | SINAPI | APLICAÇÃO DE LONA PLÁSTICA PARA EXECUÇÃO DE PAVIMENTOS DE CONCRETO. AF_04/2022 | 7*1,5*2+2,39*7*2+5,5*4,55 | → | 79.49 | M2
5.2 | 7156 | SINAPI | TELA DE ACO SOLDADA NERVURADA, CA-60, Q-196, (3,11 KG/M2), DIAMETRO DO FIO = 5,0 MM, LARGURA = 2,45 M, ESPACAMENTO DA MALHA = 10 X 10 CM | 7*1,5*2+2,39*7*2+5,5*4,55 | → | 79.49 | M2
5.3 | ED-49620 | SETOP | FORNECIMENTO DE CONCRETO ESTRUTURAL, PREPARADO EM OBRA, COM FCK 30MPA, INCLUSIVE LANÇAMENTO, ADENSAMENTO E ACABAMENTO | (7*1,5*2+2,39*7*2+5,5*4,55)*0,07 | → | 5.56 | M3
5.4 | 92654 | SINAPI | TUBO DE AÇO GALVANIZADO COM COSTURA, CLASSE MÉDIA, CONEXÃO ROSQUEADA, DN 50 (2"), INSTALADO EM REDE DE ALIMENTAÇÃO PARA SPRINKLER - FORNECIMENTO E INSTALAÇÃO. AF_10/2020 | 7*2+2+1,8+2+0,5*4 | → | 21.8 | M
5.5 | ED-50619 | SETOP | POLIMENTO MECANIZADO DE SUPERFÍCIE EM CONCRETO, INCLUSIVE ACABAMENTO DE CONCRETAGEM EM NIVELAMENTO A LASER (NÍVEL ZERO) | 7*1,5*2+2,39*7*2+5,5*4,55 | → | 79.49 | M2
5.6 | 97114 | SINAPI | EXECUÇÃO DE JUNTAS DE CONTRAÇÃO PARA PAVIMENTOS DE CONCRETO. AF_04/2022 | 3*3,89+7+2*4,55+5,5 | → | 33.27 | M
5.7 | 11026 | SINAPI | CHAPA DE ACO GALVANIZADA BITOLA GSG 14, E = 1,95 MM (15,60 KG/M2) | (2,7*2+1,7+2,62*2)*0,06*2 | → | 1.48 | KG
5.8 | ED-50381 | SETOP | PEDREIRO COM ENCARGOS COMPLEMENTARES (INSTALAÇÃO DA CHAPA DE AÇO E JUNTAS DE CONTRAÇÃO) | 26 | → | 26 | H
5.9 | 99839 | SINAPI | GUARDA-CORPO DE AÇO GALVANIZADO DE 1,10M DE ALTURA, MONTANTES TUBULARES DE 1.1/2”ESPAÇADOS DE 1,20M, TRAVESSA SUPERIOR DE 2”, GRADIL FORMADO POR BARRAS CHATAS EM FERRO DE 32X4,8MM, FIXADO COM CHUMBADOR MECÂNICO. AF_04/2019_P | (1,5+7+1,5)*2 | → | 20 | M
6 |  |  | CONSTRUÇÃO DOS OBSTACULOS E PISO
6.1 | 87894 | SINAPI | CHAPISCO APLICADO EM ALVENARIA (SEM PRESENÇA DE VÃOS) E ESTRUTURAS DE CONCRETO DE FACHADA, COM COLHER DE PEDREIRO. ARGAMASSA TRAÇO 1:3 COM PREPARO EM BETONEIRA 400L. AF_06/2014 | 5,5*1,4*2+1,5*1,4*4+1,85*1,4/2*4+1,9*0,5/2*2+1,7*0,5 | → | 30.78 | M2
6.2 | 87792 | SINAPI | EMBOÇO OU MASSA ÚNICA EM ARGAMASSA TRAÇO 1:2:8, PREPARO MECÂNICO COM BETONEIRA 400 L, APLICADA MANUALMENTE EM PANOS CEGOS DE FACHADA (SEM PRESENÇA DE VÃOS), ESPESSURA DE 25 MM. AF_06/2014 | 5,5*1,4*2+1,5*1,4*4+1,85*1,4/2*4+1,9*0,5/2*2+1,7*0,5 | → | 30.78 | M2
6.3 | 100759 | SINAPI | PINTURA COM TINTA ALQUÍDICA DE ACABAMENTO (ESMALTE SINTÉTICO BRILHANTE) PULVERIZADA SOBRE SUPERFÍCIES METÁLICAS (EXCETO PERFIL) EXECUTADO EM OBRA (02 DEMÃOS). AF_01/2020 | (1,5+7+1,5)*2*1,1 | → | 22 | M2
6.4 | 102491 | SINAPI | PINTURA DE PISO COM TINTA ACRÍLICA, APLICAÇÃO MANUAL, 2 DEMÃOS, INCLUSO FUNDO PREPARADOR. AF_05/2021 | 140+79,59 | → | 219.59 | M2
6.5 | 104642 | SINAPI | PINTURA LÁTEX ACRÍLICA STANDARD, APLICAÇÃO MANUAL EM PAREDES, DUAS DEMÃOS. AF_04/2023 | 30.78 | → | 30.78 | M2
7 |  |  | REPARO GRADE DE PROTEÇÃO CORETO
7.1 | 99855 | SINAPI | CORRIMÃO SIMPLES, DIÂMETRO EXTERNO = 1 1/2", EM AÇO GALVANIZADO. AF_04/2019_PS | 3,6+1,5+2,15+4,5+4,5+4,5 | → | 20.75 | M
7.2 | 100719 | SINAPI | PINTURA COM TINTA ALQUÍDICA DE FUNDO (TIPO ZARCÃO) PULVERIZADA SOBRE PERFIL METÁLICO EXECUTADO EM FÁBRICA (POR DEMÃO). AF_01/2020_P | (4,5+4,5+4,5+1,5+2,15+4,75+1,25+3,6)*1 | → | 26.75 | M2
7.3 | 100739 | SINAPI | PINTURA COM TINTA ALQUÍDICA DE ACABAMENTO (ESMALTE SINTÉTICO ACETINADO) PULVERIZADA SOBRE PERFIL METÁLICO EXECUTADO EM FÁBRICA (POR DEMÃO). AF_01/2020_PE | (4,5+4,5+4,5+1,5+2,15+4,75+1,25+3,6)*1 | → | 26.75 | M2
OBS.: | Planilha executada conforme acórdãos TCU Nº 2.622/2014
Os encargos sociais atendem ao estabelecido no SINAPI-MG
LEIA O MEMORIAL DESCRITIVO, ELE É DE SUMA IMPORTÂNCIA PARA O BOM ANDAMENTO DA OBRA.
Ituiutaba/MG em 07 de agosto de 2025.
_____________________________ Otaviano Fernandes Gonçalves Secretário Municipal de Planejamento Prefeitura de Ituiutaba |  |  |  | ___________________ Caroline Gomes Bueno de Menezes Engenheiro Civil CREA/MG:225.991/D