## Planilha1
ANEXO 09
PLANILHA ORÇAMENTÁRIA DE CUSTOS UNITÁRIO DE MATERIAL E MÃO DE OBRA
Objeto Contratual/Local dos Serviços:
Construção de Pista de Skate e Reforma da Grade de Proteção do Coreto na Praça Alcides Junqueira - Ituiutaba/MG
Fonte de Recursos: |  |  |  | BDI OBRA: |  | Observação:
01.07.00 – SEC. MUN. EDUACAÇÃO, ESPORTE E LAZER 01.07.03 – DEPARTAMENTO DE ESPORTES E LAZER 27.811.0011.1.445 CONSTRUÇÃO/REFORMA QUADRA DE ESPORTES – 4.4.90.51.00 – OBRAS E INTALAÇÕES – DOTAÇÃO 380 – FONTE DO RECURÇO – 1.501.000.0000 01.09.00 – SEC. MUN. OBRAS E SERVIÇOS URBANOS 01.09.02 – DEPARTAMENTO DE OBRAS PÚBLICAS 15.451.0015.1.022 CONST.RESTUR. PRAÇAS E CANTEIROS – 4.4.90.51.00 – OBRAS E INTALAÇÕES – DOTAÇÃO 380 – FONTE DO RECURÇO – 1.501.000.0000 |  |  |  | 26.57% |  | Planilha executada conforme acórdãos TCU Nº 2.622/2014. Os encargos sociais atendem ao estabelecido no SINAPI-MG
Tipo de Obra: |  |  | Data Base: | Vigência Contratual: |  | Prazo de execução:
Construção de Pista de Skate na Praça Alcides Junqueira e reforma do coreto - Ituiutaba/MG |  |  | SINAPI 06/2025 E SETOP 04/2025 | 4 (Quatro) Meses |  | 2 (Dois) Meses
ITEM | CÓDIGO | FONTE | DESCRIÇÃO | UNID | QUANT. | PREÇO (R$) |  |  |  | PREÇO (R$)
[6 empty] | UNITÁRIO S/ BDI | UNITÁRIO C/ BDI | MAT | MO | TOTAL S/ BDI | TOTAL C/ BDI
1 |  |  | SERVIÇOS PRELIMINARES | [6 empty] | 1954.55 | 2474.81
1.1 | 103689 | ED-28427 | FORNECIMENTO E COLOCAÇÃO DE PLACA DE OBRA EM CHAPA GALVANIZADA #26, ESP. 0,45MM, DIMENSÃO (3X1,5)M, PLOTADA COM ADESIVO VINÍLICO, AFIXADA COM REBITES 4,8X40MM, EM ESTRUTURA METÁLICA DE METALON 20X20MM, ESP. 1,25MM, INCLUSIVE SUPORTE EM EUCALIPTO AUTOCLAVADO PINTADO COM TINTA PVA DUAS (2) DEMÃOS | un | 1 | 502.75 | 636.33 | 381.8 | 254.53 | 502.75 | 636.33
1.2 | 98524 | SINAPI | LIMPEZA MANUAL DE VEGETAÇÃO EM TERRENO COM ENXADA.AF_05/2018 | M2 | 140 | 4.46 | 5.65 | 474.6 | 316.4 | 624.4 | 791
1.3 | 100981 | SINAPI | CARGA, MANOBRA E DESCARGA DE ENTULHO EM CAMINHÃO BASCULANTE 6 M³ - CARGA COM ESCAVADEIRA HIDRÁULICA (CAÇAMBA DE 0,80 M³ / 111 HP) E DESCARGA LIVRE (UNIDADE: M3). AF_07/2020 | M3 | 14 | 9.5 | 12.02 | 100.97 | 67.31 | 133 | 168.28
1.4 | 95875 | SINAPI | TRANSPORTE COM CAMINHÃO BASCULANTE DE 10 M³, EM VIA URBANA PAVIMENTADA, DMT ATÉ 30 KM (UNIDADE: M3XKM). AF_07/2020 | M3XKM | 280 | 2.48 | 3.14 | 527.52 | 351.68 | 694.4 | 879.2
2 |  |  | TERRAPLENAGEM | [6 empty] | 11737.04 | 14856.52
2.1 | ED-51132 | SETOP | CARGA MECÂNICA DE MATERIAL DE QUALQUER NATUREZA SOBRE CAMINHÃO, EXCLUSIVE TRANSPORTE | M3 | 28 | 238.12 | 301.39 | 5063.35 | 3375.57 | 6667.36 | 8438.92
2.2 | ED-29233 | SETOP | TRANSPORTE DE MATERIAL DE QUALQUER NATUREZA EM CAMINHÃO, DISTÂNCIA MAIOR QUE 10KM E MENOR OU IGUAL A 20KM, DENTRO DO PERÍMETRO URBANO, EXCLUSIVE CARGA, INCLUSIVE DESCARGA | M3xKM | 560 | 1.84 | 2.33 | 782.88 | 521.92 | 1030.4 | 1304.8
2.3 | 94319 | SINAPI | ATERRO MANUAL DE VALAS COM SOLO ARGILO-ARENOSO E COMPACTAÇÃO MECANIZADA. AF_05/2016 | M3 | 28 | 80.11 | 101.4 | 1703.52 | 1135.68 | 2243.08 | 2839.2
2.4 | ED-51123 | SETOP | REGULARIZAÇÃO MANUAL E COMPACTAÇÃO MECANIZADA DE TERRENO COM PLACA VIBRATÓRIA, EXCLUSIVE DESMATAMENTO, DESTOCAMENTO, LIMPEZA/ROÇADA DO TERRENO | M2 | 140 | 12.83 | 16.24 | 1364.16 | 909.44 | 1796.2 | 2273.6
3 |  |  | FUNDAÇÃO (RADIER) | [6 empty] | 20371.4 | 25784.31
3.1 | 97086 | SINAPI | FABRICAÇÃO, MONTAGEM E DESMONTAGEM DE FORMA PARA RADIER, PISO DE CONCRETO OU LAJE SOBRE SOLO, EM MADEIRA SERRADA, 4 UTILIZAÇÕES. AF_09/2021 | M2 | 5.4 | 140.92 | 178.36 | 577.88 | 385.26 | 760.97 | 963.14
3.2 | 97113 | SINAPI | APLICAÇÃO DE LONA PLÁSTICA PARA EXECUÇÃO DE PAVIMENTOS DE CONCRETO. AF_04/2022 | M2 | 140 | 3.08 | 3.9 | 327.6 | 218.4 | 431.2 | 546
3.3 | 7156 | SINAPI | TELA DE ACO SOLDADA NERVURADA, CA-60, Q-196, (3,11 KG/M2), DIAMETRO DO FIO = 5,0 MM, LARGURA = 2,45 M, ESPACAMENTO DA MALHA = 10 X 10 CM | M2 | 140 | 26.01 | 32.92 | 2765.28 | 1843.52 | 3641.4 | 4608.8
3.4 | ED-49620 | SETOP | FORNECIMENTO DE CONCRETO ESTRUTURAL, USINADO BOMBEADO, COM FCK 25MPA, INCLUSIVE LANÇAMENTO, ADENSAMENTO E ACABAMENTO | m3 | 14 | 836.49 | 1058.75 | 8893.5 | 5929 | 11710.86 | 14822.5
3.5 | ED-50619 | SETOP | POLIMENTO MECANIZADO DE SUPERFÍCIE EM CONCRETO, INCLUSIVE ACABAMENTO DE CONCRETAGEM EM NIVELAMENTO A LASER (NÍVEL ZERO) | M2 | 140 | 27.17 | 34.39 | 2888.76 | 1925.84 | 3803.8 | 4814.6
3.6 | 97114 | SINAPI | EXECUÇÃO DE JUNTAS DE CONTRAÇÃO PARA PAVIMENTOS DE CONCRETO. AF_04/2022 | M | 60.97 | 0.38 | 0.48 | 17.56 | 11.71 | 23.17 | 29.27
4 |  |  | CONSTRUÇÃO DOS OBSTÁCULOS | [6 empty] | 19797.61 | 25059.15
4.1 | 89455 | SINAPI | ALVENARIA DE BLOCOS DE CONCRETO ESTRUTURAL 14X19X39 CM, (ESPESSURA 14 CM) FBK = 14,0 MPA, PARA PAREDES COM ÁREA LÍQUIDA MENOR QUE 6M², SEM VÃOS, UTILIZANDO PALHETA. AF_12/2014 | M2 | 20.3 | 114.88 | 145.4 | 1770.97 | 1180.65 | 2332.06 | 2951.62
4.2 | 89997 | SINAPI | ARMAÇÃO VERTICAL DE ALVENARIA ESTRUTURAL; DIÂMETRO DE 12,5 MM. AF_09/2021 | KG | 10.01 | 8.57 | 10.85 | 65.17 | 43.44 | 85.79 | 108.61
4.3 | ED-48391 | SETOP | CINTA DE AMARRAÇÃO DE ALVENARIA COM BLOCO DE CONCRETO ESTRUTURAL, CANALETA TIPO "U", ESP. 14CM, (FBK 4,5MPA), COM ACABAMENTO APARENTE, INCLUSIVE ARGAMASSA PARA ASSENTAMENTO, EXCLUSIVE GRAUTE E ARMAÇÃO | M | 25.1 | 21.06 | 26.66 | 401.5 | 267.67 | 528.61 | 669.17
4.4 | 89998 | SINAPI | ARMAÇÃO DE CINTA DE ALVENARIA ESTRUTURAL; DIÂMETRO DE 10,0 MM. AF_09/2021 | KG | 15.49 | 10.04 | 12.71 | 118.13 | 78.75 | 155.52 | 196.88
4.5 | 89993 | SINAPI | GRAUTEAMENTO VERTICAL EM ALVENARIA ESTRUTURAL. AF_09/2021 | M3 | 0.21 | 1109.14 | 1403.84 | 176.89 | 117.92 | 232.92 | 294.81
4.6 | 89995 | SINAPI | GRAUTEAMENTO DE CINTA SUPERIOR OU DE VERGA EM ALVENARIA ESTRUTURAL. AF_09/2021 | M3 | 0.38 | 1071.6 | 1356.32 | 309.24 | 206.16 | 407.21 | 515.4
4.7 | ED-51132 | SETOP | CARGA MECÂNICA DE MATERIAL DE QUALQUER NATUREZA SOBRE CAMINHÃO, EXCLUSIVE TRANSPORTE | M3 | 45.78 | 233.8 | 295.92 | 8128.33 | 5418.89 | 10703.36 | 13547.22
4.8 | ED-29233 | SETOP | TRANSPORTE DE MATERIAL DE QUALQUER NATUREZA EM CAMINHÃO, DISTÂNCIA MAIOR QUE 10KM E MENOR OU IGUAL A 20KM, DENTRO DO PERÍMETRO URBANO, EXCLUSIVE CARGA, INCLUSIVE DESCARGA | M3xKM | 915.6 | 1.84 | 2.33 | 1280.01 | 853.34 | 1684.7 | 2133.35
4.9 | 94319 | SINAPI | ATERRO MANUAL DE VALAS COM SOLO ARGILO-ARENOSO E COMPACTAÇÃO MECANIZADA. AF_05/2016 | M3 | 45.78 | 80.11 | 101.4 | 2785.25 | 1856.84 | 3667.44 | 4642.09
5 |  |  | PISO DOS OBSTÁCULOS E ACESSÓRIOS | [6 empty] | 21802.82 | 27596.2
5.1 | 97113 | SINAPI | APLICAÇÃO DE LONA PLÁSTICA PARA EXECUÇÃO DE PAVIMENTOS DE CONCRETO. AF_04/2022 | M2 | 79.49 | 3.08 | 3.9 | 186.01 | 124 | 244.83 | 310.01
5.2 | 7155 | SINAPI | TELA DE ACO SOLDADA NERVURADA, CA-60, Q-138, (2,20 KG/M2), DIAMETRO DO FIO = 4,2 MM, LARGURA = 2,45 M, ESPACAMENTO DA MALHA = 10 X 10 CM | M2 | 79.49 | 18.13 | 22.95 | 1094.58 | 729.72 | 1441.15 | 1824.3
5.3 | ED-49620 | SETOP | FORNECIMENTO DE CONCRETO ESTRUTURAL, USINADO BOMBEADO, COM FCK 25MPA, INCLUSIVE LANÇAMENTO, ADENSAMENTO E ACABAMENTO | m3 | 5.56 | 836.49 | 1058.75 | 3531.99 | 2354.66 | 4650.88 | 5886.65
5.4 | 92654 | SINAPI | TUBO DE AÇO GALVANIZADO COM COSTURA, CLASSE MÉDIA, CONEXÃO ROSQUEADA, DN 50 (2"), INSTALADO EM REDE DE ALIMENTAÇÃO PARA SPRINKLER - FORNECIMENTO E INSTALAÇÃO. AF_10/2020 | M | 21.8 | 103.27 | 130.71 | 1709.69 | 1139.79 | 2251.29 | 2849.48
5.5 | ED-50619 | SETOP | POLIMENTO MECANIZADO DE SUPERFÍCIE EM CONCRETO, INCLUSIVE ACABAMENTO DE CONCRETAGEM EM NIVELAMENTO A LASER (NÍVEL ZERO) | M2 | 79.49 | 27.17 | 34.39 | 1640.2 | 1093.46 | 2159.74 | 2733.66
5.6 | 97114 | SINAPI | EXECUÇÃO DE JUNTAS DE CONTRAÇÃO PARA PAVIMENTOS DE CONCRETO. AF_04/2022 | M | 33.27 | 0.38 | 0.48 | 9.58 | 6.39 | 12.64 | 15.97
5.7 | 11026 | SINAPI | CHAPA DE ACO GALVANIZADA BITOLA GSG 14, E = 1,95 MM (15,60 KG/M2) | KG | 1.48 | 12.32 | 15.59 | 13.84 | 9.23 | 18.23 | 23.07
5.8 | ED-50381 | SETOP | PEDREIRO COM ENCARGOS COMPLEMENTARES (Instalação da chapa de aço e juntas de contração) | hora | 26 | 28.61 | 36.21 | 564.88 | 376.58 | 743.86 | 941.46
5.9 | 99839 | SINAPI | GUARDA-CORPO DE AÇO GALVANIZADO DE 1,10M DE ALTURA, MONTANTES TUBULARES DE 1.1/2”ESPAÇADOS DE 1,20M, TRAVESSA SUPERIOR DE 2”, GRADIL FORMADO POR BARRAS CHATAS EM FERRO DE 32X4,8MM, FIXADO COM CHUMBADOR MECÂNICO. AF_04/2019_P | M | 20 | 514.01 | 650.58 | 7806.96 | 5204.64 | 10280.2 | 13011.6
6 |  |  | REVESTIMENTO E PINTURA | [6 empty] | 7817.81 | 9895.58
6.1 | 87894 | SINAPI | CHAPISCO APLICADO EM ALVENARIA (SEM PRESENÇA DE VÃOS) E ESTRUTURAS DE CONCRETO DE FACHADA, COM COLHER DE PEDREIRO. ARGAMASSA TRAÇO 1:3 COM PREPARO EM BETONEIRA 400L. AF_06/2014 | M2 | 30.78 | 7.15 | 9.05 | 167.14 | 111.42 | 220.08 | 278.56
6.2 | 87792 | SINAPI | EMBOÇO OU MASSA ÚNICA EM ARGAMASSA TRAÇO 1:2:8, PREPARO MECÂNICO COM BETONEIRA 400 L, APLICADA MANUALMENTE EM PANOS CEGOS DE FACHADA (SEM PRESENÇA DE VÃOS), ESPESSURA DE 25 MM. AF_06/2014 | M2 | 30.78 | 42.45 | 53.73 | 992.29 | 661.52 | 1306.61 | 1653.81
6.3 | 100759 | SINAPI | PINTURA COM TINTA ALQUÍDICA DE ACABAMENTO (ESMALTE SINTÉTICO BRILHANTE) PULVERIZADA SOBRE SUPERFÍCIES METÁLICAS (EXCETO PERFIL) EXECUTADO EM OBRA (02 DEMÃOS). AF_01/2020 | M2 | 22 | 55.38 | 70.09 | 925.19 | 616.79 | 1218.36 | 1541.98
6.4 | 102491 | SINAPI | PINTURA DE PISO COM TINTA ACRÍLICA, APLICAÇÃO MANUAL, 2 DEMÃOS, INCLUSO FUNDO PREPARADOR. AF_05/2021 | M2 | 219.59 | 21.59 | 27.33 | 3600.83 | 2400.56 | 4740.95 | 6001.39
6.5 | 104642 | SINAPI | PINTURA LÁTEX ACRÍLICA STANDARD, APLICAÇÃO MANUAL EM PAREDES, DUAS DEMÃOS. AF_04/2023 | M2 | 30.78 | 10.78 | 13.64 | 251.9 | 167.94 | 331.81 | 419.84
7 |  |  | REPARO GRADE DE PROTEÇÃO CORETO | [6 empty] | 3175.72 | 4019.6
7.1 | 99855 | SINAPI | CORRIMÃO SIMPLES, DIÂMETRO EXTERNO = 1 1/2", EM AÇO GALVANIZADO. AF_04/2019_PS | M | 20.75 | 118.51 | 150 | 1867.5 | 1245 | 2459.08 | 3112.5
7.2 | 100719 | SINAPI | PINTURA COM TINTA ALQUÍDICA DE FUNDO (TIPO ZARCÃO) PULVERIZADA SOBRE PERFIL METÁLICO EXECUTADO EM FÁBRICA (POR DEMÃO). AF_01/2020_P | M2 | 26.75 | 13.5 | 17.09 | 274.3 | 182.86 | 361.13 | 457.16
7.3 | 100739 | SINAPI | PINTURA COM TINTA ALQUÍDICA DE ACABAMENTO (ESMALTE SINTÉTICO ACETINADO) PULVERIZADA SOBRE PERFIL METÁLICO EXECUTADO EM FÁBRICA (POR DEMÃO). AF_01/2020_PE | M2 | 26.75 | 13.29 | 16.82 | 269.96 | 179.98 | 355.51 | 449.94
TOTAL GERAL | [10 empty] | 109686.17
OBS.: | Planilha executada conforme acórdãos TCU Nº 2.622/2014
Os encargos sociais atendem ao estabelecido no SINAPI-MG
LEIA O MEMORIAL DESCRITIVO, ELE É DE SUMA IMPORTÂNCIA PARA O BOM ANDAMENTO DA OBRA.
Ituiutaba/MG em 07 de agosto de 2025.
___________________________________ Otaviano Fernandes Gonçalves Secretário Municipal de Planejamento Prefeitura Municipal de Ituiutaba
___________________________________ Caroline Gomes Bueno de Menezes Engenheiro Civil CREA/MG:225.991/D