## PLANILHA
PAVIMENTAÇÃO EM CONCRETO ARMADO ACESSO "ALTO DA SANTA CRUZ"
PLANILHA ORÇAMENTARIA | [5 empty] | FOLHA Nº:
PAVIMENTAÇÃO EM CONCRETO ARMADO ACESSO "ALTO DA SANTA CRUZ" | [5 empty] | DATA: 10/09/2024
LOCAL: "ALTO DA SANTA CRUZ" |  |  |  |  | FORMA DE EXECUÇÃO: INDIRETA
TABELA: SINAPI 07/2024 |  |  |  |  | ( ) | DIRETA | ( x ) | INDIRETA
PRAZO DE EXECUÇÃO: 90 DIAS | [6 empty] | BDI | 26.84%
ITEM | FONTE | CÓDIGO | DESCRIÇÃO | UNID | QUANT | PREÇO UNITÁRIO S/ BDI | PREÇO UNITÁRIO C/ BDI | PREÇO TOTAL
1 | - | - | ADIMINISTRAÇÃO | - | - | - | - | 22426.3267
1.1 | SINAPI | 4813 | PLACA DE OBRA (PARA CONSTRUCAO CIVIL) EM CHAPA GALVANIZADA *N. 22*, ADESIVADA, DE *2,4 X 1,2* M (SEM POSTES PARA FIXACAO) | M² | 3 | 250,00 | 317.1 | 951.3 | K
1.2 | SINAPI | 90777 | ENGENHEIRO CIVIL DE OBRA JUNIOR COM ENCARGOS COMPLEMENTARES | H | 60 | 102,97 | 130.6071 | 7836.4289
1.3 | SINAPI | 4083 | ENCARREGADO GERAL DE OBRAS COM ENCARGOS COMPLEMENTARES | MÊS | 120 | 44,53 | 56.4819 | 6777.8222
1.4 | SINAPI-I | 7592 | TOPOGRAFO (HORISTA) | H | 150 | 36.06 | 45.7385 | 6860.7756
[7 empty] | SUB TOTAL | 22426.3267
2 | FONTE | CODIGO | SERVIÇOS INICIAIS | UNID | QUANT | PREÇO UNITÁRIO S/ BDI | PREÇO UNITÁRIO C/ BDI | 0
2.2 | SINAPI | 101114 | ESCAVAÇÃO HORIZONTAL EM SOLO DE 1A CATEGORIA COM TRATOR DE ESTEIRAS (100HP/LÂMINA: 2,19M3). AF_07/2020 | M3 | 94.13 | 4.38 | 5.5565 | 523.0303
2.3 | SINAPI | 96386 | EXECUÇÃO E COMPACTAÇÃO DE ATERRO COM SOLO PREDOMINANTEMENTE ARENOSO - EXCLUSIVE SOLO, ESCAVAÇÃO, CARGA E TRANSPORTE. AF_11/2019 | M3 | 8.29 | 516.36 | 654.951 | 5429.544
2.4 | SINAPI | 100973 | CARGA, MANOBRA E DESCARGA DE SOLOS E MATERIAIS GRANULARES EM CAMINHÃO BASCULANTE 6 M³ - CARGA COM PÁ CARREGADEIRA (CAÇAMBA DE 1,7 A 2,8 M³ / 128 HP) E DESCARGA LIVRE (UNIDADE: M3). AF_07/2020 | M3 | 527.45 | 8.93 | 11.3268 | 5974.327
2.5 | SINAPI | 93588 | TRANSPORTE COM CAMINHÃO BASCULANTE DE 10 M³, EM VIA URBANA EM LEITO NATURAL (UNIDADE: M3XKM). AF_07/2020 | M3XKM | 3694.25 | 3.05 | 3.8686 | 14291.6494
[7 empty] | SUB TOTAL | 26218.5507
3 |  |  | SERVIÇOS COMPLEMENTARES
3.1 | SINAPI-I | 40647 | PISO INDUSTRIAL EM CONCRETO ARMADO DE ACABAMENTO POLIDO, ESPESSURA 12 CM (CIMENTO QUEIMADO) (INCLUSO EXECUCAO) | M2 | 571.39 | 141.12 | 178.9966 | 102276.8718
3.2 | SINAPI | 94279 | ASSENTAMENTO DE GUIA (MEIO-FIO) EM TRECHO RETO, CONFECCIONADA EM CONCRETO PRÉ-FABRICADO, DIMENSÕES 39X6,5X6,5X19 CM (COMPRIMENTO X BASE INFERIOR X BASE SUPERIOR X ALTURA), PARA DELIMITAÇÃO DE JARDINS, PRAÇAS OU PASSEIOS. AF_01/2024 (INTERNO E EXTERNO) | M | 420.81 | 60.57 | 76.827 | 32329.5648
3.3 | SINAPI | 94281 | EXECUÇÃO DE SARJETA DE CONCRETO USINADO, MOLDADA IN LOCO EM TRECHO RETO, 30 CM BASE X 15 CM ALTURA. AF_01/2024 | M | 197.52 | 43.59 | 55.2896 | 10920.7931
3.4 | SINAPI | 94992 | EXECUÇÃO DE PASSEIO (CALÇADA) OU PISO DE CONCRETO COM CONCRETO MOLDADO IN LOCO, FEITO EM OBRA, ACABAMENTO CONVENCIONAL, ESPESSURA 6 CM, ARMADO. AF_08/2022 | M2 | 422.05 | 80.54 | 102.1569 | 43115.3348
3.5 | SINAPI | 105005 | RAMPA DE ACESSIBILIDADE EM CONCRETO MOLDADO IN LOCO, EM CALÇADA PRÉ EXISTENTE COM LARGURA MENOR À 3,00 M, FCK 25MPA, COM PISO PODOTÁTIL. AF_03/2024 | M2 | 20.25 | 190.53 | 241.6683 | 4893.7821
3.6 | SINAPI | 102501 | PINTURA DE FAIXA DE PEDESTRE OU ZEBRADA COM TINTA ACRÍLICA, E = 30 CM, APLICAÇÃO MANUAL. AF_05/2021 | M2 | 34.74 | 23.55 | 29.8708 | 1037.7123
[7 empty] | SUB TOTAL | 194574.059
243218.9365
#DIV/0!
[9 empty] | 6.49 | 8.2378
[9 empty] | 102.99 | 130.7252

## CRONOGRAMA
CRONOGRAMA FISÍCO - FINANCEIRO
PAVIMENTAÇÃO EM CONCRETO ARMADO ACESSO "ALTO DA SANTA CRUZ"
ITEM | ETAPAS | Valor Total | % Etapa | Mês 1 | Mês 2 | Mês 3
1 | ADIMINISTRAÇÃO | 22426.3267 | 9.221% | 7475.4422 | 7475.4422 | 7475.4422
2 | SERVIÇOS INICIAIS | 26218.5507 | 10.78% | 26218.5507
| SERVIÇOS COMPLEMENTARES | 194574.059 | 80% | 64858.0197 | 64858.0197 | 64858.0197
| TOTAL | 243218.9365 | 100% | 98552.0127 | 72333.4619 | 72333.4619
Assinatura: |  |  |  | DATA: 10/09/2024

## MEMORIA DE CALCULO
MEMÓRIAL DE CÁLCULO
OBRA: PAVIMENTAÇÃO DE VIA PÚBLICA
LOCAL: Acesso Alto da Santa Cruz) |  |  |  | DATA: 20/03/2024
ITEM | REFERÊNCIA | CODIGO | DESCRIÇÃO | QUANTITATIVOS
1.1 | SINAPI | 4813 | PLACA DE OBRA (PARA CONSTRUCAO CIVIL) EM CHAPA GALVANIZADA *N. 22*, ADESIVADA, DE *2,4 X 1,2* M (SEM POSTES PARA FIXACAO) | 3,0 M²
1.2 | SINAPI | 90777 | ENGENHEIRO CIVIL DE OBRA JUNIOR COM ENCARGOS COMPLEMENTARES | 60,00 HORAS
1.3 | SINAPI | 4083 | ENCARREGADO GERAL DE OBRAS COM ENCARGOS COMPLEMENTARES | 120,00 HORAS
1.4 | SINAPI-I | 7592 | TOPOGRAFO (HORISTA) | 150,00 HORAS
2 |  |  | MOVIMENTAÇÃO DE SOLO
2.1 | SINAPI | 101114 | ESCAVAÇÃO HORIZONTAL EM SOLO DE 1A CATEGORIA COM TRATOR DE ESTEIRAS (100HP/LÂMINA: 2,19M3). AF_07/2020 | ACESSO ALTO SANTA CRUZ =CORTE (ÁREA 01 BASE CALCULO AUTOCAD 27,6M²*(1,0M+2,20M/2=1,6M)=44,16M³ + (ÁREA 02 BASE CALCULO AUTOCAD 9,16M²*(1,0M+0,89M0,50M/3=0,79M)=7,23M³ + ÁREA 03 27,28M²*(1,0M+1,0M+0,50M/3=0,83M)=22,73M³ + ÁREA 04 BASE CALCULO AUTOCAD 37,07M²*(0,60M+0,80M+0,50M+0,20M/5=0,54M)=20,01M³ (44,16M³+7,23M³+22,73M³+20,01M³ = 94,13M³)
2.2 | SINAPI | 96386 | EXECUÇÃO E COMPACTAÇÃO DE ATERRO COM SOLO PREDOMINANTEMENTE ARENOSO - EXCLUSIVE SOLO, ESCAVAÇÃO, CARGA E TRANSPORTE. AF_11/2019 | ACESSO ALTO SANTA CRUZ =ATERRO - (AREA BASE DE CALCULO AUTOCAD 391,16M²) MEDIA ALTURA ATERRO 1,20M+1,20M+1,20M+1,30M+1,20M+1,20M+1,50M+1,50M+1,50M+1,50M+1,50M+1,50M+1,40M+1,50M+1,20M+1,20M+1,20M+1,10M=23,9M/18=1,32M) (391,16M²*1,32M)=516,33M³
2.3 | SINAPI | 100973 | CARGA, MANOBRA E DESCARGA DE SOLOS E MATERIAIS GRANULARES EM CAMINHÃO BASCULANTE 6 M³ - CARGA COM PÁ CARREGADEIRA (CAÇAMBA DE 1,7 A 2,8 M³ / 128 HP) E DESCARGA LIVRE (UNIDADE: M3). AF_07/2020 | ACESSO ALTO SANTA CRUZ (ÁREA BASE CALCULO AUTOCAD 422,20M³*1,25 FATOR EMPOLAMENTO = 527,75M³)
2.4 | SINAPI | 93588 | TRANSPORTE COM CAMINHÃO BASCULANTE DE 10 M³, EM VIA URBANA EM LEITO NATURAL (UNIDADE: M3XKM). AF_07/2020 | ACESSO ALTO SANTA CRUZ=(516,33M³ ÁREA DE ATERRO -94,13M³ JÁ ESCAVADO NO LOCAL) =(422,20M³*1,25 FATOR EMPOLAMENTO)=527,75M³*7KM=3.694,25M³KM)
3 |  |  | SERVIÇOS COMPLEMENTARES
3.1 | SINAPI-I | 40647 | PISO INDUSTRIAL EM CONCRETO ARMADO DE ACABAMENTO POLIDO, ESPESSURA 12 CM (CIMENTO QUEIMADO) (INCLUSO EXECUCAO) | 571,39 BASE DE CALCULO DO AUTOCAD
3.2 | SINAPI | 94279 | ASSENTAMENTO DE GUIA (MEIO-FIO) EM TRECHO RETO, CONFECCIONADA EM CONCRETO PRÉ-FABRICADO, DIMENSÕES 39X6,5X6,5X19 CM (COMPRIMENTO X BASE INFERIOR X BASE SUPERIOR X ALTURA), PARA DELIMITAÇÃO DE JARDINS, PRAÇAS OU PASSEIOS. AF_01/2024 (INTERNO E EXTERNO) | ACESSO ALTO SANTA + RUA SANTA CRUZ(33,29M+13,09M+11,20M+6,46M+7,45M+10,82M+10,48M+10,48M+30,97M+13,62M+0,92M+25,02M+3,80M+3,10M+26,99M+16,24M+37,72M+15,24M+20,10M+8,14M+12,30M+13,90M+33,29M+13,36m+12,82m=420,81
3.3 | SINAPI | 94281 | EXECUÇÃO DE SARJETA DE CONCRETO USINADO, MOLDADA IN LOCO EM TRECHO RETO, 30 CM BASE X 15 CM ALTURA. AF_01/2024 | ACESSO ALTO SANTA + RUA SANTA CRUZ(33,29M+13,09M+11,20M+6,46M+7,45M+10,82M+10,48M+10,48M+30,97M+13,62M+0,92M+25,02M+3,80M+3,10M+26,99M+16,24M+37,72M+15,24M+20,10M+8,14M+12,30M+13,90M+33,29M+13,36m+12,82m=197,52M
3.4 | SINAPI | 94992 | EXECUÇÃO DE PASSEIO (CALÇADA) OU PISO DE CONCRETO COM CONCRETO MOLDADO IN LOCO, FEITO EM OBRA, ACABAMENTO CONVENCIONAL, ESPESSURA 6 CM, ARMADO. AF_08/2022 | ACESSO ALTO SANTA + RUA SANTA CRUZ BASE DE CALCULO AUTOCAD =421,05M²
3.5 | SINAPI | 105005 | RAMPA DE ACESSIBILIDADE EM CONCRETO MOLDADO IN LOCO, EM CALÇADA PRÉ EXISTENTE COM LARGURA MENOR À 3,00 M, FCK 25MPA, COM PISO PODOTÁTIL. AF_03/2024 | (1,50M*4,50M)*3 UND CONFORME PROJETO=20,25m²
3.6 |  |  |  | TINTA BRANCA (ACESSO ALTO SANTA CRUZ) (10 faixa x 4Mx0,40M)= 16M²
TINTA VERMELHA ( ACESSO ALTO SANTA CRUZ) (10 FAIXA X 4MX0,20M)=8,0M²
| SINAPI | 102501 | PINTURA DE FAIXA DE PEDESTRE OU ZEBRADA COM TINTA ACRÍLICA, E = 30 CM, APLICAÇÃO MANUAL. AF_05/2021 | ACESSO ALTO SANTA CRUZ= 1 PARE (2,40*2,60)+ 1 FAIXA LATERAL (0,10*15M + FAIXA DE RETENÇÃO (0,30*3,00M) = 8,64M²
ACESSO ALTO SANTA CRUZ ( FAIXA DIVISORIA ESTACIONAMENTO - 0,10M*3,50M*6UND=2,10M² )
TOTAL= 34,74M²