## Plan1
"PLANILHA ORÇAMENTÁRIA"
PREFEITURA MUNICIPAL DE ABADIA DOS DOURADOS- MG
|  | PROJETO | EXTENSÃO DE REDE EM RDU C/ INSTALAÇÃO DE POSTES E IP
|  | ENDEREÇO | R. ANTÔNIO TEODORO DA SILVA
|  | CRONOGRAMA | 90 (NOVENTA) DIAS
|  | DATA | 2026-04-17
RELAÇÃO DE MATERIAIS
Item | Código | Descrição | Unid. | BDI REF. | Quantidade Prevista | Preço (R$) |  | Preço (R$)
[6 empty] | Sem BDI |  | Com BDI 29,60%
[6 empty] | Unitário | Total | Unitário | Total
1.1 | 230102 | ALÇA PARA ESTRIBO ABERTA | PC | BDI 1 | 2 | 33.25 | 66.5 | 43.092 | 86.184
1.2 | 229005 | ALÇA PREFORMADA CA/CAL 70 MM2 | PC | BDI 1 | 2 | 18.35 | 36.7 | 23.7816 | 47.5632
1.3 | 327692 | BRAÇADEIRA PLAST. CABO MULTIPLEXADO | PC | BDI 1 | 8 | 3.26 | 26.08 | 4.225 | 33.7997
1.4 | 231712 | BRAÇO SUPORTE C/ GRAMPO 6,5-9,5MM | CJ | BDI 1 | 1 | 82.5 | 82.5 | 106.92 | 106.92
1.5 | 2931 | CABO ACO MR CL. A 6.4MM 7F | KG | BDI 1 | 10 | 35.9 | 359 | 46.5264 | 465.264
1.6 | 226373 | CABO AL QUADRUPLEX CA 3X1X70 +70 1KV | M | BDI 1 | 89.25 | 44.95 | 4011.7875 | 58.2552 | 5199.2766
1.7 | 236885 | CINTA ACO D 220 MM | PC | BDI 1 | 4 | 34.25 | 137 | 44.388 | 177.552
1.8 | 227389 | CONECTOR TERMINAL COMPRESSAO ACO 6,4/21 MM2 | PC | BDI 1 | 1 | 9.1 | 9.1 | 11.7936 | 11.7936
1.9 | 231696 | CONETOR CUNHA CU ITEM 6 | PÇ | BDI 1 | 4 | 15.25 | 61 | 19.764 | 79.056
1.10 | 231688 | CONETOR CUNHA CU ITEM 7 | PÇ | BDI 1 | 3 | 15.23 | 45.69 | 19.7381 | 59.2142
1.11 | 237701 | FIXADOR PREFORMADO ESTAI 6,4 MM | PÇ | BDI 1 | 2 | 19.85 | 39.7 | 25.7256 | 51.4512
1.12 | 222539 | HASTE ATERRAMENTO 2,40M | PC | BDI 1 | 1 | 78.55 | 78.55 | 101.8008 | 101.8008
1.13 | 237289 | OLHAL P/ PARAFUSO 70 KN | PÇ | BDI 1 | 5 | 28.95 | 144.75 | 37.5192 | 187.596
1.14 | 66878 | PARAFUSO CAB. ABAUL. M16X45MM | PÇ | BDI 1 | 4 | 8.25 | 33 | 10.692 | 42.768
1.15 | 66886 | PARAFUSO CAB. ABAUL. M16X70MM | PÇ | BDI 1 | 8 | 9.25 | 74 | 11.988 | 95.904
1.16 | 207415 | POSTE CONCRETO CIRCULAR 11M 300 DAN | PÇ | BDI 1 | 2 | 1785.5 | 3571 | 2314.008 | 4628.016
1.17 | 237768 | SAPATILHA | PC | BDI 1 | 2 | 4.65 | 9.3 | 6.0264 | 12.0528
[6 empty] | TOTAL | 8785.6575 | TOTAL | 11386.2121
RELAÇÃO DE MATERIAIS ILUMINAÇÃO PÚBLICA
Item | Código | Descrição | Unid. | BDI REF. | Quantidade Prevista | Preço (R$) |  | Preço (R$)
[6 empty] | Sem BDI |  | Com BDI 29,60%
[6 empty] | Unitário | Total | Unitário | Total
1.1 | 258921 | BRAÇO P/ IP TIPO MEDIO | PÇ | BDI 1 | 2 | 342.5 | 685 | 443.88 | 887.76
1.2 | 2931 | CABO DE AÇO MR 1/4P (6,4MM) 7F | KG | BDI 1 | 0.8 | 35.9 | 28.72 | 46.5264 | 37.2211
1.3 | 225615 | CABO CU 1X1,5 MM2 1 KV XLPE | MT | BDI 1 | 24 | 3.25 | 78 | 4.212 | 101.088
1.4 | 236893 | CINTA AÇO D 230 MM | PÇ | BDI 1 | 4 | 42.38 | 169.52 | 54.9245 | 219.6979
1.5 | 231175 | CONETOR P/ ATERRAMENTO FERRAGENS IP | PÇ | BDI 1 | 4 | 6.25 | 25 | 8.1 | 32.4
1.6 | 227850 | CONETOR CUNHA CU ITEM 1 | PÇ | BDI 1 | 2 | 12.38 | 24.76 | 16.0445 | 32.089
1.7 | 379679 | CONETOR PERF. 35-120 MM2/1,5 MM2 CDP-6 | PÇ | BDI 1 | 4 | 13.25 | 53 | 17.172 | 68.688
1.8 | 352237 | IDENTIFICADOR DE FASE A | PÇ | BDI 1 | 1 | 4.98 | 4.98 | 6.4541 | 6.4541
1.9 | 352242 | IDENTIFICADOR DE FASE B | PÇ | BDI 1 | 1 | 4.98 | 4.98 | 6.4541 | 6.4541
1.10 | 352260 | IDENTIFICADOR DE FASE C | PÇ | BDI 1 | 2 | 4.98 | 9.96 | 6.4541 | 12.9082
1.11 | 8823 | LUMINARIA LED 200 W 5000 K OS 140 L/W | PÇ | BDI 1 | 2 | 1175.5 | 2351 | 1523.448 | 3046.896
1.12 | 66878 | PARAFUSO CABEÇA ABAUL. M 16 X45MM | PÇ | BDI 1 | 4 | 8.25 | 33 | 10.692 | 42.768
1.13 | 66886 | PARAFUSO CABEÇA ABAUL. M 16 X70MM | PÇ | BDI 1 | 8 | 9.25 | 74 | 11.988 | 95.904
1.14 | 327361 | RELE FOTOELETRICO ELETRONICO 105-305V | PÇ | BDI 1 | 2 | 27.75 | 55.5 | 35.964 | 71.928
[6 empty] | TOTAL | 3597.42 | TOTAL | 4662.2563
RELAÇÃO DE MÃO DE OBRA
Item | Código | Descrição | Unid. | BDI REF. | Quantidade Prevista | Preço (R$) |  | Preço (R$)
[6 empty] | Sem BDI |  | Com BDI 29,60%
[6 empty] | Unitário | Total | Unitário | Total
1.1 | MOPAM | MAO DE OBRA PROJETO RDA MODIFICAÇAO | SE | BDI 1 | 2 | 185.5 | 371 | 240.408 | 480.816
1.2 | MOPAEX | MAO DE OBRA PROJETO RDA EXTENSAO REDE | SE | BDI 1 | 2 | 185.5 | 371 | 240.408 | 480.816
1.3 | MOCAPA | MAO DE OBRA CONST. RDA DE POSTE A APROVEITAR | SE | BDI 1 | 2 | 1925.5 | 3851 | 2495.448 | 4990.896
1.4 | MOCAPI | MAO DE OBRA CONST. RDA POSTE A INSTALAR | SE | BDI 1 | 2 | 2950 | 5900 | 3823.2 | 7646.4
[6 empty] | TOTAL | 10493 | TOTAL | 13598.928
|  | ___________________________________ |  |  | TOTAL GERAL |  | 29647.3964
MUNICÍPIO DE ABADIA DOS DOURADOS
Abadia dos Dourados/MG, 17 de abril de 2026