## Plan1
"PLANILHA ORÇAMENTÁRIA"
PREFEITURA MUNICIPAL DE ABADIA DOS DOURADOS- MG
|  | PROJETO | EXTENSÃO DE REDE EM RDU C/ INSTALAÇÃO DE POSTES E IP
|  | ENDEREÇO | RUA SEBASTIÃO ALVES ASSUNÇÃO
|  | CRONOGRAMA | 90 (NOVENTA) DIAS
|  | DATA | 2026-04-17
RELAÇÃO DE MATERIAIS ILUMINAÇÃO PÚBLICA
Item | Código | Descrição | Unid. | BDI REF. | Quantidade Prevista | Preço (R$) |  | Preço (R$)
[6 empty] | Sem BDI |  | Com BDI 29,60%
[6 empty] | Unitário | Total | Unitário | Total
1.1 | 258921 | BRAÇO P/ IP TIPO MEDIO | PÇ | BDI 1 | 1 | 342.5 | 342.5 | 443.88 | 443.88
1.2 | 225615 | CABO CU 1X1,5 MM2 1 KV XLPE | MT | BDI 1 | 12 | 3.25 | 39 | 4.212 | 50.544
1.3 | 236844 | CINTA AÇO D 180 MM | PÇ | BDI 1 | 2 | 34.85 | 69.7 | 45.1656 | 90.3312
1.4 | 231175 | CONETOR P/ ATERRAMENTO FERRAGENS IP | PÇ | BDI 1 | 2 | 6.25 | 12.5 | 8.1 | 16.2
1.5 | 227850 | CONETOR CUNHA CU ITEM 1 | PÇ | BDI 1 | 1 | 12.38 | 12.38 | 16.0445 | 16.0445
1.6 | 379679 | CONETOR PERF. 35-120 MM2/1,5 MM2 CDP-6 | PÇ | BDI 1 | 2 | 13.25 | 26.5 | 17.172 | 34.344
1.7 | 227389 | CONECTOR TERMINAL COMPRESSAO ACO 6,4/21 MM2 | PÇ | BDI 1 | 2 | 9.1 | 18.2 | 11.7936 | 23.5872
1.8 | 222539 | HASTE ATERRAMENTO 2,40M | PÇ | BDI 1 | 2 | 78.55 | 157.1 | 101.8008 | 203.6016
1.9 | 7100 | LUMINARIA LED 100 W 5000 K OS 140 L/W | PÇ | BDI 1 | 1 | 865.5 | 865.5 | 1121.688 | 1121.688
1.10 | PADRAO | PADRAO C/ LENTE E DISJUNTOR 2X63A | CJ | BDI 1 | 1 | 3875.5 | 3875.5 | 5022.648 | 5022.648
1.11 | 66878 | PARAFUSO CABEÇA ABAUL. M 16 X45MM | PÇ | BDI 1 | 2 | 8.25 | 16.5 | 10.692 | 21.384
1.12 | 66886 | PARAFUSO CABEÇA ABAUL. M 16 X70MM | PÇ | BDI 1 | 4 | 9.25 | 37 | 11.988 | 47.952
1.13 | PC3 | POSTE CIRCULAR 7MT 150 DAN | PÇ | BDI 1 | 1 | 1195.5 | 1195.5 | 1549.368 | 1549.368
1.14 | 327361 | RELE FOTOELETRICO ELETRONICO 105-305V | PÇ | BDI 1 | 1 | 27.75 | 27.75 | 35.964 | 35.964
[6 empty] | TOTAL | 6695.63 | TOTAL | 8677.5365
RELAÇÃO DE MÃO DE OBRA
Item | Código | Descrição | Unid. | BDI REF. | Quantidade Prevista | Preço (R$) |  | Preço (R$)
[6 empty] | Sem BDI |  | Com BDI 29,60%
[6 empty] | Unitário | Total | Unitário | Total
1.1 | MOPAM | MAO DE OBRA PROJETO RDA MODIFICAÇAO | SE | BDI 1 | 1 | 185.5 | 185.5 | 240.408 | 240.408
1.2 | US | MAO DE OBRA CONST. REDE E IP | SE | BDI 1 | 2 | 2950 | 5900 | 3823.2 | 7646.4
[6 empty] | TOTAL | 6085.5 | TOTAL | 7886.808
|  | ___________________________________ |  |  | TOTAL GERAL |  | 16564.3445
MUNICÍPIO DE ABADIA DOS DOURADOS
Abadia dos Dourados/MG, 17 de abril de 2026