## SINTÉTICO
|  |  | #REF! |  |  |  | Valor Final do Orçamento |  | 1268274.7
|  |  | SINAPI - 02/2026 - Minas Gerais SICOR - 01/2026 - Minas Gerais SICRO - 01/2026 - Minas Gerais |  |  |  | BDI |  | 23.54%
Planilha Orçamentária Sintético
Item | Código | Banco | Descrição | Und | Quant. | Valor Unit | Valor Unit com BDI | Total | Peso (%)
1 |  |  | SERVIÇOS PRELIMINARES/DEMOLIÇÕES |  | 1 |  | 23777.91 | 23777.91 | 1.875%
1.1 | 103689 | SINAPI-MG | FORNECIMENTO E INSTALAÇÃO DE PLACA DE OBRA COM CHAPA GALVANIZADA E ESTRUTURA DE MADEIRA. AF_03/2022_PS | M2 | 2.88 | 377.67 | 466.57 | 1343.72 | 0.1059%
1.2 | 98458 | SINAPI-MG | TAPUME COM COMPENSADO DE MADEIRA. AF_03/2024 | M2 | 70.72 | 98.8 | 122.05 | 8631.37 | 0.6806%
1.3 | 99059 | SINAPI-MG | LOCAÇÃO CONVENCIONAL DE OBRA, UTILIZANDO GABARITO DE TÁBUAS CORRIDAS PONTALETADAS A CADA 2,00M - 2 UTILIZAÇÕES. AF_03/2024 | M | 96.3 | 77.57 | 95.82 | 9227.46 | 0.7276%
1.4 | 90781 | SINAPI-MG | TOPOGRAFO COM ENCARGOS COMPLEMENTARES | H | 48 | 51.03 | 63.04 | 3025.92 | 0.2386%
1.5 | 88253 | SINAPI-MG | AUXILIAR DE TOPÓGRAFO COM ENCARGOS COMPLEMENTARES | H | 48 | 26.13 | 32.28 | 1549.44 | 0.1222%
2 |  |  | DEMOLIÇÕES E RETIRADAS |  | 1 |  | 756.32 | 756.32 | 0.05963%
2.1 | 104789 | SINAPI-MG | DEMOLIÇÃO DE PISO DE CONCRETO SIMPLES, DE FORMA MANUAL, SEM REAPROVEITAMENTO. AF_09/2023 | M3 | 2.2 | 234.12 | 289.23 | 636.3 | 0.05017%
2.2 | ED-51133 | SICOR-MG | TRANSPORTE DE MATERIAL DE QUALQUER NATUREZA COM CARRINHO DE MÃO, COM DISTÂNCIAS MENORES OU IGUAIS A 50M, INCLUSIVE CARGA/DESCARGA | m3 | 3.3 | 29.44 | 36.37 | 120.02 | 0.009463%
3 |  |  | TERRAPLENAGEM |  | 1 |  | 3788.72 | 3788.72 | 0.2987%
3.1 | 101207 | SINAPI-MG | ESCAVAÇÃO VERTICAL PARA EDIFICAÇÃO, COM CARGA, DESCARGA E TRANSPORTE DE SOLO DE 1ª CATEGORIA, COM ESCAVADEIRA HIDRÁULICA (CAÇAMBA: 0,8 M³ / 111 HP), FROTA DE 2 CAMINHÕES BASCULANTES DE 18 M³, DMT ATÉ 1 KM E VELOCIDADE MÉDIA 14 KM/H. AF_05/2020 | M3 | 130.46 | 11.32 | 13.98 | 1823.83 | 0.1438%
3.2 | 5914344 | SICRO3 | TRANSPORTE COM CAMINHÃO BASCULANTE DE 6 M³ - RODOVIA PAVIMENTADA | FALSE | 35.41 | 0.89 | 1.09 | 38.59 | 0.003043%
3.3 | 96385 | SINAPI-MG | EXECUÇÃO E COMPACTAÇÃO DE CORPO DE ATERRO DE ATERRO (95% DE ENERGIA DO PROCTOR NORMAL) COM SOLO PREDOMINANTEMENTE ARGILOSO ESPESSURA 15 CM - EXCLUSIVE MATERIAL, ESCAVAÇÃO, CARGA E TRANSPORTE. AF_09/2024 | M3 | 123.56 | 12.62 | 15.59 | 1926.3 | 0.1519%
4 |  |  | FUNDAÇÃO |  | 1 |  | 213940.06 | 213940.06 | 16.87%
4.1 |  |  | ESTACAS |  | 1 |  | 109412.46 | 109412.46 | 8.627%
4.1.1 | ED-26497 | SICOR-MG | EXECUÇÃO DE ESTACA TIPO HÉLICE CONTÍNUA, DIÂMETRO 30CM, INCLUSIVE AFASTAMENTO LATERAL, EXCLUSIVE ARMAÇÃO, CONCRETO ESTRUTURAL, TRANSPORTE E RETIRADA DO MATERIAL ESCAVADO | m | 216 | 46.84 | 57.86 | 12497.76 | 0.9854%
4.1.2 | ED-49715 | SICOR-MG | EXECUÇÃO DE ESTACA TIPO HÉLICE CONTÍNUA, DIÂMETRO 40CM, INCLUSIVE AFASTAMENTO LATERAL, EXCLUSIVE ARMAÇÃO, CONCRETO ESTRUTURAL, TRANSPORTE E RETIRADA DO MATERIAL ESCAVADO | m | 160 | 66.28 | 81.88 | 13100.8 | 1.033%
4.1.3 | ED-19754 | SICOR-MG | MOBILIZAÇÃO E DESMOBILIZAÇÃO DE EQUIPAMENTO PARA ESTACA TIPO HÉLICE CONTÍNUA (CUSTO VARIÁVEL), EXCLUSIVE CUSTO FIXO DE TRANSPORTE | km | 44 | 22.94 | 28.34 | 1246.96 | 0.09832%
4.1.4 | ED-50125 | SICOR-MG | ÁREA COBERTA EM TELHA FIBROCIMENTO PARA CENTRAL DE CORTE/DOBRA/MONTAGEM EM CANTEIRO DE OBRAS, INCLUSIVE BANCADA E INSTALAÇÕES ELÉTRICAS, EXCLUSIVE VEDAÇÕES LATERAIS | m2 | 12 | 159.56 | 197.12 | 2365.44 | 0.1865%
4.1.5 | ED-48295 | SICOR-MG | CORTE, DOBRA E MONTAGEM DE AÇO CA-50, DIÂMETRO (6,3MM A 12,5MM), INCLUSIVE ESPAÇADOR | Kg | 2340.2 | 13.84 | 17.09 | 39994.01 | 3.153%
4.1.6 | ED-49620 | SICOR-MG | FORNECIMENTO DE CONCRETO ESTRUTURAL, PREPARADO EM OBRA, COM FCK 30MPA, INCLUSIVE LANÇAMENTO, ADENSAMENTO E ACABAMENTO | m3 | 35.4 | 910.01 | 1124.22 | 39797.38 | 3.138%
4.1.7 | 100973 | SINAPI-MG | CARGA, MANOBRA E DESCARGA DE SOLOS E MATERIAIS GRANULARES EM CAMINHÃO BASCULANTE 6 M³ - CARGA COM PÁ CARREGADEIRA (CAÇAMBA DE 1,7 A 2,8 M³ / 128 HP) E DESCARGA LIVRE (UNIDADE: M3). AF_02/2026 | M3 | 36.32 | 8.7 | 10.74 | 390.07 | 0.03076%
4.1.8 | 97913 | SINAPI-MG | TRANSPORTE COM CAMINHÃO BASCULANTE DE 6 M³, EM VIA URBANA EM REVESTIMENTO PRIMÁRIO (UNIDADE: M3XKM). AF_02/2026 | M3XKM | 4.64 | 3.5 | 4.32 | 20.04 | 0.00158%
4.2 |  |  | BLOCOS |  | 1 |  | 38149.78 | 38149.78 | 3.008%
4.2.1 | 96523 | SINAPI-MG | ESCAVAÇÃO MANUAL PARA BLOCO DE COROAMENTO OU SAPATA (INCLUINDO ESCAVAÇÃO PARA COLOCAÇÃO DE FÔRMAS). AF_01/2024 | M3 | 29.22 | 110.24 | 136.19 | 3979.47 | 0.3138%
4.2.2 | ED-51093 | SICOR-MG | APILOAMENTO MANUAL EM FUNDO DE VALA COM SOQUETE, EXCLUSIVE ESCAVAÇÃO | m2 | 44.06 | 28.62 | 35.35 | 1557.52 | 0.1228%
4.2.3 | 96616 | SINAPI-MG | LASTRO DE CONCRETO MAGRO, APLICADO EM BLOCOS DE COROAMENTO OU SAPATAS. AF_01/2024 | M3 | 2.2 | 954.54 | 1179.23 | 2594.3 | 0.2046%
4.2.4 | 96531 | SINAPI-MG | FABRICAÇÃO, MONTAGEM E DESMONTAGEM DE FÔRMA PARA BLOCO DE COROAMENTO, EM MADEIRA SERRADA, E=25 MM, 2 UTILIZAÇÕES. AF_01/2024 | M2 | 71.5 | 111.52 | 137.77 | 9850.55 | 0.7767%
4.2.5 | 92800 | SINAPI-MG | CORTE E DOBRA DE AÇO CA-60, DIÂMETRO DE 5,0 MM. AF_06/2022 | KG | 97.2 | 9.43 | 11.64 | 1131.4 | 0.08921%
4.2.6 | 92801 | SINAPI-MG | CORTE E DOBRA DE AÇO CA-50, DIÂMETRO DE 6,3 MM. AF_06/2022 | KG | 0 | 9.23 | 11.4 | 0 | 0%
4.2.7 | 92802 | SINAPI-MG | CORTE E DOBRA DE AÇO CA-50, DIÂMETRO DE 8,0 MM. AF_06/2022 | KG | 239.2 | 9.03 | 11.15 | 2667.08 | 0.2103%
4.2.8 | 92803 | SINAPI-MG | CORTE E DOBRA DE AÇO CA-50, DIÂMETRO DE 10,0 MM. AF_06/2022 | KG | 211.4 | 8.26 | 10.2 | 2156.28 | 0.17%
4.2.9 | 92804 | SINAPI-MG | CORTE E DOBRA DE AÇO CA-50, DIÂMETRO DE 12,5 MM. AF_06/2022 | KG | 36.7 | 7.06 | 8.72 | 320.02 | 0.02523%
4.2.10 | 96557 | SINAPI-MG | CONCRETAGEM DE BLOCO DE COROAMENTO OU VIGA BALDRAME, FCK 30 MPA, COM USO DE BOMBA - LANÇAMENTO, ADENSAMENTO E ACABAMENTO. AF_01/2024 | M3 | 14.3 | 786.43 | 971.55 | 13893.16 | 1.095%
4.3 |  |  | VIGAS DE FUNDAÇÃO |  | 1 |  | 66377.82 | 66377.82 | 5.234%
4.3.1 | 96527 | SINAPI-MG | ESCAVAÇÃO MANUAL PARA VIGA BALDRAME OU SAPATA CORRIDA (INCLUINDO ESCAVAÇÃO PARA COLOCAÇÃO DE FÔRMAS). AF_01/2024 | M3 | 40.5 | 121.2 | 149.73 | 6064.06 | 0.4781%
4.3.2 | ED-51093 | SICOR-MG | APILOAMENTO MANUAL EM FUNDO DE VALA COM SOQUETE, EXCLUSIVE ESCAVAÇÃO | m2 | 40.6 | 28.62 | 35.35 | 1435.21 | 0.1132%
4.3.3 | 96616 | SINAPI-MG | LASTRO DE CONCRETO MAGRO, APLICADO EM BLOCOS DE COROAMENTO OU SAPATAS. AF_01/2024 | M3 | 2.03 | 954.54 | 1179.23 | 2393.83 | 0.1887%
4.3.4 | 96533 | SINAPI-MG | FABRICAÇÃO, MONTAGEM E DESMONTAGEM DE FÔRMA PARA VIGA BALDRAME, EM MADEIRA SERRADA, E=25 MM, 2 UTILIZAÇÕES. AF_01/2024 | M2 | 204.46 | 98.97 | 122.26 | 24997.27 | 1.971%
4.3.5 | 92800 | SINAPI-MG | CORTE E DOBRA DE AÇO CA-60, DIÂMETRO DE 5,0 MM. AF_06/2022 | KG | 206.4 | 9.43 | 11.64 | 2402.49 | 0.1894%
4.3.6 | 92802 | SINAPI-MG | CORTE E DOBRA DE AÇO CA-50, DIÂMETRO DE 8,0 MM. AF_06/2022 | KG | 815.1 | 9.03 | 11.15 | 9088.36 | 0.7166%
4.3.7 | 92803 | SINAPI-MG | CORTE E DOBRA DE AÇO CA-50, DIÂMETRO DE 10,0 MM. AF_06/2022 | KG | 206.9 | 8.26 | 10.2 | 2110.38 | 0.1664%
4.3.8 | 92804 | SINAPI-MG | CORTE E DOBRA DE AÇO CA-50, DIÂMETRO DE 12,5 MM. AF_06/2022 | KG | 48.4 | 7.06 | 8.72 | 422.04 | 0.03328%
4.3.9 | 98557 | SINAPI-MG | IMPERMEABILIZAÇÃO DE SUPERFÍCIE COM EMULSÃO ASFÁLTICA, 2 DEMÃOS. AF_09/2023 | M2 | 40.5 | 42.25 | 52.19 | 2113.69 | 0.1667%
4.3.10 | 96557 | SINAPI-MG | CONCRETAGEM DE BLOCO DE COROAMENTO OU VIGA BALDRAME, FCK 30 MPA, COM USO DE BOMBA - LANÇAMENTO, ADENSAMENTO E ACABAMENTO. AF_01/2024 | M3 | 15.8 | 786.43 | 971.55 | 15350.49 | 1.21%
5 |  |  | ESTRUTURA CONCRETO |  | 1 |  | 232133.2 | 232133.2 | 18.3%
5.1 |  |  | PILARES |  | 1 |  | 38164.38 | 38164.38 | 3.009%
5.1.1 | 92443 | SINAPI-MG | MONTAGEM E DESMONTAGEM DE FÔRMA DE PILARES RETANGULARES E ESTRUTURAS SIMILARES, PÉ-DIREITO SIMPLES, EM CHAPA DE MADEIRA COMPENSADA PLASTIFICADA, 18 UTILIZAÇÕES. AF_09/2020 | M2 | 179.44 | 52.85 | 65.29 | 11715.63 | 0.9237%
5.1.2 | 92800 | SINAPI-MG | CORTE E DOBRA DE AÇO CA-60, DIÂMETRO DE 5,0 MM. AF_06/2022 | KG | 341.2 | 9.43 | 11.64 | 3971.56 | 0.3131%
5.1.3 | 92803 | SINAPI-MG | CORTE E DOBRA DE AÇO CA-50, DIÂMETRO DE 10,0 MM. AF_06/2022 | KG | 582.1 | 8.26 | 10.2 | 5937.42 | 0.4681%
5.1.4 | 92804 | SINAPI-MG | CORTE E DOBRA DE AÇO CA-50, DIÂMETRO DE 12,5 MM. AF_06/2022 | KG | 0 | 7.06 | 8.72 | 0 | 0%
5.1.5 | 103669 | SINAPI-MG | CONCRETAGEM DE PILARES, FCK = 25 MPA, COM USO DE BALDES - LANÇAMENTO, ADENSAMENTO E ACABAMENTO. AF_02/2022 | M3 | 12.71 | 1053.36 | 1301.32 | 16539.77 | 1.304%
5.2 |  |  | VIGAS |  | 1 |  | 64741.71 | 64741.71 | 5.105%
5.2.1 | 92479 | SINAPI-MG | MONTAGEM E DESMONTAGEM DE FÔRMA DE VIGA, ESCORAMENTO COM GARFO DE MADEIRA, PÉ-DIREITO SIMPLES, EM CHAPA DE MADEIRA PLASTIFICADA, 18 UTILIZAÇÕES. AF_09/2020 | M2 | 227.05 | 74.38 | 91.88 | 20861.35 | 1.645%
5.2.2 | 103682 | SINAPI-MG | CONCRETAGEM DE VIGAS E LAJES, FCK=25 MPA, PARA QUALQUER TIPO DE LAJE COM BALDES EM EDIFICAÇÃO TÉRREA - LANÇAMENTO, ADENSAMENTO E ACABAMENTO. AF_02/2022 | M3 | 22.74 | 1073.82 | 1326.59 | 30166.65 | 2.379%
5.2.3 | 92800 | SINAPI-MG | CORTE E DOBRA DE AÇO CA-60, DIÂMETRO DE 5,0 MM. AF_06/2022 | KG | 265.3 | 9.43 | 11.64 | 3088.09 | 0.2435%
5.2.4 | 92801 | SINAPI-MG | CORTE E DOBRA DE AÇO CA-50, DIÂMETRO DE 6,3 MM. AF_06/2022 | KG | 258 | 9.23 | 11.4 | 2941.2 | 0.2319%
5.2.5 | 92802 | SINAPI-MG | CORTE E DOBRA DE AÇO CA-50, DIÂMETRO DE 8,0 MM. AF_06/2022 | KG | 371.2 | 9.03 | 11.15 | 4138.88 | 0.3263%
5.2.6 | 92803 | SINAPI-MG | CORTE E DOBRA DE AÇO CA-50, DIÂMETRO DE 10,0 MM. AF_06/2022 | KG | 75.5 | 8.26 | 10.2 | 770.1 | 0.06072%
5.2.7 | 92804 | SINAPI-MG | CORTE E DOBRA DE AÇO CA-50, DIÂMETRO DE 12,5 MM. AF_06/2022 | KG | 59.6 | 7.06 | 8.72 | 519.71 | 0.04098%
5.2.8 | 92805 | SINAPI-MG | CORTE E DOBRA DE AÇO CA-50, DIÂMETRO DE 16,0 MM. AF_06/2022 | KG | 262.6 | 6.96 | 8.59 | 2255.73 | 0.1779%
5.3 |  |  | LAJE |  | 1 |  | 129227.11 | 129227.11 | 10.19%
5.3.1 | 106074 | SINAPI-MG | LAJE PRÉ-MOLDADA UNIDIRECIONAL, BIAPOIADA TIPO LAJE PAINEL TRELIÇADO NERVURADO (COM ENCHIMENTO EM EPS), PARA PISO, ALTURA TOTAL DA LAJE "LT" = 20 CM (PAINEL+ENCHIMENTO+CAPA) = (3+13+4). AF_08/2025 | M2 | 265 | 356.89 | 440.9 | 116838.5 | 9.212%
5.3.2 | 92801 | SINAPI-MG | CORTE E DOBRA DE AÇO CA-50, DIÂMETRO DE 6,3 MM. AF_06/2022 | KG | 134.2 | 9.23 | 11.4 | 1529.88 | 0.1206%
5.3.3 | 92802 | SINAPI-MG | CORTE E DOBRA DE AÇO CA-50, DIÂMETRO DE 8,0 MM. AF_06/2022 | KG | 34.6 | 9.03 | 11.15 | 385.79 | 0.03042%
5.3.4 | 92803 | SINAPI-MG | CORTE E DOBRA DE AÇO CA-50, DIÂMETRO DE 10,0 MM. AF_06/2022 | KG | 81.8 | 8.26 | 10.2 | 834.36 | 0.06579%
5.3.5 | ED-19634 | SICOR-MG | ESCORAMENTO METÁLICO PARA LAJE E VIGA EM CONCRETO ARMADO, TIPO "B", ALTURA DE (311 ATÉ 450)CM, INCLUSIVE DESCARGA, MONTAGEM, DESMONTAGEM E CARGA | m2xmês | 318 | 24.54 | 30.31 | 9638.58 | 0.76%
6 |  |  | COBERTURA |  | 1 |  | 171296.25 | 171296.25 | 13.51%
6.1 | 100363 | SINAPI-MG | FABRICAÇÃO E INSTALAÇÃO DE MEIA TESOURA DE MADEIRA NÃO APARELHADA, COM VÃO DE 9 M, PARA TELHA CERÂMICA OU DE CONCRETO, INCLUSO IÇAMENTO. AF_10/2025 | UN | 6 | 3762.5 | 4648.19 | 27889.14 | 2.199%
6.2 | 100366 | SINAPI-MG | FABRICAÇÃO E INSTALAÇÃO DE MEIA TESOURA DE MADEIRA NÃO APARELHADA, COM VÃO DE 12 M, PARA TELHA CERÂMICA OU DE CONCRETO, INCLUSO IÇAMENTO. AF_10/2025 | UN | 2 | 5089.9 | 6288.06 | 12576.12 | 0.9916%
6.3 | 100358 | SINAPI-MG | FABRICAÇÃO E INSTALAÇÃO DE MEIA TESOURA DE MADEIRA NÃO APARELHADA, COM VÃO DE 4 M, PARA TELHA CERÂMICA OU DE CONCRETO, INCLUSO IÇAMENTO. AF_10/2025 | UN | 9 | 1929 | 2383.08 | 21447.72 | 1.691%
6.4 | 100360 | SINAPI-MG | FABRICAÇÃO E INSTALAÇÃO DE MEIA TESOURA DE MADEIRA NÃO APARELHADA, COM VÃO DE 6 M, PARA TELHA CERÂMICA OU DE CONCRETO, INCLUSO IÇAMENTO. AF_10/2025 | UN | 5 | 2268.14 | 2802.06 | 14010.3 | 1.105%
6.5 | 92552 | SINAPI-MG | FABRICAÇÃO E INSTALAÇÃO DE TESOURA INTEIRA EM MADEIRA NÃO APARELHADA, VÃO DE 10 M, PARA TELHA CERÂMICA OU DE CONCRETO, INCLUSO IÇAMENTO. AF_10/2025 | UN | 2 | 3433.4 | 4241.62 | 8483.24 | 0.6689%
6.6 | 92539 | SINAPI-MG | TRAMA DE MADEIRA COMPOSTA POR RIPAS, CAIBROS E TERÇAS PARA TELHADOS DE ATÉ 2 ÁGUAS PARA TELHA CERÂMICA OU DE CONCRETO, INCLUSO TRANSPORTE VERTICAL. AF_10/2025 | M2 | 318.99 | 114.4 | 141.32 | 45079.66 | 3.554%
6.7 | 94221 | SINAPI-MG | CUMEEIRA PARA TELHA CERÂMICA EMBOÇADA COM ARGAMASSA TRAÇO 1:2:9 (CIMENTO, CAL E AREIA) PARA TELHADOS COM ATÉ 2 ÁGUAS, INCLUSO TRANSPORTE VERTICAL. AF_07/2019 | M | 57.34 | 41.01 | 50.66 | 2904.84 | 0.229%
6.8 | 94442 | SINAPI-MG | TELHAMENTO COM TELHA CERÂMICA DE ENCAIXE, TIPO ROMANA, COM ATÉ 2 ÁGUAS, INCLUSO TRANSPORTE VERTICAL. AF_07/2019 | M2 | 318.99 | 67.32 | 83.16 | 26527.2 | 2.092%
6.9 | 92562 | SINAPI-MG | FABRICAÇÃO E INSTALAÇÃO DE TESOURA INTEIRA EM MADEIRA NÃO APARELHADA, VÃO DE 10 M, PARA TELHA ONDULADA DE FIBROCIMENTO, METÁLICA, PLÁSTICA OU TERMOACÚSTICA, INCLUSO IÇAMENTO. AF_10/2025 | UN | 3 | 3339.82 | 4126.01 | 12378.03 | 0.976%
7 |  |  | ALVENARIA DE FECHAMENTO |  | 1 |  | 173535.61 | 173535.61 | 13.68%
7.1 | 103338 | SINAPI-MG | ALVENARIA DE VEDAÇÃO DE BLOCOS VAZADOS DE CONCRETO APARENTE DE 14X19X39 CM (ESPESSURA 14 CM) E ARGAMASSA DE ASSENTAMENTO COM PREPARO EM BETONEIRA. AF_12/2021 | M2 | 525.95 | 128.82 | 159.14 | 83699.68 | 6.599%
7.2 | 89453 | SINAPI-MG | ALVENARIA DE BLOCOS DE CONCRETO ESTRUTURAL 14X19X39 CM (ESPESSURA 14 CM), FBK = 4,5 MPA, UTILIZANDO PALHETA. AF_10/2022 | M2 | 95.5 | 98.39 | 121.55 | 11608.02 | 0.9153%
7.3 | 93205 | SINAPI-MG | CINTA DE AMARRAÇÃO DE ALVENARIA MOLDADA IN LOCO COM UTILIZAÇÃO DE BLOCOS CANALETA, ESPESSURA DE *20* CM. AF_03/2024 | M | 274.4 | 75.58 | 93.37 | 25620.72 | 2.02%
7.4 | 93199 | SINAPI-MG | CONTRAVERGA MOLDADA IN LOCO COM UTILIZAÇÃO DE BLOCOS CANALETA, ESPESSURA DE *20* CM. AF_03/2024 | M | 274.4 | 54.8 | 67.69 | 18574.13 | 1.465%
7.5 | 93191 | SINAPI-MG | VERGA MOLDADA IN LOCO COM UTILIZAÇÃO DE BLOCOS CANALETA, ESPESSURA DE *20* CM. AF_03/2024 | M | 274.4 | 78.29 | 96.71 | 26537.22 | 2.092%
7.6 | ED-48295 | SICOR-MG | CORTE, DOBRA E MONTAGEM DE AÇO CA-50, DIÂMETRO (6,3MM A 12,5MM), INCLUSIVE ESPAÇADOR | Kg | 438.61 | 13.84 | 17.09 | 7495.84 | 0.591%
8 |  |  | ESQUADRIAS E MARMORARIA |  | 1 |  | 102773.6 | 102773.6 | 8.103%
8.1 | 99862 | SINAPI-MG | GRADIL EM ALUMÍNIO FIXADO EM VÃOS DE JANELAS, FORMADO POR TUBOS DE 3/4". AF_10/2025 | M2 | 21 | 616.48 | 761.59 | 15993.39 | 1.261%
8.2 | ED-29484 | SICOR-MG | JANELA EM ALUMÍNIO DE CORRER COM 2 FOLHAS, LINHA 25/SUPREMA, ACABAMENTO ANODIZADO NATURAL, INCLUSIVE PERFIS, VIDRO 4MM E INSTALAÇÃO, EXCLUSIVE FERRAGENS PARA JANELA DE ALUMÍNIO DE CORRER | m2 | 61.08 | 929.37 | 1148.14 | 70128.39 | 5.529%
8.3 | 91341 | SINAPI-MG | PORTA EM ALUMÍNIO DE ABRIR TIPO VENEZIANA COM GUARNIÇÃO, FIXAÇÃO COM PARAFUSOS - FORNECIMENTO E INSTALAÇÃO. AF_10/2025 | M2 | 9.45 | 678.86 | 838.66 | 7925.33 | 0.6249%
8.4 | 100702 | SINAPI-MG | PORTA DE CORRER DE ALUMÍNIO, COM DUAS FOLHAS PARA VIDRO, INCLUSO VIDRO LISO INCOLOR, FECHADURA E PUXADOR, SEM ALIZAR. AF_10/2025 | M2 | 4.2 | 497.85 | 615.04 | 2583.16 | 0.2037%
8.5 | 101965 | SINAPI-MG | PEITORIL LINEAR EM GRANITO OU MÁRMORE, L = 15CM, ASSENTADO COM ARGAMASSA 1:6 COM ADITIVO. AF_11/2020 | M | 28.7 | 111.46 | 137.69 | 3951.7 | 0.3116%
8.6 | 98695 | SINAPI-MG | SOLEIRA EM MÁRMORE, LARGURA 15 CM, ESPESSURA 2,0 CM. AF_02/2026 | M | 18.6 | 95.38 | 117.83 | 2191.63 | 0.1728%
9 |  |  | REVESTIMENTO INTERNOS |  | 1 |  | 156051.83 | 156051.83 | 12.3%
9.1 |  |  | PISO INTERNO |  | 1 |  | 39889 | 39889 | 3.145%
9.1.1 | 87620 | SINAPI-MG | CONTRAPISO EM ARGAMASSA TRAÇO 1:4 (CIMENTO E AREIA), PREPARO MECÂNICO COM BETONEIRA 400 L, APLICADO EM ÁREAS SECAS SOBRE LAJE, ADERIDO, ACABAMENTO NÃO REFORÇADO, ESPESSURA 2CM. AF_07/2021 | M2 | 293.76 | 35.92 | 44.37 | 13034.13 | 1.028%
9.1.2 | 104595 | SINAPI-MG | REVESTIMENTO CERÂMICO PARA PISO COM PLACAS TIPO ESMALTADA DE DIMENSÕES 80X80 CM APLICADA EM AMBIENTES DE ÁREA MAIOR QUE 10 M². AF_02/2023_PE | M2 | 293.76 | 63.08 | 77.92 | 22889.77 | 1.805%
9.1.3 | 104619 | SINAPI-MG | RODAPÉ CERÂMICO DE 7CM DE ALTURA COM PLACAS TIPO ESMALTADA DE DIMENSÕES 80X80CM. AF_02/2023 | M | 225.29 | 14.25 | 17.6 | 3965.1 | 0.3126%
9.2 |  |  | PAREDE INTERNA |  | 1 |  | 63042.23 | 63042.23 | 4.971%
9.2.1 | 87879 | SINAPI-MG | CHAPISCO APLICADO EM ALVENARIAS E ESTRUTURAS DE CONCRETO INTERNAS, COM COLHER DE PEDREIRO. ARGAMASSA TRAÇO 1:3 COM PREPARO EM BETONEIRA 400L. AF_10/2022 | M2 | 565.51 | 5.23 | 6.46 | 3653.19 | 0.288%
9.2.2 | 87535 | SINAPI-MG | EMBOÇO, EM ARGAMASSA TRAÇO 1:2:8, PREPARO MECÂNICO, APLICADO MANUALMENTE EM PAREDES INTERNAS DE AMBIENTES COM ÁREA MAIOR QUE 10M², E = 17,5MM, COM TALISCAS. AF_03/2024 | M2 | 565.51 | 39.12 | 48.32 | 27325.44 | 2.155%
9.2.3 | 87424 | SINAPI-MG | APLICAÇÃO MANUAL DE GESSO SARRAFEADO (COM TALISCAS) EM PAREDES, ESPESSURA DE 1,0CM. AF_03/2023 | M2 | 565.51 | 44.86 | 55.42 | 31340.56 | 2.471%
9.2.4 | 88494 | SINAPI-MG | EMASSAMENTO COM MASSA LÁTEX, APLICAÇÃO EM TETO, UMA DEMÃO, LIXAMENTO MANUAL. AF_04/2023 | M2 | 23.43 | 24.98 | 30.86 | 723.04 | 0.05701%
9.3 |  |  | PINTURA INTERNA |  | 1 |  | 53120.6 | 53120.6 | 4.188%
9.3.1 | 88485 | SINAPI-MG | FUNDO SELADOR ACRÍLICO, APLICAÇÃO MANUAL EM PAREDE, UMA DEMÃO. AF_04/2023 | M2 | 565.51 | 5.03 | 6.21 | 3511.81 | 0.2769%
9.3.2 | 87424 | SINAPI-MG | APLICAÇÃO MANUAL DE GESSO SARRAFEADO (COM TALISCAS) EM PAREDES, ESPESSURA DE 1,0CM. AF_03/2023 | M2 | 565.51 | 44.86 | 55.42 | 31340.56 | 2.471%
9.3.3 | 88489 | SINAPI-MG | PINTURA LÁTEX ACRÍLICA PREMIUM, APLICAÇÃO MANUAL EM PAREDES, DUAS DEMÃOS. AF_04/2023 | M2 | 565.51 | 14.76 | 18.23 | 10309.24 | 0.8129%
9.3.4 | 88484 | SINAPI-MG | FUNDO SELADOR ACRÍLICO, APLICAÇÃO MANUAL EM TETO, UMA DEMÃO. AF_04/2023 | M2 | 303.2 | 6.16 | 7.61 | 2307.35 | 0.1819%
9.3.5 | 104640 | SINAPI-MG | PINTURA LÁTEX ACRÍLICA STANDARD, APLICAÇÃO MANUAL EM TETO, DUAS DEMÃOS. AF_04/2023 | M2 | 303.2 | 15.09 | 18.64 | 5651.64 | 0.4456%
10 |  |  | REVESTIMENTO EXTERNOS |  | 1 |  | 67004.09 | 67004.09 | 5.283%
10.1 |  |  | PISO EXTERNO |  | 1 |  | 34914.12 | 34914.12 | 2.753%
10.1.1 | 94994 | SINAPI-MG | EXECUÇÃO DE PASSEIO (CALÇADA) OU PISO DE CONCRETO COM CONCRETO MOLDADO IN LOCO, FEITO EM OBRA, ACABAMENTO CONVENCIONAL, ESPESSURA 8 CM, ARMADO. AF_08/2022 | M2 | 178.25 | 105.37 | 130.17 | 23202.8 | 1.829%
10.1.2 | 87630 | SINAPI-MG | CONTRAPISO EM ARGAMASSA TRAÇO 1:4 (CIMENTO E AREIA), PREPARO MECÂNICO COM BETONEIRA 400 L, APLICADO EM ÁREAS SECAS SOBRE LAJE, ADERIDO, ACABAMENTO NÃO REFORÇADO, ESPESSURA 3CM. AF_07/2021 | M2 | 178.25 | 46.28 | 57.17 | 10190.55 | 0.8035%
10.1.3 | 98504 | SINAPI-MG | PLANTIO DE GRAMA BATATAIS EM PLACAS. AF_07/2024 | M2 | 90.63 | 13.59 | 16.78 | 1520.77 | 0.1199%
10.2 |  |  | PAREDE EXTERNA |  | 1 |  | 21858.85 | 21858.85 | 1.724%
10.2.1 | 87879 | SINAPI-MG | CHAPISCO APLICADO EM ALVENARIAS E ESTRUTURAS DE CONCRETO INTERNAS, COM COLHER DE PEDREIRO. ARGAMASSA TRAÇO 1:3 COM PREPARO EM BETONEIRA 400L. AF_10/2022 | M2 | 399.03 | 5.23 | 6.46 | 2577.73 | 0.2032%
10.2.2 | 87535 | SINAPI-MG | EMBOÇO, EM ARGAMASSA TRAÇO 1:2:8, PREPARO MECÂNICO, APLICADO MANUALMENTE EM PAREDES INTERNAS DE AMBIENTES COM ÁREA MAIOR QUE 10M², E = 17,5MM, COM TALISCAS. AF_03/2024 | M2 | 399.03 | 39.12 | 48.32 | 19281.12 | 1.52%
10.3 |  |  | PINTURA EXTERNA |  | 1 |  | 10231.12 | 10231.12 | 0.8067%
10.3.1 | 88415 | SINAPI-MG | APLICAÇÃO MANUAL DE FUNDO SELADOR ACRÍLICO EM PAREDES EXTERNAS DE CASAS. AF_03/2024 | M2 | 399.03 | 6 | 7.41 | 2956.81 | 0.2331%
10.3.2 | 88489 | SINAPI-MG | PINTURA LÁTEX ACRÍLICA PREMIUM, APLICAÇÃO MANUAL EM PAREDES, DUAS DEMÃOS. AF_04/2023 | M2 | 399.03 | 14.76 | 18.23 | 7274.31 | 0.5736%
11 |  |  | ACESSIBILIDADE |  | 1 |  | 29927.66 | 29927.66 | 2.36%
11.1 | ED-32000 | SICOR-MG | CORRIMÃO DUPLO EM TUBO GALVANIZADO, COM COSTURA, DIÂMETRO DE 1.1/2", ESP. 3MM, FIXADO EM ALVENARIA, INCLUSIVE SUPORTE PARA CORRIMÃO EM BARRA CHATA (1"X1/2"), EXCLUSIVE PINTURA | m | 17.5 | 207.25 | 256.03 | 4480.52 | 0.3533%
11.2 | ED-32104 | SICOR-MG | GUARDA-CORPO EXTERNO, ALTURA 130CM, EM TUBO GALVANIZADO, COM COSTURA, DIÂMETRO DE 2", ESP. 3MM, GRADIL COM DIVISÃO VERTICAL EM TUBO GALVANIZADO, COM COSTURA, DIÂMETRO DE 1", ESP. 3MM, EXCLUSIVE PINTURA | m | 18 | 656.73 | 811.32 | 14603.76 | 1.151%
11.3 | ED-4892 | SICOR-MG | ALARME AUDIOVISUAL SEM FIO PARA PCD. FORNECIMENTO E INSTALAÇÃO | un | 2 | 242.39 | 299.44 | 598.88 | 0.04722%
11.4 | 104658 | SINAPI-MG | PISO PODOTÁTIL DE ALERTA OU DIRECIONAL, DE CONCRETO, ASSENTADO SOBRE ARGAMASSA. AF_03/2024 | M2 | 50 | 165.85 | 204.89 | 10244.5 | 0.8078%
12 |  |  | INSTALAÇÃO ELETRICA |  | 1 |  | 53799.29 | 53799.29 | 4.242%
12.1 |  |  | CABOS |  | 1 |  | 19330.28 | 19330.28 | 1.524%
12.1.1 | 91924 | SINAPI-MG | CABO DE COBRE FLEXÍVEL ISOLADO, 1,5 MM², ANTI-CHAMA 450/750 V, PARA CIRCUITOS TERMINAIS - FORNECIMENTO E INSTALAÇÃO. AF_03/2023 | M | 3.53 | 3.51 | 4.33 | 15.28 | 0.001205%
12.1.2 | 91926 | SINAPI-MG | CABO DE COBRE FLEXÍVEL ISOLADO, 2,5 MM², ANTI-CHAMA 450/750 V, PARA CIRCUITOS TERMINAIS - FORNECIMENTO E INSTALAÇÃO. AF_03/2023 | M | 882.86 | 5.07 | 6.26 | 5526.7 | 0.4358%
12.1.3 | 91928 | SINAPI-MG | CABO DE COBRE FLEXÍVEL ISOLADO, 4 MM², ANTI-CHAMA 450/750 V, PARA CIRCUITOS TERMINAIS - FORNECIMENTO E INSTALAÇÃO. AF_03/2023 | M | 550.93 | 7.82 | 9.66 | 5321.98 | 0.4196%
12.1.4 | 91930 | SINAPI-MG | CABO DE COBRE FLEXÍVEL ISOLADO, 6 MM², ANTI-CHAMA 450/750 V, PARA CIRCUITOS TERMINAIS - FORNECIMENTO E INSTALAÇÃO. AF_03/2023 | M | 74.22 | 10.89 | 13.45 | 998.25 | 0.07871%
12.1.5 | 101568 | SINAPI-MG | CABO DE COBRE FLEXÍVEL ISOLADO, 120 MM², 0,6/1,0 KV, PARA REDE AÉREA DE DISTRIBUIÇÃO DE ENERGIA ELÉTRICA DE BAIXA TENSÃO - FORNECIMENTO E INSTALAÇÃO. AF_12/2025 | M | 1.4 | 143.68 | 177.5 | 248.5 | 0.01959%
12.1.6 | 92986 | SINAPI-MG | CABO DE COBRE FLEXÍVEL ISOLADO, 35 MM², ANTI-CHAMA 0,6/1,0 KV, PARA REDE ENTERRADA DE DISTRIBUIÇÃO DE ENERGIA ELÉTRICA - FORNECIMENTO E INSTALAÇÃO. AF_12/2021 | M | 5.58 | 44.25 | 54.66 | 305 | 0.02405%
12.1.7 | 92988 | SINAPI-MG | CABO DE COBRE FLEXÍVEL ISOLADO, 50 MM², ANTI-CHAMA 0,6/1,0 KV, PARA REDE ENTERRADA DE DISTRIBUIÇÃO DE ENERGIA ELÉTRICA - FORNECIMENTO E INSTALAÇÃO. AF_12/2021 | M | 10.7 | 64.19 | 79.3 | 848.51 | 0.0669%
12.1.8 | 92992 | SINAPI-MG | CABO DE COBRE FLEXÍVEL ISOLADO, 95 MM², ANTI-CHAMA 0,6/1,0 KV, PARA REDE ENTERRADA DE DISTRIBUIÇÃO DE ENERGIA ELÉTRICA - FORNECIMENTO E INSTALAÇÃO. AF_12/2021 | M | 42.77 | 114.81 | 141.83 | 6066.06 | 0.4783%
12.2 |  |  | CAIXAS |  | 1 |  | 2072.22 | 2072.22 | 0.1634%
12.2.1 | 91939 | SINAPI-MG | CAIXA RETANGULAR 4" X 2" ALTA (2,00 M DO PISO), PVC, INSTALADA EM PAREDE - FORNECIMENTO E INSTALAÇÃO. AF_03/2023 | UN | 6 | 37.75 | 46.63 | 279.78 | 0.02206%
12.2.2 | 91940 | SINAPI-MG | CAIXA RETANGULAR 4" X 2" MÉDIA (1,30 M DO PISO), PVC, INSTALADA EM PAREDE - FORNECIMENTO E INSTALAÇÃO. AF_03/2023 | UN | 54 | 21.65 | 26.74 | 1443.96 | 0.1139%
12.2.3 | ED-49148 | SICOR-MG | CAIXA DE PASSAGEM, DIMENSÃO (15X15)CM, EM CHAPA DE AÇO, TIPO DE EMBUTIR, COM ACABAMENTO EM PINTURA ELETROSTÁTICA E TAMPA CEGA, INCLUSIVE FIXAÇÃO EM ALVENARIA | un | 3 | 94.03 | 116.16 | 348.48 | 0.02748%
12.3 |  |  | CONDUTOS |  | 1 |  | 3864.79 | 3864.79 | 0.3047%
12.3.1 | 91856 | SINAPI-MG | ELETRODUTO FLEXÍVEL CORRUGADO, PVC, DN 32 MM (1"), PARA CIRCUITOS TERMINAIS, INSTALADO EM PAREDE - FORNECIMENTO E INSTALAÇÃO. AF_03/2023 | M | 222.04 | 13.99 | 17.28 | 3836.85 | 0.3025%
12.3.2 | 97667 | SINAPI-MG | ELETRODUTO FLEXÍVEL CORRUGADO, PEAD, DN 50 (1 1/2"), PARA REDE ENTERRADA DE DISTRIBUIÇÃO DE ENERGIA ELÉTRICA - FORNECIMENTO E INSTALAÇÃO. AF_12/2021 | M | 2.43 | 9.31 | 11.5 | 27.94 | 0.002203%
12.4 |  |  | LUMINÁRIAS |  | 1 |  | 11318.96 | 11318.96 | 0.8925%
12.4.1 | ED-27081 | SICOR-MG | LUMINÁRIA COMERCIAL COM ALETAS DE EMBUTIR, PARA DUAS (2) LÂMPADAS TUBULARES LED 2X18W-ØT8, FORNECIMENTO E INSTALAÇÃO, EXCLUSIVE BASE E LÂMPADA | un | 38 | 223.88 | 276.58 | 10510.04 | 0.8287%
12.4.2 | ED-13344 | SICOR-MG | LÂMPADA LED, BASE E27, POTÊNCIA DE 20W, BULBO A70, TEMPERATURA DA COR 6500K, TENSÃO 110-127V, EXCLUSIVE LUMINÁRIA | un | 36 | 18.19 | 22.47 | 808.92 | 0.06378%
12.5 |  |  | PADRÃO |  | 1 |  | 12790.17 | 12790.17 | 1.008%
12.5.1 | ED-20590 | SICOR-MG | ENTRADA DE ENERGIA AÉREA, TIPO F2, PADRÃO CEMIG, CARGA INSTALADA DE 86,1KVA ATÉ 95KVA, TRIFÁSICO, COM SAÍDA SUBTERRÂNEA, INCLUSIVE POSTE, CAIXA PARA MEDIDOR, DISJUNTOR, BARRAMENTO, ATERRAMENTO E ACESSÓRIOS | un | 1 | 10353.06 | 12790.17 | 12790.17 | 1.008%
12.6 |  |  | QUADROS E DISJUNTORES |  | 1 |  | 1575.18 | 1575.18 | 0.1242%
12.6.1 | 101895 | SINAPI-MG | DISJUNTOR TERMOMAGNÉTICO TRIPOLAR, CORRENTE NOMINAL DE 125A - FORNECIMENTO E INSTALAÇÃO. AF_07/2025 | UN | 1 | 505.71 | 624.75 | 624.75 | 0.04926%
12.6.2 | 93653 | SINAPI-MG | DISJUNTOR MONOPOLAR TIPO DIN, CORRENTE NOMINAL DE 10A - FORNECIMENTO E INSTALAÇÃO. AF_07/2025 | UN | 4 | 14.23 | 17.57 | 70.28 | 0.005541%
12.6.3 | 93654 | SINAPI-MG | DISJUNTOR MONOPOLAR TIPO DIN, CORRENTE NOMINAL DE 16A - FORNECIMENTO E INSTALAÇÃO. AF_07/2025 | UN | 3 | 14.23 | 17.57 | 52.71 | 0.004156%
12.6.4 | 93655 | SINAPI-MG | DISJUNTOR MONOPOLAR TIPO DIN, CORRENTE NOMINAL DE 20A - FORNECIMENTO E INSTALAÇÃO. AF_07/2025 | UN | 2 | 15.37 | 18.98 | 37.96 | 0.002993%
12.6.5 | 93661 | SINAPI-MG | DISJUNTOR BIPOLAR TIPO DIN, CORRENTE NOMINAL DE 16A - FORNECIMENTO E INSTALAÇÃO. AF_07/2025 | UN | 1 | 68.1 | 84.13 | 84.13 | 0.006633%
12.6.6 | 93663 | SINAPI-MG | DISJUNTOR BIPOLAR TIPO DIN, CORRENTE NOMINAL DE 25A - FORNECIMENTO E INSTALAÇÃO. AF_07/2025 | UN | 3 | 72.51 | 89.57 | 268.71 | 0.02119%
12.6.7 | 93664 | SINAPI-MG | DISJUNTOR BIPOLAR TIPO DIN, CORRENTE NOMINAL DE 32A - FORNECIMENTO E INSTALAÇÃO. AF_07/2025 | UN | 1 | 76.05 | 93.95 | 93.95 | 0.007408%
12.6.8 | ED-34493 | SICOR-MG | DISJUNTOR TRIPOLAR TIPO DIN, CORRENTE NOMINAL DE 63A, FORNECIMENTO E INSTALAÇÃO, INCLUSIVE TERMINAL ILHÓS | un | 1 | 85.86 | 106.07 | 106.07 | 0.008363%
12.6.9 | ED-34495 | SICOR-MG | DISJUNTOR TRIPOLAR TIPO DIN, CORRENTE NOMINAL DE 80A, FORNECIMENTO E INSTALAÇÃO, INCLUSIVE TERMINAL ILHÓS | un | 1 | 191.54 | 236.62 | 236.62 | 0.01866%
12.7 |  |  | TOMADAS E INTERRUPTORES |  | 1 |  | 2847.69 | 2847.69 | 0.2245%
12.7.1 | 91953 | SINAPI-MG | INTERRUPTOR SIMPLES (1 MÓDULO), 10A/250V, INCLUINDO SUPORTE E PLACA - FORNECIMENTO E INSTALAÇÃO. AF_03/2023 | UN | 5 | 33.55 | 41.44 | 207.2 | 0.01634%
12.7.2 | 91959 | SINAPI-MG | INTERRUPTOR SIMPLES (2 MÓDULOS), 10A/250V, INCLUINDO SUPORTE E PLACA - FORNECIMENTO E INSTALAÇÃO. AF_03/2023 | UN | 4 | 50.92 | 62.9 | 251.6 | 0.01984%
12.7.3 | 91961 | SINAPI-MG | INTERRUPTOR PARALELO (2 MÓDULOS), 10A/250V, INCLUINDO SUPORTE E PLACA - FORNECIMENTO E INSTALAÇÃO. AF_03/2023 | UN | 1 | 65.61 | 81.05 | 81.05 | 0.006391%
12.7.4 | 91967 | SINAPI-MG | INTERRUPTOR SIMPLES (3 MÓDULOS), 10A/250V, INCLUINDO SUPORTE E PLACA - FORNECIMENTO E INSTALAÇÃO. AF_03/2023 | UN | 2 | 68.3 | 84.37 | 168.74 | 0.0133%
12.7.5 | 91993 | SINAPI-MG | TOMADA ALTA DE EMBUTIR (1 MÓDULO), 2P+T 20 A, INCLUINDO SUPORTE E PLACA - FORNECIMENTO E INSTALAÇÃO. AF_03/2023 | UN | 1 | 54 | 66.71 | 66.71 | 0.00526%
12.7.6 | 91996 | SINAPI-MG | TOMADA MÉDIA DE EMBUTIR (1 MÓDULO), 2P+T 10 A, INCLUINDO SUPORTE E PLACA - FORNECIMENTO E INSTALAÇÃO. AF_03/2023 | UN | 28 | 39.77 | 49.13 | 1375.64 | 0.1085%
12.7.7 | 92004 | SINAPI-MG | TOMADA MÉDIA DE EMBUTIR (2 MÓDULOS), 2P+T 10 A, INCLUINDO SUPORTE E PLACA - FORNECIMENTO E INSTALAÇÃO. AF_03/2023 | UN | 8 | 63.37 | 78.28 | 626.24 | 0.04938%
12.7.8 | 92023 | SINAPI-MG | INTERRUPTOR SIMPLES (1 MÓDULO) COM 1 TOMADA DE EMBUTIR 2P+T 10 A, INCLUINDO SUPORTE E PLACA - FORNECIMENTO E INSTALAÇÃO. AF_03/2023 | UN | 1 | 57.08 | 70.51 | 70.51 | 0.00556%
13 |  |  | INSTALAÇÃO HIDRÁULICA |  | 1 |  | 17103.76 | 17103.76 | 1.349%
13.1 |  |  | ÁGUA |  | 1 |  | 1853.07 | 1853.07 | 0.1461%
13.1.1 | 103950 | SINAPI-MG | JOELHO DE REDUÇÃO, 90 GRAUS, PVC, SOLDÁVEL, DN 25 MM X 20 MM, INSTALADO EM RAMAL OU SUB-RAMAL DE ÁGUA - FORNECIMENTO E INSTALAÇÃO. AF_06/2022 | UN | 2 | 12.59 | 15.55 | 31.1 | 0.002452%
13.1.2 | 103988 | SINAPI-MG | LUVA, PVC, SOLDÁVEL, DN 40MM, INSTALADO EM RAMAL DE DISTRIBUIÇÃO DE ÁGUA - FORNECIMENTO E INSTALAÇÃO. AF_06/2022 | UN | 2 | 14.49 | 17.9 | 35.8 | 0.002823%
13.1.3 | 89356 | SINAPI-MG | TUBO, PVC, SOLDÁVEL, DE 25MM, INSTALADO EM RAMAL OU SUB-RAMAL DE ÁGUA - FORNECIMENTO E INSTALAÇÃO. AF_06/2022 | M | 28 | 27.79 | 34.33 | 961.24 | 0.07579%
13.1.4 | 89357 | SINAPI-MG | TUBO, PVC, SOLDÁVEL, DE 32MM, INSTALADO EM RAMAL OU SUB-RAMAL DE ÁGUA - FORNECIMENTO E INSTALAÇÃO. AF_06/2022 | M | 4 | 37.74 | 46.62 | 186.48 | 0.0147%
13.1.5 | 89367 | SINAPI-MG | JOELHO 90 GRAUS, PVC, SOLDÁVEL, DN 32MM, INSTALADO EM RAMAL OU SUB-RAMAL DE ÁGUA - FORNECIMENTO E INSTALAÇÃO. AF_06/2022 | UN | 2 | 15.24 | 18.82 | 37.64 | 0.002968%
13.1.6 | 89380 | SINAPI-MG | LUVA DE REDUÇÃO, PVC, SOLDÁVEL, DN 32MM X 25MM, INSTALADO EM RAMAL OU SUB-RAMAL DE ÁGUA - FORNECIMENTO E INSTALAÇÃO. AF_06/2022 | UN | 2 | 11.56 | 14.28 | 28.56 | 0.002252%
13.1.7 | 89386 | SINAPI-MG | LUVA, PVC, SOLDÁVEL, DN 32MM, INSTALADO EM RAMAL OU SUB-RAMAL DE ÁGUA - FORNECIMENTO E INSTALAÇÃO. AF_06/2022 | UN | 2 | 11.16 | 13.78 | 27.56 | 0.002173%
13.1.8 | 89400 | SINAPI-MG | TÊ DE REDUÇÃO, PVC, SOLDÁVEL, DN 32MM X 25MM, INSTALADO EM RAMAL OU SUB-RAMAL DE ÁGUA - FORNECIMENTO E INSTALAÇÃO. AF_06/2022 | UN | 2 | 22.9 | 28.29 | 56.58 | 0.004461%
13.1.9 | 89572 | SINAPI-MG | ADAPTADOR CURTO COM BOLSA E ROSCA PARA REGISTRO, PVC, SOLDÁVEL, DN 40MM X 1.1/4, INSTALADO EM PRUMADA DE ÁGUA - FORNECIMENTO E INSTALAÇÃO. AF_06/2022 | UN | 1 | 9.73 | 12.02 | 12.02 | 0.0009477%
13.1.10 | 94656 | SINAPI-MG | ADAPTADOR CURTO COM BOLSA E ROSCA PARA REGISTRO, PVC, SOLDÁVEL, DN 25 MM X 3/4", INSTALADO EM RESERVAÇÃO PREDIAL DE ÁGUA - FORNECIMENTO E INSTALAÇÃO. AF_04/2024 | UN | 1 | 3.93 | 4.85 | 4.85 | 0.0003824%
13.1.11 | 94658 | SINAPI-MG | ADAPTADOR CURTO COM BOLSA E ROSCA PARA REGISTRO, PVC, SOLDÁVEL, DN 32 MM X 1", INSTALADO EM RESERVAÇÃO PREDIAL DE ÁGUA - FORNECIMENTO E INSTALAÇÃO. AF_04/2024 | UN | 4 | 5.87 | 7.25 | 29 | 0.002287%
13.1.12 | 94792 | SINAPI-MG | REGISTRO DE GAVETA BRUTO, LATÃO, ROSCÁVEL, 1", COM ACABAMENTO E CANOPLA CROMADOS - FORNECIMENTO E INSTALAÇÃO. AF_08/2021 | UN | 2 | 178.99 | 221.12 | 442.24 | 0.03487%
13.2 |  |  | METAIS E ACESSÓRIOS |  | 1 |  | 765.76 | 765.76 | 0.06038%
13.2.1 | 86914 | SINAPI-MG | TORNEIRA CROMADA 1/2" OU 3/4" PARA TANQUE, PADRÃO MÉDIO - FORNECIMENTO E INSTALAÇÃO. AF_02/2026 | UN | 1 | 101.35 | 125.2 | 125.2 | 0.009872%
13.2.2 | 102607 | SINAPI-MG | CAIXA D´ÁGUA EM POLIETILENO, 1000 LITROS - FORNECIMENTO E INSTALAÇÃO. AF_06/2021 | UN | 1 | 518.51 | 640.56 | 640.56 | 0.05051%
13.3 |  |  | PLUVIAL |  | 1 |  | 14484.93 | 14484.93 | 1.142%
13.3.1 | 104168 | SINAPI-MG | JOELHO 45 GRAUS, PVC, SERIE R, ÁGUA PLUVIAL, DN 150 MM, JUNTA ELÁSTICA, FORNECIDO E INSTALADO EM RAMAL DE ENCAMINHAMENTO. AF_06/2022 | UN | 1 | 120.97 | 149.44 | 149.44 | 0.01178%
13.3.2 | 104173 | SINAPI-MG | REDUÇÃO EXCÊNTRICA, PVC, SERIE R, ÁGUA PLUVIAL, DN 150 X 100 MM, JUNTA ELÁSTICA, FORNECIDO E INSTALADO EM RAMAL DE ENCAMINHAMENTO. AF_06/2022 | UN | 3 | 85.78 | 105.97 | 317.91 | 0.02507%
13.3.3 | 104174 | SINAPI-MG | JUNÇÃO SIMPLES, PVC, SERIE R, ÁGUA PLUVIAL, DN 150 X 100 MM, JUNTA ELÁSTICA, FORNECIDO E INSTALADO EM RAMAL DE ENCAMINHAMENTO. AF_06/2022 | UN | 1 | 190.85 | 235.77 | 235.77 | 0.01859%
13.3.4 | 89549 | SINAPI-MG | REDUÇÃO EXCÊNTRICA, PVC, SERIE R, ÁGUA PLUVIAL, DN 75 X 50 MM, JUNTA ELÁSTICA, FORNECIDO E INSTALADO EM RAMAL DE ENCAMINHAMENTO. AF_06/2022 | UN | 3 | 19.47 | 24.05 | 72.15 | 0.005689%
13.3.5 | 89557 | SINAPI-MG | REDUÇÃO EXCÊNTRICA, PVC, SERIE R, ÁGUA PLUVIAL, DN 100 X 75 MM, JUNTA ELÁSTICA, FORNECIDO E INSTALADO EM RAMAL DE ENCAMINHAMENTO. AF_06/2022 | UN | 3 | 32.44 | 40.07 | 120.21 | 0.009478%
13.3.6 | 89569 | SINAPI-MG | JUNÇÃO SIMPLES, PVC, SERIE R, ÁGUA PLUVIAL, DN 100 X 75 MM, JUNTA ELÁSTICA, FORNECIDO E INSTALADO EM RAMAL DE ENCAMINHAMENTO. AF_06/2022 | UN | 2 | 94.7 | 116.99 | 233.98 | 0.01845%
13.3.7 | 104166 | SINAPI-MG | TUBO PVC, SÉRIE R, ÁGUA PLUVIAL, DN 150 MM, FORNECIDO E INSTALADO EM RAMAL DE ENCAMINHAMENTO. AF_06/2022 | M | 22 | 77.98 | 96.33 | 2119.26 | 0.1671%
13.3.8 | 89482 | SINAPI-MG | CAIXA SIFONADA, PVC, DN 100 X 100 X 50 MM, FORNECIDA E INSTALADA EM RAMAIS DE ENCAMINHAMENTO DE ÁGUA PLUVIAL. AF_06/2022 | UN | 6 | 44.51 | 54.98 | 329.88 | 0.02601%
13.3.9 | 89580 | SINAPI-MG | TUBO PVC, SÉRIE R, ÁGUA PLUVIAL, DN 150 MM, FORNECIDO E INSTALADO EM CONDUTORES VERTICAIS DE ÁGUAS PLUVIAIS. AF_06/2022 | M | 22 | 70.79 | 87.45 | 1923.9 | 0.1517%
13.3.10 | 94228 | SINAPI-MG | CALHA EM CHAPA DE AÇO GALVANIZADO NÚMERO 24, DESENVOLVIMENTO DE 50 CM, INCLUSO TRANSPORTE VERTICAL. AF_07/2019 | M | 73.5 | 98.93 | 122.21 | 8982.43 | 0.7082%
14 |  |  | FORROS |  | 1 |  | 19238.73 | 19238.73 | 1.517%
14.1 | 96113 | SINAPI-MG | FORRO EM PLACAS DE GESSO, PARA AMBIENTES COMERCIAIS. AF_08/2023_PS | M2 | 289 | 53.89 | 66.57 | 19238.73 | 1.517%
15 |  |  | LIMPEZA FINAL DE OBRA |  | 1 |  | 3147.67 | 3147.67 | 0.2482%
15.1 | ED-50266 | SICOR-MG | LIMPEZA FINAL PARA ENTREGA DA OBRA | m2 | 282.81 | 9.01 | 11.13 | 3147.67 | 0.2482%
#REF!

## CRONOGR
| Obra | Bancos | B.D.I. |  | Encargos Sociais
| #REF! | SINAPI - 02/2026 - Minas Gerais SICOR - 01/2026 - Minas Gerais SICRO - 01/2026 - Minas Gerais | 23,54% |  | Desonerado: embutido nos preços unitário dos insumos de mão de obra, de acordo com as bases.
Cronograma Físico e Financeiro
Item | Descrição | Total Por Etapa | 7 DIAS | 14 DIAS | 21 DIAS | 28 DIAS | 35 DIAS | 42 DIAS | 49 DIAS | 56 DIAS | 63 DIAS | 70 DIAS | 77 DIAS | 84 DIAS | 91 DIAS | 98 DIAS | 105 DIAS | 112 DIAS | 119 DIAS | 126 DIAS | 133 DIAS | 140 DIAS
1 | SERVIÇOS PRELIMINARES/DEMOLIÇÕES | 100,00% 22.157,84 | 50,00% 11.078,92 | 50,00% 11.078,92
2 | DEMOLIÇÕES E RETIRADAS | 100,00% 637,12 |  | 100,00% 637,12
3 | TERRAPLENAGEM | 100,00% 4.581,45 |  | 100,00% 4.581,45
4 | FUNDAÇÃO | 100,00% 208.167,81 |  | 20,00% 41.633,56 | 60,00% 124.900,69 | 20,00% 41.633,56
5 | ESTRUTURA CONCRETO | 100,00% 246.191,10 |  |  |  | 20,00% 49.238,22 | 20,00% 49.238,22 | 20,00% 49.238,22 | 20,00% 49.238,22 | 20,00% 49.238,22
6 | COBERTURA | 100,00% 154.108,76 | [8 empty] | 50,00% 77.054,38 | 40,00% 61.643,50 | 10,00% 15.410,88
7 | ALVENARIA DE FECHAMENTO | 100,00% 160.851,98 | [7 empty] | 30,00% 48.255,59 | 30,00% 48.255,59 | 30,00% 48.255,59 | 10,00% 16.085,20
8 | ESQUADRIAS E MARMORARIA | 100,00% 117.866,73 | [11 empty] | 20,00% 23.573,35 | 50,00% 58.933,37 | 20,00% 23.573,35 | 10,00% 11.786,67
9 | REVESTIMENTO INTERNOS | 100,00% 142.099,30 | [11 empty] | 30,00% 42.629,79 | 30,00% 42.629,79 |  |  |  |  | 15,00% 21.314,90 | 20,00% 28.419,86 | 5,00% 7.104,97
10 | REVESTIMENTO EXTERNOS | 100,00% 61.667,81 | [14 empty] | 20,00% 12.333,56 | 30,00% 18.500,34 | 50,00% 30.833,91
11 | ACESSIBILIDADE | 100,00% 32.513,35 | [18 empty] | 50,00% 16.256,68 | 50,00% 16.256,68
12 | INSTALAÇÃO ELETRICA | 100,00% 47.081,04 | [15 empty] | 20,00% 9.416,21 | 20,00% 9.416,21 | 20,00% 9.416,21 | 20,00% 9.416,21 | 20,00% 9.416,21
13 | INSTALAÇÃO HIDRÁULICA | 81,00% 16.728,18 | [13 empty] | 40,00% 6.691,27 | 40,00% 6.691,27 | 1,00% 167,28
14 | FORROS | 100,00% 17.022,10 | [11 empty] | 50,00% 8.511,05 | 30,00% 5.106,63 | 20,00% 3.404,42
15 | LIMPEZA FINAL DE OBRA | 100,00% 2.717,80 | [19 empty] | 100,00% 2.717,80
Porcentagem |  |  | 0,9% | 4,69% | 10,12% | 7,36% | 3,99% | 3,99% | 3,99% | 7,9% | 10,15% | 8,9% | 2,55% | 6,05% | 8,64% | 2,73% | 2,5% | 2,28% | 3,26% | 2,49% | 4,38% | 2,88%
Custo |  |  | 11.078,92 | 57.931,05 | 124.900,68 | 90.871,78 | 49.238,22 | 49.238,22 | 49.238,22 | 97.493,81 | 125.309,97 | 109.899,09 | 31.496,07 | 74.714,18 | 106.669,78 | 33.669,03 | 30.811,50 | 28.083,83 | 40.250,11 | 30.731,10 | 54.092,74 | 35.495,64
Porcentagem Acumulado |  |  | 0,9% | 5,59% | 15,71% | 23,07% | 27,06% | 31,05% | 35,04% | 42,94% | 53,09% | 61,99% | 64,54% | 70,59% | 79,24% | 81,96% | 84,46% | 86,73% | 90,0% | 92,48% | 96,87% | 99,74%
Custo Acumulado |  |  | 11.078,92 | 69.009,97 | 193.910,65 | 284.782,43 | 334.020,65 | 383.258,87 | 432.497,09 | 529.990,90 | 655.300,87 | 765.199,96 | 796.696,03 | 871.410,21 | 978.079,99 | 1.011.749,02 | 1.042.560,52 | 1.070.644,35 | 1.110.894,46 | 1.141.625,56 | 1.195.718,30 | 1231213.94
#REF!