## DADOS
DADOS PARA O ORÇAMENTO
Revisão: | R00
Projeto: | BACIA DE RETENÇÃO DO PARQUE DA CIDADE
Data: | 2026-05-12
BDI 1: | 24.23%
BDI 2:
Data base: | SINAPI: 09/2023 Minas Gerais SETOP: 04/2023 Minas Gerais SICRO : 07/2023 Minas Gerais SUDECAP: 07/2023 Minas Gerais
Engenheiro(a) responsável: | Eng. Aloisio Caetano Ferreira
Crea: | MG- 187.842/D
Logo de Pouso Alegre
Logo de Santa Rita do Sapucaí

## MEMORIA DE CALCULO
MEMORIAL DE CÁLCULO |  |  |  |  | Revisão: | R00
[5 empty] | Data: | 2026-05-12
Empresa projetista: |  | Projeto: |  |  | Cliente:
BACIA DE RETENÇÃO DO PARQUE DA CIDADE
MEMORIAL DE CÁLCULO DE PROJETO EXECUTIVO - BACIA DE RETENÇÃO DO PARQUE DA CIDADE
1 | ADMINISTRAÇÃO DA OBRA
1.1 | ADMINISTRAÇÃO DA OBRA - INCLUSIVE ENGENHEIRO PLENO E VIGIA -COMPOSIÇÃO DO ITEM
ENGENHEIRO CIVIL PLENO DE OBRA
| Total | 8 | meses
VIGIA NOTURNO
| Total | 8 | meses
ENCARREGADO GERAL
| Total | 8 | meses
TÉCNICO DE SEGURANÇA
| Total | 8 | meses
TOPOGRÁFO
| Total | 2 | meses
2 | CANTEIRO DE OBRAS
2.1 | CANTEIRO DE OBRAS - COMPOSIÇÃO DO ITEM
LOCAÇÃO DE CONTAINER PARA ESCRITÓRIO
| Total | 8 | meses
LOCAÇÃO DE CONTAINER PARA SANITÁRIO
| Total | 8 | meses |  |  |  |  | 3000000 | 5000
| MOBILIZAÇÃO E DESMOBILIZAÇÃO DE CONTAINER | [6 empty] | 25000
| Total | 2 | u |  |  |  |  | 120
LIGAÇÃO PROVISÓRIA DE LUZ E FORÇA-PADRÃO PROVISÓRIO 30KVA
| Total | 1 | u
PLACA DE OBRA EM CHAPA GALVANIZADA
| Largura | 4 | m
| Altura | 3 | m
| Total | 12 | m²
3 | LIMPEZA E DEMOLIÇÃO
3.1 | REMOÇÃO DA CAMADA VEGETAL
PROJETO DE DEMOLIÇÃO
| Total | 30962.7 | m² | 21 ÁRVORES COM DN<20 INCLUSAS
3.2 | REMOÇÃO DE ÁRVORE 20 < DN < 40 cm
| Total | 12 | u
3.3 | REMOÇÃO DE RAIZ DE ÁRVORE 20 < DN < 40 cm
| Total | 12 | u
3.4 | REMOÇÃO DE ÁRVORE 40 < DN < 60 cm
| Total | 3 | u
3.5 | REMOÇÃO DE RAIZ DE ÁRVORE 40 < DN < 60 cm
| Total | 3 | u
3.6 | REMOÇÃO DE ÁRVORE DN > 60 cm
| Total | 6 | u
3.7 | REMOÇÃO DE RAIZ DE ÁRVORE DN > 60 cm
| Total | 6 | u
3.8 | DEMOLIÇÃO DE CONSTRUÇÃO
| Total | 1 | u
3.9 | REMOÇÃO DE CERCA
| Total | 260 | m
3.10 | DEMOLIÇÃO DE PONTE DE MADEIRA
| Total | 1 | u
3.11 | CARGA
| Área de remoção da camada vegetal | 30962.7 | m² | ITEM 3.1
| Espessura | 0.15 | m
| Quantidade de árvores DN < 20 | 21 | u
| Volume estimado | 0.4 | m³/u
| Quantidade de árvores 20 < DN < 40 | 12 | u | ITEM 3.2
| Volume estimado | 0.6 | m³/u
| Quantidade de árvores 40< DN < 60 | 3 | u | ITEM 3.4
| Volume estimado | 0.8 | m³/u
| Quantidade de árvores DN > 60 | 6 | u | ITEM 3.6
| Volume estimado | 1 | m³/u
| Quantidade de construções | 1 | u | ITEM 3.8
| Volume de demolição da construção | 33.1 | m³
| Comprimento de cerca | 260 | m | ITEM 3.9
| Volume estimado | 0.3 | m³/m
| Quantidade de ponte de madeira | 1 | u | ITEM 3.10
| Volume estimado | 1.372 | m³ | ÁREA DA PONTE X 0,20 M DE ESPESSURA ESTIMADO
| Empolamento | 30 | %
| Total | 6215.1401 | m³
3.12 | TRANSPORTE
| Volume de carga | 6215.1401 | m³ | ITEM 3.11
| Distância - Bota-fora de resíduos | 10.1 | km
| Total | 62772.915 | m³ x km
3.13 | ESPALHAMENTO DO MATERIAL
| Volume de carga | 6215.1401 | m³ | ITEM 3.11
4 | TERRAPLENAGEM
4.1 | CORTE
4.1.1 | ESCAVAÇÃO
| Volume | 33652.16 | m³ | PROJETO DE TERRAPLENAGEM
4.1.2 | TRANSPORTE
| Volume de escavação | 33652.16 | m² | ITEM 4.1.1
| Empolamento | 30 | %
| SUB TOTAL - Volume de carga | 43747.808 | m³
| Distância - Bota-fora de resíduos | 6.6 | km
| Total | 288735.5328 | m³ x km
4.1.3 | ESPALHAMENTO DO MATERIAL
| Volume de carga | 43747.808 | m³ | SUB TOTAL DO ITEM 4.1.2
4.2 | ATERRO
4.2.1 | EXECUÇÃO DE ATERRO
| Volume | 25204.08 | m³ | PROJETO DE TERRAPLENAGEM
4.2.2 | ARGILA
| Volume de aterro | 25204.08 | m² | ITEM 4.2.1
| Coeficiente de contração | 0.9
| Total | 28004.5333 | m³
4.2.3 | CARGA
| Volume de argila | 28004.5333 | m² | ITEM 4.2.2
| Empolamento | 30 | %
| Total | 36405.8933 | m³
4.2.4 | TRANSPORTE
| Volume de carga | 36405.8933 | m³ | ITEM 4.2.3
| Distância - Área de empréstimo | 7.9 | km
| Total | 287606.5573 | m³ x km
4.3 | BASE DO ATERRO
4.3.1 | GEOGRELHA
| Quantidade Total | 15497 | m²
4.3.2 | AGULHAMENTO COM RACHÃO
| Área de Coroamento | 15497 | m²
| Espessura | 0.9 | m
| Total | 13947.3 | m³
4.3.3 | TRANSIÇÃO DE BICA CORRIDA
| Área da Camada de Transição | 15497 | m²
| Espessura | 0.1 | m
| Total | 1549.7 | m³
4.3.4 | CARGA
| Volume de rachão | 13947.3 | m³ | ITEM 4.3.2
| Empolamento | 50 | %
| Volume de bica-corrida | 1549.7 | m³ | ITEM 4.3.3
| Empolamento | 30 | %
| Total | 22935.56 | m³
4.3.5 | TRANSPORTE
| Volume de carga | 22935.56 | m³ | ITEM 4.3.4
| Distância - Fornecedor de brita | 10.8 | km
| Total | 247704.048 | m³ x km
4.4 | PROTEÇÃO DOS TALUDES COM GRAMA
4.4.1 | PLANTIO DE GRAMA
| Área de plantio de grama | 9558.3 | m² | PROJETO DE TERRAPLENAGEM
4.4.2 | APLICAÇÃO DE ADUBO
| Área de plantio de grama | 9558.3 | m² | ITEM 4.4.1
4.4.3 | APLICAÇÃO DE CALCÁRIO
| Área de plantio de grama | 9558.3 | m² | ITEM 4.4.1
4.4.4 | TERRA VEGETAL PARA PLANTIO
| Área de plantio de grama | 9558.3 | m² | ITEM 4.4.2
4.5 | PROTEÇÃO DO TALUDE COM ENROCAMENTO
4.5.1 | ENROCAMENTO
| Revestimento de canal | 256.88 | m²
| Revestimento da bacia | 9626.67 | m²
| Espessura | 0.3 | m
| Volume de pedra argamassada | 2965.065 | m³
4.5.2 | CARGA
| Volume de pedra argamassada | 2965.065 | m² | ITEM 4.5.1
| Coeficiente na composição | 0.91 | m³/m³
| Empolamento | 30 | %
| Total | 3507.6719 | m³
4.5.3 | TRANSPORTE
| Volume de carga | 3507.6719 | m³ | ITEM 4.5.2
| Distância - Fornecedor de brita | 10.8 | km
| Total | 37882.8565 | m³ x km
5 | DRENAGEM
5.1 | MOVIMENTAÇÃO DE TERRA
5.1.1 | ESCAVAÇÃO MECANIZADA DE VALA H ≤ 1,50 m
| Volume de escavação | 46.79 | m³ | Anexo I
5.1.2 | ESCAVAÇÃO MECANIZADA DE VALA 1,50 m < H ≤ 3,00 m
| Volume de escavação | 1.73 | m³ | Anexo I
5.1.3 | REATERRO MECANIZADO DE VALA L ≤ 1,5 E H ≤ 1,50 m
| Volume de escavação | 35.01 | m³ | Anexo I
5.1.4 | CARGA
| Volume total de escavação | 48.52 | m³ | SOMATÓRIA DOS VOLUMES DE ESCAVAÇÃO
| Volume total de reaterro | 35.01 | m³ | SOMATÓRIA DOS VOLUMES DE REATERRO
| Coeficiente de contração | 0.9
| Subtotal de reaterro | 38.9 | m³
| Volume de bota fora | 9.62 | m³ | VOLUME TOTAL DE ESCAVAÇÃO - SUBTOTAL DE REATERRO
| Empolamento | 30 | %
| Volume de escavação | 12.506 | m³
5.1.5 | TRANSPORTE
| Volume de carga | 12.506 | m³ | ITEM 5.1.4
| Distância | 6.6 | km
| Volume de escavação | 82.5396 | m³ x km
5.1.6 | ESPALHAMENTO DE MATERIAL
| Volume de escavação | 12.506 | m³ | ITEM 5.1.4
5.2 | PREPARO DE VALA
5.2.1 | LASTRO DE CONCRETO MAGRO
| Total | 9.17 | m³
5.2.2 | SOLO CIMENTO
| Total | 192.64 | m³
5.2.3 | LASTRO DE BRITA
| Total | 12.1 | m³
5.3 | CARGA E TRANSPORTE DE MATERIAL GRANULAR
5.3.4 | CARGA DE MATERIAL GRANULAR
| Volume lastro de brita | 12.1 | m³ | ITEM 5.2.3
| Coeficiente na composição | 1.05 | m³/m³
| Empolamento | 30 | %
| Volume | 16.5165 | m³
5.3.5 | TRANSPORTE
| Volume de carga | 16.5165 | m³ | ITEM 5.3.4
| Distância | 10.8 | km
| Volume de escavação | 178.3782 | m³ x km |  |  |  | 12900
7200
5.4 | CARGA E TRANSPORTE DE SOLO | [5 empty] | 20100
5.4.1 | CARGA DE MATERIAL GRANULAR
| Volume de solo cimento | 192.64 | m³ | ITEM
| Coeficiente na composição | 1.02 | m³/m³
| Empolamento | 30 | %
| Volume | 255.4406 | m³
5.4.2 | TRANSPORTE
| Volume de carga | 255.4406 | m³ | ITEM 5.4.1
| Distância | 7.9 | km
| Volume de escavação | 2017.9811 | m³ x km
5.5 | ESGOTAMENTO
5.5.1 | BOMBA SUBMERSÍVEL
| Quantidade de bombas | 2 | u
| Quantidade de meses | 6 | meses
| Quantidade de horas/mês | 720 | horas/mês
| Total | 8640 | horas
5.6 | ESCORAMENTO
5.6.1 | ESCORAMENTO DESCONTÍNUO
| Total | 81.5 | m²
5.7 | ASSENTAMENTO DE TUBOS
5.7.1 | TUBO DE CONCRETO DN 500 MM
| Total | 15.09 | m
5.7.2 | TUBO DE CONCRETO DN 600 MM
| Total | 13.5 | m
5.7.3 | TUBO PEAD DN 600 MM
| Total | 34 | m
5.7.4 | TUBO PEAD DN 1500 MM
| Total | 72 | m
5.8 | DISPOSITIVOS COMPLEMENTARES
5.8.1 | CAIXA COLETORA ESPECIAL
| Total | 1 | u
5.8.2 | CAIXA COLETORA TIPO CX-3 COM TAMPA DE CONCRETO DN 500 MM
| Total | 2 | u
5.8.3 | CAIXA COLETORA TIPO CX-3 COM TAMPA DE CONCRETO DN 600 MM
| Total | 3 | u
5.8.4 | ALA DE REDE TUBULAR
| Total | 4 | u
5.8.5 | VERTEDOURO DE CONCRETO TIPO MONGE
| Total | 1 | u
5.8.6 | CANALETA TRAPEZOIDAL DE CONCRETO
| Total | 509.4 | m
5.8.7 | TAMPA EM GRELHA
| Total | 397 | u
5.8.8 | CANALETA RETANGULAR DE CONCRETO TIPO 2
| Total | 60 | m
5.8.9 | CANALETA RETANGULAR DE CONCRETO TIPO 3 E 4
| Total | 104 | m
5.8.10 | CANALETA RETANGULAR DE CONCRETO TIPO 5
| Total | 74 | m
5.9 | ESCADA HIDRÁULICA EM GABIÃO
5.9.1 | ESCAVAÇÃO E REATERRO
5.9.1.1 | ESCAVAÇÃO VERTICAL
| Volume total de escavação | 303.75 | m³
5.9.1.2 | REATERRO
| Volume total de reaterro | 82.96 | m³
5.9.2 | CARGA - BOTA-FORA
5.9.2.1 | CARGA DE SOLO
| Volume de escavação | 303.75 | m³ | ITEM 5.9.1.1
| Empolamento | 30 | %
| Total | 394.875 | m³
5.9.2.2 | TRANSPORTE
| Volume de carga | 394.875 | m³ | ITEM 5.9.2.1
| Distância | 6.6 | km
| Total | 2606.175 | m³ x km
5.9.2.3 | ESPALHAMENTO DO MATERIAL
| Volume de carga | 394.875 | m³ | ITEM 5.9.2.1
5.9.3 | CARGA - EMPRÉSTIMO DE SOLO
5.9.3.1 | ARGILA
| Volume reaterro | 82.96 | m³
| Coeficiente de contração | 0.9 | -
| Total | 92.1778 | m³
5.9.3.2 | CARGA DE ARGILA
| Volume argila | 92.1778 | m³ | ITEM 5.9.3.1
| Empolamento | 30 | %
| Volume de escavação | 119.8311 | m³
5.9.3.3 | TRANSPORTE
| Volume de carga | 119.8311 | m³ | ITEM 5.9.3.2
| Distância | 7.9 | km
| Volume de escavação | 946.6658 | m³ x km
5.9.4 | BASE DA ESCADA HIDRÁULICA
5.9.4.1 | LASTRO DE RACHÃO
| Total | 51.89 | m³
5.9.4.2 | MANTA GEOTEXTIL
| Total | 63 | m²
5.9.4.3 | CARGA DE MATERIAL GRANULAR
| Lastro de rachão | 51.89 | m³ | ITEM 5.9.4.1
| Coeficiente na composição | 1.1 | m³/m³
| Empolamento | 50 | %
| Total | 85.6185 | m³
5.9.4.4 | TRANSPORTE
| Volume de carga | 85.6185 | m³ | ITEM 5.9.4.3
| Distância | 10.8 | km
| Total | 924.6798 | m³ x km
5.9.5 | ESCADA HIDRÁULICA
5.9.5.1 | ESCADA HIDRÁULICA DE GABIÃO
| Gabião 1,50x1,00x0,50 m | 16 | u
| Volume | 0.75 | m³/u
| Gabião 3,00x1,00x0,50 m | 10 | u
| Volume | 1.5 | m³/u
| Gabião 1,50x1,00x1,00 m | 14 | u
| Volume | 1.5 | m³/u
| Gabião 2,00x1,00x1,00 m | 12 | u
| Volume | 2 | m³/u
| Gabião 3,00x1,00x1,00 m | 2 | u
| Volume | 3 | m³/u
| Total | 78 | m³
5.9.5.2 | REVESTIMENTO DE CONCRETO
| Total | 78 | m²
5.9.5.3 | CARGA DE MATERIAL GRANULAR
| Escada hidráullica | 78 | m³
| Coeficiente na composição | 1.3 | -
| Empolamento | 50 | %
| Total | 152.1 | m³
5.9.5.4 | TRANSPORTE
| Volume de carga | 152.1 | m³ | ITEM 5.9.5.3
| Distância | 10.8 | km
| Volume de escavação | 1642.68 | m³ x km
6 | FECHAMENTO
6.1 | ALAMBRADO
| Total | 728.4 | m | PROJETO DE DEMOLIÇÃO
6.2 | PORTÃO
| Largura | 3 | m
| Altura | 2 | m
| Total | 6 | m² | PROJETO DE DEMOLIÇÃO
7 | COMPENSAÇÃO AMBIENTAL
7.1 | PLANTIO DE ÁRVORES H=2,00 M
| Total | 3006 | u
7.2 | APLICAÇÃO DE ADUBO
| Quantidade de árvores | 3006 | u | ITEM 7.1
| Fator multiplicação | 0.36 | m²/u
| Total | 1082.16 | m²
7.3 | APLICAÇÃO DE CALCÁRIO
| Quantidade de árvores | 3006 | u | ITEM 7.1
| Fator multiplicação | 0.36 | m²/u
| Total | 1082.16 | m²
7.4 | TERRA VEGETAL
| Quantidade de árvores | 3006 | u | ITEM 7.1
| Fator multiplicação | 0.36 | m²/u
| Total | 1082.16 | m²
8 | CADASTRO TÉCNICO DO EMPREENDIMENTO
8.1 | "AS BUILT" DE PROJETOS
| Total | 31859 | m²
| RESPONSÁVEL TÉCNICO: | Eng. Aloisio Caetano Ferreira
CREA: MG- 187.842/D