## PLANILHA ORÇAMENTÁRIA
PLANILHA ORÇAMENTÁRIA DE CUSTOS
PREFEITURA MUNICIPAL DE ITAPEVA M.G. | [6 empty] | FOLHA N°: 01/01
PAVIMENTAÇÃO ASFÁLTICA SOBRE SOLO | [6 empty] | DATA:16/08/2025
LOCAL: RUA PROJETADA ( RUA DA ESCOLA MUNICIPAL EDILAMAR)
REGIÃO / MÊS / REFERÊNCIA:-SINAPI JUNHO 2.025 ( LANÇADA EM JULHO 2.025 ) | [5 empty] | DIRETA | ( X ) INDIRETA
COMPOSIÇÃO/DEMONSTRATIVO DE BDI - EM ANEXO - ISS MUNICIPAL 2,00% | [6 empty] | BDI (%) | 19.6%
ITEM | FONTE | CÓDIGO | DESCRIÇÃO | UNID. | QTDADE | PREÇO UNITÁRIO S/ BDI | PREÇO UNIT. COM BDI | TOTAL COM BDI
1 |  |  | SERVIÇOS PRELIMINARES
1.1 | SINAPI | 103689 | FORNECIMENTO E INSTALAÇÃO DE PLACA DE OBRA COM CHAPA GALVANIZADA E ESTRUTURA DE MADEIRA. AF_03/2022_PS | M2 | 4.5 | 506.22 | 605.44 | 2724.48
|  |  | TOTAL DE ITEM 1: |  |  |  |  | 2724.48
2 |  |  | EXECUÇÃO DE BASE
2.1 | SINAPI | 105727 | CONSTRUÇÃO DE BASE E SUB-BASE PARA PAVIMENTAÇÃO DE BRITA GRADUADA SIMPLES, COM ESPESSURA DE 10 CM - EXCLUSIVE CARGA E TRANSPORTE. AF_09/2024 | M3 | 48.1 | 224.96 | 269.06 | 12941.79
2.2 | SINAPI | 100975 | CARGA, MANOBRA E DESCARGA DE SOLOS E MATERIAIS GRANULARES EM CAMINHÃO BASCULANTE 10 M³ - CARGA COM ESCAVADEIRA HIDRÁULICA (CAÇAMBA DE 1,20 M³ / 155 HP) E DESCARGA LIVRE (UNIDADE: T). AF_07/2020 | TON | 76.96 | 4.74 | 5.67 | 436.36
2.3 | SINAPI | 95879 | TRANSPORTE COM CAMINHÃO BASCULANTE DE 14 M³, EM VIA URBANA PAVIMENTADA, DMT ATÉ 30 KM (UNIDADE: TXKM). AF_07/2020 | TXKM | 2308.8 | 1.46 | 1.75 | 4040.4
2.4 | SINAPI | 93599 | TRANSPORTE COM CAMINHÃO BASCULANTE DE 14 M³, EM VIA URBANA PAVIMENTADA, ADICIONAL PARA DMT EXCEDENTE A 30 KM (UNIDADE: TXKM). AF_07/2020 | TXKM | 682.64 | 0.58 | 0.7 | 477.85
|  |  | TOTAL DE ITEM 2: |  |  |  |  | 17896.4
3 |  |  | DRENAGEM SUPERFICIAL
3.1 | SINAPI | 94267 | GUIA (MEIO-FIO) E SARJETA CONJUGADOS DE CONCRETO, MOLDADA IN LOCO EM TRECHO RETO COM EXTRUSORA, 45 CM BASE (15 CM BASE DA GUIA + 30 CM BASE DA SARJETA) X 22 CM ALTURA. AF_06/2016 | M | 130 | 60.69 | 72.59 | 9436.7
|  |  | TOTAL DE ITEM 2: |  |  |  |  | 9436.7
4 |  |  | PAVIMENTAÇÃO ASFÁLTICA CBUQ
4.1 | composição | SINAPI + ANP | Pintura de ligação (Execução e fornecimento do material betuminoso, exclusive transporte do material betuminoso) | M2 | 481 | 1.77 | 2.12 | 1019.72
4.2 | SINAPI | 102332 | TRANSPORTE COM CAMINHÃO TANQUE DE TRANSPORTE DE MATERIAL ASFÁLTICO DE 20000 L, EM VIA URBANA PAVIMENTADA, DMT ATÉ 30KM (UNIDADE: TXKM). AF_07/2020 | TXKM | 7.22 | 1.84 | 2.21 | 15.9562
4.3 | SINAPI | 102333 | TRANSPORTE COM CAMINHÃO TANQUE DE TRANSPORTE DE MATERIAL ASFÁLTICO DE 20000 L, EM VIA URBANA PAVIMENTADA, ADICIONAL PARA DMT EXCEDENTE A 30 KM (UNIDADE: TXKM). AF_07/2020 | TXKM | 2.14 | 0.73 | 0.88 | 1.8832
4.4 | SINAPI | 95995 | EXECUÇÃO DE PAVIMENTO COM APLICAÇÃO DE CONCRETO ASFÁLTICO, CAMADA DE ROLAMENTO - EXCLUSIVE CARGA E TRANSPORTE. AF_11/2019 | M3 | 19.24 | 1981.63 | 2370.03 | 45599.3772
4.5 | SICRO | 5914649 | CARGA, MANOBRA E DESCARGA DE MISTURA BETUMINOSA A QUENTE EM CAMINHÃO BASCULANTE. CARGA EM USINA DE ASFALTO, DESCARGA EM VIBROACABADORA | TON | 46.18 | 7.69 | 9.2 | 424.856
4.6 | SINAPI | 95879 | TRANSPORTE COM CAMINHÃO BASCULANTE DE 14 M³, EM VIA URBANA PAVIMENTADA, DMT ATÉ 30 KM (UNIDADE: TXKM). AF_07/2020 | TXKM | 1385.4 | 1.46 | 1.75 | 2424.45
4.7 | SINAPI | 93599 | TRANSPORTE COM CAMINHÃO BASCULANTE DE 14 M³, EM VIA URBANA PAVIMENTADA, ADICIONAL PARA DMT EXCEDENTE A 30 KM (UNIDADE: TXKM). AF_07/2020 | TXKM | 459.03 | 0.58 | 0.7 | 321.321
|  |  | TOTAL DE ITEM 4: |  |  |  |  | 49807.5636
5 |  |  | URBANIZAÇÃO ( CALÇADA E RAMPA DE ACESSIBILIDADE )
5.1 | SINAPI | 94991 | EXECUÇÃO DE PASSEIO (CALÇADA) OU PISO DE CONCRETO COM CONCRETO MOLDADO IN LOCO, USINADO C20, ACABAMENTO CONVENCIONAL, NÃO ARMADO. AF_08/2022 | M3 | 9.1 | 762.86 | 912.39 | 8302.75
5.2 | SINAPI | 105004 | RAMPA DE ACESSIBILIDADE EM CONCRETO MOLDADO IN LOCO, EM CALÇADA NOVA COM LARGURA MENOR À 3,00 M, FCK 25MPA, COM PISO PODOTÁTIL. AF_03/2024 | M2 | 26.88 | 131.33 | 157.08 | 4222.3104
|  |  | TOTAL DE ITEM 5: |  |  |  |  | 12525.0604
6 |  |  | SINALIZAÇÃO HORIZONTAL / VERTICAL
6.1 | SINAPI | 102512 | PINTURA DE EIXO VIÁRIO SOBRE ASFALTO COM TINTA RETRORREFLETIVA A BASE DE RESINA ACRÍLICA COM MICROESFERAS DE VIDRO, E = 10 CM, APLICAÇÃO MECÂNICA COM DEMARCADORA AUTOPROPELIDA. AF_05/2021 | M | 32.6 | 6.8 | 8.14 | 265.364
6.2 | SINAPI | 102509 | PINTURA DE FAIXA DE PEDESTRE OU ZEBRADA TINTA RETRORREFLETIVA A BASE DE RESINA ACRÍLICA COM MICROESFERAS DE VIDRO, E = 30 CM, APLICAÇÃO MANUAL. AF_05/2021 | M2 | 16.8 | 16.8 | 20.1 | 337.68
6.3 | SICRO | 5213440 | Placa de regulamentação em aço D = 0,60 m - película retrorrefletiva tipo I + SI - fornecimento e implantação | UN | 2 | 271.88 | 325.17 | 650.34
6.4 | SICRO | 5213464 | Placa de advertência em aço, lado de 0,60 m - película retrorrefletiva tipo I + SI - fornecimento e implantação | UN | 4 | 271.91 | 325.21 | 1300.84
6.5 | SINAPI | 103696 | FORNECIMENTO E INSTALAÇÃO DE SUPORTE DE MADEIRA PARA PLACAS DE SINALIZAÇÃO EM CONCRETO, COM H= DE 2,5 M E SEÇÃO DE 7,5 X 7,5 CM. AF_03/2022 | UN | 6 | 147.74 | 176.7 | 1060.2
|  |  | TOTAL DE ITEM 6: |  |  |  |  | 3614.424
TOTAL GERAL DA PLANILHA
TOTAL | [7 empty] | 96004.628
|  |  | CASSIA MARIA BARBOSA EKLUND ALENCAR |  | DANIEL PEREIRA DO COUTO
|  |  | Engenheira Civil |  | Prefeito Municipal
CREA/MG: 75656//D
PREFEITURA MUNICIPAL DE ITAPEVA
Secretaria de Obras

## CRONOGRAMA
CRONOGRAMA FÍSICO-FINANCEIRO
PREFEITURA MUNICIPAL DE ITAPEVA M.G. |  | VALOR DA OBRA: | 96004.628 | DATA: |  | 2024-08-17 | FOLHA Nº: 01/01
OBRA: PAVIMENTAÇÃO CBUQ SOBRE SOLO |  |  |  | PREVISÃO DE EXECUÇÃO DAS OBRAS: 01 MÊS
LOCAL: : RUA DA ESCOLA
ITENS | ETAPAS/DESCRIÇÃO | FÍSICO/ FINANCEIRO | TOTAL ETAPAS | MÊS 1 | MÊS 2 | MÊS 3 | MÊS 4 | MÊS 5
1.0 | SERVIÇOS PRELIMINARES | Físico % | 2.838% | 100%
|  | Financeiro | 2724.48 | 2724.48
2.0 | EXECUÇÃO DE BASE | Físico % | 18.64% | 100%
|  | Financeiro | 17896.4 | 17896.4
3.0 | DRENAGEM SUPERFICIAL | Físico % | 9.829% | 100%
|  | Financeiro | 9436.7 | 9436.7
4.0 | PAVIMENTAÇÃO ASFÁLTICA CBUQ | Físico % | 51.88% | 100%
|  | Financeiro | 49807.5636 | 49807.5636
5.0 | URBANIZAÇÃO ( CALÇADA E RAMPA DE ACESSIBILIDADE ) | Físico % | 13.05% | 100%
|  | Financeiro | 12525.0604 | 12525.0604
6.0 | SINALIZAÇÃO HORIZONTAL / VERTICAL | Físico % | 3.765% | 100%
|  | Financeiro | 3614.424 | 3614.424
TOTAL |  | Físico % | 100% | 100%
|  | Financeiro | 96004.628 | 96004.628
Observações:
CASSIA MARIA BARBOSA EKLUND ALENCAR
Engenheira Civil
CREA/MG: 75656//D
| DANIEL PEREIRA DO COUTO | 0 | 0
Prefeito Municipal
PREFEITURA MUNICIPAL DE ITAPEVA
Secretaria de Obras

## MEMÓRIA DE CÁLCULO
MEMÓRIA DE CÁLCULO DE QUANTITATIVOS
CRONOGRAMA FÍSICO-FINANCEIRO
OBRA: PAVIMENTAÇÃO EM ASFALTO, CBUQ SOBRE SOLO |  |  |  |  | FOLHA Nº: | 01/01.
LOCAL: RUA DA ESCOLA |  |  |  |  | DATA: | 2024-06-20
1.0 |  | SERVIÇOS PRELIMINARES
ITEM | CÓDIGO | DESCRIÇÃO | UNIDADE | QUANTIDADE | FÓRMULA DO CÁLCULO
1.2 |  | FORNECIMENTO E INSTALAÇÃO DE PLACA DE OBRA COM CHAPA GALVANIZADA E ESTRUTURA DE MADEIRA. AF_03/2022_PS | UN | 4.5 | 3,00 X1,50
2.0 |  | EXECUÇÃO DE BASE
ITEM | CÓDIGO | DESCRIÇÃO | UNIDADE | SEPARAÇÃO | FÓRMULA DO CÁLCULO
2.1 | 0 | CONSTRUÇÃO DE BASE E SUB-BASE PARA PAVIMENTAÇÃO DE BRITA GRADUADA SIMPLES, COM ESPESSURA DE 10 CM - EXCLUSIVE CARGA E TRANSPORTE. AF_09/2024 | M2 | BASE DE BRITA | COMPRIMENTO | LARGURA c/ SARJETA | ÁREA | VOLUME
[5 empty] | (m) | (m) | (m²) | (m³)
|  |  |  | RUA DA ESCOLA | 65 | 7.4 | 481 | 48.1
|  |  |  | TOTAL |  |  |  | 48.1
2.2 | RO-00269 | CARGA, MANOBRA E DESCARGA DE SOLOS E MATERIAIS GRANULARES EM CAMINHÃO BASCULANTE 10 M³ - CARGA COM ESCAVADEIRA HIDRÁULICA (CAÇAMBA DE 1,20 M³ / 155 HP) E DESCARGA LIVRE (UNIDADE: T). AF_07/2020 | TON | BASE | VOLUME X PESO DO MATERIAL
[5 empty] | VOLME | PESO | PESO TOTAL
[5 empty] | (m3) | TN | TN
[5 empty] | 48.1 | 1.6 | 76.96
2.3 | RO-00345 | TRANSPORTE COM CAMINHÃO BASCULANTE DE 14 M³, EM VIA URBANA PAVIMENTADA, DMT ATÉ 30 KM (UNIDADE: TXKM). AF_07/2020 | TON X KM | BASE | PESO X DISTÂNCIA A MINERADORA
[5 empty] | PESO | DISTÂNCIA | TRANSP.
[5 empty] | TON | (Km) | (TONxkm)
[5 empty] | 76.96 | 30 | 2308.8
[5 empty] | TOTAL |  | 2308.8
2.4 | RO-51229 | TRANSPORTE COM CAMINHÃO BASCULANTE DE 14 M³, EM VIA URBANA PAVIMENTADA, ADICIONAL PARA DMT EXCEDENTE A 30 KM (UNIDADE: TXKM). AF_07/2020 | TON X KM | BASE | PESO | DISTÂNCIA | TRANSP.
[5 empty] | TON | (Km) | (TONxkm)
[5 empty] | 76.96 | 8.87 | 682.6352
|  |  | TOTAL |  |  |  | 682.6352
3.0 |  | DRENAGEM SUPERFICIAL
3.1 |  | GUIA (MEIO-FIO) E SARJETA CONJUGADOS DE CONCRETO, MOLDADA IN LOCO EM TRECHO RETO COM EXTRUSORA, 45 CM BASE (15 CM BASE DA GUIA + 30 CM BASE DA SARJETA) X 22 CM ALTURA. AF_06/2016 | M |  | COMPRIMENTO (m ) | QUANT. DE LADOS | ( M )
| CÓDIGO |  |  |  | 65 | 2 | 130
[5 empty] | TOTAL |  | 130
4.0 |  | PAVIMENTAÇÃO ASFÁLTICA
4.1 | RO-41376 | Pintura de ligação (Execução e fornecimento do material betuminoso, exclusive transporte do material betuminoso) | M2 | CBUQ SOBRE SOLO
[5 empty] | COMPRIMENTO | LARGURA
[5 empty] | M | M | M2
[5 empty] | 65 | 7.4 | 481
4.2 | ED-7623 | TRANSPORTE COM CAMINHÃO TANQUE DE TRANSPORTE DE MATERIAL ASFÁLTICO DE 20000 L, EM VIA URBANA PAVIMENTADA, DMT ATÉ 30KM (UNIDADE: TXKM). AF_07/2020 | TON X KM | CBUQ SOBRE SOLO | ÁREA DE PAVIMENTAÇÃO X 0,0005TN * 30KM
[5 empty] | AREA | PESO
[5 empty] | (m2) | TON | TON *KM
[5 empty] | 481 | 0.2405 | 7.215
|  |  |  | TOTAL |  |  | 7.215
4.3 | ED-7623 | TRANSPORTE COM CAMINHÃO TANQUE DE TRANSPORTE DE MATERIAL ASFÁLTICO DE 20000 L, EM VIA URBANA PAVIMENTADA, ADICIONAL PARA DMT EXCEDENTE A 30 KM (UNIDADE: TXKM). AF_07/2020 | TON X KM | CBUQ SOBRE SOLO | ÁREA DE PAVIMENTAÇÃO X 0,0005TN * 8,87KM
[5 empty] | AREA | PESO
[5 empty] | (m2) | TON | TON *KM
[5 empty] | 481 | 0.2405 | 2.1332
|  |  |  | TOTAL |  |  | 2.1332
4.4 | ED-7623 | EXECUÇÃO DE PAVIMENTO COM APLICAÇÃO DE CONCRETO ASFÁLTICO, CAMADA DE ROLAMENTO - EXCLUSIVE CARGA E TRANSPORTE. AF_11/2019 | M3 | CBUQ SOBRE SOLO | CBUQ
[5 empty] | AREA | ESPÉSSURA | VOLUME
[5 empty] | M2 | M | M3
[5 empty] | 481 | 0.04 | 19.24
4.5 | 0 | CARGA, MANOBRA E DESCARGA DE MISTURA BETUMINOSA A QUENTE EM CAMINHÃO BASCULANTE. CARGA EM USINA DE ASFALTO, DESCARGA EM VIBROACABADORA | TON | CBUQ SOBRE SOLO | VOLUME X PESO DO MATERIAL
[5 empty] | VOLME | PESO | PESO TOTAL
[5 empty] | (m3) | TN | TN
[5 empty] | 19.24 | 2.4 | 46.176
4.6 | 0 | TRANSPORTE COM CAMINHÃO BASCULANTE DE 14 M³, EM VIA URBANA PAVIMENTADA, DMT ATÉ 30 KM (UNIDADE: TXKM). AF_07/2020 | TON X KM | CBUQ SOBRE SOLO | PESO X DISTÂNCIA A MINERADORA
[5 empty] | PESO | DISTÂNCIA | TRANSP.
[5 empty] | TON | (Km) | (TONxkm)
[5 empty] | 46.18 | 30 | 1385.4
[5 empty] | TOTAL |  | 1385.4
4.7 | RO-51229 | TRANSPORTE COM CAMINHÃO BASCULANTE DE 14 M³, EM VIA URBANA PAVIMENTADA, ADICIONAL PARA DMT EXCEDENTE A 30 KM (UNIDADE: TXKM). AF_07/2020 | TON X KM | CBUQ SOBRE SOLO | PESO | DISTÂNCIA | TRANSP.
[5 empty] | TON | (Km) | (TONxkm)
[5 empty] | 46.18 | 9.94 | 459.0292
|  |  | TOTAL |  |  |  | 459.0292
5.0 |  | URBANIZAÇÃO ( CALÇADA, RAMPA E ACESSIBILIDADE)
5.1 | 0 | EXECUÇÃO DE PASSEIO (CALÇADA) OU PISO DE CONCRETO COM CONCRETO MOLDADO IN LOCO, USINADO C20, ACABAMENTO CONVENCIONAL, NÃO ARMADO. AF_08/2022 | M3 | CALÇADA | COMPRIMENTO | LARGURA | ESPESSURA | VOLUME
[5 empty] | (m) | (m) | M | (m³)
[5 empty] | 130 | 1.4 | 0.05 | 9.1
|  |  |  | TOTAL |  |  |  | 9.1
CÓDIGO
5.2 | ED-51148 | RAMPA DE ACESSIBILIDADE EM CONCRETO MOLDADO IN LOCO, EM CALÇADA NOVA COM LARGURA MENOR À 3,00 M, FCK 25MPA, COM PISO PODOTÁTIL. AF_03/2024 | M2 | RAMPA | 26.88
3.1 | SINAPI 94267 | DRENAGEM SUPERFICIAL | M |  | 76.96 | 2 | 153.92
6.0 |  | SINALIZAÇÃO HORIZONTAL E VERTICAL
| CÓDIGO |  |  | SEPARAÇÃO | FÓRMULA DO CÁLCULO
6.1 | ED-51148 | PINTURA DE EIXO VIÁRIO SOBRE ASFALTO COM TINTA RETRORREFLETIVA A BASE DE RESINA ACRÍLICA COM MICROESFERAS DE VIDRO, E = 10 CM, APLICAÇÃO MECÂNICA COM DEMARCADORA AUTOPROPELIDA. AF_05/2021 | M |  | 32.6
|  |  |  | TOTAL |  | 2
6.2 | ED-51148 | PINTURA DE FAIXA DE PEDESTRE OU ZEBRADA TINTA RETRORREFLETIVA A BASE DE RESINA ACRÍLICA COM MICROESFERAS DE VIDRO, E = 30 CM, APLICAÇÃO MANUAL. AF_05/2021 | M2 |  | 16.8
6.3 | ED-51148 | Placa de regulamentação em aço D = 0,60 m - película retrorrefletiva tipo I + SI - fornecimento e implantação | UNID |  | 2
6.4 | ED-51148 | Placa de advertência em aço, lado de 0,60 m - película retrorrefletiva tipo I + SI - fornecimento e implantação | UNID |  | 4
6.5 | ED-51148 | FORNECIMENTO E INSTALAÇÃO DE SUPORTE DE MADEIRA PARA PLACAS DE SINALIZAÇÃO EM CONCRETO, COM H= DE 2,5 M E SEÇÃO DE 7,5 X 7,5 CM. AF_03/2022 | INID |  | 6
ESTADO DE MINAS GERAIS
Secretaria de Estado de Governo - SEGOV