## Elétrica Baixa Tensão (3)
Coluna1 | Item | Descrição | Dimensão | Quant. | Und
| 1 | Eletroduto PEAD Kanaflex 4" | 100mm | 20 | metros
| 2 | Eletroduto Pead 1" Cinza | 1" | 400 | metros
| 3 | Eletroduto Pead 1.1/2" Cinza | 1" | 100 | metros
| 4 | Caixa de passagem pré Fabricada 40x40x40cm | 400x400x400 | 2 | peças
| 5 | Cabo 1 KV - HEPR - Fase - Preto | 16mm² | 60 | m
| 6 | Cabo 1 KV - HEPR - Neutro - Azul | 16mm² | 20 | m
| 7 | Cabo 1 KV - HEPR - Terra- Verde | 16mm² | 20 | m
| 8 | Cabo de cobre nu 50mm 7 Fios | 50mm² | 25 | m
| 9 | Cabo 1 KV - HEPR - Fase[A] - Preto | 10mm² | 100 | m
| 10 | Cabo 1 KV - HEPR - Terra - Verde | 10mm² | 50 | m
| 11 | Cabo 1 KV - HEPR - Fase - Preto | 2.5mm² | 200 | m
| 12 | Cabo 1 KV - HEPR - Neutro - Azul | 2.5mm² | 350 | m
| 13 | Cabo 1 KV - HEPR - Retorno - amarelo | 2.5mm² | 200 | m
| 14 | Cabo 1 KV - HEPR - Terra - Verde | 2.5mm² | 150 | m
| 15 | Cabo 1 KV - HEPR - Fase - Preto | 4.0mm² | 250 | m
| 16 | Cabo 1 KV - HEPR - Neutro - Azul | 4.0mm² | 50 | m
| 17 | Cabo 1 KV - HEPR - Terra - Verde | 4.0mm² | 150 | m
| 18 | Caixa de Luz de embutor 2x4 | 2x4 | 79 | pc
| 19 | Caixa Sextavada |  | 22 | pc
| 20 | Módulo Interruptor simples |  | 11 | peças
| 21 | Módulo Interruptor Paralelo |  | 2 | peças
| 22 | Espelho 1 Módulo Horizontal 4x2 Branc |  | 67 | pc
| 23 | Espelho 2 Módulo Horizontal 4x2 Branc |  | 1 | pc
| 24 | Modulo Tomada 220V - 2p+t - 20A - Vermelha |  | 6 | pç
| 25 | Modulo Tomada 127V - 2p+t - 10A - Branca |  | 50 | pç
| 26 | Refletor Led 127V - 150w |  | 2 | peças
| 27 | Arandela led 15W |  | 10 | peças
| 28 | Luminária Plafon led Sobrebor Quadrada 36W 40x40 6500k |  | 19 | peças
| 29 | Quadro de distribuição 60X60X12 cm Código: 377 (MEGA PAINEIS ELÉTRICOS) |  | 1 | peças
| 30 | Minidisjuntor tripolar 70A - 5KA - WEG |  | 1 | peças
| 31 | Minidisjuntor tripolar 25A - 5KA - WEG |  | 1 | peças
| 32 | Dispositivo contra Surto DPS 20kA 175Vca Categoria T2 - Clamper |  | 4 | peças
| 33 | Minidisjuntor Monopolar 16A - 5KA - WEG |  | 2 | peças
| 34 | Minidisjuntor Monopolar 20A - 5KA - WEG |  | 3 | peças
| 35 | Disjuntor Diferencial residual DR 30mA 25A - 5KA - WEG |  | 5 | peças
| 36 | Minidisjuntor Bipolar 25A - 5KA - WEG |  | 1 | peças
| 37 | Disjuntor Diferencial residual DR 30mA 40A - 5KA - WEG |  | 2 | peças
| 38 | Trilho din |  | 2 | metros
| 39 | Barramento Pente Trifásico 100A |  | 2 | Metros
| 40 | Barramento de cobre eletrolítico - 100A |  | 1 | metros
| 41 | Canatela Cinza para quadro elétrico 60x50mm |  | 3 | metros
| 42 | Padrão de Entrada Montado conforme NDU-001 Categoria T3 - 3#16F(16N) 16PE EPR/XLPE 1kV Disjuntor Trifásico 70A, Eletroduto de aço galvanizado 1 1/4", Pontalete 7m x 4" caixa CMI-02 |  | 1 | cj
| 43 | Haste de aterramento copperweld 3/8 x 2400mm alta camada |  | 7 | pç
| 44 | Conector compressão para aterramento Saac Cabo Cabo 50mm |  | 10 | pç
| 45 | Conector compressão para aterramento Saac Cabo Haste 3/8" |  | 10 | pç
| 46 | Caixa inspeção de aterramento 300mm com tampa de ferro fundido |  | 3 | pç
| 47 | Caixa Barramento de equipotencialização principal 6 Furos |  | 1 | peças

## Dados e CFTV
Coluna1 | Item | Descrição | Dimensão | Quant. | Und
| 1 | RACK PAREDE 05U 30 ALTURA X 56L X 47P - PRETO - MULT-RACKS |  | 1 | pç
| 2 | PATCH PANEL 24P - CAT-6 - C/ GUIA - WT2178C-110 24P SECLAN |  | 2 | pç
| 3 | Switch 24 Portas Giga Smart Poe Tl-sg2428p |  | 2 | pç
| 4 | GUIA DE CABO HORIZONTAL 1U - PT - 48MM (BAIXA DENSIDADE) |  | 2 | pç
| 5 | Eletrocalha lisa 50x80mm |  | 15 | Metros
| 6 | Tampa para Eletrocalha lisa 50x80mm |  | 15 | Metros
| 7 | Curva 90° eletrocalha lisa 50x80mm |  | 1 | pç
| 8 | Emenda para eletrocalha 50x80mm |  | 5 | pç
| 9 | Parafuso 1/4 x 1/2 c/ trava + porca + arruela |  | 100 | pç
| 10 | Mão francesa 100mm para fixação da eletrocalha |  | 15 | pç
| 11 | Parafuso sextavado + bucha + arruela para fixação da mão francesa |  | 30 | pç
| 12 | Saída de eletrocalha para eletroduto 1" |  | 7 | pç
| 13 | Parafuso 1/4 x 1/2 c/ trava + porca + arruela |  | 18 | pç
| 14 | Eletroduto de aço galvanizado 1" |  | 30 | m
| 15 | Luvas de aço galvanizado 1" |  | 10 | pç
| 16 | Abraçadeira tipo D com cunha para fixação de eletroduto 1" |  | 90 | pç
| 17 | Parafuso para fixação de abraçadeira |  | 90 | pç
| 18 | Curva 90° eletroduto galvanizado 1" |  | 5 | pç
| 19 | Condulete para passagem c/ tampa cega 1" |  | 0 | pç
| 20 | Condulete com tomada RJ 45 1" |  | 16 | pç
| 21 | Eletroduto PEAD 2" |  | 25 | m
| 22 | Unidute cônico para condulete 1" |  | 20 | pç
| 23 | Conector Rj45 Femea Cat6 Branco Keystone |  | 20 | pç

## Composição
COMPOSIÇÕES PRÓPRIAS - INSTALAÇÕES ELETRICAS
COMP-ELE-001 | FORNECIMENTO E INSTALAÇÃO DE QUADRO DE DISTRIBUIÇÃO EM CAIXA 50x60x20 CONFORME LAYOUT INDICADO EM PROJETO |  |  |  |  | UN. | U
TIPO ITEM | CODIGO ORIGEM | DESCRIÇÃO ITEM | UNIDADE ITEM | ORIGEM DE PREÇO ITEM | COEFICIENTE | PRECO UNITARIO | CUSTO TOTAL
COMPOSIÇÃO | 88264 | ELETRICISTA COM ENCARGOS COMPLEMENTARES | H | SINAPI | 5 | 34.11 | 170.55
COMPOSIÇÃO | 88247 | AUXILIAR DE ELETRICISTA COM ENCARGOS COMPLEMENTARES | H | SINAPI | 5 | 28.03 | 140.15
INSUMO | COT-ELE-001 | TRILHO DIN | M | COTAÇÃO | 1 | 22.16 | 22.16
INSUMO | COT-ELE-002 | BARRAMENTO DE COBRE ELETROLITICO - 100A - 1,00M | M | COTAÇÃO | 1 | 143.22 | 143.22
INSUMO | COT-ELE-003 | CONECTOR COMPRESSÃO PARA ATERRAMENTO SAAC CABO 50MM | U | COTAÇÃO | 1 | 25.25 | 25.25
INSUMO | COT-ELE-004 | CONECTOR COMPRESSÃO PARA ATERRAMENTO SAAC CABO HASTE 3/8" | M | COTAÇÃO | 1 | 50.63 | 50.63
INSUMO | COT-ELE-005 |  | U |  |  |  | 0
[6 empty] | TOTAL: | 551.96
X | RODAPÉ 10 cm YORK PORTINARI (ORIGEM SBC 130924) |  |  |  |  | UN. | M
TIPO ITEM | CODIGO ORIGEM | DESCRIÇÃO ITEM | UNIDADE ITEM | ORIGEM DE PREÇO ITEM | COEFICIENTE | PRECO UNITARIO | CUSTO TOTAL
INSUMO | 60014 | PORCELANATO 58,4x58,4cm RETIFICADO YORK SOFT GRAY PORTINARI | M2 | SBC | 0.1 | 65.9 | 6.59
INSUMO | 25002 | ARGAMASSA PRONTA PARA CERAMICA INTERNA AXTON | KG | SBC | 2 | 0.64 | 1.28
COMPOSIÇÃO | 99100 | LADRILHEIRO | H | SBC | 0.309 | 8.92 | 2.7563
COMPOSIÇÃO | 99780 | AJUDANTE ESPECIALIZADO - LADRILHEIRO | H | SBC | 0.309 | 7.59 | 2.3453
| -- | LEIS SOCIAIS (113.93%) | -- | SBC | -- |  | 5.82
TOTAL | [6 empty] | 18.7916
X | RODAPÉ 10 cm REVESTIMENTO EXTERNO ELIANE (ORIGEM SBC 130924) |  |  |  |  | UN. | M
TIPO ITEM | CODIGO ORIGEM | DESCRIÇÃO ITEM | UNIDADE ITEM | ORIGEM DE PREÇO ITEM | COEFICIENTE | PRECO UNITARIO | CUSTO TOTAL
INSUMO | 60014 | PORCELANATO 58,4x58,4cm RETIFICADO YORK SOFT GRAY PORTINARI | M2 | SBC | 0.1 | 65.9 | 6.59
INSUMO | 25002 | ARGAMASSA PRONTA PARA CERAMICA INTERNA AXTON | KG | SBC | 2 | 0.64 | 1.28
COMPOSIÇÃO | 99100 | LADRILHEIRO | H | SBC | 0.309 | 8.92 | 2.7563
COMPOSIÇÃO | 99780 | AJUDANTE ESPECIALIZADO - LADRILHEIRO | H | SBC | 0.309 | 7.59 | 2.3453
| -- | LEIS SOCIAIS (113.93%) | -- | SBC | -- |  | 5.82
TOTAL | [6 empty] | 18.7916
COMP-SES-001 | PELE DE VIDRO LAMINADO ESCURO / SISTEMA GLAZING |  |  |  |  | UN. | M²
TIPO ITEM | CODIGO ORIGEM | DESCRIÇÃO ITEM | UNIDADE ITEM | ORIGEM DE PREÇO ITEM | COEFICIENTE | PRECO UNITARIO | CUSTO TOTAL
INSUMO e COMPOSIÇÃO | 25.01.450 Caixilho em alumínio para pele de vidro, tipo | CAIXILHO EM ALUMÍNIO PARA PELE DE VIDRO - TIPO FACHADA | M2 | CDHU | 1 | 552.28 | 552.28
INSUMO | 34391 | VIDRO COMUM LAMINADO LISO ESCURO DUPLO, ESPESSURA TOTAL 8 MM (CADA CAMADA DE 4 MM) - COLOCADO | M2 | SINAPI | 1 | 850 | 850
COMPOSIÇÃO | 88316 | SERVENTE COM ENCARGOS COMPLEMENTARES | H | SINAPI | 1.619 | 14.11 | 22.8441
COMPOSIÇÃO | 88325 | VIDRACEIRO COM ENCARGOS COMPLEMENTARES | H | SINAPI | 1.666 | 16.63 | 27.7056
TOTAL | [6 empty] | 1452.8297
COMP-SES-002 | PELE DE VIDRO LAMINADO INCOLOR / SISTEMA GLAZING |  |  |  |  | UN. | M²
TIPO ITEM | CODIGO ORIGEM | DESCRIÇÃO ITEM | UNIDADE ITEM | ORIGEM DE PREÇO ITEM | COEFICIENTE | PRECO UNITARIO | CUSTO TOTAL
COMPOSIÇÃO | 25.01.450 Caixilho em alumínio para pele de vidro, tipo | CAIXILHO EM ALUMÍNIO PARA PELE DE VIDRO - TIPO FACHADA | M2 | CDHU | 1 | 552.28 | 552.28
INSUMO | 34391 | VIDRO COMUM LAMINADO LISO INCOLOR DUPLO, ESPESSURA TOTAL 8 MM (CADA CAMADA DE 4 MM) - COLOCADO | M2 | SINAPI | 1 | 642,99 | 642.99
COMPOSIÇÃO | 88316 | SERVENTE COM ENCARGOS COMPLEMENTARES | H | SINAPI | 1.619 | 14.11 | 22.8441
COMPOSIÇÃO | 88325 | VIDRACEIRO COM ENCARGOS COMPLEMENTARES | H | SINAPI | 1.666 | 16.63 | 27.7056
TOTAL | [6 empty] | 1245.8197

## Cot.
COTAÇÕES DOS PROJETOS
PROJETO EXECUTIVO INSTALAÇÕES ELETRICAS
COTAÇÃO | DESCRIÇÃO | UN. | COTAÇÕES (R$)
|  |  | MERCADO LIVRE | LOJA- OFERTA ELÉTRICA | MAGAZINE LUIZA | CETTI | OBRAMAX | ELETRORASTRO | ELETROTÉNICA VERACRUZ | AXXES | DIMENSIONAL | CASA DO ELETRICISTA | AMAZION | LINHA VERDE ELETRICA | ECNOLUX | MÉDIA
COT-ELE-001 | TRILHO DIN | M | 19.99 |  | 25.6 |  | 20.9 | [8 empty] | 22.1633
COT-ELE-002 | BARRAMENTO DE COBRE ELETROLITICO - 100A - 1,00M | M | 154.9 | 139.87 |  | 134.9 | [9 empty] | 143.2233
COT-ELE-003 | CONECTOR COMPRESSÃO PARA ATERRAMENTO SAAC CABO 50MM | UN. | 21.84 |  |  |  |  | 26.92 | 27 | [6 empty] | 25.2533
COT-ELE-004 | CONECTOR COMPRESSÃO PARA ATERRAMENTO SAAC CABO HASTE 3/8" | UN. | 51.29 | [5 empty] | 53 |  | 47.59 |  |  |  |  | 50.6267
U
PROJETO EXECUTIVO INSTALAÇÕES DE DADOS
COTAÇÃO | DESCRIÇÃO | UN. | COTAÇÕES (R$)
|  |  | FOUR SERV | MAGAZINE LUIZA | AMAZON | [10 empty] | MÉDIA
COT-CAB-001 | SWITCH 24 PORTAS GIGA SMART POE TL-SG2428P TPLINK | U | 3779 | 2804.08 | 2577 | [10 empty] | 3053.36
#VALUE!

## Orç. Res.
PLANILHA ORÇAMENTÁRIA DE CUSTOS - RESUMO
PROPRIETÁRIO: PREFEITURA MUNICIPAL DE ITAPEVA
OBRA: CONSTRUÇÃO DE UNIDADE DE SAÚDE DA FAMILIA -PSF
R.T.: PEDRO LUIZ BARBOSA
LOCAL: BAIRRO DO PINHALZINHO - ITAPEVA - MG - CEP: 37655-000
REFERÊNCIAS DE CUSTOS: SICOR-04/2026, SINAPI-06/2026 (MINAS GERAIS), SBC COMPOSIÇÕES-06/2025, SUDECAP-04/2026 , ORSE-06/2026
PRAZO DE EXECUÇÃO: 8 MESES
ITEM | DESCRIÇÃO
1 | SERVIÇOS PRELIMINARES | 72944.755
2 | ESTRUTURAL - NÍVEL FUNDAÇÃO -LAJE DE FUNDAÇÃO | 72884.1017
3 | ESTRUTURAL - PILARES DA EDIFICAÇÃO/PILARES DO MURO DE CONTENÇÃO/ VIGAS CINTAS | 42588.6681
4 | ALVENARIA EM BLOCOS ESTRUTURAIS E GRAUTEAMENTOS ( EDIFICAÇÃO / MURO DE FECHAMENTO/ MURO DE CONTENÇÃO/ MURETA DO ALAMBRADO) | 58462.53
5 | ESTRUTURAL - LAJE COBERTURA/ VIGAS DE RESPALDO | 65406.9913
6 | ESTRUTURA DE COBERTURA /DRENAGEM PLUVIAL DA COBERTURA | 64059.214
7 | IMPERMEABILIZAÇÃO | 3157.58
8 | REVESTIMENTOS DE PAREDE e PINTURA | 47827.777
9 | REVESTIMENTO E PINTURA DE TETO | 13781.6
10 | PISOS e REVESTIMENTOS DE PISOS | 67110.4873
11 | ESQUADRIAS - PORTAS e JANELAS | 29062.269
12 | PEÇAS HIDRO SANITÁRIAS e ACESSÓRIOS PARA BANHEIRO | 20585.69
13 | INSTALAÇÕES HIDRO SANITÁRIAS - ESGOTO | 17466.46
14 | INSTALAÇÕES HIDRO SANITÁRIAS - ÁGUA FRIA | 4470.15
15 | DRENAGEM PLUVIAL/ PISO EXTERNO E MURO DE CONTENÇÃO | 36633.5475
16 | INSTALAÇÕES ELÉTRICAS | 50234.67
17 | INSTALAÇÕES ELETRICAS - INFRAESTRUTURA- DADOS (TELEFONIA, ALARME, CFTV E INTERNET) | 13290.94
18 | SERVIÇOS COMPLEMENTARES | 21937.5
19
20
| TOTAL: | 701904.9309
ENG. PEDRO LUIS BARBOSA - SERVIDOR PÚBLICO

## Orç. Det.
PLANILHA ORÇAMENTÁRIA DE CUSTOS DETALHADA
PROPRIETÁRIO: PREFEITURA MUNICIPAL DE ITAPEVA
OBRA: CONSTRUÇÃO DE UNIDADE DE SAÚDE DA FAMILIA -PSF
R.T.: PEDRO LUIZ BARBOSA | [6 empty] | TOTAL | 701904.9309
LOCAL: BAIRRO DO PINHALZINHO - ITAPEVA - MG - CEP: 37655-000 | [5 empty] | FORMA DE EXECUÇÃO:
REFERÊNCIAS DE CUSTOS: SICOR-04/2026, SINAPI-06/2026 (MINAS GERAIS), SBC COMPOSIÇÕES-06/2025, SUDECAP-04/2026 , ORSE-06/2026 |  |  |  | ( ) | DIRETA | ( X ) | INDIRETA | BDI
PRAZO DE EXECUÇÃO: 8 MESES | [7 empty] | 22.72%
ITEM | CÓDIGO |  | DESCRIÇÃO | UIDADE | QUANT. | PREÇO UNITÁRIO S/ BDI | PREÇO UNITÁRIO C/ BDI | PREÇO TOTAL C/ BDI
| FONTE | Nº
1 |  |  | SERVIÇOS PRELIMINARES |  |  |  |  | 72944.755
1.1 | SUDECAP | 03.01.08 | DESMATAMENTO, DESTOCAMENTO, TRANSPORTE ATÉ 50M E LIMPEZA MECANIZADA DO TERRENO COM RETROESCAVADEIRA | M2 | 410 | 0.48 | 0.59 | 241.9
1.2 | SICOR | ED-28427 | FORNECIMENTO E COLOCAÇÃO DE PLACA DE OBRA EM CHAPA GALVANIZADA #26, ESP. 0,45MM, DIMENSÃO (3X1,5)M, PLOTADA COM ADESIVO VINÍLICO, AFIXADA COM REBITES 4,8X40MM, EM ESTRUTURA METÁLICA DE METALON 20X20MM, ESP. 1,25MM, INCLUSIVE SUPORTE EM EUCALIPTO AUTOCLAVADO PINTADO COM TINTA PVA DUAS (2) DEMÃOS | U | 1 | 1197.99 | 1470.12 | 1470.12 | 1
1.3 | SICOR | ED-17989 | LOCAÇÃO DE OBRA COM GABARITO DE TÁBUAS CORRIDAS PONTALETADAS A CADA 2,00M, REAPROVEITAMENTO (2X), INCLUSIVE ACOMPANHAMENTO DE EQUIPE TOPOGRÁFICA PARA MARCAÇÃO DE PONTO TOPOGRÁFICO | M | 70 | 63.15 | 77.5 | 5425 | 2
1.4 | SICOR | ED-29823 | TAPUME FIXO DE PROTEÇÃO PARA FECHAMENTO DE OBRA EM TELHA METÁLICA GALVANIZADA, TIPO TRAPEZOIDAL, ESP. 0,5MM, COM MÓDULO NA DIMENSÃO DE (300X220)CM, COM REAPROVEITAMENTO, EXCLUSIVE PINTURA ESMALTE, INCLUSIVE PONTALETE E FIXAÇÃO | M2 | 44 | 66.51 | 81.62 | 3591.28 | 3
1.5 | SICOR | ED-50155 | LOCAÇÃO DE BANHEIRO QUÍMICO, DIMENSÃO (110X120X230)CM, LINHA PADRÃO, CONTENDO UMA (1) PIA/HIGIENIZADOR DE MÃOS, INCLUSIVE MANUTENÇÃO E MOBILIZAÇÃO/DESMOBILIZAÇÃO | MÊS | 6 | 980 | 1202.61 | 7215.66
1.6 | SICOR | ED-16350 | LOCAÇÃO DE CONTAINER COM ISOLAMENTO TÉRMICO, TIPO 3, PARA DEPÓSITO/FERRAMENTARIA DE OBRA, COM MEDIDAS REFERENCIAIS DE (6) METROS COMPRIMENTO, (2,3) METROS LARGURA E (2,5) METROS ALTURA ÚTIL INTERNA, INCLUSIVE LIGAÇÕES ELÉTRICAS INTERNAS, EXCLUSIVE MOBILIZAÇÃO/DESMOBILIZAÇÃO E LIGAÇÕES PROVISÓRIAS EXTERNAS | MÊS | 6 | 858.15 | 1053.09 | 6318.54 | 4
1.7 | SICOR | ED-16341 | LIGAÇÃO PROVISÓRIA DE ÁGUA E ESGOTO PARA CONTAINER (ESCRITÓRIO DE OBRA) | UN | 1 | 338.56 | 415.47 | 415.47
1.8 | SICOR | ED-16342 | LIGAÇÃO PROVISÓRIA DE ENERGIA ELÉTRICA PARA CONTAINER | UN | 1 | 363.57 | 446.16 | 446.16 | 5
1.9 | SINAPI | 93565 | ENGENHEIRO CIVIL DE OBRA JUNIOR COM ENCARGOS COMPLEMENTARES | MÊS | 1.5 | 24788.99 | 30419.87 | 45629.805
1.10 | SICOR | ED-50137 | MOBILIZAÇÃO E DESMOBILIZAÇÃO DE CONTAINER, INCLUSIVE CARGA, DESCARGA E TRANSPORTE EM CAMINHÃO CARROCERIA COM GUINDAUTO (MUNCK), EXCLUSIVE LOCAÇÃO DO CONTAINER | UN | 1 | 1785.28 | 2190.82 | 2190.82 | 6
2 |  |  | ESTRUTURAL - NÍVEL FUNDAÇÃO -LAJE DE FUNDAÇÃO |  |  |  |  | 72884.1017
2.1 | SINAPI | 101173 | ESTACA BROCA DE CONCRETO, DIÂMETRO DE 20CM, ESCAVAÇÃO MANUAL COM TRADO CONCHA, COM ARMADURA DE ARRANQUE. AF_05/2020 | M | 96 | 67.43 | 82.75 | 7944 | 7
2.2 | SICOR | ED-29801 | PERFURAÇÃO MANUAL DE ESTACA TIPO BROCA A TRADO, INCLUSIVE AFASTAMENTO, EXCLUSIVE ARMAÇÃO, CONCRETO ESTRUTURAL, TRANSPORTE E RETIRADA DO MATERIAL ESCAVADO (MURO DE CONTENÇÃO) | M3 | 6 | 276.67 | 339.52 | 2037.12 | 8
2.3 | SINAPI | 96525 | ESCAVAÇÃO MECANIZADA PARA VIGA BALDRAME OU SAPATA CORRIDA COM MINI-ESCAVADEIRA (INCLUINDO ESCAVAÇÃO PARA COLOCAÇÃO DE FÔRMAS). AF_01/2024 ( EDIFICAÇÃO/ MURO DE FECHAMENTO/ MURO DE CONTENÇÃO / BASE DO ALAMBRADO) | M3 | 28.45 | 62.75 | 77.01 | 2190.9345 | 9
2.4 | SINAPI | 96536 | FABRICAÇÃO, MONTAGEM E DESMONTAGEM DE FÔRMA PARA VIGA BALDRAME, EM MADEIRA SERRADA, E=25 MM, 4 UTILIZAÇÕES. AF_01/2024 | M2 | 86.56 | 74 | 90.81 | 7860.5136 | 10
2.5 | SICOR | ED-48295 | CORTE, DOBRA E MONTAGEM DE AÇO CA-50, DIÂMETRO (6,3MM A 12,5MM), INCLUSIVE ESPAÇADOR ( VIGAS DE FUNDAÇÃO) | KG | 647 | 13.47 | 16.53 | 10694.91 | 11
2.6 | SICOR | ED-48297 | CORTE, DOBRA E MONTAGEM DE AÇO CA-60, DIÂMETRO (4,2MM A 5,0MM), INCLUSIVE ESPAÇADOR ( VIGAS DE FUNDAÇÃO) | KG | 311 | 14.19 | 17.42 | 5417.62 | 12
2.7 | SICOR | ED-49630 | VIGAS DE FUNDAÇÃO - FORNECIMENTO DE CONCRETO ESTRUTURAL, USINADO, COM FCK 25 MPA, INCLUSIVE LANÇAMENTO, ADENSAMENTO E ACABAMENTO | M3 | 16.8 | 779.26 | 956.28 | 16065.504 | 13
2.8 | SINAPI | 100324 | LASTRO COM MATERIAL GRANULAR (PEDRA BRITADA N.1 E PEDRA BRITADA N.2), APLICADO EM PISOS OU LAJES SOBRE SOLO, ESPESSURA DE *5 CM*. AF_01/2024 ( VIGAS DE FUNDAÇÃO E PISO DA LAJE DE FUNDAÇÃO) | M3 | 9.06 | 222.45 | 272.99 | 2473.2894 | 14
2.9 | SUDECAP | 15.35.34 | APLICAÇÃO DE LONA PLÁSTICA (150 MICRA) PARA EXECUÇÃO DE PAVIMENTOS DE CONCRETO REF 97113 (INTERNO) | M2 | 149 | 2.17 | 2.67 | 397.83 | 15
2.10 | SICOR | ED-49798 | FORNECIMENTO DE CONCRETO ESTRUTURAL, USINADO, COM FCK 25MPA, INCLUSIVE LANÇAMENTO, ADENSAMENTO E ACABAMENTO (FUNDAÇÃO) (PISO INTERNO DA EDIFICAÇÃO) | M3 | 15.18 | 738.08 | 905.74 | 13749.1332 | 16
2.11 | SICOR | ED-29581 | ARMADURA DE TELA DE AÇO CA-60, SOLDADA TIPO Q-92, DIÂMETRO Ø4,2MM, TRAMA COM DIMENSÃO (150X150)MM, INCLUSIVE ESPAÇADOR, EXCLUSIVE CONCRETO ( PISO INTERNO) | M2 | 163.9 | 20.15 | 24.73 | 4053.247 | 17
3 |  |  | ESTRUTURAL - PILARES DA EDIFICAÇÃO/PILARES DO MURO DE CONTENÇÃO/ VIGAS CINTAS |  |  |  |  | 42588.6681
3.1 | SINAPI | 92423 | MONTAGEM E DESMONTAGEM DE FÔRMA DE PILARES RETANGULARES E ESTRUTURAS SIMILARES, PÉ-DIREITO SIMPLES, EM CHAPA DE MADEIRA COMPENSADA RESINADA, 6 UTILIZAÇÕES. AF_09/2020 | M2 | 59.8 | 77.9 | 95.6 | 5716.88 | 20
3.2 | SINAPI | 92265 | FABRICAÇÃO DE FÔRMA PARA VIGAS, EM CHAPA DE MADEIRA COMPENSADA RESINADA, E = 17 MM. AF_09/2020 | M2 | 26.71 | 127.21 | 156.11 | 4169.6981 | 21
3.3 | SICOR | ED-48297 | CORTE, DOBRA E MONTAGEM DE AÇO CA-60 DIÂMETRO (4,2MM A 5,0MM), INCLUSIVE ESPAÇADOR (PILARES+ VIGAS CINTAS DO MURO)) | KG | 250 | 14.19 | 17.42 | 4355 | 22
3.4 | SICOR | ED-48295 | CORTE, DOBRA E MONTAGEM DE AÇO CA-50 DIÂMETRO (6,3MM A 12,5MM), INCLUSIVE ESPAÇADOR (PILARES+ VIGAS CINTAS DO MURO)) | KG | 944 | 13.47 | 16.53 | 15604.32
3.5 | SICOR | ED-49619 | FORNECIMENTO DE CONCRETO ESTRUTURAL, PREPARADO EM OBRA, COM FCK 25MPA, INCLUSIVE LANÇAMENTO, ADENSAMENTO E ACABAMENTO ( PILARES E VIGAS CINTAS DO MURO) | M3 | 11.65 | 891.33 | 1093.8 | 12742.77
4 |  |  | ALVENARIA EM BLOCOS ESTRUTURAIS E GRAUTEAMENTOS ( EDIFICAÇÃO / MURO DE FECHAMENTO/ MURO DE CONTENÇÃO/ MURETA DO ALAMBRADO) |  |  |  |  | 58462.53
4.1 | SINAPI | 89453 | ALVENARIA DE BLOCOS DE CONCRETO ESTRUTURAL 14X19X39 CM (ESPESSURA 14 CM), FBK = 4,5 MPA, UTILIZANDO PALHETA. AF_10/2022 -ACABAMENTO APARENTE- (EDIFICAÇÃO) | M2 | 235 | 99.34 | 121.91 | 28648.85 | 24
4.2 | SICOR | ED-48202 | ALVENARIA ESTRUTURAL COM BLOCO DE CONCRETO, ESP. 19CM, (FBK 4,5MPA), INCLUSIVE ARGAMASSA PARA ASSENTAMENTO (MURO DE CONTENÇÃO) | M2 | 78 | 107.88 | 132.39 | 10326.42
4.3 | SICOR | ED-48195 | ALVENARIA DE VEDAÇÃO COM BLOCO DE CONCRETO, ESP. 14CM, INCLUSIVE ARGAMASSA PARA ASSENTAMENTO ( MURO DE FECHAMENTO E MURETA DO ALAMBRADO) | M2 | 43 | 81.85 | 100.45 | 4319.35
4.4 | SICOR | ED-48391 | CINTA DE AMARRAÇÃO DE ALVENARIA COM BLOCO DE CONCRETO ESTRUTURAL, CANALETA TIPO "U", ESP. 14CM, (FBK 4,5MPA), INCLUSIVE ARGAMASSA PARA ASSENTAMENTO, EXCLUSIVE GRAUTE E ARMAÇÃO ( EDIFICAÇÃO/ ALAMBRADO) | M | 126 | 22 | 27 | 3402 | 25
4.5 | SICOR | ED-29621 | APLICAÇÃO DE GRAUTE COM ARGAMASSA DE CIMENTO, CAL HIDRATADA, AREIA E BRITA, TRAÇO (1:0,1:3:2), INCLUSIVE PREPARO MECANIZADO, TRANSPORTE E LANÇAMENTO (EDIFICAÇÃO/ ALAMBRADO) | M3 | 4 | 804.68 | 987.47 | 3949.88 | 26
4.6 | SINAPI | 89996 | ARMAÇÃO VERTICAL/ HORIZONTAL DE ALVENARIA ESTRUTURAL; DIÂMETRO DE 6,3MM /10,0 MM. AF_06/2026 | KG | 589 | 10.81 | 13.27 | 7816.03 | 27
5 |  |  | ESTRUTURAL - LAJE COBERTURA/ VIGAS DE RESPALDO |  |  |  |  | 65406.9913
5.1 | SINAPI | 92448 | MONTAGEM E DESMONTAGEM DE FÔRMA DE VIGA, ESCORAMENTO COM PONTALETE DE MADEIRA, PÉ-DIREITO SIMPLES, EM MADEIRA SERRADA, 4 UTILIZAÇÕES. AF_09/2020 | M2 | 18.81 | 202.95 | 249.06 | 4684.8186
5.2 | SICOR | ED-49630 | FORNECIMENTO DE CONCRETO ESTRUTURAL, USINADO, COM FCK 25MPA, INCLUSIVE LANÇAMENTO, ADENSAMENTO E ACABAMENTO ( VIGAS DO RESPALDO) | M3 | 4.19 | 779.26 | 956.28 | 4006.8132
5.3 | SICOR | ED-48295 | CORTE, DOBRA E MONTAGEM DE AÇO CA-50, DIÂMETRO (6,3MM A 12,5MM), INCLUSIVE ESPAÇADOR ( VIGAS DO RESPALDO) | KG | 220 | 13.47 | 16.53 | 3636.6 | 31
5.4 | SICOR | ED-29548 | CORTE, DOBRA E MONTAGEM DE AÇO CA-60, DIÂMETRO 5MM, INCLUSIVE ESPAÇADOR ( VIGAS DO RESPALDO) | KG | 86 | 14.19 | 17.42 | 1498.12 | 32
5.5 | SINAPI | 101952 | LAJE PRÉ-MOLDADA UNIDIRECIONAL, BIAPOIADA, PARA PISO, ENCHIMENTO EM EPS, VIGOTA TRELIÇADA, ALTURA TOTAL DA LAJE "LT" = 16 CM (ENCHIMENTO+CAPA) = (12+4). AF_08/2025 | M2 | 149.5 | 264.74 | 324.88 | 48569.56 | 33
5.6 | SICOR | ED-29563 | ARMADURA DE TELA DE AÇO CA-60, SOLDADA TIPO Q-61, DIÂMETRO Ø3,4MM, TRAMA COM DIMENSÃO (150X150)MM, INCLUSIVE ESPAÇADOR, EXCLUSIVE CONCRETO | M2 | 164.45 | 14.92 | 18.31 | 3011.0795 | 35
6 |  |  | ESTRUTURA DE COBERTURA /DRENAGEM PLUVIAL DA COBERTURA |  |  |  |  | 64059.214
6.1 | SICOR | ED-20603 | FORNECIMENTO DE ESTRUTURA METÁLICA E ENGRADAMENTO METÁLICO, EM AÇO, PARA TELHADO, EXCLUSIVE TELHA, INCLUSIVE FABRICAÇÃO, TRANSPORTE, MONTAGEM E APLICAÇÃO DE FUNDO PREPARADOR ANTICORROSIVO EM SUPERFÍCIE METÁLICA, UMA (1) DEMÃO | KG | 1275 | 26.26 | 32.23 | 41093.25 | 36
6.2 | SINAPI | 94213 | TELHAMENTO COM TELHA DE AÇO/ALUMÍNIO E = 0,5 MM, COM ATÉ 2 ÁGUAS, INCLUSO IÇAMENTO. AF_06/2026 | M2 | 150 | 64.59 | 79.27 | 11890.5 | 37
6.3 | SICOR | ED-50656 | CALHA EM CHAPA GALVANIZADA, ESP. 0,65MM (GSG-24), COM DESENVOLVIMENTO DE 50CM, INCLUSIVE IÇAMENTO MANUAL VERTICAL | M | 35.6 | 59.36 | 72.85 | 2593.46 | 38
6.4 | SICOR | ED-50685 | RUFO E CONTRARRUFO EM CHAPA GALVANIZADA, ESP. 0,5MM (GSG-26), COM DESENVOLVIMENTO DE 33CM, INCLUSIVE IÇAMENTO MANUAL VERTICAL | M | 51.6 | 42.8 | 52.53 | 2710.548 | 39
6.5 | SICOR | ED-50667 | CHAPIM EM CHAPA GALVANIZADA, COM PINGADEIRA, ESP. 0,65MM (GSG-24), COM DESENVOLVIMENTO DE 35CM, INCLUSIVE IÇAMENTO MANUAL VERTICAL | M | 70.2 | 50.22 | 61.63 | 4326.426 | 40
6.6 | SINAPI | 89578 | TUBO PVC, SÉRIE R, ÁGUA PLUVIAL, DN 100 MM, FORNECIDO E INSTALADO EM CONDUTORES VERTICAIS DE ÁGUAS PLUVIAIS. AF_06/2022 | M | 21 | 37.28 | 45.75 | 960.75 | 41
6.7 | SINAPI | 89585 | JOELHO 45 GRAUS, PVC, SERIE R, ÁGUA PLUVIAL, DN 100 MM, JUNTA ELÁSTICA, FORNECIDO E INSTALADO EM CONDUTORES VERTICAIS DE ÁGUAS PLUVIAIS. AF_06/2022 | UN | 4 | 49.9 | 61.24 | 244.96
6.8 | SINAPI | 89584 | JOELHO 90 GRAUS, PVC, SERIE R, ÁGUA PLUVIAL, DN 100 MM, JUNTA ELÁSTICA, FORNECIDO E INSTALADO EM CONDUTORES VERTICAIS DE ÁGUAS PLUVIAIS. AF_06/2022 | UN | 4 | 48.75 | 59.83 | 239.32
7 |  |  | IMPERMEABILIZAÇÃO |  |  |  |  | 3157.58
7.1 | SINAPI | 98555 | IMPERMEABILIZAÇÃO DE SUPERFÍCIE COM ARGAMASSA POLIMÉRICA / MEMBRANA ACRÍLICA, 3 DEMÃOS. AF_09/2023 ( MURO DE CONTENÇÃO) | M2 | 74 | 34.77 | 42.67 | 3157.58
8 |  |  | REVESTIMENTOS DE PAREDE e PINTURA |  |  |  |  | 47827.777
8.1 | SINAPI | 87905 | CHAPISCO APLICADO EM ALVENARIA (COM PRESENÇA DE VÃOS) E ESTRUTURAS DE CONCRETO DE FACHADA, COM COLHER DE PEDREIRO. ARGAMASSA TRAÇO 1:3 COM PREPARO EM BETONEIRA 400L. AF_10/2022 ( EDIFICAÇÃO) | M2 | 89.06 | 9.57 | 11.75 | 1046.455 | 47
8.2 | SINAPI | 87894 | CHAPISCO APLICADO EM ALVENARIA (SEM PRESENÇA DE VÃOS) E ESTRUTURAS DE CONCRETO DE FACHADA, COM COLHER DE PEDREIRO. ARGAMASSA TRAÇO 1:3 COM PREPARO EM BETONEIRA 400L. AF_10/2022 ( MURO DE CONTENÇÃO/ MURO DE FECHAMENTO/ MURETAS DO ALAMBRADO) | M2 | 135.4 | 8.18 | 10.04 | 1359.416
8.3 | SINAPI | 104233 | EMBOÇO OU MASSA ÚNICA EM ARGAMASSA TRAÇO 1:2:8, PREPARO MECÂNICA COM BETONEIRA 400 L, APLICADA MANUALMENTE EM PANOS DE FACHADA SEM PRESENÇA DE VÃOS, ESPESSURA DE 25 MM, ACESSO POR ANDAIME. AF_08/20229 (MURO DE CONTENÇÃO/MURO DE FECHAMENTO/ MURETA DO ALAMBRADO) | M2 | 135.4 | 45.03 | 55.26 | 7482.204
8.4 | SINAPI | 104217 | EMBOÇO OU MASSA ÚNICA EM ARGAMASSA TRAÇO 1:2:8, PREPARO MECÂNICA COM BETONEIRA 400 L, APLICADA MANUALMENTE EM PANOS DE FACHADA COM PRESENÇA DE VÃOS, ESPESSURA DE 25 MM, ACESSO POR ANDAIME. AF_08/2022( edificação) | M2 | 89.06 | 60.13 | 73.79 | 6571.7374 | 48
8.5 | SICOR | ED-50514 | PREPARAÇÃO PARA EMASSAMENTO OU PINTURA (LÁTEX/ACRÍLICA) EM PAREDE, INCLUSIVE UMA (1) DEMÃO DE SELADOR ACRÍLICO ( PAREDES INTERNAS) | M2 | 315.14 | 8.3 | 10.19 | 3211.2766 | 49
8.6 | SICOR | ED-50514 | PREPARAÇÃO PARA EMASSAMENTO OU PINTURA (LÁTEX/ACRÍLICA) EM PAREDE, INCLUSIVE UMA (1) DEMÃO DE SELADOR ACRÍLICO ( PAREDES EXTERNAS/ PLATIBANDAS)) | M2 | 262 | 8.3 | 10.19 | 2669.78
8.7 | SICOR | ED-50514 | PREPARAÇÃO PARA EMASSAMENTO OU PINTURA (LÁTEX/ACRÍLICA) EM PAREDE, INCLUSIVE UMA (1) DEMÃO DE SELADOR ACRÍLICO ( MURO DE CONTENÇÃO/ MURO DE FECHAMENTO/ MURETAS DO ALAMBRADO)) | M2 | 135.4 | 8.3 | 10.19 | 1379.726
8.8 | SINAPI | 88489 | PINTURA LÁTEX ACRÍLICA PREMIUM, APLICAÇÃO MANUAL EM PAREDES, DUAS DEMÃOS. AF_04/2023 ( PAREDES INTERNAS) | M2 | 315.14 | 14.91 | 18.3 | 5767.062 | 50
8.9 | SINAPI | 95626 | APLICAÇÃO MANUAL DE TINTA LÁTEX ACRÍLICA EM PAREDE EXTERNAS DE CASAS, DUAS DEMÃOS. AF_03/2024( PAREDES EXTERNAS /PLATIBANDAS) | M2 | 262 | 18.33 | 22.5 | 5895
8.10 | SINAPI | 95626 | APLICAÇÃO MANUAL DE TINTA LÁTEX ACRÍLICA EM PAREDE EXTERNAS DE CASAS, DUAS DEMÃOS. AF_03/2024( MURO DE CONTENÇÃO/ FECHAMENTO/ MURETAS DO ALAMBRADO)) | M2 | 135.4 | 18.33 | 22.5 | 3046.5 | 51
8.11 | SICOR | ED-9081 | REVESTIMENTO COM CERÂMICA APLICADO EM PAREDE, ACABAMENTO ESMALTADO, AMBIENTE INTERNO/EXTERNO, PADRÃO EXTRA, DIMENSÃO DA PEÇA ATÉ 2025 CM2, PEI III, ASSENTAMENTO COM ARGAMASSA INDUSTRIALIZADA, INCLUSIVE REJUNTAMENTO | M2 | 93.5 | 81.91 | 100.52 | 9398.62
9 |  |  | REVESTIMENTO E PINTURA DE TETO |  |  |  |  | 13781.6
9.1 | SINAPI | 87414 | APLICAÇÃO MANUAL DE GESSO DESEMPENADO (SEM TALISCAS) EM TETO DE AMBIENTES DE ÁREA MAIOR QUE 10M², ESPESSURA DE 1,0CM. AF_03/2023 | M2 | 140 | 29.79 | 36.56 | 5118.4
9.2 | SICOR | ED-50479 | EMASSAMENTO EM TETO COM MASSA CORRIDA (PVA), UMA (1) DEMÃO, INCLUSIVE LIXAMENTO PARA PINTURA | M2 | 140 | 26.7 | 32.77 | 4587.8
9.3 | SINAPI | 88484 | FUNDO SELADOR ACRÍLICO, APLICAÇÃO MANUAL EM TETO, UMA DEMÃO. AF_04/2023 | M2 | 140 | 6.01 | 7.38 | 1033.2
9.4 | SINAPI | 88488 | PINTURA LÁTEX ACRÍLICA PREMIUM, APLICAÇÃO MANUAL EM TETO, DUAS DEMÃOS. AF_04/2023 | M2 | 140 | 17.7 | 21.73 | 3042.2
10 |  |  | PISOS e REVESTIMENTOS DE PISOS |  |  |  |  | 67110.4873
10.1 | SICOR | ED-51123 | REGULARIZAÇÃO MANUAL E COMPACTAÇÃO MECANIZADA DE TERRENO COM PLACA VIBRATÓRIA, EXCLUSIVE DESMATAMENTO, DESTOCAMENTO, LIMPEZA/ROÇADA DO TERRENO ( PISO DO PÁTIO E CALÇADAS) | M2 | 242.5 | 6.22 | 7.64 | 1852.7
10.2 | SINAPI | 100324 | LASTRO COM MATERIAL GRANULAR (PEDRA BRITADA N.1 E PEDRA BRITADA N.2), APLICADO EM PISOS OU LAJES SOBRE SOLO, ESPESSURA DE *5 CM*. AF_01/2024 ( PISO EXTERNO) | M3 | 12.12 | 222.45 | 272.99 | 3308.6388 | 53
10.3 | SUDECAP | 15.35.05 | PASSEIO / PISO DE CONCRETO ARMADO POLIDO, 30MPA, H=8CM, JUNTA SERRADA A CADA 3M (EXTERNO) | M2 | 242.5 | 131.86 | 161.82 | 39241.35 | 56
10.4 | SINAPI | 87630 | CONTRAPISO EM ARGAMASSA TRAÇO 1:4 (CIMENTO E AREIA), PREPARO MECÂNICO COM BETONEIRA 400 L, APLICADO EM ÁREAS SECAS SOBRE LAJE, ADERIDO, ACABAMENTO NÃO REFORÇADO, ESPESSURA 3CM. AF_07/2021 ( PISO INTERNO) | M2 | 149 | 46.74 | 57.36 | 8546.64 | 57
10.5 | SINAPI | 87257 | REVESTIMENTO CERÂMICO PARA PISO COM PLACAS TIPO ESMALTADA EXTRA DE DIMENSÕES 60X60 CM APLICADA EM AMBIENTES DE ÁREA MAIOR QUE 10 M2. AF_02/2023_PE (INTERNO) | M2 | 156.45 | 64.97 | 79.73 | 12473.7585 | 58
10.6 | SINAPI | 88650 | RODAPÉ CERÂMICO DE 7CM DE ALTURA COM PLACAS TIPO ESMALTADA EXTRA DE DIMENSÕES 60X60CM. AF_02/2023 (INTERNO) | M | 110 | 12.5 | 15.34 | 1687.4 | 59
11 |  |  | ESQUADRIAS - PORTAS e JANELAS |  |  |  | 0 | 29062.269
11.1 | SINAPI | 90843 | KIT DE PORTA DE MADEIRA PARA PINTURA, SEMI-OCA (LEVE OU MÉDIA), PADRÃO MÉDIO, 80X210CM, ESPESSURA DE 3,5CM, ITENS INCLUSOS: DOBRADIÇAS, MONTAGEM E INSTALAÇÃO DO BATENTE, FECHADURA COM EXECUÇÃO DO FURO - FORNECIMENTO E INSTALAÇÃO. AF_10/2025 | UN | 8 | 1248.55 | 1532.17 | 12257.36 | 60
11.2 | SICOR | ED-29479 | PORTA VENEZIANA EM ALUMÍNIO COMPLETA, DIMENSÃO (80X210)CM, TIPO DE ABRIR, COM UMA (1) FOLHA, LINHA 25/SUPREMA, ACABAMENTO ANODIZADO NATURAL, INCLUSIVE PERFIS, FERRAGENS E INSTALAÇÃO | UN | 1 | 1779.75 | 2184.03 | 2184.03 | 61
11.3 | SINAPI | 94807 | PORTA EM AÇO DE ABRIR TIPO VENEZIANA SEM GUARNIÇÃO, 90X210CM, FIXAÇÃO COM PARAFUSOS - FORNECIMENTO E INSTALAÇÃO. AF_10/2025 (EXTERNA) | UN | 2 | 541.16 | 664.09 | 1328.18 | 62
11.4 | SINAPI | 100702 | PORTA DE CORRER DE ALUMÍNIO, COM DUAS FOLHAS PARA VIDRO, INCLUSO VIDRO LISO INCOLOR, FECHADURA E PUXADOR, SEM ALIZAR. AF_10/2025 | M2 | 8.4 | 487.1 | 597.75 | 5021.1 | 63
11.5 | SICOR | ED-50983 | PORTÃO DE GRADE EM BARRA REDONDA 1/2" E REQUADRO EM BARRA CHATA 1.1/4"X3/16", EXCLUSIVE CADEADO E PINTURA | M2 | 8.8 | 466.53 | 572.51 | 5038.088 | 67
11.6 | SICOR | ED-50491 | PINTURA ESMALTE EM ESQUADRIAS DE FERRO, DUAS (2) DEMÃOS, INCLUSIVE UMA (1) DEMÃO DE FUNDO ANTICORROSIVO (PORTAS /PORTÕES) | M2 | 25.16 | 37.25 | 45.72 | 1150.3152 | 68
11.7 | SICOR | ED-51002 | SOLEIRA DE GRANITO, NA COR CINZA ANDORINHA, ESP. 2CM, ACABAMENTO POLIDO, ASSENTAMENTO COM ARGAMASSA INDUSTRIALIZADA, INCLUSIVE REJUNTAMENTO | M2 | 2.46 | 344.84 | 423.18 | 1041.0228 | 69
11.8 | SICOR | ED-50997 | PEITORIL DE GRANITO, NA COR CINZA ANDORINHA, COM PINGADEIRA, ESP. 2CM, ACABAMENTO POLIDO, ASSENTAMENTO COM ARGAMASSA INDUSTRIALIZADA, INCLUSIVE REJUNTAMENTO | M2 | 2.7 | 314.54 | 385.99 | 1042.173
12 |  |  | PEÇAS HIDRO SANITÁRIAS e ACESSÓRIOS PARA BANHEIRO |  |  |  |  | 20585.69
12.1 | SICOR | ED-21631 | BANCADA EM GRANITO, COR CINZA ANDORINHA, ESP. 2CM, ACABAMENTO POLIDO, APOIADA EM CONSOLE DE METALON (50X30)MM, EXCLUSIVE RODABANCA/FRONTÃO, TESTEIRA/FAIXA, FURO EM BANCADA, CUBA METÁLICA, VÁLVULA, SIFÃO, TORNEIRA E ENGATE FLEXÍVEL | M2 | 3.25 | 441.9 | 542.28 | 1762.41 | 79
12.2 | SINAPI | 100849 | ASSENTO SANITÁRIO CONVENCIONAL - FORNECIMENTO E INSTALAÇÃO. AF_02/2026 | UN | 4 | 49.33 | 60.54 | 242.16 | 80
12.3 | SICOR | ED-16344 | CHUVEIRO ELÉTRICO BRANCO, TENSÃO 127V/220V, POTÊNCIA 4600W/5500W, INCLUSIVE BRAÇO/CANO | UN | 2 | 149.06 | 182.92 | 365.84 | 81
12.4 | SINAPI | 86937 | CUBA DE EMBUTIR OVAL EM LOUÇA BRANCA, 35 X 50 CM OU EQUIVALENTE, INCLUSO VÁLVULA EM METAL CROMADO E SIFÃO FLEXÍVEL EM PVC - FORNECIMENTO E INSTALAÇÃO. AF_02/2026 | UN | 5 | 258.25 | 316.92 | 1584.6 | 82
12.5 | SICOR | ED-50282 | LAVATÓRIO DE LOUÇA BRANCA COM COLUNA, TAMANHO MÉDIO, INCLUSIVE ACESSÓRIOS DE FIXAÇÃO, VÁLVULA DE ESCOAMENTO DE METAL COM ACABAMENTO CROMADO, SIFÃO DE METAL TIPO COPO COM ACABAMENTO CROMADO, FORNECIMENTO, INSTALAÇÃO E REJUNTAMENTO, EXCLUSIVE TORNEIRA E ENGATE FLEXÍVEL (PCD) | UN | 2 | 608.46 | 746.68 | 1493.36 | 83
12.6 | SINAPI | 86920 | TANQUE DE LOUÇA BRANCA COM COLUNA, 30L OU EQUIVALENTE, INCLUSO SIFÃO FLEXÍVEL EM PVC, VÁLVULA PLÁSTICA E TORNEIRA DE METAL CROMADO PADRÃO POPULAR - FORNECIMENTO E INSTALAÇÃO. AF_02/2026 | UN | 2 | 924.01 | 1133.91 | 2267.82 | 84
12.7 | SICOR | ED-50297 | BACIA SANITÁRIA (VASO) DE LOUÇA COM CAIXA ACOPLADA, COR BRANCA, INCLUSIVE ACESSÓRIOS DE FIXAÇÃO/VEDAÇÃO, ENGATE FLEXÍVEL METÁLICO E REJUNTAMENTO, EXCLUSIVE ASSENTO | UN | 2 | 580.84 | 712.78 | 1425.56 | 85
12.8 | SICOR | ED-50301 | BACIA SANITÁRIA (VASO) DE LOUÇA CONVENCIONAL ACESSÍVEL (PCR/PMR), COR BRANCA, INCLUSIVE SÓCULO NA BASE, ACESSÓRIOS DE FIXAÇÃO/VEDAÇÃO, VÁLVULA DE DESCARGA METÁLICA COM ACIONAMENTO DUPLO, TUBO DE LIGAÇÃO DE LATÃO COM CANOPLA,E REJUNTAMENTO, EXCLUSIVE ASSENTO | UN | 2 | 1086.16 | 1332.89 | 2665.78 | 86
12.9 | SICOR | ED-50277 | CUBA EM AÇO INOXIDÁVEL DE EMBUTIR, AISI 304, APLICAÇÃO PARA PIA (465X330X115)MM, NÚMERO 1, ASSENTAMENTO EM BANCADA, INCLUSIVE VÁLVULA DE ESCOAMENTO DE METAL COM ACABAMENTO CROMADO, SIFÃO DE METAL TIPO COPO COM ACABAMENTO CROMADO | UN | 1 | 406.45 | 498.78 | 498.78 | 87
12.10 | SICOR | ED-50324 | TORNEIRA METÁLICA PARA PIA, BICA MÓVEL, ABERTURA 1/4 DE VOLTA, ACABAMENTO CROMADO, COM AREJADOR, APLICAÇÃO DE MESA, INCLUSIVE ENGATE FLEXÍVEL METÁLICO, FORNECIMENTO E INSTALAÇÃO | UN | 1 | 166.03 | 203.75 | 203.75 | 88
12.11 | SINAPI | 86915 | TORNEIRA CROMADA DE MESA, 1/2" OU 3/4", PARA LAVATÓRIO, PADRÃO MÉDIO - FORNECIMENTO E INSTALAÇÃO. AF_02/2026 | UN | 7 | 146.14 | 179.34 | 1255.38 | 89
12.12 | SICOR | ED-50331 | TORNEIRA METÁLICA PARA TANQUE, ACABAMENTO CROMADO, BICO COM ROSCA, INCLUSIVE FORNECIMENTO E INSTALAÇÃO | UN | 2 | 89.46 | 109.79 | 219.58 | 90
12.13 | SICOR | ED-50323 | TORNEIRA METÁLICA PARA IRRIGAÇÃO/JARDIM, ACABAMENTO CROMADO, APLICAÇÃO DE PAREDE, INCLUSIVE FORNECIMENTO E INSTALAÇÃO | UN | 2 | 58.04 | 71.23 | 142.46 | 91
12.14 | SINAPI | 102607 | CAIXA D´ÁGUA EM POLIETILENO, 1000 LITROS (INCLUSOS TUBOS, CONEXÕES E TORNEIRA DE BÓIA) - FORNECIMENTO E INSTALAÇÃO. AF_06/2021 | UN | 1 | 940.33 | 1153.93 | 1153.93 | 92
12.15 | SINAPI | 100867 | BARRA DE APOIO RETA, EM AÇO INOX POLIDO, COMPRIMENTO 70 CM, FIXADA NA PAREDE - FORNECIMENTO E INSTALAÇÃO. AF_02/2026 | UN | 4 | 369.61 | 453.57 | 1814.28 | 93
12.16 | SINAPI | 100868 | BARRA DE APOIO RETA, EM AÇO INOX POLIDO, COMPRIMENTO 80 CM, FIXADA NA PAREDE - FORNECIMENTO E INSTALAÇÃO. AF_02/2026 | UN | 4 | 383.26 | 470.32 | 1881.28 | 94
12.17 | SINAPI | 95544 | PAPELEIRA DE PAREDE EM METAL CROMADO SEM TAMPA, INCLUSO FIXAÇÃO. AF_01/2020 | UN | 4 | 44.39 | 54.48 | 217.92 | 95
12.18 | SICOR | ED-48182 | DISTRIBUIDOR/DISPENSER PARA PORTA PAPEL TOALHA PARA INTERFOLHAS DE DUAS (2) OU TRÊS (3) DOBRAS, EM PLÁSTICO, INCLUSIVE ACESSÓRIOS PARA FIXAÇÃO | UN | 8 | 76.35 | 93.7 | 749.6 | 96
12.19 | SICOR | ED-48188 | DISTRIBUIDOR/DISPENSER PARA ÁLCOOL EM GEL OU SABONETE LÍQUIDO, EM PLÁSTICO, CAPACIDADE RESERVATÓRIO 800ML, INCLUSIVE ACESSÓRIOS PARA FIXAÇÃO | UN | 8 | 65.31 | 80.15 | 641.2 | 97
13 |  |  | INSTALAÇÕES HIDRO SANITÁRIAS - ESGOTO |  |  |  |  | 17466.46
13.1 | SINAPI | 89714 | TUBO PVC, SERIE NORMAL, ESGOTO PREDIAL, DN 100 MM, FORNECIDO E INSTALADO EM RAMAL DE DESCARGA OU RAMAL DE ESGOTO SANITÁRIO. AF_12/2014 | M | 40 | 44.37 | 54.45 | 2178 | 104
13.2 | SINAPI | 89713 | TUBO PVC, SERIE NORMAL, ESGOTO PREDIAL, DN 75 MM, FORNECIDO E INSTALADO EM RAMAL DE DESCARGA OU RAMAL DE ESGOTO SANITÁRIO. AF_08/2022 | M | 15 | 39.64 | 48.65 | 729.75 | 105
13.4 | SINAPI | 89712 | TUBO PVC, SERIE NORMAL, ESGOTO PREDIAL, DN 50 MM, FORNECIDO E INSTALADO EM RAMAL DE DESCARGA OU RAMAL DE ESGOTO SANITÁRIO. AF_12/2014 | M | 20 | 31.86 | 39.1 | 782 | 106
13.5 | SINAPI | 89711 | TUBO PVC, SERIE NORMAL, ESGOTO PREDIAL, DN 40 MM, FORNECIDO E INSTALADO EM RAMAL DE DESCARGA OU RAMAL DE ESGOTO SANITÁRIO. AF_12/2014 | M | 12 | 25.32 | 31.08 | 372.96 | 107
13.6 | SINAPI | 98110 | CAIXA DE GORDURA PEQUENA (CAPACIDADE: 19 L), CIRCULAR, EM PVC, DIÂMETRO INTERNO= 0,3 M. AF_05/2018 | UN | 1 | 434.49 | 533.19 | 533.19 | 108
13.7 | SICOR | ED-49873 | CAIXA DE ESGOTO DE INSPEÇÃO/PASSAGEM EM ALVENARIA (40X40X40CM), REVESTIMENTO EM ARGAMASSA COM ADITIVO IMPERMEABILIZANTE, COM TAMPA DE CONCRETO, INCLUSIVE ESCAVAÇÃO, REATERRO E TRANSPORTE COM RETIRADA DO MATERIAL ESCAVADO (EM CAÇAMBA) | UN | 3 | 317.81 | 390.01 | 1170.03 | 109
13.8 | SICOR | ED-50014 | CAIXA SIFONADA EM PVC COM TAMPA CEGA 150 X 150 X 50 MM | UN | 4 | 90.16 | 110.65 | 442.6 | 110
13.9 | SICOR | ED-49958 | RALO SECO PVC CÔNICO 100 X 40 MM COM GRELHA REDONDA | UN | 3 | 48.87 | 59.98 | 179.94 | 111
13.10 | SINAPI | 89732 | JOELHO 45 GRAUS, PVC, SERIE NORMAL, ESGOTO PREDIAL, DN 50 MM, JUNTA ELÁSTICA, FORNECIDO E INSTALADO EM RAMAL DE DESCARGA OU RAMAL DE ESGOTO SANITÁRIO. AF_12/2014 | UN | 5 | 17.43 | 21.39 | 106.95 | 112
13.11 | SINAPI | 89739 | JOELHO 45 GRAUS, PVC, SERIE NORMAL, ESGOTO PREDIAL, DN 75 MM, JUNTA ELÁSTICA, FORNECIDO E INSTALADO EM RAMAL DE DESCARGA OU RAMAL DE ESGOTO SANITÁRIO. AF_08/2022 | UN | 5 | 26.09 | 32.02 | 160.1 | 113
13.12 | SINAPI | 89746 | JOELHO 45 GRAUS, PVC, SERIE NORMAL, ESGOTO PREDIAL, DN 100 MM, JUNTA ELÁSTICA, FORNECIDO E INSTALADO EM RAMAL DE DESCARGA OU RAMAL DE ESGOTO SANITÁRIO. AF_08/2022 | UN | 6 | 31.36 | 38.49 | 230.94 | 114
13.13 | SINAPI | 89724 | JOELHO 90 GRAUS, PVC, SERIE NORMAL, ESGOTO PREDIAL, DN 40 MM, JUNTA SOLDÁVEL, FORNECIDO E INSTALADO EM RAMAL DE DESCARGA OU RAMAL DE ESGOTO SANITÁRIO. AF_08/2022 | UN | 10 | 11.99 | 14.72 | 147.2
13.14 | SINAPI | 89731 | JOELHO 90 GRAUS, PVC, SERIE NORMAL, ESGOTO PREDIAL, DN 50 MM, JUNTA ELÁSTICA, FORNECIDO E INSTALADO EM RAMAL DE DESCARGA OU RAMAL DE ESGOTO SANITÁRIO. AF_08/2022 | UN | 20 | 16.62 | 20.4 | 408 | 115
13.15 | SINAPI | 89744 | JOELHO 90 GRAUS, PVC, SERIE NORMAL, ESGOTO PREDIAL, DN 100 MM, JUNTA ELÁSTICA, FORNECIDO E INSTALADO EM RAMAL DE DESCARGA OU RAMAL DE ESGOTO SANITÁRIO. AF_08/2022 | UN | 6 | 30.42 | 37.33 | 223.98 | 116
13.16 | SINAPI | 89797 | JUNÇÃO SIMPLES, PVC, SERIE NORMAL, ESGOTO PREDIAL, DN 100 X 100 MM, JUNTA ELÁSTICA, FORNECIDO E INSTALADO EM RAMAL DE DESCARGA OU RAMAL DE ESGOTO SANITÁRIO. AF_08/2022 | UN | 4 | 56.69 | 69.57 | 278.28 | 117
13.17 | SINAPI | 104347 | JUNÇÃO DE REDUCAO INVERTIDA, PVC, SÉRIE NORMAL, ESGOTO PREDIAL, DN 100 X 75 MM, JUNTA ELÁSTICA, FORNECIDO E INSTALADO EM RAMAL DE DESCARGA OU RAMAL DE ESGOTO SANITÁRIO. AF_08/2022 | UN | 2 | 52.77 | 64.76 | 129.52 | 118
13.18 | SINAPI | 104345 | JUNÇÃO DE REDUÇÃO INVERTIDA, PVC, SÉRIE NORMAL, ESGOTO PREDIAL, DN 100 X 50 MM, JUNTA ELÁSTICA, FORNECIDO E INSTALADO EM RAMAL DE DESCARGA OU RAMAL DE ESGOTO SANITÁRIO. AF_08/2022 | UN | 5 | 47.38 | 58.15 | 290.75 | 119
13.19 | SINAPI | 89785 | JUNÇÃO SIMPLES, PVC, SERIE NORMAL, ESGOTO PREDIAL, DN 50 X 50 MM, JUNTA ELÁSTICA, FORNECIDO E INSTALADO EM RAMAL DE DESCARGA OU RAMAL DE ESGOTO SANITÁRIO. AF_08/2022 | UN | 4 | 29.47 | 36.17 | 144.68
13.20 | SINAPI | 89753 | LUVA SIMPLES, PVC, SERIE NORMAL, ESGOTO PREDIAL, DN 50 MM, JUNTA ELÁSTICA, FORNECIDO E INSTALADO EM RAMAL DE DESCARGA OU RAMAL DE ESGOTO SANITÁRIO. AF_12/2014 | UN | 5 | 10.53 | 12.93 | 64.65 | 120
13.21 | SINAPI | 89774 | LUVA SIMPLES, PVC, SERIE NORMAL, ESGOTO PREDIAL, DN 75 MM, JUNTA ELÁSTICA, FORNECIDO E INSTALADO EM RAMAL DE DESCARGA OU RAMAL DE ESGOTO SANITÁRIO. AF_08/2022 | UN | 3 | 17.69 | 21.71 | 65.13 | 121
13.22 | SINAPI | 89778 | LUVA SIMPLES, PVC, SERIE NORMAL, ESGOTO PREDIAL, DN 100 MM, JUNTA ELÁSTICA, FORNECIDO E INSTALADO EM RAMAL DE DESCARGA OU RAMAL DE ESGOTO SANITÁRIO. AF_12/2014 | UN | 4 | 20.26 | 24.87 | 99.48
13.23 | SINAPI | 89784 | TE, PVC, SERIE NORMAL, ESGOTO PREDIAL, DN 50 X 50 MM, JUNTA ELÁSTICA, FORNECIDO E INSTALADO EM RAMAL DE DESCARGA OU RAMAL DE ESGOTO SANITÁRIO. AF_08/2022 | UN | 6 | 26.84 | 32.94 | 197.64
13.24 | SINAPI | 89796 | TE, PVC, SERIE NORMAL, ESGOTO PREDIAL, DN 100 X 100 MM, JUNTA ELÁSTICA, FORNECIDO E INSTALADO EM RAMAL DE DESCARGA OU RAMAL DE ESGOTO SANITÁRIO. AF_08/2022 | UN | 3 | 47.68 | 58.52 | 175.56
13.25 | SINAPI | 104348 | TERMINAL DE VENTILAÇÃO, PVC, SÉRIE NORMAL, ESGOTO PREDIAL, DN 50 MM, JUNTA SOLDÁVEL, FORNECIDO E INSTALADO EM PRUMADA DE ESGOTO SANITÁRIO OU VENTILAÇÃO. AF_08/2022 | UN | 3 | 12.41 | 15.23 | 45.69
13.26 | SICOR | ED-48146 | FOSSA SÉPTICA PARA 1500 L/DIA, DE CONCRETO, INSTALADA (15 PESSOAS), INCLUSIVE BOTA FORA DE MATERIAL ESCAVADO | UN | 1 | 2268.57 | 2783.89 | 2783.89
13.27 | SICOR | ED-32207 | FILTRO ANAERÓBICO CIRCULAR DE CONCRETO PRÉ-MOLDADO, DIÂMETRO 250CM E PROFUNDIDADE DE 150CM, EXCLUSIVE ESCAVAÇÃO | UN | 1 | 4502.74 | 5525.55 | 5525.55
14 |  |  | INSTALAÇÕES HIDRO SANITÁRIAS - ÁGUA FRIA |  |  |  |  | 4470.15
14.1 | SINAPI | 89403 | TUBO, PVC, SOLDÁVEL, DN 32MM, INSTALADO EM RAMAL DE DISTRIBUIÇÃO DE ÁGUA - FORNECIMENTO E INSTALAÇÃO. AF_12/2014 | M | 12 | 22.06 | 27.08 | 324.96 | 123
14.2 | SINAPI | 89402 | TUBO, PVC, SOLDÁVEL, DN 25MM, INSTALADO EM RAMAL DE DISTRIBUIÇÃO DE ÁGUA - FORNECIMENTO E INSTALAÇÃO. AF_12/2014 | M | 36 | 14.53 | 17.84 | 642.24 | 124
14.3 | SINAPI | 89401 | TUBO, PVC, SOLDÁVEL, DN 20MM, INSTALADO EM RAMAL DE DISTRIBUIÇÃO DE ÁGUA - FORNECIMENTO E INSTALAÇÃO. AF_12/2014 | M | 40 | 12.63 | 15.5 | 620 | 125
14.4 | SINAPI | 89391 | ADAPTADOR CURTO COM BOLSA E ROSCA PARA REGISTRO, PVC, SOLDÁVEL, DN 32MM X 1, INSTALADO EM RAMAL OU SUB-RAMAL DE ÁGUA - FORNECIMENTO E INSTALAÇÃO. AF_12/2014 | UN | 8 | 10.19 | 12.51 | 100.08 | 129
14.5 | SINAPI | 89373 | LUVA DE REDUÇÃO, PVC, SOLDÁVEL, DN 25MM X 20MM, INSTALADO EM RAMAL OU SUB-RAMAL DE ÁGUA - FORNECIMENTO E INSTALAÇÃO. AF_06/2022 | UN | 10 | 8.35 | 10.25 | 102.5 | 130
14.6 | SINAPI | 89380 | LUVA DE REDUÇÃO, PVC, SOLDÁVEL, DN 32MM X 25MM, INSTALADO EM RAMAL OU SUB-RAMAL DE ÁGUA - FORNECIMENTO E INSTALAÇÃO. AF_12/2014 | UN | 4 | 11.68 | 14.34 | 57.36 | 131
14.7 | SINAPI | 89358 | JOELHO 90 GRAUS, PVC, SOLDÁVEL, DN 20MM, INSTALADO EM RAMAL OU SUB-RAMAL DE ÁGUA - FORNECIMENTO E INSTALAÇÃO. AF_06/2022 | UN | 15 | 9.46 | 11.61 | 174.15 | 134
14.8 | SINAPI | 89362 | JOELHO 90 GRAUS, PVC, SOLDÁVEL, DN 25MM, INSTALADO EM RAMAL OU SUB-RAMAL DE ÁGUA - FORNECIMENTO E INSTALAÇÃO. AF_12/2014 | UN | 18 | 11.25 | 13.81 | 248.58 | 135
14.9 | SINAPI | 89367 | JOELHO 90 GRAUS, PVC, SOLDÁVEL, DN 32MM, INSTALADO EM RAMAL OU SUB-RAMAL DE ÁGUA - FORNECIMENTO E INSTALAÇÃO. AF_12/2014 | UN | 4 | 15.34 | 18.83 | 75.32 | 136
14.10 | SICOR | 89381 | LUVA COM BUCHA DE LATÃO, PVC, SOLDÁVEL, DN 25MM X 3/4, INSTALADO EM RAMAL OU SUB-RAMAL DE ÁGUA - FORNECIMENTO E INSTALAÇÃO. AF_06/2022 | UN | 4 | 14.18 | 17.41 | 69.64 | 137
14.11 | SICOR | ED-49989 | REGISTRO DE GAVETA, TIPO BASE, ROSCÁVEL 3/4" (PARA TUBO SOLDÁVEL OU PPR DN 25MM/CPVC DN 22MM), INCLUSIVE ACABAMENTO (PADRÃO MÉDIO) E CANOPLA CROMADO | UN | 8 | 107.53 | 131.96 | 1055.68 | 138
14.12 | SINAPI | 89985 | REGISTRO DE PRESSÃO BRUTO, LATÃO, ROSCÁVEL, 3/4", COM ACABAMENTO E CANOPLA CROMADOS - FORNECIMENTO E INSTALAÇÃO. AF_08/2021 | UN | 2 | 146.35 | 179.6 | 359.2 | 139
14.13 | SINAPI | 94490 | REGISTRO DE ESFERA, PVC, SOLDÁVEL, COM VOLANTE, DN 32 MM - FORNECIMENTO E INSTALAÇÃO. AF_08/2021 | UN | 4 | 35.42 | 43.47 | 173.88 | 140
14.14 | SINAPI | 89400 | TÊ DE REDUÇÃO, PVC, SOLDÁVEL, DN 32MM X 25MM, INSTALADO EM RAMAL OU SUB-RAMAL DE ÁGUA - FORNECIMENTO E INSTALAÇÃO. AF_12/2014 | UN | 4 | 23.15 | 28.41 | 113.64 | 141
14.15 | SINAPI | 89395 | TE, PVC, SOLDÁVEL, DN 25MM, INSTALADO EM RAMAL OU SUB-RAMAL DE ÁGUA - FORNECIMENTO E INSTALAÇÃO. AF_12/2014 | UN | 8 | 15.45 | 18.96 | 151.68 | 142
14.16 | SINAPI | 89398 | TE, PVC, SOLDÁVEL, DN 32MM, INSTALADO EM RAMAL OU SUB-RAMAL DE ÁGUA - FORNECIMENTO E INSTALAÇÃO. AF_12/2014 | UN | 4 | 21.36 | 26.22 | 104.88
14.17 | SINAPI | 89393 | TE, PVC, SOLDÁVEL, DN 20MM, INSTALADO EM RAMAL OU SUB-RAMAL DE ÁGUA - FORNECIMENTO E INSTALAÇÃO. AF_06/2022 | UN | 6 | 13.08 | 16.06 | 96.36
15 |  |  | DRENAGEM PLUVIAL/ PISO EXTERNO E MURO DE CONTENÇÃO |  |  |  |  | 36633.5475
15.1 | SINAPI | 102722 | DRENO EM MURO DE CONTENÇÃO, EXECUTADO NO PÉ DO MURO, COM TUBO DE PEAD CORRUGADO FLEXÍVEL PERFURADO, ENCHIMENTO COM BRITA, ENVOLVIDO COM MANTA GEOTÊXTIL. AF_07/2021 | M | 30 | 54.2 | 66.52 | 1995.6 | 144
15.2 | SINAPI | 102713 | GEOTÊXTIL NÃO TECIDO 100% POLIÉSTER, RESISTÊNCIA A TRAÇÃO DE 14 KN/M (RT - 14), INSTALADO EM DRENO - FORNECIMENTO E INSTALAÇÃO. AF_07/2021 | M2 | 75 | 10.86 | 13.33 | 999.75 | 145
15.3 | SINAPI | 102719 | ENCHIMENTO DE BRITA PARA DRENO, LANÇAMENTO MANUAL. AF_07/2021 | M3 | 11.25 | 182.23 | 223.63 | 2515.8375 | 146
15.4 | SICOR | ED-14746 | CANALETA PARA DRENAGEM, EM CONCRETO COM FCK 15MPA, MOLDADA IN LOCO, SEÇÃO 30X20CM, FORMA EM MADEIRA, COM GRELHA EM BARRA REDONDA DN 12,5MM (1/2") E REQUADRO EM BARRA REDONDA DN 20MM (3/4") COM UMA (1) DEMÃO DE FUNDO ANTICORROSIVO E DUAS (2) DEMÃOS DE PINTURA ESMALTE, INCLUSIVE ESCAVAÇÃO, REATERRO COM TRANSPORTE E RETIRADA DO MATERIAL ESCAVADO (EM CAÇAMBA) | M | 55 | 443.39 | 544.11 | 29926.05 | 147
15.5 | SINAPI | 97896 | CAIXA ENTERRADA HIDRÁULICA RETANGULAR, EM CONCRETO PRÉ-MOLDADO, DIMENSÕES INTERNAS: 0,4X0,4X0,4 M. AF_12/2020 | UN | 3 | 324.95 | 398.77 | 1196.31 | 148
16 |  |  | INSTALAÇÕES ELÉTRICAS |  |  |  |  | 50234.67
16.1 | SICOR | ED-20583 | ENTRADA DE ENERGIA AÉREA, TIPO C3, PADRÃO CEMIG, CARGA INSTALADA DE 23,1KVA ATÉ 27KVA, TRIFÁSICO, COM SAÍDA SUBTERRÂNEA, INCLUSIVE POSTE, CAIXA PARA MEDIDOR, DISJUNTOR, BARRAMENTO, ATERRAMENTO E ACESSÓRIOS | UN | 1 | 3210.4 | 3939.65 | 3939.65 | 154
16.2 | SINAPI | 97670 | ELETRODUTO FLEXÍVEL CORRUGADO, PEAD, DN 100 (4"), PARA REDE ENTERRADA DE DISTRIBUIÇÃO DE ENERGIA ELÉTRICA - FORNECIMENTO E INSTALAÇÃO. AF_12/2021 | M | 20 | 23.54 | 28.89 | 577.8 | 155
16.3 | SINAPI | 91847 | ELETRODUTO FLEXÍVEL CORRUGADO REFORÇADO, PVC, DN 32 MM (1"), PARA CIRCUITOS TERMINAIS, INSTALADO EM LAJE - FORNECIMENTO E INSTALAÇÃO. AF_03/2023 ( CINZA) | M | 400 | 14.19 | 17.42 | 6968 | 156
16.4 | SINAPI | 97667 | ELETRODUTO FLEXÍVEL CORRUGADO, PEAD, DN 50 (1 1/2"), PARA REDE ENTERRADA DE DISTRIBUIÇÃO DE ENERGIA ELÉTRICA - FORNECIMENTO E INSTALAÇÃO. AF_12/2021 (CINZA) | M | 100 | 8.75 | 10.74 | 1074 | 157
16.5 | SICOR | ED-49169 | CAIXA DE PASSAGEM EM ALVENARIA E TAMPA DE CONCRETO, FUNDO DE BRITA, TIPO 1, 40 X 40 X 60 CM, INCLUSIVE ESCAVAÇÃO, REATERRO E BOTA-FORA | UN | 2 | 406.12 | 498.38 | 996.76 | 158
16.6 | SINAPI | 91935 | CABO DE COBRE FLEXÍVEL ISOLADO, 16 MM², ANTI-CHAMA 0,6/1,0 KV, PARA CIRCUITOS TERMINAIS - FORNECIMENTO E INSTALAÇÃO. AF_03/2023 (PRETO) | M | 60 | 32.02 | 39.3 | 2358 | 159
16.7 | SINAPI | 91935 | CABO DE COBRE FLEXÍVEL ISOLADO, 16 MM², ANTI-CHAMA 0,6/1,0 KV, PARA CIRCUITOS TERMINAIS - FORNECIMENTO E INSTALAÇÃO. AF_03/2023 (AZUL) | M | 20 | 32.02 | 39.3 | 786 | 160
16.8 | SINAPI | 91935 | CABO DE COBRE FLEXÍVEL ISOLADO, 16 MM², ANTI-CHAMA 0,6/1,0 KV, PARA CIRCUITOS TERMINAIS - FORNECIMENTO E INSTALAÇÃO. AF_03/2023 (VERDE) | UN | 20 | 32.02 | 39.3 | 786 | 161
16.9 | SINAPI | 96977 | CORDOALHA DE COBRE NU 50 MM², ENTERRADA - FORNECIMENTO E INSTALAÇÃO. AF_08/2023 | M | 25 | 73.66 | 90.4 | 2260 | 162
16.10 | SINAPI | 91933 | CABO DE COBRE FLEXÍVEL ISOLADO, 10 MM², ANTI-CHAMA 0,6/1,0 KV, PARA CIRCUITOS TERMINAIS - FORNECIMENTO E INSTALAÇÃO. AF_03/2023 (PRETO) | M | 100 | 20.4 | 25.04 | 2504 | 163
16.11 | SINAPI | 91933 | CABO DE COBRE FLEXÍVEL ISOLADO, 10 MM², ANTI-CHAMA 0,6/1,0 KV, PARA CIRCUITOS TERMINAIS - FORNECIMENTO E INSTALAÇÃO. AF_03/2023 (VERDE) | M | 50 | 20.4 | 25.04 | 1252 | 164
16.12 | SINAPI | 91927 | CABO DE COBRE FLEXÍVEL ISOLADO, 2,5 MM², ANTI-CHAMA 0,6/1,0 KV, PARA CIRCUITOS TERMINAIS - FORNECIMENTO E INSTALAÇÃO. AF_03/2023 (PRETO) | M | 200 | 6.12 | 7.52 | 1504 | 165
16.13 | SINAPI | 91927 | CABO DE COBRE FLEXÍVEL ISOLADO, 2,5 MM², ANTI-CHAMA 0,6/1,0 KV, PARA CIRCUITOS TERMINAIS - FORNECIMENTO E INSTALAÇÃO. AF_03/2023 (AZUL) | M | 350 | 6.12 | 7.52 | 2632 | 166
16.14 | SINAPI | 91927 | CABO DE COBRE FLEXÍVEL ISOLADO, 2,5 MM², ANTI-CHAMA 0,6/1,0 KV, PARA CIRCUITOS TERMINAIS - FORNECIMENTO E INSTALAÇÃO. AF_03/2023 (AMARELO) | M | 200 | 6.12 | 7.52 | 1504 | 167
16.15 | SINAPI | 91927 | CABO DE COBRE FLEXÍVEL ISOLADO, 2,5 MM², ANTI-CHAMA 0,6/1,0 KV, PARA CIRCUITOS TERMINAIS - FORNECIMENTO E INSTALAÇÃO. AF_03/2023 (VERDE) | M | 150 | 6.12 | 7.52 | 1128 | 168
16.16 | SINAPI | 91929 | CABO DE COBRE FLEXÍVEL ISOLADO, 4 MM², ANTI-CHAMA 0,6/1,0 KV, PARA CIRCUITOS TERMINAIS - FORNECIMENTO E INSTALAÇÃO. AF_03/2023 (PRETO) | M | 250 | 9.03 | 11.09 | 2772.5 | 169
16.17 | SINAPI | 91929 | CABO DE COBRE FLEXÍVEL ISOLADO, 4 MM², ANTI-CHAMA 0,6/1,0 KV, PARA CIRCUITOS TERMINAIS - FORNECIMENTO E INSTALAÇÃO. AF_03/2023 (AZUL) | M | 50 | 9.03 | 11.09 | 554.5 | 170
16.18 | SINAPI | 91929 | CABO DE COBRE FLEXÍVEL ISOLADO, 4 MM², ANTI-CHAMA 0,6/1,0 KV, PARA CIRCUITOS TERMINAIS - FORNECIMENTO E INSTALAÇÃO. AF_03/2023 (VERDE) | M | 150 | 9.03 | 11.09 | 1663.5 | 171
16.19 | SINAPI | 91940 | CAIXA RETANGULAR 4" X 2" MÉDIA (1,30 M DO PISO), PVC, INSTALADA EM PAREDE - FORNECIMENTO E INSTALAÇÃO. AF_03/2023 | UN | 79 | 22.07 | 27.09 | 2140.11 | 172
16.19 | SINAPI | 92866 | CAIXA SEXTAVADA 3" X 3", METÁLICA, INSTALADA EM LAJE - FORNECIMENTO E INSTALAÇÃO. AF_03/2023 | UN | 22 | 15.25 | 18.72 | 411.84 | 173
16.20 | SICOR | ED-5615 | MÓDULO INTERRUPTOR SIMPLES, CORRENTE 10A, TENSÃO 250V, (10A-250V), INCLUSIVE FORNECIMENTO E INSTALAÇÃO, EXCLUSIVE PLACA E SUPORTE | UN | 11 | 16.91 | 20.76 | 228.36 | 174
16.21 | SICOR | ED-5616 | MÓDULO INTERRUPTOR PARALELO, CORRENTE 10A, TENSÃO 250V, (10A-250V), INCLUSIVE FORNECIMENTO E INSTALAÇÃO, EXCLUSIVE PLACA E SUPORTE | UN | 2 | 23.5 | 28.84 | 57.68 | 175
16.22 | SICOR | ED-5620 | PLACA 4"X2" PARA UM (1) MÓDULO, INCLUSIVE FORNECIMENTO E INSTALAÇÃO, EXCLUSIVE SUPORTE E MÓDULO | UN | 67 | 6.92 | 8.5 | 569.5 | 176
16.23 | SICOR | ED-5621 | PLACA 4"X2" PARA DOIS (2) MÓDULOS, INCLUSIVE FORNECIMENTO E INSTALAÇÃO, EXCLUSIVE SUPORTE E MÓDULO | UN | 1 | 5.37 | 6.59 | 6.59 | 177
16.24 | SICOR | ED-5627 | MÓDULO TOMADA PADRÃO, TRÊS (3) POLOS, CORRENTE 20A, TENSÃO 250V, (2P+T/20A-250V), INCLUSIVE FORNECIMENTO E INSTALAÇÃO, EXCLUSIVE PLACA E SUPORTE (VERMELHA) | UN | 6 | 22.12 | 27.15 | 162.9 | 178
16.25 | SICOR | ED-5626 | MÓDULO TOMADA PADRÃO, TRÊS (3) POLOS, CORRENTE 10A, TENSÃO 250V, (2P+T/10A-250V), INCLUSIVE FORNECIMENTO E INSTALAÇÃO, EXCLUSIVE PLACA E SUPORTE (BRANCA) | UN | 50 | 18.14 | 22.27 | 1113.5 | 179
16.26 | SICOR | ED-22350 | REFLETOR DE LED, POTÊNCIA DE 200W, EXCLUSIVE SUPORTE E POSTE | UN | 2 | 169.6 | 208.13 | 416.26 | 180
16.27 | SICOR | ED-13345 | LUMINÁRIA ARANDELA TIPO MEIA-LUA COMPLETA, DIÂMETRO 25 CM, PARA UMA (1) LÂMPADA LED, POTÊNCIA 15W, BULBO A65, FORNECIMENTO E INSTALAÇÃO, INCLUSIVE BASE E LÂMPADA | UN | 10 | 65.78 | 80.73 | 807.3 | 181
16.28 | SICOR | ED-13357 | LUMINÁRIA PLAFON REDONDO DE VIDRO JATEADO REDONDO COMPLETA, DIÂMETRO 25 CM, PARA UMA (1) LÂMPADA LED, POTÊNCIA 15W, BULBO A65, FORNECIMENTO E INSTALAÇÃO, INCLUSIVE BASE E LÂMPADA | UN | 19 | 79.38 | 97.42 | 1850.98 | 182
16.29 | SINAPI | 101875 | QUADRO DE DISTRIBUIÇÃO DE ENERGIA EM CHAPA DE AÇO GALVANIZADO, DE EMBUTIR, COM BARRAMENTO TRIFÁSICO, PARA 18 DISJUNTORES DIN 100A - FORNECIMENTO E INSTALAÇÃO. AF_07/2025 ( 60x60x12cm) | UN | 1 | 593 | 727.71 | 727.71 | 183
16.30 | SICOR | ED-34494 | DISJUNTOR TRIPOLAR TIPO DIN, CORRENTE NOMINAL DE 70A, FORNECIMENTO E INSTALAÇÃO, INCLUSIVE TERMINAL ILHÓS | UN | 1 | 122.24 | 150.01 | 150.01 | 184
16.31 | SINAPI | 93670 | DISJUNTOR TRIPOLAR TIPO DIN, CORRENTE NOMINAL DE 25A - FORNECIMENTO E INSTALAÇÃO. AF_07/2025 | UN | 1 | 90.24 | 110.74 | 110.74 | 185
16.32 | SINAPI | 106027 | DISPOSITIVO DPS 20KA-175V OU 275V - FORNECIMENTO E INSTALAÇÃO. AF_07/2025 | UN | 4 | 88.26 | 108.31 | 433.24 | 186
16.33 | SICOR | ED-34461 | DISJUNTOR MONOPOLAR TIPO DIN, CORRENTE NOMINAL DE 16A, FORNECIMENTO E INSTALAÇÃO, INCLUSIVE TERMINAL ILHÓS | UN | 2 | 16.44 | 20.18 | 40.36 | 187
16.34 | SICOR | ED-34462 | DISJUNTOR MONOPOLAR TIPO DIN, CORRENTE NOMINAL DE 20A, FORNECIMENTO E INSTALAÇÃO, INCLUSIVE TERMINAL ILHÓS | UN | 3 | 16.14 | 19.81 | 59.43 | 188
16.35 | SICOR | ED-34463 | DISJUNTOR MONOPOLAR TIPO DIN, CORRENTE NOMINAL DE 25A, FORNECIMENTO E INSTALAÇÃO, INCLUSIVE TERMINAL ILHÓS | UN | 1 | 17.41 | 21.37 | 21.37 | 189
16.36 | SICOR | ED-15114 | DISJUNTOR DE PROTEÇÃO DIFERENCIAL RESIDUAL (DR), BIPOLAR TIPO DIN, CORRENTE NOMINAL DE 25A, SENSIBILIDADE DE 30MA, FORNECIMENTO E INSTALAÇÃO, INCLUSIVE TERMINAL ILHÓS | UN | 5 | 133.6 | 163.95 | 819.75 | 190
16.37 | SICOR | ED-15115 | DISJUNTOR DE PROTEÇÃO DIFERENCIAL RESIDUAL (DR), BIPOLAR TIPO DIN, CORRENTE NOMINAL DE 40A, SENSIBILIDADE DE 30MA, FORNECIMENTO E INSTALAÇÃO, INCLUSIVE TERMINAL ILHÓS | UN | 3 | 155.09 | 190.32 | 570.96 | 191
16.38 | SBC | 64020 | BARRAMENTO TIPO PENTE TRIFÁSICO 100A 21P | UN | 2 | 333.47 | 409.22 | 818.44 | 192
16.39 | SICOR | ED-49061 | CANALETA PARA PASSAGEM DE CABOS EM PVC, TIPO RECORTE FECHADO, DIMENSÃO (50X10)MM, INCLUSIVE CONEXÕES E FIXAÇÃO (UTILIZAR DIMENSÕES DA LISTA DE MATERIAL 60X50 MM) | UN | 3 | 23.81 | 29.22 | 87.66 | 193
16.40 | INSUMO | COT-ELE-001 | TRILHO DIN | M | 2 | 22.16 | 27.2 | 54.4 | 194
16.41 | INSUMO | COT-ELE-002 | BARRAMENTO DE COBRE ELETROLITICO - 100A - 1,00M | M | 3 | 143.22 | 175.76 | 527.28 | 195
16.42 | INSUMO | COT-ELE-003 | CONECTOR COMPRESSÃO PARA ATERRAMENTO SAAC CABO 50MM | UN | 10 | 25.25 | 30.99 | 309.9 | 196
16.43 | INSUMO | COT-ELE-004 | CONECTOR COMPRESSÃO PARA ATERRAMENTO SAAC CABO HASTE 3/8" | UN | 10 | 50.63 | 62.14 | 621.4 | 197
16.44 | SICOR | ED-51055 | CAIXA DE INSPEÇÃO EM PVC 300 X 300 MM COM TAPA EM FERRO FUNDIDO | UN | 3 | 129.07 | 158.39 | 475.17
16.45 | SICOR | ED-48700 | ATERRAMENTO COM HASTE DE COBRE, TIPO COPPERWELD, DIÂMETRO DE 5/8", COMPRIMENTO DE 240CM, EXCLUSIVE CABO E CAIXA PARA ATERRAMENTO, INCLUSIVE GRAMPO PARA HASTE E INSTALAÇÃO | UN | 7 | 108.61 | 133.29 | 933.03
16..46 | ORSE | 09051 | Caixa de equalização p/aterramento 20x20x10cm de sobrepor p/11 terminais de pressão c/barramento | UN | 1 | 365.14 | 448.09 | 448.09 | 198
17 |  |  | INSTALAÇÕES ELETRICAS - INFRAESTRUTURA- DADOS (TELEFONIA, ALARME, CFTV E INTERNET) |  |  |  |  | 13290.94
17.1 | SBC | 59085 | MINI RACK DESMONTAVEL 12U x 400mm SEM FUNDO | UN | 1 | 499.87 | 613.42 | 613.42 | 199
17.2 | SICOR | ED-48373 | PATCH PANEL VINTE E QUATRO (24) POSIÇÕES, CATEGORIA 6, ALTURA DE 44,45MM (1U) PARA RACK DE 19"", INCLUSIVE GUIA TRASEIRO, EXCLUSIVE BASTIDOR/RACK DE REDE | UN | 2 | 1144.8 | 1404.85 | 2809.7 | 200
17.3 | ORSE | 07867 | Switch 24 portas 10/100 Mbps - fornecimento | UN | 2 | 520 | 638.12 | 1276.24 | 201
17.4 | SUDECAP | 11.82.54 | GUIA DE CABOS PARA RACK 1U | UN | 2 | 38.92 | 47.77 | 95.54 | 202
17.5 | SICOR | ED-19510 | ELETROCALHA LISA (100X50)MM EM CHAPA DE AÇO GALVANIZADO, ESP. 1,25MM (MSG 18), COM TRATAMENTO PRÉ-ZINCADO, INCLUSIVE TAMPA DE ENCAIXE, FIXAÇÃO SUPERIOR, CONEXÕES E ACESSÓRIOS | M | 15 | 89.4 | 109.71 | 1645.65 | 203
17.6 | SINAPI | 97278 | CURVA HORIZONTAL 90º PARA ELETROCALHA, LISA OU PERFURADA EM AÇO GALVANIZADO, LARGURA DE 100MM E ALTURA DE 50MM - FORNECIMENTO E INSTALAÇÃO. AF_04/2023 | UN | 1 | 62.48 | 76.68 | 76.68 | 204
17.7 | SINAPI | 97251 | EMENDA PARA ELETROCALHA, LISA OU PERFURADA EM AÇO GALVANIZADO, LARGURA 100MM E ALTURA 50MM - FORNECIMENTO E INSTALAÇÃO. AF_04/2023 | UN | 5 | 38.74 | 47.54 | 237.7 | 205
17.8 | ORSE | 12494 | Parafuso cabeça lentilha auto-travante 1/4" x 1/2", Trava+ porca + arruela | UN | 118 | 4.76 | 5.85 | 690.3 | 206
17.9 | SINAPI | 100861 | SUPORTE MÃO FRANCESA EM AÇO, ABAS IGUAIS 30 CM, CAPACIDADE MINIMA 60 KG, BRANCO - FORNECIMENTO E INSTALAÇÃO. AF_01/2020 | UN | 15 | 42.68 | 52.38 | 785.7 | 207
17.10 | SICOR | ED-50319 | PARAFUSO CASTELO, NÚMERO 8, INCLUSIVE ARRUELA E BUCHA PARA FIXAÇÃO (mão francesa) | UN | 30 | 8.99 | 11.04 | 331.2 | 208
17.11 | SICOR | ED-49327 | ELETRODUTO DE AÇO GALVANIZADO PESADO, DIÂMETRO DE 25MM (1"), INSTALAÇÃO APARENTE OU SOBRE FORRO COM ABRAÇADEIRA METÁLICA DE CUNHA, TIPO "D", INCLUSIVE ACESSÓRIOS PARA FIXAÇÃO E CONEXÕES | M | 30 | 44.63 | 54.77 | 1643.1 | 209
17.12 | SINAPI | 104448 | LUVA DE EMENDA PARA ELETRODUTO, AÇO GALVANIZADO, DN 25 MM (1''), APARENTE - FORNECIMENTO E INSTALAÇÃO. AF_01/2026 | UN | 10 | 10.07 | 12.36 | 123.6 | 210
17.13 | SBC | 62572 | SAÍDA DE ELETROCALHA PARA ELETRODUTO 1" | UN | 7 | 16 | 19.64 | 137.48 | 211
17.14 | ORSE | 04178 | Abraçadeira em aço inox, tipo "D", 1", fornecimento | UN | 90 | 1.15 | 1.42 | 127.8 | 212
17.15 | ORSE | 11414 | Parafuso fenda em aço inox 1/4" X 3/4" - fornecimento e colocação | UN | 90 | 1.24 | 1.53 | 137.7 | 213
17.16 | SINAPI | 95764 | CURVA 90 GRAUS PARA ELETRODUTO, AÇO GALVANIZADO, DN 25 MM (1"), APARENTE - FORNECIMENTO E INSTALAÇÃO. AF_01/2026 | UN | 5 | 24.88 | 30.54 | 152.7 | 214
17.17 | SICOR | ED-17983 | CONJUNTO PARA CONDULETE DE 1" (25MM) COM UMA (1) TOMADA DE DADOS OU TELEFONIA (CONECTOR RJ45 CAT.6E OU RJ11) E PLACA DE UM (1) POSTO, INCLUSIVE FORNECIMENTO, INSTALAÇÃO, SUPORTE, MÓDULO E PLACA, EXCLUSIVE CONDULETE | UN | 16 | 91.74 | 112.58 | 1801.28 | 215
17.18 | SICOR | ED-9195 | CONECTOR/PLUG MACHO RJ45, CATEGORIA 6, INCLUSIVE CAPA PROTETORA E CRIMPAGEM, EXCLUSIVE CERTIFICAÇÃO | UN | 20 | 2.78 | 3.42 | 68.4
17.19 | SINAPI | 97668 | ELETRODUTO FLEXÍVEL CORRUGADO, PEAD, DN 63 (2"), PARA REDE ENTERRADA DE DISTRIBUIÇÃO DE ENERGIA ELÉTRICA - FORNECIMENTO E INSTALAÇÃO. AF_12/2021 | M | 25 | 12.44 | 15.27 | 381.75
17.20 | ORSE | 11303 | Conector reto de aluminio para eletroduto de 1", para adaptar entrada de eletroduto metalico flexivel em quadros - fornecimento e instalação | UN | 20 | 6.31 | 7.75 | 155 | 216
18 |  |  | SERVIÇOS COMPLEMENTARES |  |  |  |  | 21937.5
18.1 | SINAPI | 98522 | ALAMBRADO EM MOURÕES DE CONCRETO, COM TELA DE ARAME GALVANIZADO (INCLUSIVE MURETA EM CONCRETO). AF_12/2025 | M | 75 | 194.54 | 238.74 | 17905.5
18.2 | SICOR | ED-50266 | LIMPEZA FINAL PARA ENTREGA DA OBRA | M2 | 360 | 9.12 | 11.2 | 4032
223
|  |  | TOTAL |  |  |  |  | 701904.9309
PEDRO LUIZ BARBOSA
ENGENEHRIO CIVIL MUNICIPAL

## BDI
DEMONSTRATIVO DO BDI - SEM DESONERAÇÃO - OBRA DE EDIFICAÇÃO
BDI (CONFORME ACÓRDÃO Nº 2622/13 e LEI Nº 13.161 DE 31/08/15)
DISCRIMINAÇÃO DAS PARCELAS | SIG. (1) | CONSTRUÇÃO DE EDIFÍCIOS | [5 empty] | INC. (5)
|  | ISS (2) |  |  |  | DIFERENCIADO
|  | 2% | 3% | 4% | 5% | MATERIAL (3) | SERVIÇO TERCEIRIZADO (4) (ISS=5%)
CUSTO DIRETO | CD | 100% | 100% | 100% | 100% | 100% | 100%
ADMINISTRAÇÃO CENTRAL | AC | 5.5% | 5.5% | 5.5% | 5.5% | 3.42% | 4% | CD
LUCRO BRUTO | L | 7.5% | 7.5% | 7.5% | 7.5% | 4.94% | 6.16% | CD
DESPESAS FINANCEIRAS | DF | 0.998% | 0.998% | 0.998% | 0.998% | 0.998% | 0.998% | CD
SEGUROS, GARANTIAS E RISCO |  | 2.27% | 2.27% | 2.27% | 2.27% | 1.29% | 1.77% | CD
SEGUROS + GARANTIAS | S | 1% | 1% | 1% | 1% | 0.53% | 0.8% | CD
RISCO(*) | R | 1.27% | 1.27% | 1.27% | 1.27% | 0.76% | 0.97% | CD
TRIBUTOS | I | 4.65% | 5.15% | 5.65% | 6.15% | 3.65% | 6.15% | PV
ISS | ISS(2) | 1% | 1.5% | 2% | 2.5% | - | 2.5% | PV
PIS | PIS | 0.65% | 0.65% | 0.65% | 0.65% | 0.65% | 0.65% | PV
COFINS | - | 3% | 3% | 3% | 3% | 3% | 3% | PV
CPRB (6) | INSS | 0 | 0 | 0 | 0 | 0 | 0 | PV
FÓRMULA DO BDI |  | (1 + (AC + S + G + R)) x (1 + DF) x (1 + L)
(1 - (I + CPRB))
BDI (NUMERADOR) |  | 17.01% | 17.01% | 17.01% | 17.01% | 10.98% | 13.41%
BDI (DENOMINADOR) |  | 95.35% | 94.85% | 94.35% | 93.85% | 96.35% | 93.85%
BDI |  | 22.72% | 23.36% | 24.02% | 24.68% | 15.18% | 20.84%
OBSERVAÇÕES
(1) SIGLA. (2) QUANTO AO ISS O TCU ORIENTA OBSERVAR A LEGISLAÇÃO DO MUNICÍPIO. NO REFERIDO ACÓRDÃO O TCU PARTIU DA PREMISSA DE INCIDÊNCIA DO ISS EM 50% DO PREÇO DE VENDA, COM PERCENTUAIS DE 2%, 3%, 4% E 5%. (3) BDI DIFERENCIADO A SER APLICADO EM CASOS DE FORNECIMENTO DE MATERIAIS E EQUIPAMENTOS. EX. ELEVADOR, ESCADAS ROLANTES, EQUIPAMENTOS DE REFRIGERAÇÃO ETC. (4) BDI DIFERENCIADO A SER APLICADO PARA SERVIÇOS TERCEIRIZADOS. (5) INCIDÊNCIA. (6) TRANSIÇÃO DESONERAÇÃO LEI Nº 14.973, DE 16 DE SETEMBRO DE 2024.
*Informamos que está em análise o pleito apresentado pelo Ofício nº 042/24-S, do Sindicato da Indústria da Construção Pesada de Minas Gerais (SICEPOT-MG), referente ao posicionamento do colegiado da Segunda Turma do Superior Tribunal de Justiça (STJ), no AREsp nº 2.486.358/SP, relatado pelo Ministro Herman Benjamin, julgado em 13/05/2024, com publicação no DJe de 29/05/2024, que versa sobre a aplicação da dedução na base de cálculo do Imposto Sobre Serviços de Qualquer Natureza (ISSQN).

## Cro. Fís-Fin
CRONOGRAMA FÍSICO-FINANCEIRO
PROPRIETÁRIO: PREFEITURA MUNICIPAL DE ITAPEVA
OBRA: CONSTRUÇÃO DE UNIDADE DE SAÚDE DA FAMILIA -PSF
R.T.: PEDRO LUIZ BARBOSA
LOCAL: BAIRRO DO PINHALZINHO - ITAPEVA - MG - CEP: 37655-000
REFERÊNCIAS DE CUSTOS: SICOR-04/2026, SINAPI-06/2026 (MINAS GERAIS), SBC COMPOSIÇÕES-06/2025, SUDECAP-04/2026 , ORSE-06/2026
PRAZO DE EXECUÇÃO: 8 MESES
ITEM | DESCRIÇÃO | VALOR DO ITEM (R$) | % | MÊS
|  |  |  | 1 | 2 | 3 | 4 | 5 | 6 | 7 | 8 | 9 | 10 | 11 | 12
1 | SERVIÇOS PRELIMINARES | 72944.755 | 10.39% | 32095.6922 | 5835.5804 | 5835.5804 | 5835.5804 | 5835.5804 | 5835.5804 | 5835.5804 | 5835.5804 | 0 | 0 | 0 | 0
|  |  |  | 44% | 8% | 8% | 8% | 8% | 8% | 8% | 8%
2 | ESTRUTURAL - NÍVEL FUNDAÇÃO -LAJE DE FUNDAÇÃO | 72884.1017 | 10.38% | 36442.0508 | 36442.0508 | 0 | 0 | 0 | 0 | 0 | 0 | 0 | 0 | 0 | 0
|  |  |  | 50% | 50%
3 | ESTRUTURAL - PILARES DA EDIFICAÇÃO/PILARES DO MURO DE CONTENÇÃO/ VIGAS CINTAS | 42588.6681 | 6.068% | 0 | 21294.334 | 21294.334 | 0 | 0 | 0 | 0 | 0 | 0 | 0 | 0 | 0
[5 empty] | 50% | 50% | 0% | 0% | 0%
4 | ALVENARIA EM BLOCOS ESTRUTURAIS E GRAUTEAMENTOS ( EDIFICAÇÃO / MURO DE FECHAMENTO/ MURO DE CONTENÇÃO/ MURETA DO ALAMBRADO) | 58462.53 | 8.329% | 0 | 17538.759 | 29231.265 | 11692.506 | 0 | 0 | 0 | 0 | 0 | 0 | 0 | 0
[5 empty] | 30% | 50% | 20%
5 | ESTRUTURAL - LAJE COBERTURA/ VIGAS DE RESPALDO | 65406.9913 | 9.318% | 0 | 0 | 0 | 32703.4957 | 32703.4957 | 0 | 0 | 0 | 0 | 0 | 0 | 0
[5 empty] | 0% |  | 50% | 50% |  |  |  |  | 0% |  | 0%
6 | ESTRUTURA DE COBERTURA /DRENAGEM PLUVIAL DA COBERTURA | 64059.214 | 9.126% | 0 | 0 | 0 | 0 | 32029.607 | 32029.607 | 0 | 0 | 0 | 0 | 0 | 0
[8 empty] | 50% | 50%
7 | IMPERMEABILIZAÇÃO | 3157.58 | 0.4499% | 0 | 1105.153 | 1105.153 | 947.274 | 0 | 0 | 0 | 0 | 0 | 0 | 0 | 0
[5 empty] | 35% | 35% | 30% | 0% | 0%
8 | REVESTIMENTOS DE PAREDE e PINTURA | 47827.777 | 6.814% | 0 | 0 | 0 | 9565.5554 | 11956.9443 | 11956.9443 | 9565.5554 | 4782.7777 | 0 | 0 | 0 | 0
[7 empty] | 20% | 25% | 25% | 20% | 10%
9 | REVESTIMENTO E PINTURA DE TETO | 13781.6 | 1.963% | 0 | 0 | 0 | 0 | 4134.48 | 6890.8 | 2756.32 | 0 | 0 | 0 | 0 | 0
[8 empty] | 30% | 50% | 20% | 0% | 0%
10 | PISOS e REVESTIMENTOS DE PISOS | 67110.4873 | 9.561% | 0 | 0 | 0 | 0 | 0 | 23488.6706 | 33555.2436 | 10066.5731 | 0 | 0 | 0 | 0
[9 empty] | 35% | 50% | 15% | 0%
11 | ESQUADRIAS - PORTAS e JANELAS | 29062.269 | 4.14% | 0 | 0 | 0 | 0 | 10171.7941 | 10171.7941 | 8718.6807 | 0 | 0 | 0 | 0 | 0
[8 empty] | 35% | 35% | 30% | 0% | 0% | 0% |  | 0%
12 | PEÇAS HIDRO SANITÁRIAS e ACESSÓRIOS PARA BANHEIRO | 20585.69 | 2.933% | 0 | 0 | 0 | 0 | 0 | 0 | 10292.845 | 10292.845 | 0 | 0 | 0 | 0
[10 empty] | 50% | 50% | 0% | 0% | 0%
13 | INSTALAÇÕES HIDRO SANITÁRIAS - ESGOTO | 17466.46 | 2.488% | 0 | 2619.969 | 2619.969 | 2619.969 | 2619.969 | 3493.292 | 1746.646 | 1746.646 | 0 | 0 | 0 | 0
[5 empty] | 15% | 15% | 15% | 15% | 20% | 10% | 10%
14 | INSTALAÇÕES HIDRO SANITÁRIAS - ÁGUA FRIA | 4470.15 | 0.6369% | 0 | 447.015 | 447.015 | 447.015 | 670.5225 | 670.5225 | 894.03 | 894.03 | 0 | 0 | 0 | 0
[5 empty] | 10% | 10% | 10% | 15% | 15% | 20% | 20% |  |  | 0%
15 | DRENAGEM PLUVIAL/ PISO EXTERNO E MURO DE CONTENÇÃO | 36633.5475 | 5.219% | 0 | 5495.0321 | 5495.0321 | 5495.0321 | 5495.0321 | 5495.0321 | 5495.0321 | 3663.3548 | 0 | 0 | 0 | 0
[5 empty] | 15% | 15% | 15% | 15% | 15% | 15% | 10%
16 | INSTALAÇÕES ELÉTRICAS | 50234.67 | 7.157% | 0 | 5023.467 | 7535.2005 | 7535.2005 | 7535.2005 | 7535.2005 | 7535.2005 | 7535.2005 | 0 | 0 | 0 | 0
[5 empty] | 10% | 15% | 15% | 15% | 15% | 15% | 15%
17 | INSTALAÇÕES ELETRICAS - INFRAESTRUTURA- DADOS (TELEFONIA, ALARME, CFTV E INTERNET) | 13290.94 | 1.894% | 0 | 0 | 0 | 0 | 0 | 3987.282 | 3987.282 | 5316.376 | 0 | 0 | 0 | 0
[8 empty] | 0% | 30% | 30% | 40%
18 | SERVIÇOS COMPLEMENTARES | 21937.5 | 3.125% | 0 | 1096.875 | 1096.875 | 4387.5 | 4387.5 | 4387.5 | 3290.625 | 3290.625 | 0 | 0 | 0 | 0
[5 empty] | 5% | 5% | 20% | 20% | 20% | 15% | 15%
|  |  |  | 0 | 0 | 0 | 0 | 0 | 0 | 0 | 0 | 0 | 0 | 0 | 0
|  |  | 0% | 0 | 0 | 0 | 0 | 0 | 0 | 0 | 0 | 0 | 0 | 0 | 0
SUBTOTAL NO MÊS |  | X | X | 68537.7431 | 96898.2354 | 74660.4241 | 81229.1281 | 117540.1256 | 115942.2255 | 93673.0408 | 53424.0084 | 0 | 0 | 0 | 0
|  |  |  | 9.765% | 13.81% | 10.64% | 11.57% | 16.75% | 16.52% | 13.35% | 7.611% | 0% | 0% | 0% | 0%
TOTAL ACUMULADO |  | 701904.9309 | 100% | 68537.7431 | 165435.9785 | 240096.4025 | 321325.5306 | 438865.6562 | 554807.8817 | 648480.9225 | 701904.9309 | 701904.9309 | 701904.9309 | 701904.9309 | 701904.9309
|  |  |  | 9.765% | 23.57% | 34.21% | 45.78% | 62.52% | 79.04% | 92.39% | 100% | 100% | 100% | 100% | 100%
RESPONSÁVEL TÉCNICO - ENG. PEDRO LUIZ BARBOSA - CREA: 5061455123/D

## Mem. Calc. revestimentos
MEMÓRIA DE CÁLCULO - CHAPISCO, EMBOÇO, PINTURA E REVESTIMENTOS
CÓDIGO CUSTO | DESCRIÇÃO | MEMORIA DE CALCULO | TOTAL (m²)
87905 | CHAPISCO COM ARGAMASSA, TRAÇO 1:3 (CIMENTO E AREIA), ESP. 5MM, APLICADO EM ALVENARIA/ESTRUTURA DE CONCRETO COM COLHER, PREPARO MECÂNICO ( EDIFICAÇÃO) | ( pardes dos banheiros + paredes com pias e tanques, copa + lavanderia) = 98,12m² - aberturas de portas/janelas= 9,06m² = 89,06m² | 89.06
87894 | CHAPISCO APLICADO EM ALVENARIA (SEM PRESENÇA DE VÃOS) E ESTRUTURAS DE CONCRETO DE FACHADA, COM COLHER DE PEDREIRO. ARGAMASSA TRAÇO 1:3 COM PREPARO EM BETONEIRA 400L. AF_10/2022 ( MURO DE CONTENÇÃO/ MURO DE FECHAMENTO/ MURETAS DO ALAMBRADO) | muro de contenção=(29,60*2,50)= 74,00m² + muro de fechamento=(10,50*2,50)=25,00m² + muretas do alambrado(45,50*0,40*2)=36,40m² - total= 135,40m² | 135.4
104233 | EMBOÇO OU MASSA ÚNICA EM ARGAMASSA TRAÇO 1:2:8, PREPARO MECÂNICA COM BETONEIRA 400 L, APLICADA MANUALMENTE EM PANOS DE FACHADA SEM PRESENÇA DE VÃOS, ESPESSURA DE 25 MM, ACESSO POR ANDAIME. AF_08/20229 (MURO DE CONTENÇÃO/MURO DE FECHAMENTO/ MURETA DO ALAMBRADO) | muro de contenção=(29,60*2,50)= 74,00m² + muro de fechamento=(10,50*2,50)=25,00m² + muretas do alambrado(45,50*0,40*2)=36,40m² - total= 135,40m² | 135.4
104217 | EMBOÇO OU MASSA ÚNICA EM ARGAMASSA TRAÇO 1:2:8, PREPARO MECÂNICA COM BETONEIRA 400 L, APLICADA MANUALMENTE EM PANOS DE FACHADA COM PRESENÇA DE VÃOS, ESPESSURA DE 25 MM, ACESSO POR ANDAIME. AF_08/2022( EDIFICAÇÃO) | ( pardes dos banheiros + paredes com pias e tanques, copa + lavanderia) = 98,12m² - aberturas de portas/janelas= 9,06m² = 89,06m² | 89.06
ED-50514 | PREPARAÇÃO PARA EMASSAMENTO OU PINTURA (LÁTEX/ACRÍLICA) EM PAREDES INTERNAS , INCLUSIVE UMA (1) DEMÃO DE SELADOR ACRÍLICO | ( pardes internas = 112,55M* 2,80M = 315,14M² | 315.14
ED-50514 | PREPARAÇÃO PARA EMASSAMENTO OU PINTURA (LÁTEX/ACRÍLICA) EM PAREDES EXTERNAS , INCLUSIVE UMA (1) DEMÃO DE SELADOR ACRÍLICO | ( pardes externas / platibandas) = 46,70m*3,0m =140,10m² + platibandas (8,10m*4 lados)+(18,60*4)+(17,20*2) =140,80m² - Total=140,10m²+140,80m² - (18,90m² aberturas) = 262,00m² | 262
ED-50514 | PREPARAÇÃO PARA EMASSAMENTO OU PINTURA (LÁTEX/ACRÍLICA) EM PAREDES EXTERNAS , INCLUSIVE UMA (1) DEMÃO DE SELADOR ACRÍLICO | muro de contenção=(29,60*2,50)= 74,00m² + muro de fechamento=(10,50*2,50)=25,00m² + muretas do alambrado(45,50*0,40*2)=36,40m² - total= 135,40m² | 135.4
88489 | PINTURA LÁTEX ACRÍLICA PREMIUM, APLICAÇÃO MANUAL EM PAREDES, DUAS DEMÃOS. AF_04/2023 ( PAREDES INTERNAS) | ( pardes internas = 112,55M* 2,80M = 315,14M² | 315.14
95626 | APLICAÇÃO MANUAL DE TINTA LÁTEX ACRÍLICA EM PAREDE EXTERNAS DE CASAS, DUAS DEMÃOS. AF_03/2024( PAREDES EXTERNAS /PLATIBANDAS) | ( pardes externas / platibandas) = 46,70m*3,0m =140,10m² + platibandas (8,10m*4 lados)+(18,60*4)+(17,20*2) =140,80m² - Total=140,10m²+140,80m² - (18,90m² aberturas) = 262,00m² | 262
95626 | APLICAÇÃO MANUAL DE TINTA LÁTEX ACRÍLICA EM PAREDE EXTERNAS DE CASAS, DUAS DEMÃOS. AF_03/2024( MURO DE CONTENÇÃO/ FECHAMENTO/ MURETAS DO ALAMBRADO)) | muro de contenção=(29,60*2,50)= 74,00m² + muro de fechamento=(10,50*2,50)=25,00m² + muretas do alambrado(45,50*0,40*2)=36,40m² - total= 135,40m² | 135.4
ED-9081 | REVESTIMENTO COM CERÂMICA APLICADO EM PAREDE, ACABAMENTO ESMALTADO, AMBIENTE INTERNO/EXTERNO, PADRÃO EXTRA, DIMENSÃO DA PEÇA ATÉ 2025 CM2, PEI III, ASSENTAMENTO COM ARGAMASSA INDUSTRIALIZADA, INCLUSIVE REJUNTAMENTO | 89,06M² * 1,05 =93,50M² | 93.5

## Mem. Calc. Piso
MEMÓRIA DE CÁLCULO - PISOS E REVESTIMENTOS
CÓDIGO CUSTO | DESCRIÇÃO | MEMORIA DE CALCULO | TOTAL (m²)
ED-51123 | REGULARIZAÇÃO MANUAL E COMPACTAÇÃO MECANIZADA DE TERRENO COM PLACA VIBRATÓRIA, EXCLUSIVE DESMATAMENTO, DESTOCAMENTO, LIMPEZA/ROÇADA DO TERRENO ( PISO DO PÁTIO E CALÇADAS EM TORNO DA EDIFICAÇÃO+ CALÇADA AO NÍVEL DA RUA) | ÁREA EXTERNA = 218,50M² - ÁREA DE DRENAGEM =11,00M² = 207,50 M² + 35,00M²(CALÇADA AO NIVEL DA RUA)=242,50M² | 242.5
100324 | LASTRO COM MATERIAL GRANULAR (PEDRA BRITADA N.1 E PEDRA BRITADA N.2), APLICADO EM PISOS OU LAJES SOBRE SOLO, ESPESSURA DE *5 CM*. AF_01/2024 ( VIGAS DE FUNDAÇÃO E PISO DA LAJE DE FUNDAÇÃO) | 242,50M²* 0,05 = 12,12M³ | 12.12
15.35.05 | PASSEIO / PISO DE CONCRETO ARMADO POLIDO, 30MPA, H=8CM, JUNTA SERRADA A CADA 3M (EXTERNO) | ÁREA EXTERNA = 218,50M² - ÁREA DE DRENAGEM =11,00M² = 207,50 M² + 35,00M²(CALÇADA AO NIVEL DA RUA)=242,50M² | 242.5
87630 | CONTRAPISO EM ARGAMASSA TRAÇO 1:4 (CIMENTO E AREIA), PREPARO MECÂNICO COM BETONEIRA 400 L, APLICADO EM ÁREAS SECAS SOBRE LAJE, ADERIDO, ACABAMENTO NÃO REFORÇADO, ESPESSURA 3CM. AF_07/2021 ( PISO INTERNO) | ÁREA INTERNA DA EDIFICAÇÃO = 149,00M² - CONFORME ÁREA EM PROJETO. | 149
87257 | REVESTIMENTO CERÂMICO PARA PISO COM PLACAS TIPO ESMALTADA EXTRA DE DIMENSÕES 60X60 CM APLICADA EM AMBIENTES DE ÁREA MAIOR QUE 10 M2. AF_02/2023_PE (INTERNO) | ÁREA INTERNA DA EDIFICAÇÃO = 149,00M² *1,05 = 156,45M² | 156.45
88650 | RODAPÉ CERÂMICO DE 7CM DE ALTURA COM PLACAS TIPO ESMALTADA EXTRA DE DIMENSÕES 60X60CM. AF_02/2023 (INTERNO) | CONFORME MEDIDAS EM PROJETO | 110

## Mem. Calc. Estruturas
MEMÓRIA DE CÁLCULO - FUNDAÇÃO/ ESTRUTURAS / ALVENARIA / LAJES / RAMPAS E ESCADAS
CÓDIGO CUSTO | DESCRIÇÃO | MEMÓRIA DE CALCULO | TOTAL
101173 | ESTACA BROCA DE CONCRETO, DIÂMETRO DE 20CM, ESCAVAÇÃO MANUAL COM TRADO CONCHA, COM ARMADURA DE ARRANQUE. AF_05/2020 | 32 ESTACAS DIAMETRO DE 20CM , 3,00M | 96
ED-29801 | PERFURAÇÃO MANUAL DE ESTACA TIPO BROCA A TRADO, INCLUSIVE AFASTAMENTO, EXCLUSIVE ARMAÇÃO, CONCRETO ESTRUTURAL, TRANSPORTE E RETIRADA DO MATERIAL ESCAVADO (MURO DE CONTENÇÃO) | (0,30*0,50)* 2,00 * 20 = 6,00M³ | 6
96525 | ESCAVAÇÃO MECANIZADA PARA VIGA BALDRAME OU SAPATA CORRIDA COM MINI-ESCAVADEIRA (INCLUINDO ESCAVAÇÃO PARA COLOCAÇÃO DE FÔRMAS). AF_01/2024 ( EDIFICAÇÃO/ MURO DE FECHAMENTO/ MURO DE CONTENÇÃO / BASE DO ALAMBRADO) | (0,30* 0,40) * 131,00M + (0,30*0,30)* 45,50M + ( 0,80*0,40)* 27,00M = 28,45M³ | 28.45
95536 | FABRICAÇÃO, MONTAGEM E DESMONTAGEM DE FÔRMA PARA VIGA BALDRAME, EM MADEIRA SERRADA, E=25 MM, 4 UTILIZAÇÕES. AF_01/2024 | CONFORME PROJETO- PRANCHA 01/10 | 86.56
ED-48295 | CORTE, DOBRA E MONTAGEM DE AÇO CA-50, DIÂMETRO (6,3MM A 12,5MM), INCLUSIVE ESPAÇADOR ( VIGAS DE FUNDAÇÃO) | conforme tabela anexo no projeto estrutural | 647
ED-48297 | CORTE, DOBRA E MONTAGEM DE AÇO CA-60, DIÂMETRO (4,2MM A 5,0MM), INCLUSIVE ESPAÇADOR ( VIGAS DE FUNDAÇÃO) | conforme tabela anexo no projeto estrutural | 311
ED-49630 | VIGAS DE FUNDAÇÃO - FORNECIMENTO DE CONCRETO ESTRUTURAL, USINADO, COM FCK 25 MPA, INCLUSIVE LANÇAMENTO, ADENSAMENTO E ACABAMENTO | conforme tabela anexo no projeto estrutural | 16.8
100234 | LASTRO COM MATERIAL GRANULAR (PEDRA BRITADA N.1 E PEDRA BRITADA N.2), APLICADO EM PISOS OU LAJES SOBRE SOLO, ESPESSURA DE *5 CM*. AF_01/2024 ( VIGAS DE FUNDAÇÃO E PISO DA LAJE DE FUNDAÇÃO) | àrea da edificação 149,00m² + área das bases dos muros de fundação= 32,20m² = (149,00 + 32,20)* 0,05 = 9,06m³ | 9.06
15.35.34 | APLICAÇÃO DE LONA PLÁSTICA (150 MICRA) PARA EXECUÇÃO DE PAVIMENTOS DE CONCRETO REF 97113 (INTERNO) | àrea da edificação 149,00m² | 149
ED-49798 | FORNECIMENTO DE CONCRETO ESTRUTURAL, USINADO, COM FCK 25MPA, INCLUSIVE LANÇAMENTO, ADENSAMENTO E ACABAMENTO (FUNDAÇÃO) (PISO INTERNO DA EDIFICAÇÃO) | conforme tabela anexo no projeto estrutural | 15.18
| ARMADURA DE TELA DE AÇO CA-60, SOLDADA TIPO Q-92, DIÂMETRO Ø4,2MM, TRAMA COM DIMENSÃO (150X150)MM, INCLUSIVE ESPAÇADOR, EXCLUSIVE CONCRETO | àrea da edificação 149,00m² + 10% = 163,90M² | 163.9
àrea da edificação 149,00m² + área das bases dos muros de fundação= 32,20m² = (149,00 + 32,20)* 0,05 = 9,06m³
ESTRUTURAL - PILARES DA EDIFICAÇÃO/PILARES DO MURO DE CONTENÇÃO/ VIGAS CINTAS
92423 | MONTAGEM E DESMONTAGEM DE FÔRMA DE PILARES RETANGULARES E ESTRUTURAS SIMILARES, PÉ-DIREITO SIMPLES, EM CHAPA DE MADEIRA COMPENSADA RESINADA, 6 UTILIZAÇÕES. AF_09/2020 | conforme tabela anexo no projeto estrutural | 59.8
92265 | FABRICAÇÃO DE FÔRMA PARA VIGAS, EM CHAPA DE MADEIRA COMPENSADA RESINADA, E = 17 MM. AF_09/2020 | conforme tabela anexo no projeto estrutural | 26.71
ED-48297 | CORTE, DOBRA E MONTAGEM DE AÇO CA-60 DIÂMETRO (4,2MM A 5,0MM), INCLUSIVE ESPAÇADOR (PILARES+ VIGAS CINTAS DO MURO)) | conforme tabela anexo no projeto estrutural - 194,00KG + 56,00KG | 250
ED-48295 | CORTE, DOBRA E MONTAGEM DE AÇO CA-50 DIÂMETRO (6,3MM A 12,5MM), INCLUSIVE ESPAÇADOR (PILARES+ VIGAS CINTAS DO MURO)) | conforme tabela anexo no projeto estrutural - 826,00KG + 118,00KG | 944
ED-49619 | FORNECIMENTO DE CONCRETO ESTRUTURAL, PREPARADO EM OBRA, COM FCK 25MPA, INCLUSIVE LANÇAMENTO, ADENSAMENTO E ACABAMENTO ( PILARES E VIGAS CINTAS DO MURO) | conforme tabela anexo no projeto estrutural | 11.65
ALVENARIA EM BLOCOS ESTRUTURAIS E GRAUTEAMENTOS ( EDIFICAÇÃO / MURO DE FECHAMENTO/ MURO DE CONTENÇÃO/ MURO DO ALAMBRADO)
89453 | ALVENARIA DE BLOCOS DE CONCRETO ESTRUTURAL 14X19X39 CM (ESPESSURA 14 CM), FBK = 4,5 MPA, UTILIZANDO PALHETA. AF_10/2022 -ACABAMENTO APARENTE- (EDIFICAÇÃO) | ALVENARIA DA EDIFICAÇÃO = 185,00M² + ALVENARIA DAS PLATIBANDAS DA COBERTURA= 50,00M² | 235
ED-48202 | ALVENARIA ESTRUTURAL COM BLOCO DE CONCRETO, ESP. 19CM, (FBK 4,5MPA), INCLUSIVE ARGAMASSA PARA ASSENTAMENTO (MURO DE CONTENÇÃO) | 30,00-(20*0,20)=26,00M * 3,00m = 78,00M² | 78
ED-48195 | ALVENARIA DE VEDAÇÃO COM BLOCO DE CONCRETO, ESP. 14CM, INCLUSIVE ARGAMASSA PARA ASSENTAMENTO ( MURO DE FECHAMENTO E MURETA DO ALAMBRADO) | ALVENARIA DO MURO DE FECHAMENTO= (2,50M* 10,00M)= 25,00M² + 18,00M² =( 0,40*45) MURETA DO ALAMBRADO | 43
ED-48391 | CINTA DE AMARRAÇÃO DE ALVENARIA COM BLOCO DE CONCRETO ESTRUTURAL, CANALETA TIPO "U", ESP. 14CM, (FBK 4,5MPA), INCLUSIVE ARGAMASSA PARA ASSENTAMENTO, EXCLUSIVE GRAUTE E ARMAÇÃO | VERGAS E CONTRA VERGAS = 80,00M + MURETA DO ALAMBRADO= 46,00M | 126
ED-29621 | APLICAÇÃO DE GRAUTE COM ARGAMASSA DE CIMENTO, CAL HIDRATADA, AREIA E BRITA, TRAÇO (1:0,1:3:2), INCLUSIVE PREPARO MECANIZADO, TRANSPORTE E LANÇAMENTO (EDIFICAÇÃO/ ALAMBRADO) | ALVENARIA DA EDIFICAÇÃO = 3,25M³ + CINTAS DO ALAMBRADO = 0,75M³ | 4
89996 | ARMAÇÃO VERTICAL/ HORIZONTAL DE ALVENARIA ESTRUTURAL; DIÂMETRO DE 6,3MM /10,0 MM. AF_06/2026 | conforme tabela anexo no projeto estrutural | 589
ESTRUTURAL - LAJE COBERTURA/ VIGAS DE RESPALDO
101975 | MONTAGEM E DESMONTAGEM DE FÔRMA DE VIGA, ESCORAMENTO COM PONTALETE DE MADEIRA, PÉ-DIREITO SIMPLES, EM MADEIRA SERRADA, 4 UTILIZAÇÕES. AF_09/2020 | conforme tabela anexo no projeto estrutural | 18.81
ED-49630 | FORNECIMENTO DE CONCRETO ESTRUTURAL, USINADO, COM FCK 25MPA, INCLUSIVE LANÇAMENTO, ADENSAMENTO E ACABAMENTO ( VIGAS DO RESPALDO) | conforme tabela anexo no projeto estrutural | 4.19
ED-48295 | CORTE, DOBRA E MONTAGEM DE AÇO CA-50, DIÂMETRO (6,3MM A 12,5MM), INCLUSIVE ESPAÇADOR ( VIGAS DO RESPALDO) | conforme tabela anexo no projeto estrutural | 220
ED-29548 | CORTE, DOBRA E MONTAGEM DE AÇO CA-60, DIÂMETRO 5MM, INCLUSIVE ESPAÇADOR ( VIGAS DO RESPALDO) | conforme tabela anexo no projeto estrutural | 86
101952 | LAJE PRÉ-MOLDADA UNIDIRECIONAL, BIAPOIADA, PARA PISO, ENCHIMENTO EM EPS, VIGOTA TRELIÇADA, ALTURA TOTAL DA LAJE "LT" = 16 CM (ENCHIMENTO+CAPA) = (12+4). AF_08/2025 | conforme tabela anexo no projeto estrutural | 149.5
ED-29563 | ARMADURA DE TELA DE AÇO CA-60, SOLDADA TIPO Q-61, DIÂMETRO Ø3,4MM, TRAMA COM DIMENSÃO (150X150)MM, INCLUSIVE ESPAÇADOR, EXCLUSIVE CONCRETO | àrea da laje + 10% da área = 149,50 *1,10 =164,45m² | 164.45
ESTRUTURA DE COBERTURA
ED-20603 | FORNECIMENTO DE ESTRUTURA METÁLICA E ENGRADAMENTO METÁLICO, EM AÇO, PARA TELHADO, EXCLUSIVE TELHA, INCLUSIVE FABRICAÇÃO, TRANSPORTE, MONTAGEM E APLICAÇÃO DE FUNDO PREPARADOR ANTICORROSIVO EM SUPERFÍCIE METÁLICA, UMA (1) DEMÃO | àrea de cobertura x 8,50kg = 150*8,5= 1.275kg | 1275
94213 | TELHAMENTO COM TELHA DE AÇO/ALUMÍNIO E = 0,5 MM, COM ATÉ 2 ÁGUAS, INCLUSO IÇAMENTO. AF_06/2026 | àrea de cobertura 150,00m² | 150
ED-50656 | CALHA EM CHAPA GALVANIZADA, ESP. 0,65MM (GSG-24), COM DESENVOLVIMENTO DE 50CM, INCLUSIVE IÇAMENTO MANUAL VERTICAL | CALHA DO TELHADO = 18,60M + 17,00 = 35,60M | 35.6
ED-50685 | RUFO E CONTRARRUFO EM CHAPA GALVANIZADA, ESP. 0,5MM (GSG-26), COM DESENVOLVIMENTO DE 33CM, INCLUSIVE IÇAMENTO MANUAL VERTICAL | TOPO DE TELHADO E LATERAL = 35,60M + 16,00M = 51,60M | 51.6
ED-50667 | CHAPIM EM CHAPA GALVANIZADA, COM PINGADEIRA, ESP. 0,65MM (GSG-24), COM DESENVOLVIMENTO DE 35CM, INCLUSIVE IÇAMENTO MANUAL VERTICAL | 51,60M +18,60 = 70,20M | 70.2
89578 | TUBO PVC, SÉRIE R, ÁGUA PLUVIAL, DN 100 MM, FORNECIDO E INSTALADO EM CONDUTORES VERTICAIS DE ÁGUAS PLUVIAIS. AF_06/2022 | 6 TUBOS DE 3,50M = 21,00M | 21
IMPERMEABILIZAÇÃO
98555 | IMPERMEABILIZAÇÃO DE SUPERFÍCIE COM ARGAMASSA POLIMÉRICA / MEMBRANA ACRÍLICA, 3 DEMÃOS. AF_09/2023 ( MURO DE CONTENÇÃO) | CONFORME PROJETO ESTRUTURAL DO MURO ( 29,60 *2,50)= 74,00M² | 74
ESQUADRIAS - PORTAS e JANELAS
90843 | KIT DE PORTA DE MADEIRA PARA PINTURA, SEMI-OCA (LEVE OU MÉDIA), PADRÃO MÉDIO, 80X210CM, ESPESSURA DE 3,5CM, ITENS INCLUSOS: DOBRADIÇAS, MONTAGEM E INSTALAÇÃO DO BATENTE, FECHADURA COM EXECUÇÃO DO FURO - FORNECIMENTO E INSTALAÇÃO. AF_10/2025 | CONFORME PROJETO - 8 PORTAS | 8
ED-29479 | PORTA VENEZIANA EM ALUMÍNIO COMPLETA, DIMENSÃO (80X210)CM, TIPO DE ABRIR, COM UMA (1) FOLHA, LINHA 25/SUPREMA, ACABAMENTO ANODIZADO NATURAL, INCLUSIVE PERFIS, FERRAGENS E INSTALAÇÃO | CONFORME PROJETO - 1 PORTA | 1
94807 | PORTA EM AÇO DE ABRIR TIPO VENEZIANA SEM GUARNIÇÃO, 90X210CM, FIXAÇÃO COM PARAFUSOS - FORNECIMENTO E INSTALAÇÃO. AF_10/2025 | CONFORME PROJETO - 2 PORTA - EXTERNAS | 2
100702 | PORTA DE CORRER DE ALUMÍNIO, COM DUAS FOLHAS PARA VIDRO, INCLUSO VIDRO LISO INCOLOR, FECHADURA E PUXADOR, SEM ALIZAR. AF_10/2025 | CONFORME PROJETO - 1 PORTA ( 1,50X2,10M) + 1 PORTA (2,50X2,10M) = 8,40M² | 8.4
ED-50983 | PORTÃO DE GRADE EM BARRA REDONDA 1/2" E REQUADRO EM BARRA CHATA 1.1/4"X3/16", EXCLUSIVE CADEADO E PINTURA | CONFORME PROJETO - (4,00* 2,20)=8,80M² | 8.8
ED-50491 | PINTURA ESMALTE EM ESQUADRIAS DE FERRO, DUAS (2) DEMÃOS, INCLUSIVE UMA (1) DEMÃO DE FUNDO ANTICORROSIVO (PORTAS /PORTÕES) | ÁREA DAS 2 PORTAS DE FERRO( (0,90*2,10*2)= 3,78M²*2)= 7,56M² + ÁREA DO PORTÃO DE ENTRADA= (8,80M² *2LADOS) = 17,60M² - TOTAL= 17,60+7,56 = 25,16M² | 25.16
ED-51002 | SOLEIRA DE GRANITO, NA COR CINZA ANDORINHA, ESP. 2CM, ACABAMENTO POLIDO, ASSENTAMENTO COM ARGAMASSA INDUSTRIALIZADA, INCLUSIVE REJUNTAMENTO | CONFORME PROJETO - 2,46M² | 2.46
ED-50997 | PEITORIL DE GRANITO, NA COR CINZA ANDORINHA, COM PINGADEIRA, ESP. 2CM, ACABAMENTO POLIDO, ASSENTAMENTO COM ARGAMASSA INDUSTRIALIZADA, INCLUSIVE REJUNTAMENTO | CONFORME PROJETO - 2,70M² | 2.7
PEÇAS HIDRO SANITÁRIAS e ACESSÓRIOS PARA BANHEIRO
ED-21631 | BANCADA EM GRANITO, COR CINZA ANDORINHA, ESP. 2CM, ACABAMENTO POLIDO, APOIADA EM CONSOLE DE METALON (50X30)MM, EXCLUSIVE RODABANCA/FRONTÃO, TESTEIRA/FAIXA, FURO EM BANCADA, CUBA METÁLICA, VÁLVULA, SIFÃO, TORNEIRA E ENGATE FLEXÍVEL | CONFORME PROJETO - ÁREAS DAS BANCADAS (COZINHA, BANHEIROS E SALAS) 3,25M² | 3.25
DRENAGEM PLUVIAL/ PISO EXTERNO E MURO DE CONTENÇÃO
102722 | DRENO EM MURO DE CONTENÇÃO, EXECUTADO NO PÉ DO MURO, COM TUBO DE PEAD CORRUGADO FLEXÍVEL PERFURADO, ENCHIMENTO COM BRITA, ENVOLVIDO COM MANTA GEOTÊXTIL. AF_07/2021 | CONFORME PROJETO DE MURO DE CONTENÇÃO - 30,00M | 30
102713 | GEOTÊXTIL NÃO TECIDO 100% POLIÉSTER, RESISTÊNCIA A TRAÇÃO DE 14 KN/M (RT - 14), INSTALADO EM DRENO - FORNECIMENTO E INSTALAÇÃO. AF_07/2021 | CONFORME PROJETO DE MURO DE CONTENÇÃO - 30,0M* 2,50 = 75,00M² | 75
102719 | ENCHIMENTO DE BRITA PARA DRENO, LANÇAMENTO MANUAL. AF_07/2021 | CONFORME PROJETO DE MURO DE CONTENÇÃO - ÁREA DO MURO = 75,00M²*0,15= 11,25M³ | 11.25
ED-14746 | CANALETA PARA DRENAGEM, EM CONCRETO COM FCK 15MPA, MOLDADA IN LOCO, SEÇÃO 30X20CM, FORMA EM MADEIRA, COM GRELHA EM BARRA REDONDA DN 12,5MM (1/2") E REQUADRO EM BARRA REDONDA DN 20MM (3/4") COM UMA (1) DEMÃO DE FUNDO ANTICORROSIVO E DUAS (2) DEMÃOS DE PINTURA ESMALTE, INCLUSIVE ESCAVAÇÃO, REATERRO COM TRANSPORTE E RETIRADA DO MATERIAL ESCAVADO (EM CAÇAMBA) | CONFORME PROJETO DE DRENAGEM | 55
SERVIÇOS COMPLEMENTARES
98522 | ALAMBRADO EM MOURÕES DE CONCRETO, COM TELA DE ARAME GALVANIZADO (INCLUSIVE MURETA EM CONCRETO). AF_12/2025 | CONFORME PROJETO = 75,00M | 75
ED-50266 | LIMPEZA FINAL PARA ENTREGA DA OBRA | CONFORME PROJETO = 360,00M² | 360
- |  |  | -

## MURO
PLANILHA ORÇAMENTÁRIA DE CUSTOS DETALHADA
PROPRIETÁRIO: PREFEITURA MUNICIPAL DE ITAPEVA
OBRA: CONSTRUÇÃO DE UNIDADE DE SAÚDE DA FAMILIA -PSF
R.T.: PEDRO LUIZ BARBOSA | [6 empty] | TOTAL | 91461.0899
LOCAL: BAIRRO DO PINHALZINHO - ITAPEVA - MG - CEP: 37655-000 | [5 empty] | FORMA DE EXECUÇÃO:
REFERÊNCIAS DE CUSTOS: SICOR-04/2026, SINAPI-06/2026 (MINAS GERAIS), SBC COMPOSIÇÕES-06/2025, SUDECAP-04/2026 , ORSE-06/2026 |  |  |  | ( ) | DIRETA | ( X ) | INDIRETA | BDI
PRAZO DE EXECUÇÃO: 8 MESES | [7 empty] | 22.72%
ITEM | CÓDIGO |  | DESCRIÇÃO | UIDADE | QUANT. | PREÇO UNITÁRIO S/ BDI | PREÇO UNITÁRIO C/ BDI | PREÇO TOTAL C/ BDI
| FONTE | Nº
1 |  |  | MURO DE CONTENÇÃO |  |  |  |  | 91461.0899
1.1 | SICOR | ED-29801 | PERFURAÇÃO MANUAL DE ESTACA TIPO BROCA A TRADO, INCLUSIVE AFASTAMENTO, EXCLUSIVE ARMAÇÃO, CONCRETO ESTRUTURAL, TRANSPORTE E RETIRADA DO MATERIAL ESCAVADO (MURO DE CONTENÇÃO) | M3 | 6 | 276.67 | 339.52 | 2037.12 | 8
1.2 | SINAPI | 96525 | ESCAVAÇÃO MECANIZADA PARA VIGA BALDRAME OU SAPATA CORRIDA COM MINI-ESCAVADEIRA (INCLUINDO ESCAVAÇÃO PARA COLOCAÇÃO DE FÔRMAS). AF_01/2024 ( EDIFICAÇÃO/ MURO DE FECHAMENTO/ MURO DE CONTENÇÃO / BASE DO ALAMBRADO) | M3 | 8.64 | 62.75 | 77.01 | 665.3664 | 9
1.3 | SINAPI | 96536 | FABRICAÇÃO, MONTAGEM E DESMONTAGEM DE FÔRMA PARA VIGA BALDRAME, EM MADEIRA SERRADA, E=25 MM, 4 UTILIZAÇÕES. AF_01/2024 | M2 | 18.8 | 74 | 90.81 | 1707.228 | 10
1.4 | SICOR | ED-48295 | CORTE, DOBRA E MONTAGEM DE AÇO CA-50, DIÂMETRO (6,3MM A 12,5MM), INCLUSIVE ESPAÇADOR ( VIGAS DE FUNDAÇÃO MURO DE CONTENÇÃO) | KG | 247.4 | 13.47 | 16.53 | 4089.522 | 11
1.5 | SICOR | ED-48297 | CORTE, DOBRA E MONTAGEM DE AÇO CA-60, DIÂMETRO (4,2MM A 5,0MM), INCLUSIVE ESPAÇADOR ( VIGAS DE FUNDAÇÃO) | KG | 147.3 | 14.19 | 17.42 | 2565.966 | 12
1.6 | SICOR | ED-49630 | VIGAS DE FUNDAÇÃO - FORNECIMENTO DE CONCRETO ESTRUTURAL, USINADO, COM FCK 25 MPA, INCLUSIVE LANÇAMENTO, ADENSAMENTO E ACABAMENTO | M3 | 7.03 | 779.26 | 956.28 | 6722.6484 | 13
1.7 | SINAPI | 100324 | LASTRO COM MATERIAL GRANULAR (PEDRA BRITADA N.1 E PEDRA BRITADA N.2), APLICADO EM PISOS OU LAJES SOBRE SOLO, ESPESSURA DE *5 CM*. AF_01/2024 ( VIGAS DE FUNDAÇÃO E PISO DA LAJE DE FUNDAÇÃO) | M3 | 0.9 | 222.45 | 272.99 | 245.691 | 14
1.8 | SINAPI | 92423 | MONTAGEM E DESMONTAGEM DE FÔRMA DE PILARES RETANGULARES E ESTRUTURAS SIMILARES, PÉ-DIREITO SIMPLES, EM CHAPA DE MADEIRA COMPENSADA RESINADA, 6 UTILIZAÇÕES. AF_09/2020 | M2 | 40.8 | 77.9 | 95.6 | 3900.48 | 20
1.9 | SINAPI | 92265 | FABRICAÇÃO DE FÔRMA PARA VIGAS, EM CHAPA DE MADEIRA COMPENSADA RESINADA, E = 17 MM. AF_09/2020 | M2 | 26.71 | 127.21 | 156.11 | 4169.6981 | 21
1.10 | SICOR | ED-48297 | CORTE, DOBRA E MONTAGEM DE AÇO CA-60 DIÂMETRO (4,2MM A 5,0MM), INCLUSIVE ESPAÇADOR (PILARES+ VIGAS CINTAS DO MURO)) | KG | 250 | 14.19 | 17.42 | 4355 | 22
1.11 | SICOR | ED-48295 | CORTE, DOBRA E MONTAGEM DE AÇO CA-50 DIÂMETRO (6,3MM A 12,5MM), INCLUSIVE ESPAÇADOR (PILARES+ VIGAS CINTAS DO MURO)) | KG | 944 | 13.47 | 16.53 | 15604.32
1.12 | SICOR | ED-49619 | FORNECIMENTO DE CONCRETO ESTRUTURAL, PREPARADO EM OBRA, COM FCK 25MPA, INCLUSIVE LANÇAMENTO, ADENSAMENTO E ACABAMENTO ( PILARES E VIGAS CINTAS DO MURO) | M3 | 11.65 | 891.33 | 1093.8 | 12742.77
1.13 | SICOR | ED-48202 | ALVENARIA ESTRUTURAL COM BLOCO DE CONCRETO, ESP. 19CM, (FBK 4,5MPA), INCLUSIVE ARGAMASSA PARA ASSENTAMENTO (MURO DE CONTENÇÃO) | M2 | 78 | 107.88 | 132.39 | 10326.42
1.14 | SINAPI | 98555 | IMPERMEABILIZAÇÃO DE SUPERFÍCIE COM ARGAMASSA POLIMÉRICA / MEMBRANA ACRÍLICA, 3 DEMÃOS. AF_09/2023 ( MURO DE CONTENÇÃO) | M2 | 74 | 34.77 | 42.67 | 3157.58
1.15 | SINAPI | 87894 | CHAPISCO APLICADO EM ALVENARIA (SEM PRESENÇA DE VÃOS) E ESTRUTURAS DE CONCRETO DE FACHADA, COM COLHER DE PEDREIRO. ARGAMASSA TRAÇO 1:3 COM PREPARO EM BETONEIRA 400L. AF_10/2022 ( MURO DE CONTENÇÃO/ MURO DE FECHAMENTO/ MURETAS DO ALAMBRADO) | M2 | 74 | 8.18 | 10.04 | 742.96
1.16 | SINAPI | 104233 | EMBOÇO OU MASSA ÚNICA EM ARGAMASSA TRAÇO 1:2:8, PREPARO MECÂNICA COM BETONEIRA 400 L, APLICADA MANUALMENTE EM PANOS DE FACHADA SEM PRESENÇA DE VÃOS, ESPESSURA DE 25 MM, ACESSO POR ANDAIME. AF_08/20229 (MURO DE CONTENÇÃO/MURO DE FECHAMENTO/ MURETA DO ALAMBRADO) | M2 | 74 | 45.03 | 55.26 | 4089.24
1.17 | SICOR | ED-50514 | PREPARAÇÃO PARA EMASSAMENTO OU PINTURA (LÁTEX/ACRÍLICA) EM PAREDE, INCLUSIVE UMA (1) DEMÃO DE SELADOR ACRÍLICO ( MURO DE CONTENÇÃO/ MURO DE FECHAMENTO/ MURETAS DO ALAMBRADO)) | M2 | 74 | 8.3 | 10.19 | 754.06
1.18 | SINAPI | 95626 | APLICAÇÃO MANUAL DE TINTA LÁTEX ACRÍLICA EM PAREDE EXTERNAS DE CASAS, DUAS DEMÃOS. AF_03/2024( MURO DE CONTENÇÃO/ FECHAMENTO/ MURETAS DO ALAMBRADO)) | M2 | 74 | 18.33 | 22.5 | 1665 | 51
1.19 | SICOR | ED-51123 | REGULARIZAÇÃO MANUAL E COMPACTAÇÃO MECANIZADA DE TERRENO COM PLACA VIBRATÓRIA, EXCLUSIVE DESMATAMENTO, DESTOCAMENTO, LIMPEZA/ROÇADA DO TERRENO ( PISO DO PÁTIO E CALÇADAS) | M2 | 35 | 6.22 | 7.64 | 267.4
1.20 | SINAPI | 100324 | LASTRO COM MATERIAL GRANULAR (PEDRA BRITADA N.1 E PEDRA BRITADA N.2), APLICADO EM PISOS OU LAJES SOBRE SOLO, ESPESSURA DE *5 CM*. AF_01/2024 ( PISO EXTERNO) | M3 | 1.75 | 222.45 | 272.99 | 477.7325 | 53
1.21 | SUDECAP | 15.35.05 | PASSEIO / PISO DE CONCRETO ARMADO POLIDO, 30MPA, H=8CM, JUNTA SERRADA A CADA 3M (EXTERNO) | M2 | 35 | 131.86 | 161.82 | 5663.7 | 56
1.22 | SINAPI | 102722 | DRENO EM MURO DE CONTENÇÃO, EXECUTADO NO PÉ DO MURO, COM TUBO DE PEAD CORRUGADO FLEXÍVEL PERFURADO, ENCHIMENTO COM BRITA, ENVOLVIDO COM MANTA GEOTÊXTIL. AF_07/2021 | M | 30 | 54.2 | 66.52 | 1995.6 | 144
1.23 | SINAPI | 102713 | GEOTÊXTIL NÃO TECIDO 100% POLIÉSTER, RESISTÊNCIA A TRAÇÃO DE 14 KN/M (RT - 14), INSTALADO EM DRENO - FORNECIMENTO E INSTALAÇÃO. AF_07/2021 | M2 | 75 | 10.86 | 13.33 | 999.75 | 145
1.24 | SINAPI | 102719 | ENCHIMENTO DE BRITA PARA DRENO, LANÇAMENTO MANUAL. AF_07/2021 | M3 | 11.25 | 182.23 | 223.63 | 2515.8375 | 146
223
|  |  | TOTAL |  |  |  |  | 91461.0899
PEDRO LUIZ BARBOSA
ENGENEHRIO CIVIL MUNICIPAL