## PLANILHA
PLANILHA ORÇAMENTÁRIA
Nº OBRA: | 105 | OBJETO: CONTRATAÇÃO DE EMPRESA ESPECIALIZADA EM ENGENHARIA E/OU ARQUITETURA PARA CONCLUSÃO DA EXECUÇÃO DA OBRA DE CONSTRUÇÃO DA ESCOLA JARDIM PERLA, LOCALIZADA NO BAIRRO IMBIRUÇU NO MUNICÍPIO DE BETIM – MG.
REFERÊNCIA: | TABELA SINAPI ONERADA - BASE ABRIL/2026
REFERÊNCIA: | TABELA SUDECAP ONERADA - BASE ABRIL/2026
REFERÊNCIA: | TABELA SETOP ONERADA - BASE ABRIL/2026
REFERÊNCIA: | TABELA DNIT ONERADA - BASE ABRIL/2026
DATA BASE: ABRIL 2026 | [5 empty] | BDI |  | 22.23%
ITEM | REF. | CÓDIGO | DESCRIÇÃO | UNID. | QUANTIDADE TOTAL | PREÇO UNITÁRIO |  | PREÇO TOTAL COM BDI | % PESO
[6 empty] | PREÇO UNITÁRIO (SEM BDI) | PREÇO UNITÁRIO (COM BDI)
1.2223
01.00 |  |  | INSTALAÇÃO DA OBRA
01.01 |  |  | LOCAÇÃO DE CONTAINER
01.01.01 | SETOP | ED-50137 | MOBILIZAÇÃO E DESMOBILIZAÇÃO DE CONTAINER, INCLUSIVE CARGA, DESCARGA E TRANSPORTE EM CAMINHÃO CARROCERIA COM GUINDAUTO (MUNCK), EXCLUSIVE LOCAÇÃO DO CONTAINER | un | 4 | 1785.28 | 2182.15 | 8728.6 | 0.105% | 4364.3 | 2.002%
01.01.02 | SETOP | ED-16349 | LOCAÇÃO DE CONTAINER COM ISOLAMENTO TÉRMICO, TIPO 2, PARA ESCRITÓRIO DE OBRA COM SANITÁRIO CONTENDO UM (1) VASO SANITÁRIO E UM (1) LAVATÓRIO, COM MEDIDAS REFERENCIAIS DE (6) METROS COMPRIMENTO, (2,3) METROS LARGURA E (2,5) METROS ALTURA ÚTIL INTERNA, INCLUSIVE AR CONDICIONADO E LIGAÇÕES ELÉTRICAS E HIDROSSANITÁRIAS INTERNAS, EXCLUSIVE MOBILIZAÇÃO/DESMOBILIZAÇÃO E LIGAÇÕES PROVISÓRIAS EXTERNAS | mês | 15 | 1630.56 | 1993.03 | 29895.45 | 0.3597% | 1993.03 | 0.9142%
01.01.03 | SETOP | ED-16354 | LOCAÇÃO DE CONTAINER COM ISOLAMENTO TÉRMICO, TIPO 7, PARA VESTIÁRIO DE OBRA COM QUATRO (4) CHUVEIROS, TRÊS (3) VASOS SANITÁRIOS, UM (1) MICTÓRIO E UM (1) LAVATÓRIO, COM MEDIDAS REFERENCIAIS DE (6) METROS COMPRIMENTO, (2,3) METROS LARGURA E (2,5) METROS ALTURA ÚTIL INTERNA, INCLUSIVE LIGAÇÕES ELÉTRICAS E HIDROSSANITÁRIAS INTERNAS, EXCLUSIVE MOBILIZAÇÃO/DESMOBILIZAÇÃO E LIGAÇÕES PROVISÓRIAS EXTERNAS | mês | 15 | 2200.13 | 2689.22 | 40338.3 | 0.4854% | 2689.22 | 1.233%
01.01.04 | SETOP | ED-16351 | LOCAÇÃO DE CONTAINER COM ISOLAMENTO TÉRMICO, TIPO 4, PARA REFEITÓRIO DE OBRA, COM MEDIDAS REFERENCIAIS DE (6) METROS COMPRIMENTO, (2,3) METROS LARGURA E (2,5) METROS ALTURA ÚTIL INTERNA, INCLUSIVE LIGAÇÕES ELÉTRICAS INTERNAS, EXCLUSIVE MOBILIZAÇÃO/DESMOBILIZAÇÃO E LIGAÇÕES PROVISÓRIAS EXTERNAS | mês | 15 | 874.11 | 1068.42 | 16026.3 | 0.1928% | 1068.42 | 0.4901%
01.01.05 | SETOP | ED-16350 | LOCAÇÃO DE CONTAINER COM ISOLAMENTO TÉRMICO, TIPO 3, PARA DEPÓSITO/FERRAMENTARIA DE OBRA, COM MEDIDAS REFERENCIAIS DE (6) METROS COMPRIMENTO, (2,3) METROS LARGURA E (2,5) METROS ALTURA ÚTIL INTERNA, INCLUSIVE LIGAÇÕES ELÉTRICAS INTERNAS, EXCLUSIVE MOBILIZAÇÃO/DESMOBILIZAÇÃO E LIGAÇÕES PROVISÓRIAS EXTERNAS | mês | 15 | 858.15 | 1048.92 | 15733.8 | 0.1893% | 1048.92 | 0.4811%
01.02 |  |  | BANHEIRO QUIMICO |  |  |  |  | 0 |  | 0 | 0%
01.02.01 | SUDECAP | 01.10.01 | BANHEIRO QUÍMICO 110 X 120 X 230CM COM MANUTENÇÃO | MES | 15 | 1050 | 1283.42 | 19251.3 | 0.2316% | 1283.42 | 0.5887%
01.03 |  |  | INSTALAÇAO PROVISORIA - CONCESSIONARIA |  |  |  |  | 0 |  |  | 0%
01.03.01 | SETOP | ED-16357 | LIGAÇÕES PROVISÓRIAS PARA CONTAINER TIPO 2 (CORRESPONDENTE AO CÓDIGO ED-16349) | un | 1 | 702.13 | 858.21 | 858.21 | 0.01033% | 858.21 | 0.3936%
01.03.02 | SETOP | ED-16362 | LIGAÇÕES PROVISÓRIAS PARA CONTAINER TIPO 7 (CORRESPONDENTE AO CÓDIGO ED-16354) | un | 1 | 1056.71 | 1291.62 | 1291.62 | 0.01554% | 1291.62 | 0.5924%
01.03.03 | SETOP | ED-16359 | LIGAÇÕES PROVISÓRIAS PARA CONTAINER TIPO 4 (CORRESPONDENTE AO CÓDIGO ED-16351) | un | 1 | 363.57 | 444.39 | 444.39 | 0.005347% | 444.39 | 0.2038%
01.03.04 | SETOP | ED-16358 | LIGAÇÕES PROVISÓRIAS PARA CONTAINER TIPO 3 (CORRESPONDENTE AO CÓDIGO ED-16350) | un | 1 | 363.57 | 444.39 | 444.39 | 0.005347% | 444.39 | 0.2038%
01.04 |  |  | LOCAÇAO DE OBRA |  |  |  |  | 0 |  | 0 | 0%
01.04.01 | SUDECAP | 01.17.01 | GABARITO | M | 40.7 | 30.87 | 37.73 | 1535.61 | 0.01848% | 1535.61 | 0.7043%
01.05 |  |  | TAPUME |  |  |  |  | 0 |  | 0 | 0%
01.05.01 | SINAPI | 98458 | TAPUME COM COMPENSADO DE MADEIRA. AF_03/2024 | M2 | 657.89 | 99.21 | 121.26 | 79775.74 | 0.9599% | 79775.74 | 36.59%
01.06 |  |  | PLACA DE OBRA AFIXADA COM PEÇAS DE MADEIRA 8X12CM |  |  |  |  | 0 |  | 0 | 0%
01.06.01 | SINAPI | 103689 | FORNECIMENTO E INSTALAÇÃO DE PLACA DE OBRA COM CHAPA GALVANIZADA E ESTRUTURA DE MADEIRA. AF_03/2022_PS | M2 | 8 | 377.85 | 461.85 | 3694.8 | 0.04446% | 3694.8 | 1.695%
|  |  | TOTAL DO ITEM 01.00 |  |  |  |  | 218018.51 | 2.623%
02.00 |  |  | ADMINISTRAÇÃO
02.01 | ANEXO | 02.01 | ADMINISTRAÇÃO LOCAL | PL | 1 | 560937 | 685633.3 | 685633.3 | 8.25%
|  |  | TOTAL DO ITEM 02.00 |  |  |  |  | 685633.3 | 8.25%
03.00 |  |  | DEMOLIÇÕES E REMOÇÕES
03.01 |  |  | DEMOLIÇÕES E REMOÇÕES
03.01.01 | SETOP | ED-48441 | DEMOLIÇÃO MANUAL DE CONCRETO ARMADO, INCLUSIVE AFASTAMENTO E EMPILHAMENTO, EXCLUSIVE TRANSPORTE E RETIRADA DO MATERIAL DEMOLIDO | m3 | 15.68 | 591.97 | 723.56 | 11345.42 | 0.1365%
03.02 |  |  | CARGA E TRANSPORTE DE MATERIAL
03.02.01 |  |  | CARGA DE MATERIAL DE QUALQUER NATUREZA SOBRE CAMINHAO
03.02.01.01 | SINAPI | 100974 | CARGA, MANOBRA E DESCARGA DE SOLOS E MATERIAIS GRANULARES EM CAMINHÃO BASCULANTE 10 M³ - CARGA COM PÁ CARREGADEIRA (CAÇAMBA DE 1,7 A 2,8 M³ / 128 HP) E DESCARGA LIVRE (UNIDADE: M3). AF_02/2026 | M3 | 19.6 | 8.76 | 10.71 | 209.92 | 0.002526%
03.03 |  |  | TRANSPORTE DE MATERIAL DE QUALQUER NATUREZA
03.03.01 | SINAPI | 95875 | TRANSPORTE COM CAMINHÃO BASCULANTE DE 10 M³, EM VIA URBANA PAVIMENTADA, DMT ATÉ 30 KM (UNIDADE: M3XKM). AF_02/2026 | M3XKM | 19.6 | 2.87 | 3.51 | 68.8 | 0.0008278%
|  |  | TOTAL DO ITEM 03.00 |  |  |  |  | 11624.14 | 0.1399%
04.00 |  |  | MOVIMENTAÇÃO DE TERRA
04.01 |  |  | FUNDAÇÃO
04.01.01 |  |  | ESCAVAÇAO MANUAL DE VALAS
04.01.01.01 | SINAPI | 93358 | ESCAVAÇÃO MANUAL DE VALA. AF_09/2024 | M3 | 17.87 | 98.41 | 120.29 | 2149.58 | 0.02586%
04.01.02 |  |  | REGULARIZAÇAO DE TERRENO E LASTRO EM FUNDAÇÃO
04.01.02.01 | SINAPI | 101616 | PREPARO DE FUNDO DE VALA COM LARGURA MENOR QUE 1,5 M (ACERTO DO SOLO NATURAL), EM LOCAL COM NÍVEL BAIXO DE INTERFERÊNCIA. AF_01/2026 | M2 | 37.06 | 8.82 | 10.78 | 399.51 | 0.004807%
04.01.02.02 | SINAPI | 96616 | LASTRO DE CONCRETO MAGRO, APLICADO EM BLOCOS DE COROAMENTO OU SAPATAS. AF_01/2024 | M3 | 1.01 | 963.36 | 1177.51 | 1189.29 | 0.01431%
04.01.03 |  |  | REATERRO
04.01.03.01 | SINAPI | 104737 | REATERRO MANUAL DE VALAS, COM PLACA VIBRATÓRIA. AF_08/2023 | M3 | 7.54 | 24.83 | 30.35 | 228.84 | 0.002754%
04.02 |  |  | CARGA E TRANSPORTE DE MATERIAL
04.02.01 |  |  | CARGA DE MATERIAL DE QUALQUER NATUREZA SOBRE CAMINHAO
04.02.01.01 | SINAPI | 100974 | CARGA, MANOBRA E DESCARGA DE SOLOS E MATERIAIS GRANULARES EM CAMINHÃO BASCULANTE 10 M³ - CARGA COM PÁ CARREGADEIRA (CAÇAMBA DE 1,7 A 2,8 M³ / 128 HP) E DESCARGA LIVRE (UNIDADE: M3). AF_02/2026 | M3 | 12.91 | 8.76 | 10.71 | 138.27 | 0.001664%
04.02.02 |  |  | TRANSPORTE DE MATERIAL DE QUALQUER NATUREZA
04.02.02.01 | SINAPI | 95875 | TRANSPORTE COM CAMINHÃO BASCULANTE DE 10 M³, EM VIA URBANA PAVIMENTADA, DMT ATÉ 30 KM (UNIDADE: M3XKM). AF_02/2026 | M3XKM | 12.91 | 2.87 | 3.51 | 45.31 | 0.0005452%
|  |  | TOTAL DO ITEM 04.00 |  |  |  |  | 4150.8 | 0.04994%
05.00 |  |  | FUNDAÇÃO EDIFICAÇÃO
05.01 |  |  | BLOCOS DE FUNDAÇÃO
05.01.01 |  |  | ARMAÇAO INCL. CORTE, DOBRA E COLOCAÇAO EM FUNDAÇAO AÇO CA-50/60
05.01.01.01 | SINAPI | 96546 | ARMAÇÃO DE BLOCO UTILIZANDO AÇO CA-50 DE 10 MM - MONTAGEM. AF_01/2024 | KG | 241.61 | 13.52 | 16.53 | 3993.81 | 0.04806%
05.01.02 |  |  | FORMA
05.01.02.01 | SINAPI | 96534 | FABRICAÇÃO, MONTAGEM E DESMONTAGEM DE FÔRMA PARA BLOCO DE COROAMENTO, EM MADEIRA SERRADA, E=25 MM, 4 UTILIZAÇÕES. AF_01/2024 | M2 | 25.56 | 85.58 | 104.6 | 2673.58 | 0.03217%
05.01.03 |  |  | CONCRETO USINADO LANÇADO EM FUNDAÇAO
05.02.03.01 | SETOP | ED-49805 | FORNECIMENTO DE CONCRETO ESTRUTURAL, USINADO BOMBEADO, COM FCK 25MPA, INCLUSIVE LANÇAMENTO, ADENSAMENTO E ACABAMENTO (FUNDAÇÃO) | m3 | 7.01 | 672.66 | 822.19 | 5763.55 | 0.06935%
05.02 |  |  | VIGAS BALDRAME
05.02.01 |  |  | ARMAÇAO INCL. CORTE, DOBRA E COLOCAÇAO EM FUNDAÇAO AÇO CA-50/60
05.02.01.01 | SINAPI | 104916 | ARMAÇÃO DE SAPATA ISOLADA, VIGA BALDRAME E SAPATA CORRIDA UTILIZANDO AÇO CA-60 DE 5 MM - MONTAGEM. AF_01/2024 | KG | 1.39 | 17.02 | 20.8 | 28.91 | 0.0003479%
05.02.01.02 | SINAPI | 104918 | ARMAÇÃO DE SAPATA ISOLADA, VIGA BALDRAME E SAPATA CORRIDA UTILIZANDO AÇO CA-50 DE 8 MM - MONTAGEM. AF_01/2024 | KG | 16.36 | 13.68 | 16.72 | 273.54 | 0.003291%
05.02.01.03 | SINAPI | 104919 | ARMAÇÃO DE SAPATA ISOLADA, VIGA BALDRAME E SAPATA CORRIDA UTILIZANDO AÇO CA-50 DE 10 MM - MONTAGEM. AF_01/2024 | KG | 37.94 | 11.98 | 14.64 | 555.44 | 0.006683%
05.02.02 |  |  | FORMA
05.02.02.01 | SINAPI | 96536 | FABRICAÇÃO, MONTAGEM E DESMONTAGEM DE FÔRMA PARA VIGA BALDRAME, EM MADEIRA SERRADA, E=25 MM, 4 UTILIZAÇÕES. AF_01/2024 | M2 | 24.42 | 73.92 | 90.35 | 2206.35 | 0.02655%
05.02.03 |  |  | CONCRETO USINADO LANÇADO EM FUNDAÇAO
05.02.03.01 | SETOP | ED-49805 | FORNECIMENTO DE CONCRETO ESTRUTURAL, USINADO BOMBEADO, COM FCK 25MPA, INCLUSIVE LANÇAMENTO, ADENSAMENTO E ACABAMENTO (FUNDAÇÃO) | m3 | 2.31 | 672.66 | 822.19 | 1899.26 | 0.02285%
05.02.04 |  |  | IMPERMEABILIZAÇÃO
05.02.04.01 | SINAPI | 98557 | IMPERMEABILIZAÇÃO DE SUPERFÍCIE COM EMULSÃO ASFÁLTICA, 2 DEMÃOS. AF_09/2023 | M2 | 30.7 | 42.25 | 51.64 | 1585.35 | 0.01908%
|  |  | TOTAL DO ITEM 05.00 |  |  |  |  | 18979.79 | 0.2284%
06.00 |  |  | ESTRUTURAS DE CONCRETO
06.01 |  |  | CORTE, DOBRA E MONTAGEM DE AÇO
06.01.01 | SINAPI | 92759 | ARMAÇÃO DE PILAR OU VIGA DE ESTRUTURA CONVENCIONAL DE CONCRETO ARMADO UTILIZANDO AÇO CA-60 DE 5,0 MM - MONTAGEM. AF_06/2022 | KG | 1953.88 | 13.86 | 16.94 | 33098.73 | 0.3983%
06.01.02 | SINAPI | 92760 | ARMAÇÃO DE PILAR OU VIGA DE ESTRUTURA CONVENCIONAL DE CONCRETO ARMADO UTILIZANDO AÇO CA-50 DE 6,3 MM - MONTAGEM. AF_06/2022 | KG | 741.26 | 12.51 | 15.29 | 11333.87 | 0.1364%
06.01.03 | SINAPI | 92761 | ARMAÇÃO DE PILAR OU VIGA DE ESTRUTURA CONVENCIONAL DE CONCRETO ARMADO UTILIZANDO AÇO CA-50 DE 8,0 MM - MONTAGEM. AF_06/2022 | KG | 608.08 | 11.38 | 13.91 | 8458.39 | 0.1018%
06.01.04 | SINAPI | 92762 | ARMAÇÃO DE PILAR OU VIGA DE ESTRUTURA CONVENCIONAL DE CONCRETO ARMADO UTILIZANDO AÇO CA-50 DE 10,0 MM - MONTAGEM. AF_06/2022 | KG | 5175.38 | 9.93 | 12.14 | 62829.11 | 0.756%
06.01.05 | SINAPI | 92763 | ARMAÇÃO DE PILAR OU VIGA DE ESTRUTURA CONVENCIONAL DE CONCRETO ARMADO UTILIZANDO AÇO CA-50 DE 12,5 MM - MONTAGEM. AF_06/2022 | KG | 2603.36 | 8.24 | 10.07 | 26215.84 | 0.3154%
06.01.06 | SINAPI | 92764 | ARMAÇÃO DE PILAR OU VIGA DE ESTRUTURA CONVENCIONAL DE CONCRETO ARMADO UTILIZANDO AÇO CA-50 DE 16,0 MM - MONTAGEM. AF_06/2022 | KG | 852.88 | 7.86 | 9.61 | 8196.18 | 0.09862%
06.02 |  |  | FORMA, ESCORAMENTO, DESFORMA E LIMPEZA
06.02.01 | SINAPI | 92435 | MONTAGEM E DESMONTAGEM DE FÔRMA DE PILARES RETANGULARES E ESTRUTURAS SIMILARES, PÉ-DIREITO SIMPLES, EM CHAPA DE MADEIRA COMPENSADA PLASTIFICADA, 12 UTILIZAÇÕES. AF_09/2020 | M2 | 739.87 | 61.66 | 75.37 | 55764 | 0.671%
06.02.02 | SINAPI | 92471 | MONTAGEM E DESMONTAGEM DE FÔRMA DE VIGA, ESCORAMENTO COM GARFO DE MADEIRA, PÉ-DIREITO SIMPLES, EM CHAPA DE MADEIRA PLASTIFICADA, 12 UTILIZAÇÕES. AF_09/2020 | M2 | 1959.23 | 98.63 | 120.56 | 236204.77 | 2.842%
06.03 |  |  | CONCRETO USINADO BOMBEADO
06.03.01 | SETOP | ED-49638 | FORNECIMENTO DE CONCRETO ESTRUTURAL, USINADO BOMBEADO, COM FCK 25MPA, INCLUSIVE LANÇAMENTO, ADENSAMENTO E ACABAMENTO | m3 | 171.83 | 690.01 | 843.4 | 144921.42 | 1.744%
06.04 |  |  | GRAUTE E ARGAMASSA DE PREENCHIMENTO DO BLOCO CONCRETO VAZADO
06.04.01 | SINAPI | 90283 | GRAUTE FGK=20 MPA; TRAÇO 1:1,8:2,1:0,4 (EM MASSA SECA DE CIMENTO/ AREIA GROSSA/ BRITA 0/ ADITIVO) - PREPARO MECÂNICO COM BETONEIRA 400 L. AF_09/2021 | M3 | 1 | 649.21 | 793.53 | 793.53 | 0.009548%
06.04.02 | SETOP | ED-48303 | ARGAMASSA, TRAÇO 1:4 (CIMENTO E AREIA), COM PREPARO MECANIZADO | m3 | 0.42 | 640.24 | 782.57 | 328.68 | 0.003955%
|  |  | TOTAL DO ITEM 06.00 |  |  |  |  | 588144.52 | 7.077%
07.00 |  |  | ALVENARIAS, DIVISOES E OUTROS - FORNECIMENTO E EXECUÇÃO
07.01 |  |  | ALVENARIA DE TIJOLO FURADO(BLOCO CERAMICO VEDAÇÃO)
07.01.01 | SETOP | ED-48231 | ALVENARIA DE VEDAÇÃO COM TIJOLO CERÂMICO FURADO, ESP. 9CM, PARA REVESTIMENTO, INCLUSIVE ARGAMASSA PARA ASSENTAMENTO | m2 | 15.34 | 67.02 | 81.92 | 1256.65 | 0.01512%
07.01.02 | SETOP | ED-48232 | ALVENARIA DE VEDAÇÃO COM TIJOLO CERÂMICO FURADO, ESP. 14CM, PARA REVESTIMENTO, INCLUSIVE ARGAMASSA PARA ASSENTAMENTO | m2 | 165.39 | 79.1 | 96.68 | 15989.91 | 0.1924%
07.01.03 | SETOP | ED-48233 | ALVENARIA DE VEDAÇÃO COM TIJOLO CERÂMICO FURADO, ESP. 19CM, PARA REVESTIMENTO, INCLUSIVE ARGAMASSA PARA ASSENTAMENTO | m2 | 1888.35 | 104.04 | 127.17 | 240141.47 | 2.889%
07.02 |  |  | ALVENARIA DE BLOCO DE CONCRETO CHEIO
07.02.01 | SETOP | ED-48214 | ALVENARIA DE BLOCO DE CONCRETO CHEIO COM ARMAÇÃO, EM CONCRETO COM FCK 15MPA , ESP. 19CM, PARA REVESTIMENTO, INCLUSIVE ARGAMASSA PARA ASSENTAMENTO (DETALHE D - CADERNO SEDS) | m2 | 1.5 | 271.41 | 331.74 | 497.61 | 0.005987%
07.03 |  |  | ALVENARIA DE BLOCO DE CONCRETO VAZADO
07.03.01 | SETOP | ED-48201 | ALVENARIA ESTRUTURAL COM BLOCO DE CONCRETO, ESP. 14CM, (FBK 4,5MPA), INCLUSIVE ARGAMASSA PARA ASSENTAMENTO | m2 | 19.77 | 88 | 107.56 | 2126.46 | 0.02559%
07.04 |  |  | DIVISORIA EM PEDRA (PANEIS FIXOS)
07.04.01 | SETOP | ED-48533 | DIVISÓRIA EM GRANITO CINZA ANDORINHA, ESP. 3CM, INCLUSIVE INSTALAÇÃO, FERRAGENS EM LATÃO CROMADO E ACESSÓRIOS | m2 | 208.94 | 850.66 | 1039.76 | 217247.45 | 2.614%
07.05 |  |  | VERGA E CONTRAVERGAS
07.05.01 | SINAPI | 105023 | VERGA MOLDADA IN LOCO EM CONCRETO, ESPESSURA DE *15* CM. AF_03/2024 | M | 12.2 | 75.78 | 92.63 | 1130.09 | 0.0136%
07.05.02 | SINAPI | 105029 | CONTRAVERGA MOLDADA IN LOCO EM CONCRETO, ESPESSURA DE *15* CM. AF_03/2024 | M | 7.2 | 57.15 | 69.85 | 502.92 | 0.006051%
07.05.03 | SINAPI | 93187 | VERGA MOLDADA IN LOCO EM CONCRETO, ESPESSURA DE *20* CM. AF_03/2024 | M | 435.58 | 89.59 | 109.51 | 47700.37 | 0.574%
07.05.04 | SINAPI | 93197 | CONTRAVERGA MOLDADA IN LOCO EM CONCRETO, ESPESSURA DE *20* CM. AF_03/2024 | M | 514.45 | 66.33 | 81.08 | 41711.61 | 0.5019%
07.06 |  |  | ENCUNHAMENTO
07.06.01 | SINAPI | 93200 | FIXAÇÃO (ENCUNHAMENTO) DE ALVENARIA DE VEDAÇÃO COM ARGAMASSA APLICADA COM BISNAGA. AF_03/2024 | M | 432.11 | 13.91 | 17 | 7345.87 | 0.08839%
|  |  | TOTAL DO ITEM 07.00 |  |  |  |  | 575650.41 | 6.926%
08.00 |  |  | COBERTURAS E FORROS - FORNECIMENTO E EXECUÇÃO
08.01 |  |  | ESTRUTURA METALICA PARA COBERTURA
08.01.01 | SINAPI | 92580 | TRAMA DE AÇO COMPOSTA POR TERÇAS PARA TELHADOS DE ATÉ 2 ÁGUAS PARA TELHA ONDULADA DE FIBROCIMENTO, METÁLICA, PLÁSTICA OU TERMOACÚSTICA, INCLUSO TRANSPORTE VERTICAL, EXCLUSIVE PINTURA. AF_10/2025_PS | M2 | 1651.23 | 50.87 | 62.18 | 102673.48 | 1.235%
08.02 |  |  | COBERTURA EM TELHA METALICA
08.02.01 | SETOP | ED-48429 | COBERTURA EM TELHA METÁLICA GALVANIZADA TRAPEZOIDAL, TIPO DUPLA TERMOACÚSTICA COM DUAS FACES TRAPEZOIDAIS, ESP. 0,43MM, PREENCHIMENTO EM POLIESTIRENO EXPANDIDO/ISOPOR COM ESP. 30MM, ACABAMENTO NATURAL, INCLUSIVE ACESSÓRIOS PARA FIXAÇÃO, FORNECIMENTO E INSTALAÇÃO | m2 | 1433.51 | 176.74 | 216.03 | 309681.17 | 3.726%
08.03 |  |  | COBERTURA EM TELHA COLONIAL TRANSLÚCIDA
08.03.01 | SINAPI | 94449 | TELHAMENTO COM TELHA ONDULADA DE FIBRA DE VIDRO E = 0,6 MM, PARA TELHADO COM INCLINAÇÃO MAIOR QUE 10°, COM ATÉ 2 ÁGUAS, INCLUSO IÇAMENTO. AF_07/2019 | M2 | 217.72 | 64.15 | 78.41 | 17071.43 | 0.2054%
08.04 |  |  | CALHA DE CHAPA GALVANIZADA
08.04.01 | SUDECAP | 08.85.45 | CALHA DE CHAPA GALVANIZADA Nº 24 GSG, DESENVOLVIMENTO= 66CM | M | 141.5 | 121.86 | 148.95 | 21076.43 | 0.2536%
08.05 |  |  | RUFO E CONTRA-RUFO DE CHAPA GALVANIZADA
08.05.01 | SETOP | ED-50679 | RUFO E CONTRARRUFO EM CHAPA GALVANIZADA, ESP. 0,65MM (GSG-24), COM DESENVOLVIMENTO DE 50CM, INCLUSIVE IÇAMENTO MANUAL VERTICAL | m | 259.78 | 69.6 | 85.07 | 22099.48 | 0.2659%
08.06 |  |  | CHAPIM METÁLICO
08.06.01 | SETOP | ED-50667 | CHAPIM EM CHAPA GALVANIZADA, COM PINGADEIRA, ESP. 0,65MM (GSG-24), COM DESENVOLVIMENTO DE 35CM, INCLUSIVE IÇAMENTO MANUAL VERTICAL | m | 259.78 | 50.22 | 61.38 | 15945.3 | 0.1919%
08.07 |  |  | CUMEEIRA
08.07.01 | CPU | 08.07.01 | COBERTURA EM TELHA CERÂMICA FRANCESA | M2 | 25.55 | 52.21 | 63.82 | 1630.6 | 0.01962%
08.08 |  |  | DESCIDA D'AGUA
08.08.01 | SUDECAP | 01.08.01 | REDE INTERNA E PROVISÓRIA DE ÁGUA E ESGOTO TUBO PVC D= 100MM | M | 102.18 | 26.33 | 32.18 | 3288.15 | 0.03956%
08.09 |  |  | LAJE E IMPERMEABILIZAÇÕES E ISOLAMENTOS
08.09.01 | SINAPI | 101951 | LAJE PRÉ-MOLDADA UNIDIRECIONAL, BIAPOIADA, PARA PISO, ENCHIMENTO EM EPS, VIGOTA TRELIÇADA, ALTURA TOTAL DA LAJE "LT" = 12 CM (ENCHIMENTO+CAPA) = (8+4). AF_08/2025 | M2 | 1630.1 | 235.64 | 288.02 | 469501.4 | 5.649%
08.09.02 | SUDECAP | 09.11.02 | IMPERMEABILIZAÇÃO COM MANTA ASFÁLTICA, DUAS CAMADAS, INCLUSIVE APLICAÇÃO DE PRIMER ASFÁLTICO, E = 3 MM E E = 4 MM REF 98547 | M2 | 105.77 | 146.94 | 179.6 | 18996.29 | 0.2286%
08.09.03 | SUDECAP | 09.12.01 | PINTURA COM TINTA ASFÁLTICA IMPERMEABILIZANTE DILUÍDA EM SOLVENTE, PARA MATERIAIS CIMENTÍCIOS, METAL E MADEIRA | M2 | 58.93 | 23.07 | 28.2 | 1661.83 | 0.02%
08.10 |  |  | FORRO EM PVC
08.10.01 | SINAPI | 96116 | FORRO EM RÉGUAS DE PVC, FRISADO, PARA AMBIENTES COMERCIAIS, INCLUSIVE ESTRUTURA BIDIRECIONAL DE FIXAÇÃO. AF_08/2023_PS | M2 | 93.86 | 67.19 | 82.13 | 7708.72 | 0.09275%
|  |  | TOTAL DO ITEM 08.00 |  |  |  |  | 991334.28 | 11.93%
09.00 |  |  | INSTALAÇÕES ELÉTRICAS, CABEAMENTO ESTRUTURADO, CFTV, SOM, ALARME, TV E SPDA
09.01 |  |  | INSTALAÇÕES ELÉTRICAS, CABEAMENTO ESTRUTURADO, CFTV, SOM, ALARME, TV E SPDA
09.01.01 |  |  | CAIXAS DE PASSAGEM E CONDULETES - FORNECIMENTO E INSTALAÇÃO
09.01.01.01 | SUDECAP | 11.14.06 | CAIXA DE PASSAGEM, DE EMBUTIR, DE PVC, CPE-30 OU EQUIVALENTE | UN | 1 | 150.13 | 183.5 | 183.5 | 0.002208%
09.01.01.02 | SETOP | ED-49166 | CAIXA DE PASSAGEM PARA PISO EM ALUMÍNIO, TAMPA REVERSÍVEL (ANTIDERRAPANTE OU LISA), DIMENSÃO (300X300X120)MM, INCLUSIVE ACESSÓRIOS E FIXAÇÃO | un | 1 | 243.67 | 297.84 | 297.84 | 0.003584%
09.01.01.03 | SETOP | ED-49193 | CAIXA DE LIGAÇÃO/PASSAGEM EM PVC RÍGIDO PARA ELETRODUTO ROSCÁVEL, DIMENSÃO 4"X4", EMBUTIDA EM ALVENARIA, INCLUSIVE FIXAÇÃO | un | 202 | 16 | 19.56 | 3951.12 | 0.04754%
09.01.01.04 | SINAPI | 91936 | CAIXA OCTOGONAL 4" X 4", PVC, INSTALADA EM LAJE - FORNECIMENTO E INSTALAÇÃO. AF_03/2023 | UN | 145 | 21.81 | 26.66 | 3865.7 | 0.04651%
09.01.01.05 | SETOP | ED-49187 | CAIXA DE LIGAÇÃO/PASSAGEM EM PVC RÍGIDO PARA ELETRODUTO, DIMENSÃO 4"X2", EMBUTIDA EM ALVENARIA, INCLUSIVE FIXAÇÃO | un | 845 | 11.69 | 14.29 | 12075.05 | 0.1453%
09.01.01.06 | SETOP | ED-5560 | CAIXA DE TELEFONIA/REDE/CFTV, DIMENSÃO (20X20)CM, EM CHAPA DE AÇO GALVANIZADO, TIPO DE EMBUTIR, COM FECHO E ACABAMENTO EM PINTURA ELETROSTÁTICA, INCLUSIVE FIXAÇÃO | un | 6 | 151.56 | 185.25 | 1111.5 | 0.01337%
09.01.01.07 | SINAPI | ED-49183 | CAIXA DE TELEFONIA/REDE/CFTV, DIMENSÃO (40X40)CM, EM CHAPA DE AÇO GALVANIZADO, TIPO DE EMBUTIR, COM FECHO E ACABAMENTO EM PINTURA ELETROSTÁTICA, INCLUSIVE INSTALAÇÃO | un | 3 | 344.9 | 421.57 | 1264.71 | 0.01522%
09.01.01.08 | SUDECAP | 11.14.04 | CAIXA DE PASSAGEM, DE EMBUTIR, DE PVC, CPE-20 OU EQUIVALENTE | UN | 4 | 62.64 | 76.56 | 306.24 | 0.003685%
09.01.01.09 | CPU | 09.01.01.09 | CAIXA DE PASSAGEM ELETRICA DE PAREDE, DE EMBUTIR, EM TERMOPLASTICO / PVC, COM TAMPA APARAFUSADA, DIMENSOES 400 X 400 X *120* MM | UN | 1 | 271.68 | 332.07 | 332.07 | 0.003996%
09.01.01.10 | SINAPI | 95817 | CONDULETE DE PVC, TIPO X, PARA ELETRODUTO DE PVC SOLDÁVEL DN 25 MM (3/4"), APARENTE - FORNECIMENTO E INSTALAÇÃO. AF_01/2026 | UN | 96 | 35.58 | 43.49 | 4175.04 | 0.05024%
09.01.01.11 | SETOP | ED-49121 | CONDULETE DE ALUMÍNIO, TIPO "LL", DIÂMETRO DE SAÍDA 3/4" (20MM), EXCLUSIVE MÓDULO E PLACA, INCLUSIVE FIXAÇÃO | un | 3 | 42.33 | 51.74 | 155.22 | 0.001868%
09.01.02 |  |  | ELETRODUTOS - FORNECIMENTO E INSTALAÇÃO
09.01.02.01 | SETOP | ED-17952 | ELETRODUTO FLEXÍVEL CORRUGADO EM PVC, ANTI-CHAMA, DIÂMETRO DE 25MM (3/4"), APLICADO EM ALVENARIA, EXCLUSIVE RASGO | m | 4221.73 | 5.67 | 6.93 | 29256.59 | 0.352%
09.01.02.02 | SETOP | ED-49415 | ELETRODUTO FLEXÍVEL CORRUGADO EM PVC, ANTI-CHAMA, DIÂMETRO DE 32MM (1"), APLICADO EM ALVENARIA, INCLUSIVE RASGO | m | 1430.94 | 14.2 | 17.36 | 24841.12 | 0.2989%
09.01.02.03 | SETOP | ED-26658 | DUTO CORRUGADO HELICOIDAL, EM POLIETILENO DE ALTA DENSIDADE (PEAD), DIÂMETRO DE 1.1/4", PARA CABO SUBTERRÂNEO, EXCLUSIVE ESCAVAÇÃO | m | 417.8 | 7.76 | 9.49 | 3964.92 | 0.04771%
09.01.02.04 | SETOP | ED-26660 | DUTO CORRUGADO HELICOIDAL, EM POLIETILENO DE ALTA DENSIDADE (PEAD), DIÂMETRO DE 2", PARA CABO SUBTERRÂNEO, EXCLUSIVE ESCAVAÇÃO | m | 245.81 | 13.08 | 15.99 | 3930.5 | 0.04729%
09.01.02.05 | SETOP | ED-26662 | DUTO CORRUGADO HELICOIDAL, EM POLIETILENO DE ALTA DENSIDADE (PEAD), DIÂMETRO DE 4", PARA CABO SUBTERRÂNEO, EXCLUSIVE ESCAVAÇÃO | m | 32.78 | 24.22 | 29.6 | 970.29 | 0.01167%
09.01.02.06 | SETOP | ED-26527 | ELETRODUTO DE PVC RÍGIDO ROSCÁVEL, DIÂMETRO DE 20MM (3/4"), INSTALAÇÃO EMBUTIDA OU ENTERRADA, INCLUSIVE CONEXÕES, EXCLUSIVE RASGO EM ALVENARIA/CONCRETO OU ESCAVAÇÃO | m | 514 | 15.17 | 18.54 | 9529.56 | 0.1147%
09.01.02.07 | SETOP | ED-26528 | ELETRODUTO DE PVC RÍGIDO ROSCÁVEL, DIÂMETRO DE 25MM (1"), INSTALAÇÃO EMBUTIDA OU ENTERRADA, INCLUSIVE CONEXÕES, EXCLUSIVE RASGO EM ALVENARIA/CONCRETO OU ESCAVAÇÃO | m | 30 | 17.24 | 21.07 | 632.1 | 0.007606%
09.01.02.08 | CPU | 09.01.02.08 | PERFILADO CH 22 PERFURADO COM TAMPA 38 x 38 MM | M | 528 | 53.94 | 65.93 | 34811.04 | 0.4189%
09.01.03 |  |  | CABOS - FORNECIMENTO E INSTALAÇÃO
09.01.03.01 | SINAPI | 91926 | CABO DE COBRE FLEXÍVEL ISOLADO, 2,5 MM², ANTI-CHAMA 450/750 V, PARA CIRCUITOS TERMINAIS - FORNECIMENTO E INSTALAÇÃO. AF_03/2023 | M | 15192.5 | 5.38 | 6.58 | 99966.65 | 1.203%
09.01.03.02 | SINAPI | 91928 | CABO DE COBRE FLEXÍVEL ISOLADO, 4 MM², ANTI-CHAMA 450/750 V, PARA CIRCUITOS TERMINAIS - FORNECIMENTO E INSTALAÇÃO. AF_03/2023 | M | 85.86 | 8.35 | 10.21 | 876.63 | 0.01055%
09.01.03.03 | SINAPI | 91930 | CABO DE COBRE FLEXÍVEL ISOLADO, 6 MM², ANTI-CHAMA 450/750 V, PARA CIRCUITOS TERMINAIS - FORNECIMENTO E INSTALAÇÃO. AF_03/2023 | M | 183.33 | 11.65 | 14.24 | 2610.62 | 0.03141%
09.01.03.04 | SINAPI | 91932 | CABO DE COBRE FLEXÍVEL ISOLADO, 10 MM², ANTI-CHAMA 450/750 V, PARA CIRCUITOS TERMINAIS - FORNECIMENTO E INSTALAÇÃO. AF_03/2023 | M | 507.95 | 20.92 | 25.57 | 12988.28 | 0.1563%
09.01.03.05 | SINAPI | 91934 | CABO DE COBRE FLEXÍVEL ISOLADO, 16 MM², ANTI-CHAMA 450/750 V, PARA CIRCUITOS TERMINAIS - FORNECIMENTO E INSTALAÇÃO. AF_03/2023 | M | 704.45 | 30.2 | 36.91 | 26001.25 | 0.3129%
09.01.03.06 | SINAPI | 91935 | CABO DE COBRE FLEXÍVEL ISOLADO, 16 MM², ANTI-CHAMA 0,6/1,0 KV, PARA CIRCUITOS TERMINAIS - FORNECIMENTO E INSTALAÇÃO. AF_03/2023 | M | 68.02 | 31.65 | 38.69 | 2631.69 | 0.03167%
09.01.03.07 | SINAPI | 92984 | CABO DE COBRE FLEXÍVEL ISOLADO, 25 MM², ANTI-CHAMA 0,6/1,0 KV, PARA REDE ENTERRADA DE DISTRIBUIÇÃO DE ENERGIA ELÉTRICA - FORNECIMENTO E INSTALAÇÃO. AF_12/2021 | M | 305.99 | 34.86 | 42.61 | 13038.23 | 0.1569%
09.01.03.08 | SINAPI | 92988 | CABO DE COBRE FLEXÍVEL ISOLADO, 50 MM², ANTI-CHAMA 0,6/1,0 KV, PARA REDE ENTERRADA DE DISTRIBUIÇÃO DE ENERGIA ELÉTRICA - FORNECIMENTO E INSTALAÇÃO. AF_12/2021 | M | 135.64 | 70.08 | 85.66 | 11618.92 | 0.1398%
09.01.03.09 | SINAPI | 92992 | CABO DE COBRE FLEXÍVEL ISOLADO, 95 MM², ANTI-CHAMA 0,6/1,0 KV, PARA REDE ENTERRADA DE DISTRIBUIÇÃO DE ENERGIA ELÉTRICA - FORNECIMENTO E INSTALAÇÃO. AF_12/2021 | M | 32.78 | 125.53 | 153.44 | 5029.76 | 0.06052%
09.01.03.10 | SINAPI | 92998 | CABO DE COBRE FLEXÍVEL ISOLADO, 185 MM², ANTI-CHAMA 0,6/1,0 KV, PARA REDE ENTERRADA DE DISTRIBUIÇÃO DE ENERGIA ELÉTRICA - FORNECIMENTO E INSTALAÇÃO. AF_12/2021 | M | 131.12 | 241.97 | 295.76 | 38780.05 | 0.4666%
09.01.03.11 | SINAPI | 98297 | CABO ELETRÔNICO CATEGORIA 6, INSTALADO EM EDIFICAÇÃO INSTITUCIONAL - FORNECIMENTO E INSTALAÇÃO. AF_08/2025 | M | 5320.99 | 9.07 | 11.09 | 59009.78 | 0.71%
09.01.04 |  |  | INTERRUPTORES, TOMADAS, SENSORES E ACESSÓRIOS - FORNECIMENTO E INSTALAÇÃO
09.01.04.01 | SETOP | ED-15764 | CONJUNTO DE UMA (1) PLACA CEGA 4"X2", INCLUSIVE FORNECIMENTO, INSTALAÇÃO, SUPORTE E PLACA | un | 81 | 13.64 | 16.67 | 1350.27 | 0.01625%
09.01.04.02 | SETOP | ED-15781 | CONJUNTO DE UMA (1) PLACA CEGA 4"X4", INCLUSIVE FORNECIMENTO, INSTALAÇÃO, SUPORTE E PLACA | un | 80 | 23.42 | 28.63 | 2290.4 | 0.02756%
09.01.04.03 | SUDECAP | 11.81.09 | PLACA 2X4" COM FURO CENTRAL PARA TOMADA JACK | UN | 109 | 6.34 | 7.75 | 844.75 | 0.01016%
09.01.04.04 | SINAPI | 91996 | TOMADA MÉDIA DE EMBUTIR (1 MÓDULO), 2P+T 10 A, INCLUINDO SUPORTE E PLACA - FORNECIMENTO E INSTALAÇÃO. AF_03/2023 | UN | 306 | 38.95 | 47.61 | 14568.66 | 0.1753%
09.01.04.05 | SINAPI | 91997 | TOMADA MÉDIA DE EMBUTIR (1 MÓDULO), 2P+T 20 A, INCLUINDO SUPORTE E PLACA - FORNECIMENTO E INSTALAÇÃO. AF_03/2023 | UN | 42 | 40.97 | 50.08 | 2103.36 | 0.02531%
09.01.04.06 | SINAPI | 92004 | TOMADA MÉDIA DE EMBUTIR (2 MÓDULOS), 2P+T 10 A, INCLUINDO SUPORTE E PLACA - FORNECIMENTO E INSTALAÇÃO. AF_03/2023 | UN | 101 | 62.03 | 75.82 | 7657.82 | 0.09214%
09.01.04.07 | SINAPI | 92005 | TOMADA MÉDIA DE EMBUTIR (2 MÓDULOS), 2P+T 20 A, INCLUINDO SUPORTE E PLACA - FORNECIMENTO E INSTALAÇÃO. AF_03/2023 | UN | 5 | 66.07 | 80.76 | 403.8 | 0.004859%
09.01.04.08 | SINAPI | 92012 | TOMADA MÉDIA DE EMBUTIR (3 MÓDULOS), 2P+T 10 A, INCLUINDO SUPORTE E PLACA - FORNECIMENTO E INSTALAÇÃO. AF_03/2023 | UN | 1 | 85.04 | 103.94 | 103.94 | 0.001251%
09.01.04.09 | SINAPI | 92013 | TOMADA MÉDIA DE EMBUTIR (3 MÓDULOS), 2P+T 20 A, INCLUINDO SUPORTE E PLACA - FORNECIMENTO E INSTALAÇÃO. AF_03/2023 | UN | 1 | 91.1 | 111.35 | 111.35 | 0.00134%
09.01.04.10 | SINAPI | 92019 | TOMADA BAIXA DE EMBUTIR (4 MÓDULOS), 2P+T 10 A, INCLUINDO SUPORTE E PLACA - FORNECIMENTO E INSTALAÇÃO. AF_03/2023 | UN | 2 | 95.07 | 116.2 | 232.4 | 0.002796%
09.01.04.11 | CPU | 09.01.04.11 | TOMADA DE PISO DUPLA 2P+T 10A 127V - CX 4X4'' PISO EM ALUMÍNIO | UN | 1 | 53.73 | 65.67 | 65.67 | 0.0007902%
09.01.04.12 | SETOP | ED-15752 | CONJUNTO DE UMA (1) TOMADA DE DADOS (CONECTOR RJ45 CAT.6E), COM PLACA 4"X2" DE UM (1) POSTO, INCLUSIVE FORNECIMENTO, INSTALAÇÃO, SUPORTE, MÓDULO E PLACA | un | 89 | 92.94 | 113.6 | 10110.4 | 0.1217%
09.01.04.13 | CPU | 09.01.04.13 | TOMADA RJ45, 8 FIOS, CAT 6, (4 MÓDULOS) CONJUNTO MONTADO PARA EMBUTIR 4" X 4" (PLACA + SUPORTE + MODULO) | UN | 1 | 332.52 | 406.44 | 406.44 | 0.00489%
09.01.04.14 | SINAPI | 91953 | INTERRUPTOR SIMPLES (1 MÓDULO), 10A/250V, INCLUINDO SUPORTE E PLACA - FORNECIMENTO E INSTALAÇÃO. AF_03/2023 | UN | 60 | 32.79 | 40.08 | 2404.8 | 0.02894%
09.01.04.15 | CPU | 09.01.04.15 | TOMADA PARA ANTENA DE TV, CABO COAXIAL DE 9 MM, CONJUNTO MONTADO PARA EMBUTIR 4" X 4" (PLACA + SUPORTE + MODULO) | UN | 32 | 46.03 | 56.26 | 1800.32 | 0.02166%
09.01.04.16 | CPU | 09.01.04.16 | TOMADA PARA HDMI, CONJUNTO MONTADO PARA EMBUTIR 4" X 2" (PLACA + SUPORTE + MODULO) | UN | 58 | 64.95 | 79.39 | 4604.62 | 0.0554%
09.01.04.17 | CPU | 09.01.04.17 | TOMADA PARA (2 MÓDULOS) HDMI, CONJUNTO MONTADO PARA EMBUTIR 4" X 2" (PLACA + SUPORTE + MODULO) | UN | 2 | 88.96 | 108.74 | 217.48 | 0.002617%
09.01.04.18 | SINAPI | 91959 | INTERRUPTOR SIMPLES (2 MÓDULOS), 10A/250V, INCLUINDO SUPORTE E PLACA - FORNECIMENTO E INSTALAÇÃO. AF_03/2023 | UN | 3 | 49.7 | 60.75 | 182.25 | 0.002193%
09.01.04.19 | SETOP | ED-15770 | CONJUNTO DE UM (1) INTERRUPTOR BIPOLAR SIMPLES, CORRENTE 10A, TENSÃO 250V, (10A-250V) E UMA (1) TOMADA PADRÃO, TRÊS (3) POLOS, CORRENTE 20A, TENSÃO 250V, (2P+T/20A-250V), COM PLACA 4"X2" DE DOIS (2) POSTOS, INCLUSIVE FORNECIMENTO, INSTALAÇÃO, SUPORTE, MÓDULO E PLACA | un | 4 | 66.88 | 81.75 | 327 | 0.003935%
09.01.04.20 | SINAPI | 91967 | INTERRUPTOR SIMPLES (3 MÓDULOS), 10A/250V, INCLUINDO SUPORTE E PLACA - FORNECIMENTO E INSTALAÇÃO. AF_03/2023 | UN | 1 | 66.62 | 81.43 | 81.43 | 0.0009798%
09.01.04.21 | SINAPI | 91977 | INTERRUPTOR SIMPLES (6 MÓDULOS), 10A/250V, INCLUINDO SUPORTE E PLACA - FORNECIMENTO E INSTALAÇÃO. AF_03/2023 | UN | 1 | 122.83 | 150.14 | 150.14 | 0.001807%
09.01.04.22 | SETOP | ED-49523 | RELÉ FOTOELÉTRICO, TENSÃO 120V COM CAPACIDADE DE CARGA 1200VA, INCLUSIVE BASE E INSTALAÇÃO | un | 6 | 53.96 | 65.96 | 395.76 | 0.004762%
09.01.04.23 | SETOP | ED-49524 | RELÉ FOTOELÉTRICO, TENSÃO 220V COM CAPACIDADE DE CARGA 1800VA, INCLUSIVE BASE E INSTALAÇÃO | un | 1 | 49.37 | 60.34 | 60.34 | 0.000726%
09.01.04.24 | SUDECAP | 11.82.18 | ABRAÇADEIRA BC-4 | UN | 388 | 2.55 | 3.12 | 1210.56 | 0.01457%
09.01.05 |  |  | LUMINÁRIAS - FORNECIMENTO E INSTALAÇÃO
09.01.05.01 | SETOP | ED-49402 | LUMINÁRIA ARANDELA TIPO TARTARUGA, PARA UMA (1) LÂMPADA BASE E-27, POTÊNCIA MÁXIMA 60W, FORNECIMENTO E INSTALAÇÃO, EXCLUSIVE LÂMPADA | un | 15 | 60.85 | 74.38 | 1115.7 | 0.01342%
09.01.05.02 | SETOP | ED-13344 | LÂMPADA LED, BASE E27, POTÊNCIA DE 20W, BULBO A70, TEMPERATURA DA COR 6500K, TENSÃO 110-127V, EXCLUSIVE LUMINÁRIA | un | 15 | 18.19 | 22.23 | 333.45 | 0.004012%
09.01.05.03 | SETOP | ED-13338 | LUMINÁRIA COMERCIAL CHANFRADA DE SOBREPOR COMPLETA, PARA DUAS (2) LÂMPADAS TUBULARES LED 2X18W-ØT8, TEMPERATURA DA COR 6500K, FORNECIMENTO E INSTALAÇÃO, INCLUSIVE BASE E LÂMPADAS | un | 517 | 181.5 | 221.85 | 114696.45 | 1.38%
09.01.05.04 | SETOP | ED-13337 | LUMINÁRIA COMERCIAL CHANFRADA DE SOBREPOR COMPLETA, PARA DUAS (2) LÂMPADAS TUBULARES LED 2X9W-ØT8, TEMPERATURA DA COR 6500K, FORNECIMENTO E INSTALAÇÃO, INCLUSIVE BASE E LÂMPADAS | un | 5 | 192.75 | 235.6 | 1178 | 0.01417%
09.01.05.05 | CPU | 09.01.05.05 | LUMINARIA LED REFLETOR RETANGULAR BIVOLT, LUZ BRANCA, 100 W | UN | 25 | 169.94 | 207.72 | 5193 | 0.06248%
09.01.05.06 | SINAPI | 97599 | LUMINÁRIA DE EMERGÊNCIA, COM 30 LÂMPADAS LED DE 2 W, SEM REATOR - FORNECIMENTO E INSTALAÇÃO. AF_09/2024 | UN | 102 | 19.99 | 24.43 | 2491.86 | 0.02998%
09.01.05.07 | SUDECAP | 11.37.28 | LUMINÁRIA EMERGÊNCIA FARÓIS DUPLOS HALOGÊNIO 55W WETZEL/EQUIVALENTE | UN | 2 | 215.37 | 263.25 | 526.5 | 0.006335%
09.01.05.08 | CPU | 09.01.05.08 | SPOT - BALIZADOR METÁLICO COM LED, PARA PISO, POTÊNCIA 05W 127V, FORNECIMENTO E INSTALAÇÃO | UN | 46 | 77.04 | 94.17 | 4331.82 | 0.05212%
09.01.06 |  |  | QUADRO DE DISTRIBUIÇÃO, DISJUNTORES E ACESSÓRIOS - FORNECIMENTO E INSTALAÇÃO
09.01.06.01 | SETOP | ED-20592 | ENTRADA DE ENERGIA SUBTERRÂNEA, TIPO F4, PADRÃO CEMIG, CARGA INSTALADA DE 114,1KVA ATÉ 152KVA, TRIFÁSICO, COM SAÍDA SUBTERRÂNEA, INCLUSIVE POSTE, CAIXA PARA MEDIDOR, DISJUNTOR, BARRAMENTO, ATERRAMENTO E ACESSÓRIOS | un | 1 | 11581.64 | 14156.24 | 14156.24 | 0.1703%
09.01.06.02 | SETOP | ED-14191 | QUADRO DE DISTRIBUIÇÃO DE EMBUTIR EM CHAPA, PARA 24 DISJUNTORES DIN, INCLUSIVE BARRAMENTOS NEUTRO/TERRA E BARRAMENTO TRIFÁSICO DE 150A | un | 1 | 699.46 | 854.95 | 854.95 | 0.01029%
09.01.06.03 | SETOP | ED-14195 | QUADRO DE DISTRIBUIÇÃO DE EMBUTIR EM CHAPA, PARA 34 DISJUNTORES DIN, INCLUSIVE BARRAMENTOS NEUTRO/TERRA E BARRAMENTO TRIFÁSICO DE 150A | un | 6 | 711.34 | 869.47 | 5216.82 | 0.06277%
09.01.06.04 | SETOP | ED-14193 | QUADRO DE DISTRIBUIÇÃO DE EMBUTIR EM CHAPA, PARA 34 DISJUNTORES DIN, INCLUSIVE BARRAMENTOS NEUTRO/TERRA E BARRAMENTO TRIFÁSICO DE 100A | un | 4 | 698.92 | 854.29 | 3417.16 | 0.04112%
09.01.06.05 | SETOP | ED-14197 | QUADRO DE DISTRIBUIÇÃO DE EMBUTIR EM CHAPA, PARA 44 DISJUNTORES DIN, INCLUSIVE BARRAMENTOS NEUTRO/TERRA E BARRAMENTO TRIFÁSICO DE 100A | un | 1 | 720.62 | 880.81 | 880.81 | 0.0106%
09.01.06.06 | SETOP | ED-14201 | QUADRO DE DISTRIBUIÇÃO DE EMBUTIR EM CHAPA, PARA 56 DISJUNTORES DIN, INCLUSIVE BARRAMENTOS NEUTRO/TERRA E BARRAMENTO TRIFÁSICO DE 225A | un | 1 | 1229.14 | 1502.38 | 1502.38 | 0.01808%
09.01.06.07 | SETOP | ED-16600 | DISPOSITIVO DE PROTEÇÃO CONTRA SURTOS (DPS) MONOPOLAR, CORRENTE DE INTERRUPÇÃO 20KA, INCLUSIVE TERMINAL ILHÓS | un | 40 | 49.47 | 60.47 | 2418.8 | 0.0291%
09.01.06.08 | SETOP | ED-15115 | DISJUNTOR DE PROTEÇÃO DIFERENCIAL RESIDUAL (DR), BIPOLAR TIPO DIN, CORRENTE NOMINAL DE 40A, SENSIBILIDADE DE 30MA, FORNECIMENTO E INSTALAÇÃO, INCLUSIVE TERMINAL ILHÓS | un | 1 | 155.09 | 189.57 | 189.57 | 0.002281%
09.01.06.09 | SETOP | ED-15117 | DISJUNTOR DE PROTEÇÃO DIFERENCIAL RESIDUAL (DR), TETRAPOLAR TIPO DIN, CORRENTE NOMINAL DE 63A, SENSIBILIDADE DE 30MA, FORNECIMENTO E INSTALAÇÃO, INCLUSIVE TERMINAL ILHÓS | un | 2 | 278.92 | 340.92 | 681.84 | 0.008204%
09.01.06.10 | SETOP | ED-5441 | DISJUNTOR DE PROTEÇÃO DIFERENCIAL RESIDUAL (DR), TETRAPOLAR TIPO DIN, CORRENTE NOMINAL DE 80A, SENSIBILIDADE DE 30MA, FORNECIMENTO E INSTALAÇÃO, INCLUSIVE TERMINAL ILHÓS | un | 1 | 423.39 | 517.51 | 517.51 | 0.006227%
09.01.06.11 | SETOP | ED-5444 | DISJUNTOR DE PROTEÇÃO DIFERENCIAL RESIDUAL (DR), TETRAPOLAR TIPO DIN, CORRENTE NOMINAL DE 125A, SENSIBILIDADE DE 30MA, FORNECIMENTO E INSTALAÇÃO, INCLUSIVE TERMINAL DE COMPRESSÃO | un | 2 | 1033.52 | 1263.27 | 2526.54 | 0.0304%
09.01.06.12 | SETOP | ED-34460 | DISJUNTOR MONOPOLAR TIPO DIN, CORRENTE NOMINAL DE 10A, FORNECIMENTO E INSTALAÇÃO, INCLUSIVE TERMINAL ILHÓS | un | 2 | 16.35 | 19.98 | 39.96 | 0.0004808%
09.01.06.13 | SINAPI | 93655 | DISJUNTOR MONOPOLAR TIPO DIN, CORRENTE NOMINAL DE 20A - FORNECIMENTO E INSTALAÇÃO. AF_07/2025 | UN | 61 | 15.03 | 18.37 | 1120.57 | 0.01348%
09.01.06.14 | SETOP | ED-34463 | DISJUNTOR MONOPOLAR TIPO DIN, CORRENTE NOMINAL DE 25A, FORNECIMENTO E INSTALAÇÃO, INCLUSIVE TERMINAL ILHÓS | un | 1 | 17.41 | 21.28 | 21.28 | 0.0002561%
09.01.06.15 | SINAPI | 93662 | DISJUNTOR BIPOLAR TIPO DIN, CORRENTE NOMINAL DE 20A - FORNECIMENTO E INSTALAÇÃO. AF_07/2025 | UN | 36 | 68.98 | 84.31 | 3035.16 | 0.03652%
09.01.06.16 | SINAPI | 93664 | DISJUNTOR BIPOLAR TIPO DIN, CORRENTE NOMINAL DE 32A - FORNECIMENTO E INSTALAÇÃO. AF_07/2025 | UN | 1 | 74.61 | 91.2 | 91.2 | 0.001097%
09.01.06.17 | SETOP | ED-34488 | DISJUNTOR TRIPOLAR TIPO DIN, CORRENTE NOMINAL DE 20A, FORNECIMENTO E INSTALAÇÃO, INCLUSIVE TERMINAL ILHÓS | un | 1 | 83.22 | 101.72 | 101.72 | 0.001224%
09.01.06.18 | SETOP | ED-34490 | DISJUNTOR TRIPOLAR TIPO DIN, CORRENTE NOMINAL DE 32A, FORNECIMENTO E INSTALAÇÃO, INCLUSIVE TERMINAL ILHÓS | un | 1 | 73.61 | 89.97 | 89.97 | 0.001083%
09.01.06.19 | SETOP | ED-34491 | DISJUNTOR TRIPOLAR TIPO DIN, CORRENTE NOMINAL DE 40A, FORNECIMENTO E INSTALAÇÃO, INCLUSIVE TERMINAL ILHÓS | un | 3 | 80.79 | 98.75 | 296.25 | 0.003565%
09.01.06.20 | SETOP | ED-34493 | DISJUNTOR TRIPOLAR TIPO DIN, CORRENTE NOMINAL DE 63A, FORNECIMENTO E INSTALAÇÃO, INCLUSIVE TERMINAL ILHÓS | un | 2 | 98.08 | 119.88 | 239.76 | 0.002885%
09.01.06.21 | SETOP | ED-34495 | DISJUNTOR TRIPOLAR TIPO DIN, CORRENTE NOMINAL DE 80A, FORNECIMENTO E INSTALAÇÃO, INCLUSIVE TERMINAL ILHÓS | un | 3 | 222.21 | 271.61 | 814.83 | 0.009804%
09.01.06.22 | SINAPI | 101895 | DISJUNTOR TERMOMAGNÉTICO TRIPOLAR, CORRENTE NOMINAL DE 125A - FORNECIMENTO E INSTALAÇÃO. AF_07/2025 | UN | 1 | 496.52 | 606.9 | 606.9 | 0.007302%
09.01.07 |  |  | RACK - FORNECIMENTO E INSTALAÇÃO
09.01.07.01 | CPU | 09.01.07.01 | RACK DE DE PISO PARA SERVIDOR, FECHADO, COM PORTA, 32U X 570MM | UN | 1 | 2039.54 | 2492.93 | 2492.93 | 0.03%
09.01.07.02 | CPU | 09.01.07.02 | RACK DE DE PISO PARA SERVIDOR, FECHADO, COM PORTA, 16U X 570MM | UN | 1 | 1361.84 | 1664.58 | 1664.58 | 0.02003%
09.02 |  |  | INTALAÇÕES DE SPDA
09.02.01 |  |  | CONDUTORES SPDA
09.02.01.01 | SINAPI | 96977 | CORDOALHA DE COBRE NU 50 MM², ENTERRADA - FORNECIMENTO E INSTALAÇÃO. AF_08/2023 | M | 140 | 72.62 | 88.76 | 12426.4 | 0.1495%
09.02.01.02 | SETOP | ED-51019 | BARRA CHATA DE ALUMÍNIO 7/8" X 1/8" X 3M | U | 170 | 41.64 | 50.9 | 8653 | 0.1041%
09.02.01.03 | SINAPI | 91935 | CABO DE COBRE FLEXÍVEL ISOLADO, 16 MM², ANTI-CHAMA 0,6/1,0 KV, PARA CIRCUITOS TERMINAIS - FORNECIMENTO E INSTALAÇÃO. AF_03/2023 | M | 15 | 31.65 | 38.69 | 580.35 | 0.006983%
09.02.01.04 | SETOP | ED-20274 | BARRA REDONDA (MATERIAL: AÇO¦DIÂMETRO: 3/8" OU 9,52MM¦MASSA LINEAR: 0,56KG/M) - FORNECIMENTO, EXCLUSIVE SERVIÇO DE MONTAGEM/INSTALAÇÃO | M | 860 | 6.11 | 7.47 | 6424.2 | 0.0773%
09.02.01.05 | SETOP | ED-51033 | CORDOALHA EM AÇO GALVANIZADO, DIÂMETRO DE 3/8", COM SETE (7) FIOS | m | 150 | 54.84 | 67.03 | 10054.5 | 0.121%
09.02.02 |  |  | ACESSÓRIOS |  | 0
09.02.02.01 | SETOP | ED-51055 | CAIXA DE INSPEÇÃO EM MATERIAL PLÁSTICO, DIÂMETRO DE 30CM, ALTURA DE 30CM, COM TAMPA EM FERRO FUNDIDO, EXCLUSIVE HASTE DE ATERRAMENTO, INCLUSIVE INSTALAÇÃO | un | 25 | 129.07 | 157.76 | 3944 | 0.04746%
09.02.02.02 | SINAPI | 96985 | HASTE DE ATERRAMENTO, DIÂMETRO 5/8", COM 3 METROS - FORNECIMENTO E INSTALAÇÃO. AF_08/2023 | UN | 13 | 89.61 | 109.53 | 1423.89 | 0.01713%
09.02.02.03 | SUDECAP | 11.92.17 | CAIXA DE EQUALIZAÇÃO 20 X 20CM COM 9 TERMINAIS | UN | 1 | 324.81 | 397.02 | 397.02 | 0.004777%
09.02.02.04 | SETOP | ED-51022 | RE-BAR, DIÂMETRO DE 10MM, COMPRIMENTO DE 300CM, INCLUSIVE TRÊS (3) CLIPS PARA EMENDA | un | 43 | 73.47 | 89.8 | 3861.4 | 0.04646%
09.02.02.05 | SINAPI | 96988 | MASTRO 1 ½", COM 3 METROS, PARA SPDA - FORNECIMENTO E INSTALAÇÃO. AF_08/2023 | UN | 1 | 164.34 | 200.87 | 200.87 | 0.002417%
09.02.02.06 | SUDECAP | 11.92.27 | PARA-RAIO TIPO FRANKLIN 4 PONTAS LATÃO CROMADO 350MM | UN | 1 | 212.61 | 259.87 | 259.87 | 0.003127%
09.02.02.07 | SETOP | ED-16602 | DISPOSITIVO DE PROTEÇÃO CONTRA SURTOS (DPS) MONOPOLAR, CORRENTE DE INTERRUPÇÃO 60KA, INCLUSIVE TERMINAL ILHÓS | un | 4 | 80.62 | 98.54 | 394.16 | 0.004743%
09.02.02.08 | SUDECAP | 11.92.04 | MOLDE PARA SOLDA EXOTÉRMICA HCL 5/8" 50-5 | UN | 1 | 231.67 | 283.17 | 283.17 | 0.003407%
09.02.02.09 | SUDECAP | 11.92.45 | FORNECIMENTO DE ALICATE PEQUENO Z-200 PARA UTILIZAÇÃO EM MOLDE DE SOLDA EXOTÉRMICA | UN | 1 | 87.79 | 107.31 | 107.31 | 0.001291%
09.02.02.10 | SETOP | ED-34449 | TERMINAL DE COMPRESSÃO DE 1 FURO PARA CABO DE 50MM2 | un | 65 | 10.37 | 12.68 | 824.2 | 0.009917%
09.02.02.11 | CPU | 09.02.02.11 | PARAFUSO CABEÇA CHATA EM INOX ∅1/4" x 5/8" REF.:TEL-5321 OU EQUIVALENTE (P/ EMENDA DAS BARRAS CHATAS) | UN | 500 | 3.89 | 4.75 | 2375 | 0.02858%
09.02.02.12 | SUDECAP | 11.92.22 | PORCA SEXTAVADA EM AÇO INOX TEL-5414/EQUIVALENTE | UN | 500 | 2.87 | 3.51 | 1755 | 0.02112%
09.02.02.13 | SUDECAP | 11.92.23 | PARAFUSO FENDA AUTOTARRAXANTE INOX 4,2X32MM | UN | 200 | 2.95 | 3.61 | 722 | 0.008687%
|  |  | TOTAL DO ITEM 09.00 |  |  |  |  | 687420.78 | 8.271%
10.00 |  |  | HIDROSSANITÁRIO, PROTEÇÃO E COMBATE A INCÊNDIO e GLP- FORNECIMENTO E INSTALAÇÃO (ESTIMADO)
10.01 |  |  | INSTALAÇÕES HIDRAULICAS
10.01.01 |  |  | ALIMENTAÇÃO ÁGUA FRIA
10.01.01.01 | SETOP | ED-50034 | FORNECIMENTO E ASSENTAMENTO DE TUBO PVC RÍGIDO, ESGOTO, PB - SÉRIE NORMAL, DN 40MM (1.1/2"), INCLUSIVE CONEXÕES | m | 275 | 27.68 | 33.83 | 9303.25 | 0.1119%
10.01.01.02 | SETOP | ED-48667 | FORNECIMENTO E ASSENTAMENTO DE TUBO PVC RÍGIDO, DRENAGEM/PLUVIAL, PBV - SÉRIE NORMAL, DN 50 MM (2"), INCLUSIVE CONEXÕES | m | 197 | 29.21 | 35.7 | 7032.9 | 0.08462%
10.01.01.03 | SETOP | ED-48668 | FORNECIMENTO E ASSENTAMENTO DE TUBO PVC RÍGIDO, DRENAGEM/PLUVIAL, PBV - SÉRIE NORMAL, DN 75 MM (3"), INCLUSIVE CONEXÕES | m | 39 | 39.78 | 48.62 | 1896.18 | 0.02282%
10.01.01.04 | SETOP | ED-50029 | FORNECIMENTO E ASSENTAMENTO DE TUBO PVC RÍGIDO, ESGOTO, PBV - SÉRIE NORMAL, DN 100 MM (4"), INCLUSIVE CONEXÕES | m | 310 | 49.31 | 60.27 | 18683.7 | 0.2248%
10.01.01.05 | SUDECAP | 10.35.15 | CAIXA SIFONADA PVC COM GRELHA REDONDA 100 X 100 X 50MM (DIÂMETRO X H X DIÂMETRO SAÍDA) | UN | 28 | 44.81 | 54.77 | 1533.56 | 0.01845%
10.01.01.06 | SETOP | ED-50008 | CAIXA SIFONADA EM PVC COM GRELHA REDONDA 150 X 150 X 50 MM | un | 16 | 104.1 | 127.24 | 2035.84 | 0.0245%
10.01.01.07 | CPU | 10.01.01.07 | CAIXA SIFONADA EM PVC COM GRELHA REDONDA 150 X 185 X 75 MM | UN | 8 | 113.87 | 139.18 | 1113.44 | 0.0134%
10.01.01.08 | SETOP | ED-49956 | RALO SIFONADO PVC CILINDRÍCO 100 X 70 X 40 MM COM GRELHA REDONDA | un | 48 | 39.3 | 48.04 | 2305.92 | 0.02775%
10.01.01.09 | SINAPI | 104348 | TERMINAL DE VENTILAÇÃO, PVC, SÉRIE NORMAL, ESGOTO PREDIAL, DN 50 MM, JUNTA SOLDÁVEL, FORNECIDO E INSTALADO EM PRUMADA DE ESGOTO SANITÁRIO OU VENTILAÇÃO. AF_08/2022 | UN | 7 | 12.1 | 14.79 | 103.53 | 0.001246%
10.01.01.10 | SINAPI | 104351 | TERMINAL DE VENTILAÇÃO, PVC, SÉRIE NORMAL, ESGOTO PREDIAL, DN 75 MM, JUNTA SOLDÁVEL, FORNECIDO E INSTALADO EM PRUMADA DE ESGOTO SANITÁRIO OU VENTILAÇÃO. AF_08/2022 | UN | 1 | 25.14 | 30.73 | 30.73 | 0.0003698%
10.01.02 |  |  | PVC REFORÇADO ( ÁGUA PLUVIAL ) |  | 0
10.01.02.01 | SETOP | ED-50028 | FORNECIMENTO E ASSENTAMENTO DE TUBO PVC RÍGIDO, ESGOTO, PBV - SÉRIE NORMAL, DN 75 MM (3"), INCLUSIVE CONEXÕES | m | 10 | 47.35 | 57.88 | 578.8 | 0.006964%
10.01.02.02 | SETOP | ED-50029 | FORNECIMENTO E ASSENTAMENTO DE TUBO PVC RÍGIDO, ESGOTO, PBV - SÉRIE NORMAL, DN 100 MM (4"), INCLUSIVE CONEXÕES | m | 222 | 49.31 | 60.27 | 13379.94 | 0.161%
10.01.02.03 | SETOP | ED-50039 | FORNECIMENTO E ASSENTAMENTO DE TUBO PVC RÍGIDO, ESGOTO, PBV - SÉRIE REFORÇADO, DN 150 MM (6"), INCLUSIVE CONEXÕES | m | 203 | 87.13 | 106.5 | 21619.5 | 0.2601%
10.01.02.04 | SINAPI | 89681 | REDUÇÃO EXCÊNTRICA, PVC, SERIE R, ÁGUA PLUVIAL, DN 150 X 100 MM, JUNTA ELÁSTICA, FORNECIDO E INSTALADO EM CONDUTORES VERTICAIS DE ÁGUAS PLUVIAIS. AF_06/2022 | UN | 1 | 95.24 | 116.41 | 116.41 | 0.001401%
10.01.02.05 | SUDECAP | 10.35.73 | RALO HEMISFÉRICO TIPO ABACAXI D= 75MM | UN | 3 | 20.45 | 25 | 75 | 0.0009024%
10.01.02.06 | SUDECAP | 10.35.74 | RALO HEMISFÉRICO TIPO ABACAXI D= 100MM | UN | 4 | 22.45 | 27.44 | 109.76 | 0.001321%
10.01.02.07 | CPU | 10.01.02.07 | RALO HEMISFERICO TIPO ABACAXI D= 150MM | UN | 6 | 69.08 | 84.44 | 506.64 | 0.006096%
10.01.03 |  |  | PVC SOLDAVEL MARROM (ÁGUA FRIA) |  | 0
10.01.03.01 | SETOP | ED-50018 | FORNECIMENTO E ASSENTAMENTO DE TUBO PVC RÍGIDO SOLDÁVEL, ÁGUA FRIA, DN 20 MM (1/2"), INCLUSIVE CONEXÕES | m | 179 | 24.56 | 30.02 | 5373.58 | 0.06466%
10.01.03.02 | SETOP | ED-50019 | FORNECIMENTO E ASSENTAMENTO DE TUBO PVC RÍGIDO SOLDÁVEL, ÁGUA FRIA, DN 25 MM (3/4") , INCLUSIVE CONEXÕES | m | 187 | 27.12 | 33.15 | 6199.05 | 0.07459%
10.01.03.03 | SETOP | ED-50020 | FORNECIMENTO E ASSENTAMENTO DE TUBO PVC RÍGIDO SOLDÁVEL, ÁGUA FRIA, DN 32 MM (1") , INCLUSIVE CONEXÕES | m | 140 | 35.44 | 43.32 | 6064.8 | 0.07297%
10.01.03.04 | SETOP | ED-50022 | FORNECIMENTO E ASSENTAMENTO DE TUBO PVC RÍGIDO SOLDÁVEL, ÁGUA FRIA, DN 50 MM (1.1/2"), INCLUSIVE CONEXÕES | m | 200 | 40.18 | 49.11 | 9822 | 0.1182%
10.01.03.05 | SETOP | ED-50023 | FORNECIMENTO E ASSENTAMENTO DE TUBO PVC RÍGIDO SOLDÁVEL, ÁGUA FRIA, DN 60 MM (2"), INCLUSIVE CONEXÕES | m | 95 | 64.27 | 78.56 | 7463.2 | 0.0898%
10.01.03.06 | SETOP | ED-50024 | FORNECIMENTO E ASSENTAMENTO DE TUBO PVC RÍGIDO SOLDÁVEL, ÁGUA FRIA, DN 75 MM (2.1/2"), INCLUSIVE CONEXÕES | m | 12 | 85.74 | 104.8 | 1257.6 | 0.01513%
10.01.03.07 | SETOP | ED-50025 | FORNECIMENTO E ASSENTAMENTO DE TUBO PVC RÍGIDO SOLDÁVEL, ÁGUA FRIA, DN 85 MM (3"), INCLUSIVE CONEXÕES | m | 23 | 102.9 | 125.77 | 2892.71 | 0.03481%
10.01.03.08 | SETOP | ED-50026 | FORNECIMENTO E ASSENTAMENTO DE TUBO PVC RÍGIDO SOLDÁVEL, ÁGUA FRIA, DN 110 MM (4"), INCLUSIVE CONEXÕES | m | 86 | 140.85 | 172.16 | 14805.76 | 0.1781%
10.01.03.09 | SETOP | ED-49849 | ADAPTADOR SOLDÁVEL DE PVC MARROM COM FLANGES E ANEL PARA CAIXA DÁGUA Ø 60 MM X 2" | un | 1 | 81.47 | 99.58 | 99.58 | 0.001198%
10.01.03.10 | CPU | 10.01.03.10 | ADAPTADOR COM FLANGE E ANEL DE VEDAÇÃO, PVC, SOLDÁVEL, DN 85 MM X 2.1/2 | UN | 2 | 526.27 | 643.26 | 1286.52 | 0.01548%
10.01.03.11 | SINAPI | 104049 | ADAPTADOR, PVC, CURTO COM BOLSA E ROSCA, 20 MM X 1/2", PARA LIGAÇÃO PREDIAL DE ÁGUA. AF_06/2022 | UN | 1 | 6.65 | 8.13 | 8.13 | 9.782e-05%
10.01.03.12 | SINAPI | 94656 | ADAPTADOR CURTO COM BOLSA E ROSCA PARA REGISTRO, PVC, SOLDÁVEL, DN 25 MM X 3/4", INSTALADO EM RESERVAÇÃO PREDIAL DE ÁGUA - FORNECIMENTO E INSTALAÇÃO. AF_04/2024 | UN | 20 | 3.97 | 4.85 | 97 | 0.001167%
10.01.03.13 | SINAPI | 94658 | ADAPTADOR CURTO COM BOLSA E ROSCA PARA REGISTRO, PVC, SOLDÁVEL, DN 32 MM X 1", INSTALADO EM RESERVAÇÃO PREDIAL DE ÁGUA - FORNECIMENTO E INSTALAÇÃO. AF_04/2024 | UN | 54 | 5.94 | 7.26 | 392.04 | 0.004717%
10.01.03.14 | SINAPI | 94662 | ADAPTADOR CURTO COM BOLSA E ROSCA PARA REGISTRO, PVC, SOLDÁVEL, DN 50 MM X 1 1/2", INSTALADO EM RESERVAÇÃO PREDIAL DE ÁGUA - FORNECIMENTO E INSTALAÇÃO. AF_04/2024 | UN | 88 | 12.34 | 15.08 | 1327.04 | 0.01597%
10.01.03.15 | SINAPI | 94664 | ADAPTADOR CURTO COM BOLSA E ROSCA PARA REGISTRO, PVC, SOLDÁVEL, DN 60 MM X 2", INSTALADO EM RESERVAÇÃO PREDIAL DE ÁGUA - FORNECIMENTO E INSTALAÇÃO. AF_04/2024 | UN | 22 | 22.4 | 27.38 | 602.36 | 0.007248%
10.01.03.16 | SINAPI | 94666 | ADAPTADOR CURTO COM BOLSA E ROSCA PARA REGISTRO, PVC, SOLDÁVEL, DN 75 MM X 2 1/2", INSTALADO EM RESERVAÇÃO PREDIAL DE ÁGUA - FORNECIMENTO E INSTALAÇÃO. AF_04/2024 | UN | 10 | 36.38 | 44.47 | 444.7 | 0.005351%
10.01.03.17 | SINAPI | 94670 | ADAPTADOR CURTO COM BOLSA E ROSCA PARA REGISTRO, PVC, SOLDÁVEL, DN 110 MM X 4", INSTALADO EM RESERVAÇÃO PREDIAL DE ÁGUA - FORNECIMENTO E INSTALAÇÃO. AF_04/2024 | UN | 2 | 76.9 | 93.99 | 187.98 | 0.002262%
10.01.03.18 | SINAPI | 89396 | TÊ COM BUCHA DE LATÃO NA BOLSA CENTRAL, PVC, SOLDÁVEL, DN 25MM X 1/2, INSTALADO EM RAMAL OU SUB-RAMAL DE ÁGUA - FORNECIMENTO E INSTALAÇÃO. AF_06/2022 | UN | 8 | 23.44 | 28.65 | 229.2 | 0.002758%
10.01.04 |  |  | REGISTRO |  | 0
10.01.04.01 | SETOP | ED-49999 | REGISTRO DE ESFERA, TIPO PVC SOLDÁVEL DN 20MM (1/2"), INCLUSIVE VOLANTE PARA ACIONAMENTO | un | 1 | 24.18 | 29.56 | 29.56 | 0.0003557%
10.01.04.02 | SINAPI | 89985 | REGISTRO DE PRESSÃO BRUTO, LATÃO, ROSCÁVEL, 3/4", COM ACABAMENTO E CANOPLA CROMADOS - FORNECIMENTO E INSTALAÇÃO. AF_08/2021 | UN | 8 | 146.53 | 179.1 | 1432.8 | 0.01724%
10.01.04.03 | SINAPI | 89987 | REGISTRO DE GAVETA BRUTO, LATÃO, ROSCÁVEL, 3/4", COM ACABAMENTO E CANOPLA CROMADOS - FORNECIMENTO E INSTALAÇÃO. AF_08/2021 | UN | 6 | 154.55 | 188.91 | 1133.46 | 0.01364%
10.01.04.04 | SINAPI | 94792 | REGISTRO DE GAVETA BRUTO, LATÃO, ROSCÁVEL, 1", COM ACABAMENTO E CANOPLA CROMADOS - FORNECIMENTO E INSTALAÇÃO. AF_08/2021 | UN | 27 | 188.53 | 230.44 | 6221.88 | 0.07486%
10.01.04.05 | SINAPI | 94794 | REGISTRO DE GAVETA BRUTO, LATÃO, ROSCÁVEL, 1 1/2", COM ACABAMENTO E CANOPLA CROMADOS - FORNECIMENTO E INSTALAÇÃO. AF_08/2021 | UN | 10 | 273.97 | 334.87 | 3348.7 | 0.04029%
10.01.04.06 | SINAPI | 94499 | REGISTRO DE GAVETA BRUTO, LATÃO, ROSCÁVEL, 2 1/2" - FORNECIMENTO E INSTALAÇÃO. AF_08/2021 | UN | 2 | 481.59 | 588.65 | 1177.3 | 0.01417%
10.01.04.07 | SINAPI | 94498 | REGISTRO DE GAVETA BRUTO, LATÃO, ROSCÁVEL, 2" - FORNECIMENTO E INSTALAÇÃO. AF_08/2021 | UN | 11 | 239.59 | 292.85 | 3221.35 | 0.03876%
10.01.04.08 | CPU | 10.01.04.08 | REGISTRO DE ESFERA , PVC, SOLDÁVEL, COM VOLANTE, DN 4 - FORNECIMENTO E INSTALAÇÃO. | UN | 1 | 440.71 | 538.68 | 538.68 | 0.006482%
10.01.04.09 | SETOP | ED-50337 | VÁLVULA DE DESCARGA COM REGISTRO INTERNO, ACIONAMENTO SIMPLES, DIÂMETRO DE 1.1/2" (50MM), INCLUSIVE ACABAMENTO DA VÁLVULA | un | 75 | 424.2 | 518.5 | 38887.5 | 0.4679%
10.01.05 |  |  | RESERVATÓRIOS/HIDROMÊTRO/BOMBAS
10.01.05.01 | SETOP | ED-29742 | CAIXA D'ÁGUA DE POLIETILENO, CAPACIDADE DE 5.000L, INCLUSIVE TAMPA, TORNEIRA DE BOIA, EXTRAVASOR, TUBO DE LIMPEZA E ACESSÓRIOS, EXCLUSIVE TUBULAÇÃO DE ENTRADA/SAÍDA DE ÁGUA | un | 1 | 3795.92 | 4639.75 | 4639.75 | 0.05583%
10.01.05.02 | CPU | 10.01.05.02 | RESERVATÓRIO METÁLICO TIPO TAÇA - 40000 LITROS - FORNECIMENTO E INSTALAÇÃO, INCLUSIVE FUNDAÇÃO. | UN | 1 | 68149 | 83298.52 | 83298.52 | 1.002%
10.01.05.03 | SETOP | ED-50308 | TORNEIRA DE BOIA, TIPO ROSCÁVEL 2", EXCLUSIVE ADAPTADOR SOLDÁVEL DE PVC COM FLANGES E ANEL PARA CAIXA DÁGUA | un | 1 | 343.57 | 419.95 | 419.95 | 0.005053%
10.01.05.04 | SINAPI | 95673 | HIDRÔMETRO DN 1/2", 1,5 M3/H - FORNECIMENTO E INSTALAÇÃO. AF_03/2024 | UN | 1 | 163.24 | 199.53 | 199.53 | 0.002401%
10.01.05.05 | SETOP | ED-49861 | BOMBA CENTRÍFUGA MONOFÁSICA DE 1CV, INCLUSIVE FORNECIMENTO E INSTALAÇÃO | un | 2 | 1342.76 | 1641.26 | 3282.52 | 0.0395%
10.01.06 |  |  | CAIXA PASSAGEM/ INSPEÇÃO/ GORDURA |  | 0
10.01.06.01 | SINAPI | 98105 | CAIXA DE GORDURA DUPLA (CAPACIDADE: 126 L), RETANGULAR, EM ALVENARIA COM TIJOLOS CERÂMICOS MACIÇOS, DIMENSÕES INTERNAS = 0,4X0,7 M, ALTURA INTERNA = 0,8 M. AF_12/2020 | UN | 1 | 726.08 | 887.49 | 887.49 | 0.01068%
10.01.06.02 | SETOP | ED-49888 | CAIXA DE ESGOTO DE INSPEÇÃO/PASSAGEM EM ALVENARIA (60X60X85CM), REVESTIMENTO EM ARGAMASSA COM ADITIVO IMPERMEABILIZANTE, COM TAMPA DE CONCRETO, INCLUSIVE ESCAVAÇÃO, REATERRO E TRANSPORTE COM RETIRADA DO MATERIAL ESCAVADO (EM CAÇAMBA) | un | 2 | 837.9 | 1024.17 | 2048.34 | 0.02465%
10.01.06.03 | SETOP | ED-49897 | CAIXA DE ESGOTO DE INSPEÇÃO/PASSAGEM EM ALVENARIA (80X80X100CM), REVESTIMENTO EM ARGAMASSA COM ADITIVO IMPERMEABILIZANTE, COM TAMPA DE CONCRETO, INCLUSIVE ESCAVAÇÃO, REATERRO E TRANSPORTE COM RETIRADA DO MATERIAL ESCAVADO (EM CAÇAMBA) | un | 9 | 1339.16 | 1636.86 | 14731.74 | 0.1773%
10.01.06.04 | SETOP | ED-49907 | CAIXA DE DRENAGEM DE INSPEÇÃO/PASSAGEM EM ALVENARIA (30X30X60CM), REVESTIMENTO EM ARGAMASSA COM ADITIVO IMPERMEABILIZANTE, COM TAMPA EM GRELHA, INCLUSIVE ESCAVAÇÃO, REATERRO E TRANSPORTE COM RETIRADA DO MATERIAL ESCAVADO (EM CAÇAMBA) | un | 4 | 408.22 | 498.97 | 1995.88 | 0.02402%
10.01.06.05 | SETOP | ED-49917 | CAIXA DE DRENAGEM DE INSPEÇÃO/PASSAGEM EM ALVENARIA (60X60X100CM), REVESTIMENTO EM ARGAMASSA COM ADITIVO IMPERMEABILIZANTE, COM TAMPA EM GRELHA, INCLUSIVE ESCAVAÇÃO, REATERRO E TRANSPORTE COM RETIRADA DO MATERIAL ESCAVADO (EM CAÇAMBA) | un | 13 | 1233.39 | 1507.57 | 19598.41 | 0.2358%
10.01.07 |  |  | METAIS E ACABAMENTOS
10.01.07.01 |  |  | SANITÁRIO / MICTÓRIO
10.01.07.01.01 | SINAPI | 95469 | BACIA SANITÁRIA EM LOUÇA BRANCA, COM TUBO DE LIGAÇÃO CROMADO - FORNECIMENTO E INSTALAÇÃO. AF_02/2026_PS | UN | 68 | 357.59 | 437.08 | 29721.44 | 0.3576%
10.01.07.01.02 | SETOP | ED-50301 | BACIA SANITÁRIA (VASO) DE LOUÇA CONVENCIONAL ACESSÍVEL (PCR/PMR), COR BRANCA, INCLUSIVE SÓCULO NA BASE, ACESSÓRIOS DE FIXAÇÃO/VEDAÇÃO, VÁLVULA DE DESCARGA METÁLICA COM ACIONAMENTO DUPLO, TUBO DE LIGAÇÃO DE LATÃO COM CANOPLA,E REJUNTAMENTO, EXCLUSIVE ASSENTO | un | 7 | 1086.1 | 1327.54 | 9292.78 | 0.1118%
10.01.07.02 |  |  | LAVATORIO
10.01.07.02.01 | SINAPI | 86937 | CUBA DE EMBUTIR OVAL EM LOUÇA BRANCA, 35 X 50 CM OU EQUIVALENTE, INCLUSO VÁLVULA EM METAL CROMADO E SIFÃO FLEXÍVEL EM PVC - FORNECIMENTO E INSTALAÇÃO. AF_02/2026 | UN | 64 | 255.43 | 312.21 | 19981.44 | 0.2404%
10.01.07.02.02 | SINAPI | 86903 | LAVATÓRIO LOUÇA BRANCA COM COLUNA, *54 X 44* CM OU EQUIVALENTE, PADRÃO MÉDIO - FORNECIMENTO E INSTALAÇÃO. AF_02/2026 | UN | 1 | 404.17 | 494.02 | 494.02 | 0.005944%
10.01.07.02.03 | SINAPI | 100852 | CUBA DE EMBUTIR RETANGULAR DE AÇO INOXIDÁVEL, 56 X 33 X 12 CM - FORNECIMENTO E INSTALAÇÃO. AF_02/2026 | UN | 1 | 236.91 | 289.58 | 289.58 | 0.003484%
10.01.07.02.04 | SINAPI | 86900 | CUBA DE EMBUTIR RETANGULAR DE AÇO INOXIDÁVEL, 46 X 30 X 12 CM - FORNECIMENTO E INSTALAÇÃO. AF_02/2026 | UN | 8 | 216.65 | 264.81 | 2118.48 | 0.02549%
10.01.07.02.05 | SINAPI | 86904 | LAVATÓRIO LOUÇA BRANCA SUSPENSO, *40 X 30* CM OU EQUIVALENTE, PADRÃO POPULAR - FORNECIMENTO E INSTALAÇÃO. AF_02/2026 | UN | 7 | 167.82 | 205.13 | 1435.91 | 0.01728%
10.01.07.03 |  |  | TORNEIRA
10.01.07.03.01 | SUDECAP | 10.24.20 | TORNEIRA DE PRESSÃO PRESMATIC BENEFIT/EQUIVALENTE | UN | 64 | 1174.22 | 1435.25 | 91856 | 1.105%
10.01.07.03.02 | SINAPI | 86915 | TORNEIRA CROMADA DE MESA, 1/2" OU 3/4", PARA LAVATÓRIO, PADRÃO MÉDIO - FORNECIMENTO E INSTALAÇÃO. AF_02/2026 | UN | 10 | 146.14 | 178.63 | 1786.3 | 0.02149%
10.01.07.03.03 | CPU | 10.01.07.03.03 | TORNEIRA METÁLICA COM ALÇA PCD. | UN | 7 | 347.76 | 425.07 | 2975.49 | 0.0358%
10.01.07.03.04 | SINAPI | 86914 | TORNEIRA CROMADA 1/2" OU 3/4" PARA TANQUE, PADRÃO MÉDIO - FORNECIMENTO E INSTALAÇÃO. AF_02/2026 | UN | 2 | 101.7 | 124.31 | 248.62 | 0.002992%
10.01.07.04 |  |  | TANQUE
10.01.07.04.01 | SINAPI | 86925 | TANQUE DE MÁRMORE SINTÉTICO COM COLUNA, 22L OU EQUIVALENTE, INCLUSO SIFÃO FLEXÍVEL EM PVC, VÁLVULA PLÁSTICA E TORNEIRA DE METAL CROMADO PADRÃO POPULAR - FORNECIMENTO E INSTALAÇÃO. AF_02/2026 | UN | 2 | 749.86 | 916.55 | 1833.1 | 0.02206%
10.01.07.05 |  |  | BEBEDOURO COMPLETO
10.01.07.05.01 | SUDECAP | 10.47.07 | BEBEDOURO INDUSTRIAL 50L | UN | 4 | 2003.33 | 2448.67 | 9794.68 | 0.1179%
10.01.07.06 |  |  | COMPLEMENTO
10.01.07.06.01 | SETOP | ED-48183 | DISTRIBUIDOR/DISPENSER PARA PAPEL HIGIÊNICO EM PLÁSTICO, TIPO SOBREPOR, INCLUSIVE ACESSÓRIOS DE FIXAÇÃO | un | 21 | 72.34 | 88.42 | 1856.82 | 0.02234%
10.01.07.06.02 | SETOP | ED-48182 | DISTRIBUIDOR/DISPENSER PARA PORTA PAPEL TOALHA PARA INTERFOLHAS DE DUAS (2) OU TRÊS (3) DOBRAS, EM PLÁSTICO, INCLUSIVE ACESSÓRIOS PARA FIXAÇÃO | un | 22 | 76.35 | 93.32 | 2053.04 | 0.0247%
10.01.07.06.03 | SINAPI | 95547 | SABONETEIRA PLÁSTICA TIPO DISPENSER PARA SABONETE LÍQUIDO COM RESERVATÓRIO 800 A 1500 ML, INCLUSO FIXAÇÃO. AF_02/2026 | UN | 21 | 55.46 | 67.79 | 1423.59 | 0.01713%
10.01.07.06.04 | SETOP | ED-48155 | DISTRIBUIDOR/DISPENSER PARA ÁLCOOL EM GEL OU SABONETE LÍQUIDO, EM PLÁSTICO, CAPACIDADE RESERVATÓRIO 800ML, INCLUSIVE ACESSÓRIOS PARA FIXAÇÃO | un | 22 | 65.31 | 79.83 | 1756.26 | 0.02113%
10.01.07.06.05 | SETOP | ED-48158 | BANCO ARTICULADO EM AÇO INOX COM CANTOS ARREDONDADOS, LARGURA DE 45CM, COMPRIMENTO DE 70CM, PARA ACESSIBILIDADE (PMR/PCR), INSTALADO EM PAREDE, INCLUSIVE ACESSÓRIOS PARA FIXAÇÃO | un | 2 | 611.61 | 747.57 | 1495.14 | 0.01799%
10.01.07.07 |  |  | CHUVEIRO, LIGAÇAO E SIFAO
10.01.07.07.01 | SINAPI | 100860 | CHUVEIRO ELÉTRICO COMUM CORPO PLÁSTICO, TIPO DUCHA - FORNECIMENTO E INSTALAÇÃO. AF_02/2026 | UN | 8 | 144.29 | 176.37 | 1410.96 | 0.01698%
10.01.07.07.02 | SUDECAP | 10.27.03 | BRAÇO PARA CHUVEIRO PVC 1/2" 40 CM | UN | 8 | 41.22 | 50.38 | 403.04 | 0.00485%
10.01.07.08 |  |  | RESERVATÓRIO DE ÁGUA
10.01.07.08.01 | SINAPI | 102609 | CAIXA D´ÁGUA EM POLIETILENO, 2000 LITROS - FORNECIMENTO E INSTALAÇÃO. AF_06/2021 | UN | 6 | 1304.56 | 1594.56 | 9567.36 | 0.1151%
10.02 |  |  | COMBATE A INCÊNDIO - FORNECIMENTO E INSTALAÇÃO
10.02.01 |  |  | EXTINTORES
10.02.01.01 | SETOP | ED-22698 | ABRIGO EM CHAPA DE AÇO CARBONO DE SOBREPOR, PINTADO DE VERMELHO NAS DIMENSÕES (75X30X25)CM COM UMA PORTA COM VIDRO TRANSPARENTE COM A INSCRIÇÃO "INCÊNDIO", PARA EXTINTOR, FORNECIMENTO E INSTALAÇÃO, EXCLUSIVE EXTINTOR | un | 3 | 282.09 | 344.8 | 1034.4 | 0.01245%
10.02.01.02 | SETOP | 101909 | EXTINTOR DE INCÊNDIO PORTÁTIL COM CARGA DE PQS DE 6 KG, CLASSE BC - FORNECIMENTO E INSTALAÇÃO. AF_01/2026_PE | UN | 27 | 204.82 | 250.35 | 6759.45 | 0.08133%
10.02.02 |  |  | SINALIZAÇÃO DE EMERGENCIA |  | 0
10.02.02.01 | CPU | 10.02.02.01 | PLACA FOTOLUMINESCENTE - M1 500X400mm | UN | 1 | 120.77 | 147.62 | 147.62 | 0.001776%
10.02.02.02 | SETOP | ED-32247 | PLACA FOTOLUMINESCENTE PARA SINALIZAÇÃO DE EMERGÊNCIA, TIPO "M2", DIMENSÃO (380X190)MM, INCLUSIVE FIXAÇÃO | un | 1 | 50.26 | 61.43 | 61.43 | 0.0007392%
10.02.02.03 | SETOP | ED-32250 | PLACA FOTOLUMINESCENTE PARA SINALIZAÇÃO DE EMERGÊNCIA, TIPO "M7", DIMENSÃO (380X190)MM, INCLUSIVE FIXAÇÃO | un | 1 | 50.26 | 61.43 | 61.43 | 0.0007392%
10.02.02.04 | CPU | 10.02.02.04 | PLACA FOTOLUMINESCENTE - S2 ESQUERDA 252X126mm | UN | 10 | 24.95 | 30.5 | 305 | 0.00367%
10.02.02.05 | CPU | 10.02.02.05 | PLACA FOTOLUMINESCENTE - S2 DIREITA 252X126mm | UN | 12 | 24.95 | 30.5 | 366 | 0.004404%
10.02.02.06 | CPU | 10.02.02.06 | PLACA FOTOLUMINESCENTE - S3 252X126mm | UN | 2 | 24.83 | 30.35 | 60.7 | 0.0007304%
10.02.02.07 | CPU | 10.02.02.07 | PLACA FOTOLUMINESCENTE - S6 252X126mm | UN | 1 | 24.83 | 30.35 | 30.35 | 0.0003652%
10.02.02.08 | CPU | 10.02.02.08 | PLACA FOTOLUMINESCENTE - S7 252X126mm | UN | 1 | 24.83 | 30.35 | 30.35 | 0.0003652%
10.02.02.09 | CPU | 10.02.02.09 | PLACA FOTOLUMINESCENTE - S8 252X126mm | UN | 1 | 24.83 | 30.35 | 30.35 | 0.0003652%
10.02.02.10 | CPU | 10.02.02.10 | PLACA FOTOLUMINESCENTE - S9 252X126mm | UN | 1 | 24.83 | 30.35 | 30.35 | 0.0003652%
10.02.02.11 | CPU | 10.02.02.11 | PLACA FOTOLUMINESCENTE - S12 252X126mm | UN | 6 | 24.83 | 30.35 | 182.1 | 0.002191%
10.02.02.12 | CPU | 10.02.02.12 | PLACA FOTOLUMINESCENTE - E1 90X90mm | UN | 8 | 11.51 | 14.07 | 112.56 | 0.001354%
10.02.02.13 | CPU | 10.02.02.13 | PLACA FOTOLUMINESCENTE - E2 90X90mm | UN | 8 | 11.51 | 14.07 | 112.56 | 0.001354%
10.02.02.14 | CPU | 10.02.02.14 | PLACA FOTOLUMINESCENTE - E3 90X90mm | UN | 1 | 11.51 | 14.07 | 14.07 | 0.0001693%
10.02.02.15 | SETOP | ED-50199 | PLACA FOTOLUMINESCENTE PARA SINALIZAÇÃO DE EMERGÊNCIA, TIPO "E5", DIMENSÃO (300X300)MM, INCLUSIVE FIXAÇÃO | un | 27 | 22.43 | 27.42 | 740.34 | 0.008908%
10.02.02.16 | SETOP | ED-50200 | PLACA FOTOLUMINESCENTE PARA SINALIZAÇÃO DE EMERGÊNCIA, TIPO "E8", DIMENSÃO (300X300)MM, INCLUSIVE FIXAÇÃO | un | 8 | 22.43 | 27.42 | 219.36 | 0.002639%
10.02.02.17 | CPU | 10.02.02.17 | PLACA FOTOLUMINESCENTE - A2 204mm | UN | 1 | 20.6 | 25.18 | 25.18 | 0.000303%
10.02.02.18 | CPU | 10.02.02.18 | PLACA FOTOLUMINESCENTE - P1 202mm | UN | 1 | 20.5 | 25.06 | 25.06 | 0.0003015%
10.02.02.19 | CPU | 10.02.02.19 | PLACA FOTOLUMINESCENTE - P2 202mm | UN | 1 | 20.5 | 25.06 | 25.06 | 0.0003015%
10.02.02.20 | CPU | 10.02.02.20 | PLACA FOTOLUMINESCENTE - P6 300X200mm | UN | 1 | 18.43 | 22.53 | 22.53 | 0.0002711%
10.02.02.21 | CPU | 10.02.02.21 | PLACA FOTOLUMINESCENTE - P7 300X300mm | UN | 1 | 22.43 | 27.42 | 27.42 | 0.0003299%
10.02.03 |  |  | ABRIGO PARA HIDRANTE |  | 0
10.02.03.01 | CPU | 10.02.03.01 | ABRIGO PARA HIDRANTE, 90X60X17CM, COM REGISTRO GLOBO ANGULAR 45 GRAUS 2 1/2", ADAPTADOR STORZ 2 1/2", MANGUEIRA DE INCÊNDIO 20M, REDUÇÃO 2 1/2" X 1 1/2" E ESGUICHO EM LATÃO 1 1/2" - FORNECIMENTO E INSTALAÇÃO. | UN | 8 | 2189.4 | 2676.1 | 21408.8 | 0.2576%
10.02.04 |  |  | CASA DE BOMBA |  | 0
10.02.04.01 | SETOP | ED-49865 | BOMBA CENTRÍFUGA TRIFÁSICA DE 2CV, INCLUSIVE FORNECIMENTO E INSTALAÇÃO | un | 1 | 1899.98 | 2322.35 | 2322.35 | 0.02794%
10.02.04.02 | SETOP | ED-7519 | QUADRO DE COMANDO PARA UMA BOMBA DE POTÊNCIA 2,0CV TRIFÁSICA, EM PARTIDA DIRETA COM ACIONAMENTO MANUAL/AUTOMÁTICO E DETECÇÃO DE FALTA DE FASE | un | 1 | 1173.65 | 1434.55 | 1434.55 | 0.01726%
10.02.04.03 | SETOP | ED-50186 | CILINDRO DE PRESSÃO OU MOLA PNEUMÁTICA DE DIÂMETRO 150mm, COMPRIMENTO DE 1,20m COM GARRAS PARA FIXAÇÃO NA PAREDE | U | 1 | 550.04 | 672.31 | 672.31 | 0.00809%
10.02.04.04 | SETOP | ED-50198 | MANÔMETRO WILLY, MOD. 2 1/2", ESCALA DE LEITURA DE 0 A 100 PSI | U | 1 | 99.26 | 121.33 | 121.33 | 0.00146%
10.02.04.05 | SUDECAP | 10.90.32 | PRESSOSTATO TELEMECANIQUE XML B004, A2511 | UN | 1 | 249.73 | 305.24 | 305.24 | 0.003673%
10.02.04.06 | SETOP | ED-50180 | ACIONADOR MANUAL DE ALARME DE INCÊNDIO, INCLUSIVE FORNECIMENTO E INSTALAÇÃO, EXCLUSIVE CABO DE 4 VIAS PARA ALARME | un | 1 | 67.02 | 81.92 | 81.92 | 0.0009857%
10.02.05 |  |  | TUBULAÇÃO DO SISTEMA DE HIDRANTE |  | 0
10.02.05.01 | SETOP | ED-50046 | FORNECIMENTO E ASSENTAMENTO DE TUBO DE AÇO GALVANIZADO COM COSTURA , INCLUSIVE CONEXÕES E SUPORTES, D = 2 1/2" | m | 186 | 190.02 | 232.26 | 43200.36 | 0.5198%
10.02.06 |  |  | SISTEMA DE ALARME |  | 0
10.02.06.01 | CPU | 10.02.06.01 | CENTRAL DE ALARME CONVENCIONAL | UN | 1 | 704.5 | 861.11 | 861.11 | 0.01036%
10.02.06.02 | CPU | 10.02.06.02 | BATERIA DO SISTEMA DE ALARME | UN | 1 | 166.81 | 203.89 | 203.89 | 0.002453%
10.02.06.03 | SETOP | ED-50180 | ACIONADOR MANUAL DE ALARME DE INCÊNDIO, INCLUSIVE FORNECIMENTO E INSTALAÇÃO, EXCLUSIVE CABO DE 4 VIAS PARA ALARME | un | 8 | 67.02 | 81.92 | 655.36 | 0.007886%
10.02.06.04 | SETOP | ED-50187 | SIRENE PARA ALARME DE BOMBA EM FUNCIONAMENTO, 220V | un | 8 | 74.33 | 90.85 | 726.8 | 0.008745%
10.03 |  |  | GLP - FORNECIMENTO E INSTALAÇÃO |  | 0 |  |  |  | 0%
10.03.01 | SETOP | ED-50088 | FORNECIMENTO E ASSENTAMENTO DE TUBO DE COBRE CLASSE "A" SEM COSTURA SOLDÁVEL, INCLUSIVE CONEXÕES E SUPORTES, D = 22 MM (3/4") | m | 18.66 | 172.31 | 210.61 | 3929.98 | 0.04729%
10.03.02 | SETOP | ED-48275 | VÁLVULA DE ESFERA EM LATÃO, DIÂMETRO DE 3/4" NPT | U | 10 | 89.13 | 108.94 | 1089.4 | 0.01311%
10.03.03 | SINAPI | 103029 | REGISTRO OU REGULADOR DE GÁS DE COZINHA - FORNECIMENTO E INSTALAÇÃO. AF_08/2021 | UN | 2 | 74.16 | 90.65 | 181.3 | 0.002181%
10.03.04 | SINAPI | 92893 | UNIÃO, EM FERRO GALVANIZADO, DN 32 (1 1/4"), CONEXÃO ROSQUEADA, INSTALADO EM REDE DE ALIMENTAÇÃO PARA HIDRANTE - FORNECIMENTO E INSTALAÇÃO. AF_01/2026 | UN | 6 | 91.52 | 111.86 | 671.16 | 0.008076%
10.03.05 | SETOP | ED-48277 | VÁLVULA DE ESFERA EM LATÃO, DIÂMETRO DE 1 1/4" NPT | U | 1 | 145.9 | 178.33 | 178.33 | 0.002146%
10.03.06 | CPU | 10.03.06 | MANÔMETRO 0 A 300 PSI , D = 1/2" - FORNECIMENTO E INSTALAÇÃO. | UN | 1 | 230.12 | 281.28 | 281.28 | 0.003384%
|  |  | TOTAL DO ITEM 10.00 |  |  |  |  | 606614.9 | 7.299%
11.00 |  |  | ESQUADRIA DE MADEIRA (MARCENARIA) - FORNECIMENTO E INSTALAÇÃO
11.01 |  |  | PORTA EM MADEIRA - FORNECIMENTO E INSTALAÇÃO
11.01.01 | SINAPI | 90844 | KIT DE PORTA DE MADEIRA PARA PINTURA, SEMI-OCA (LEVE OU MÉDIA), PADRÃO MÉDIO, 90X210CM, ESPESSURA DE 3,5CM, ITENS INCLUSOS: DOBRADIÇAS, MONTAGEM E INSTALAÇÃO DO BATENTE, FECHADURA COM EXECUÇÃO DO FURO - FORNECIMENTO E INSTALAÇÃO. AF_10/2025 | UN | 30 | 1329.22 | 1624.71 | 48741.3 | 0.5865%
11.01.02 | SINAPI | 90843 | KIT DE PORTA DE MADEIRA PARA PINTURA, SEMI-OCA (LEVE OU MÉDIA), PADRÃO MÉDIO, 80X210CM, ESPESSURA DE 3,5CM, ITENS INCLUSOS: DOBRADIÇAS, MONTAGEM E INSTALAÇÃO DO BATENTE, FECHADURA COM EXECUÇÃO DO FURO - FORNECIMENTO E INSTALAÇÃO. AF_10/2025 | UN | 4 | 1240.03 | 1515.69 | 6062.76 | 0.07295%
11.01.03 | SETOP | ED-49604 | PORTA DE MADEIRA COMPLETA, DIMENSÃO (90X210)CM, TIPO DE ABRIR, UMA (1) FOLHA, ACABAMENTO NATURAL PARA PINTURA/VERNIZ, TIPO PRANCHETA/SARRAFEADA, COM PROTEÇÃO INFERIOR EM REVESTIMENTO DE LAMINADO MELAMÍNICO NAS DUAS (2) FACES, INCLUSIVE MARCO, ALIZAR E FERRAGENS, EXCLUSIVE PINTURA/VERNIZ | un | 7 | 1254.6 | 1533.5 | 10734.5 | 0.1292%
11.01.04 | CPU | 11.01.04 | PORTA DE MADEIRA COMPLETA, DIMENSÃO (120X210)CM, TIPO DE ABRIR, DUAS(2) FOLHA, ACABAMENTO NATURAL PARA PINTURA/VERNIZ, TIPO PRANCHETA/SARRAFEADA, INCLUSIVE MARCO, ALIZAR E FERRAGENS, INCLUSIVE PINTURA/VERNIZ | UN | 1 | 2041.45 | 2495.26 | 2495.26 | 0.03002%
|  |  | TOTAL DO ITEM 11.00 |  |  |  |  | 68033.82 | 0.8186%
12.00 |  |  | ESQUADRIAS DE ALUMÍNIO, ESPELHOS E ACESSORIOS - FORNECIMENTO E INSTALAÇÃO
12.01 |  |  | JANELAS EM ALUMÍNIO COM VIDRO TEMPERADO - FORNECIMENTO E INSTALAÇÃO
12.01.01 | SETOP | ED-29484 | JANELA EM ALUMÍNIO DE CORRER COM 2 FOLHAS, LINHA 25/SUPREMA, ACABAMENTO ANODIZADO NATURAL, INCLUSIVE PERFIS, VIDRO 4MM E INSTALAÇÃO, EXCLUSIVE FERRAGENS PARA JANELA DE ALUMÍNIO DE CORRER | m2 | 257.67 | 863.79 | 1055.81 | 272050.56 | 3.273%
12.01.02 | SETOP | ED-29481 | JANELA EM ALUMÍNIO MÁXIM-AR COM ALTURA DE 60CM, LINHA 25/SUPREMA, ACABAMENTO ANODIZADO NATURAL, INCLUSIVE PERFIS, VIDRO LISO 4MM E INSTALAÇÃO, EXCLUSIVE FERRAGENS PARA MÓDULO DE JANELA DE ALUMÍNIO MÁXIM-AR | m2 | 140.4 | 989.75 | 1209.77 | 169851.71 | 2.044%
12.01.03 | SETOP | ED-29483 | JANELA EM ALUMÍNIO FIXA COMPLETA, LINHA 25/SUPREMA, ACABAMENTO ANODIZADO NATURAL, INCLUSIVE PERFIS E VIDRO LISO 4MM E INSTALAÇÃO | m2 | 1.96 | 614.96 | 751.67 | 1473.27 | 0.01773%
12.02 |  |  | PORTA EM ALUMÍNIO - FORNECIMENTO E INSTALAÇÃO |  |  |  | 0 | 0 | 0%
12.02.01 | SINAPI | 91341 | PORTA EM ALUMÍNIO DE ABRIR TIPO VENEZIANA COM GUARNIÇÃO, FIXAÇÃO COM PARAFUSOS - FORNECIMENTO E INSTALAÇÃO. AF_10/2025 | M2 | 105.6 | 658.08 | 804.37 | 84941.47 | 1.022%
12.03 |  |  | ESPELHO NACIONAL - FORNECIMENTO E INSTALAÇÃO |  |  |  | 0 | 0 | 0%
12.03.01 | SETOP | ED-51152 | ESPELHO CRISTAL, DIMENSÃO (40X60)CM, COM ESP. 4MM, EM ACABAMENTO LAPIDADO, INCLUSIVE FIXAÇÃO COM PARAFUSO TIPO FINESSON, FORNECIMENTO E INSTALAÇÃO | un | 64 | 105.18 | 128.56 | 8227.84 | 0.099%
|  |  | TOTAL DO ITEM 12.00 |  |  |  |  | 536544.85 | 6.456%
13.00 |  |  | SERRALHERIA - FORNECIMENTO E INSTALAÇÃO
13.01 |  |  | PORTAS, PORTÕES, PORTINHOLA E GUARDA CORPO
13.01.01 | CPU | 13.01.01 | PORTINHOLA METÁLICA - PASSA PRATO - 2 FOLHAS DE CORRER. PINTADO COM TINTA ESMALTE NA COR: BRANCO | M2 | 2.24 | 488.59 | 597.2 | 1337.73 | 0.0161%
13.01.02 | CPU | 13.01.02 | PORTINHOLA METÁLICA - PASSA PRATO - GUILHOTINA. PINTADO COM TINTA ESMALTE NA COR: BRANCO | UN | 1 | 593.22 | 725.09 | 725.09 | 0.008725%
13.01.03 | SETOP | ED-50951 | FORNECIMENTO DE GRADE FIXA DE FERRO, PARA PROTEÇÃO DE JANELA, INCLUSIVE ASSENTAMENTO E ACESSÓRIOS | m2 | 2.44 | 452.2 | 552.72 | 1348.64 | 0.01623%
13.01.04 | SETOP | ED-50982 | PORTÃO EM CHAPA DE AÇO GALVANIZADO, TIPO LAMBRIL, ESP. 1,25MM (GSG-18), COM REQUADRO EM TUBO DE AÇO (50X30)MM, ESP. 1,25MM, EXCLUSIVE CADEADO E PINTURA | m2 | 8.79 | 527.91 | 645.26 | 5671.84 | 0.06825%
13.01.05 | SETOP | ED-50986 | PORTÃO EM TUBO DE AÇO GALVANIZADO COM COSTURA, DIÂMETRO DE 1.1/2" (38,1MM), ESP. 2MM, COM TELA QUADRICULADA ONDULADA, TRAMA DE 1/2" (12,70MM), FIO 12 (2,77MM), EXCLUSIVE CADEADO E PINTURA | m2 | 10.08 | 618.25 | 755.69 | 7617.36 | 0.09166%
13.01.06 | CPU | 13.01.06 | PORTÃO DE CORRER EM CHAPA DE AÇO GALVANIZADO, TIPO LAMBRIL | M2 | 3.15 | 581.32 | 710.55 | 2238.23 | 0.02693%
13.01.07 | SETOP | ED-32000 | CORRIMÃO DUPLO EM TUBO GALVANIZADO, COM COSTURA, DIÂMETRO DE 1.1/2", ESP. 3MM, FIXADO EM ALVENARIA, INCLUSIVE SUPORTE PARA CORRIMÃO EM BARRA CHATA (1"X1/2"), EXCLUSIVE PINTURA | m | 126.3 | 205.7 | 251.43 | 31755.61 | 0.3821%
13.01.08 | SETOP | ED-32001 | CORRIMÃO DUPLO EM TUBO GALVANIZADO, COM COSTURA, DIÂMETRO DE 1.1/2", ESP. 3MM, FIXADO EM PISO COM MONTANTE VERTICAL, DIÂMETRO DE 1.1/2", INCLUSIVE SUPORTE PARA CORRIMÃO EM BARRA CHATA (1"X1/2"), EXCLUSIVE PINTURA | m | 12.32 | 280.39 | 342.72 | 4222.31 | 0.0508%
13.01.09 | SETOP | ED-32063 | GUARDA-CORPO EXTERNO, ALTURA 130CM, EM TUBO GALVANIZADO, COM COSTURA, DIÂMETRO DE 2", ESP. 3MM, GRADIL COM QUADRO EM BARRA CHATA (1.1/4"X3/16") E DIVISÃO VERTICAL EM BARRA CHATA (1.1/2"X3/16"), EXCLUSIVE PINTURA | m | 12 | 539.77 | 659.76 | 7917.12 | 0.09526%
13.02 |  |  | ACESSÓRIOS
13.02.01 | SETOP | ED-48160 | BARRA DE APOIO EM AÇO INOX POLIDO RETA, DIÂMETRO DE 1.1/4", PARA ACESSIBILIDADE (PMR/PCR), COMPRIMENTO 80CM, INSTALADO EM PAREDE, INCLUSIVE ACESSÓRIOS PARA FIXAÇÃO | un | 14 | 120.73 | 147.57 | 2065.98 | 0.02486%
13.02.02 | SINAPI | 100866 | BARRA DE APOIO RETA, EM AÇO INOX POLIDO, COMPRIMENTO 60 CM, FIXADA NA PAREDE - FORNECIMENTO E INSTALAÇÃO. AF_02/2026 | UN | 4 | 349.09 | 426.69 | 1706.76 | 0.02054%
13.02.03 | SETOP | ED-48163 | BARRA DE APOIO EM AÇO INOX POLIDO RETA, DIÂMETRO DE 1.1/4", PARA ACESSIBILIDADE (PMR/PCR), COMPRIMENTO 40CM, INSTALADO EM PORTA/PAREDE, INCLUSIVE ACESSÓRIOS PARA FIXAÇÃO | un | 14 | 111.07 | 135.76 | 1900.64 | 0.02287%
13.03 |  |  | FERRAGENS
13.03.01 | SETOP | ED-49699 | FECHADURA TIPO EXTERNA, GRAU DE SEGURANÇA MÉDIO, DISTÂNCIA DE BROCA 40MM, ACABAMENTO COM ESPELHO CROMADO E MAÇANETA MODELO ALAVANCA EM ZAMAC, INCLUSIVE ACESSÓRIOS PARA FIXAÇÃO E DUAS (2) CHAVES | un | 3 | 123.43 | 150.87 | 452.61 | 0.005446%
13.03.02 | SETOP | ED-29453 | FERRAGENS PARA JANELA DE ALUMÍNIO PARA CONJUNTO DE DUAS (2) FOLHAS DE CORRER, INCLUSIVE ROLDANAS E ACESSÓRIOS, FORNECIMENTO E INSTALAÇÃO, EXCLUSIVE JANELA | un | 41 | 90.2 | 110.25 | 4520.25 | 0.05439%
13.03.03 | SETOP | ED-29451 | FERRAGENS PARA MÓDULO DE JANELA DE ALUMÍNIO MÁXIM-AR, INCLUSIVE FECHO E BRAÇO, FORNECIMENTO E INSTALAÇÃO, EXCLUSIVE JANELA | un | 68 | 127.18 | 155.45 | 10570.6 | 0.1272%
13.04 |  |  | BRISE METÁLICO
13.04.01 | CPU | 13.04.01 | CONFECÇÃO, FORNECIMENTO E INSTALAÇÃO DE BRISE METÁLICO, INCLUSIVE PINTURA EM TINTA ESMALTE SINTÉTICO E FUNDO ANTICORROSIVO. | M2 | 376.38 | 412.03 | 503.62 | 189552.5 | 2.281%
13.05 |  |  | LETREIRO EM INOX
13.05.01 | CPU | 13.05.01 | CONFECÇÃO, FORNECIMENTO E INSTALAÇÃO LETREIRO INOX | UN | 1 | 5090 | 6221.51 | 6221.51 | 0.07486%
|  |  | TOTAL DO ITEM 13.00 |  |  |  |  | 279824.78 | 3.367%
14.00 |  |  | REVESTIMENTOS
14.01 |  |  | REVESTIMENTO COM ARGAMASSA DE CIMENTO, CAL E AREIA
14.01.01 | SINAPI | 87905 | CHAPISCO APLICADO EM ALVENARIA (COM PRESENÇA DE VÃOS) E ESTRUTURAS DE CONCRETO DE FACHADA, COM COLHER DE PEDREIRO. ARGAMASSA TRAÇO 1:3 COM PREPARO EM BETONEIRA 400L. AF_10/2022 | M2 | 7027.74 | 9.6 | 11.73 | 82435.39 | 0.9919%
14.01.02 | SETOP | ED-50732 | EMBOÇO COM ARGAMASSA, TRAÇO 1:6 (CIMENTO E AREIA), ESP. 20MM, APLICAÇÃO MANUAL, INCLUSIVE ARGAMASSA COM PREPARO MECANIZADO, EXCLUSIVE CHAPISCO | m2 | 818.21 | 40.76 | 49.82 | 40763.22 | 0.4905%
14.01.03 | SETOP | ED-50759 | REBOCO COM ARGAMASSA, TRAÇO 1:7 (CIMENTO E AREIA), ESP. 20MM, APLICAÇÃO MANUAL, INCLUSIVE ARGAMASSA COM PREPARO MECANIZADO, EXCLUSIVE CHAPISCO | m2 | 6121.81 | 38.42 | 46.96 | 287480.2 | 3.459%
14.01.04 | SETOP | ED-50760 | REBOCO COM ARGAMASSA, TRAÇO 1:2:9 (CIMENTO, CAL E AREIA), COM ADITIVO IMPERMEABILIZANTE, ESP. 20MM, APLICAÇÃO MANUAL, INCLUSIVE ARGAMASSA COM PREPARO MECANIZADO, EXCLUSIVE CHAPISCO | m2 | 87.72 | 59.78 | 73.07 | 6409.7 | 0.07712%
14.02 |  |  | REVESTIMENTO COM AZULEJO
14.02.01 | SINAPI | 87265 | REVESTIMENTO CERÂMICO PARA PAREDES INTERNAS COM PLACAS TIPO ESMALTADA DE DIMENSÕES 20X20 CM APLICADAS NA ALTURA INTEIRA DAS PAREDES. AF_02/2023_PE | M2 | 778.67 | 64.58 | 78.94 | 61468.21 | 0.7396%
|  |  | TOTAL DO ITEM 14.00 |  |  |  |  | 478556.72 | 5.758%
15.00 |  |  | PISOS, RODAPES, SOLEIRAS E PEITORIS
15.01 |  |  | REGULARIZAÇÃO, COMPACTAÇÃO E PREPARAÇÃO DE TERRENO
15.01.01 | SUDECAP | 03.23.03 | REGULARIZAÇÃO DE TERRENO COM PLACA VIBRATÓRIA | M2 | 3460.97 | 6.02 | 7.36 | 25472.74 | 0.3065%
15.01.02 | SETOP | ED-50600 | APLICAÇÃO DE LONA PRETA, ESP. 150 MICRAS, INCLUSIVE FORNECIMENTO | m2 | 3460.97 | 4.05 | 4.95 | 17131.8 | 0.2061%
15.02 |  |  | LAJE DE TRANSIÇÃO E PISO DE CONCRETO
15.02.01 | SETOP | ED-50552 | PISO CIMENTADO NATADO COM ARGAMASSA, ACABAMENTO QUEIMADO, TRAÇO 1:3 (CIMENTO E AREIA), ESP. 20MM, SEM JUNTA DE DILATAÇÃO | m2 | 1316.43 | 50.06 | 61.19 | 80552.35 | 0.9692%
15.02.02 | SETOP | ED-50589 | LAJE DE TRANSIÇÃO EM CONCRETO PREPARADO EM OBRA COM BETONEIRA COM FCK DE 10MPA, ESP. 6CM, EXCLUSIVE ARMAÇÃO, INCLUSIVE ACABAMENTO SARRAFEADO | m2 | 2577.08 | 72.96 | 89.18 | 229823.99 | 2.765%
15.02.03 | SINAPI | 97101 | EXECUÇÃO DE RADIER, ESPESSURA DE 10 CM, FCK = 30 MPA, COM USO DE FORMAS EM MADEIRA SERRADA. AF_09/2021 | M2 | 1.89 | 194.74 | 238.03 | 449.88 | 0.005413%
15.03 |  |  | CONTRAPISO |  |  |  | 0 | 0 | 0%
15.03.01 | SINAPI | 87630 | CONTRAPISO EM ARGAMASSA TRAÇO 1:4 (CIMENTO E AREIA), PREPARO MECÂNICO COM BETONEIRA 400 L, APLICADO EM ÁREAS SECAS SOBRE LAJE, ADERIDO, ACABAMENTO NÃO REFORÇADO, ESPESSURA 3CM. AF_07/2021 | M2 | 2749.44 | 47.25 | 57.75 | 158780.16 | 1.911%
15.04 |  |  | PISO CERÂMICO
15.04.01 | SINAPI | 87251 | REVESTIMENTO CERÂMICO PARA PISO COM PLACAS TIPO ESMALTADA DE DIMENSÕES 45X45 CM APLICADA EM AMBIENTES DE ÁREA MAIOR QUE 10 M2. AF_02/2023_PE | M2 | 2670.41 | 55.8 | 68.2 | 182121.96 | 2.191%
15.05 |  |  | PISO VINÍLICO
15.05.01 | SINAPI | 101727 | PISO VINÍLICO SEMI-FLEXÍVEL EM PLACAS, PADRÃO LISO, ESPESSURA 3,2 MM, FIXADO COM COLA. AF_02/2026 | M2 | 79.03 | 222.36 | 271.79 | 21479.56 | 0.2585%
15.06 |  |  | RODAPÉ
15.06.01 | SINAPI | 88649 | RODAPÉ CERÂMICO DE 7CM DE ALTURA COM PLACAS TIPO ESMALTADA DE DIMENSÕES 45X45CM. AF_02/2023 | M | 2471.03 | 9.4 | 11.49 | 28392.13 | 0.3416%
15.07 |  |  | SOLEIRA DE PEDRA
15.07.01 | SETOP | ED-51002 | SOLEIRA DE GRANITO, COR CINZA ANDORINHA, ESP. 2CM, ACABAMENTO POLIDO, ASSENTAMENTO COM ARGAMASSA INDUSTRIALIZADA, INCLUSIVE REJUNTAMENTO | m2 | 11.29 | 344.84 | 421.5 | 4758.74 | 0.05726%
15.08 |  |  | PEITORIL
15.08.01 | SETOP | ED-50997 | PEITORIL DE GRANITO, NA COR CINZA ANDORINHA, COM PINGADEIRA, ESP. 2CM, ACABAMENTO POLIDO, ASSENTAMENTO COM ARGAMASSA INDUSTRIALIZADA, INCLUSIVE REJUNTAMENTO | m2 | 85.67 | 314.54 | 384.46 | 32936.69 | 0.3963%
|  |  | TOTAL DO ITEM 15.00 |  |  |  |  | 781900 | 9.408%
16.00 |  |  | PINTURA
16.01 |  |  | PINTURA DE PAREDES
16.01.01 | SINAPI | 88485 | FUNDO SELADOR ACRÍLICO, APLICAÇÃO MANUAL EM PAREDE, UMA DEMÃO. AF_04/2023 | M2 | 6121.81 | 5.03 | 6.15 | 37649.13 | 0.453%
16.01.02 | SINAPI | 88497 | EMASSAMENTO COM MASSA LÁTEX, APLICAÇÃO EM PAREDE, DUAS DEMÃOS, LIXAMENTO MANUAL. AF_04/2023 | M2 | 5394.45 | 21.12 | 25.81 | 139230.75 | 1.675%
16.01.03 | SINAPI | 88489 | PINTURA LÁTEX ACRÍLICA PREMIUM, APLICAÇÃO MANUAL EM PAREDES, DUAS DEMÃOS. AF_04/2023 | M2 | 5488.23 | 14.64 | 17.89 | 98184.43 | 1.181%
16.01.04 | SINAPI | 88428 | APLICAÇÃO MANUAL DE PINTURA COM TINTA TEXTURIZADA ACRÍLICA EM SUPERFÍCIES EXTERNAS DE SACADA DE EDIFÍCIOS DE MÚLTIPLOS PAVIMENTOS, DUAS CORES. AF_03/2024 | M2 | 727.36 | 35.44 | 43.32 | 31509.24 | 0.3791%
16.02 |  |  | PINTURA DE TETO
16.02.01 | SINAPI | 88484 | FUNDO SELADOR ACRÍLICO, APLICAÇÃO MANUAL EM TETO, UMA DEMÃO. AF_04/2023 | M2 | 1496.16 | 6.16 | 7.53 | 11266.08 | 0.1356%
16.02.02 | SINAPI | 88496 | EMASSAMENTO COM MASSA LÁTEX, APLICAÇÃO EM TETO, DUAS DEMÃOS, LIXAMENTO MANUAL. AF_04/2023 | M2 | 1496.16 | 37.75 | 46.14 | 69032.82 | 0.8306%
16.02.03 | SINAPI | 88488 | PINTURA LÁTEX ACRÍLICA PREMIUM, APLICAÇÃO MANUAL EM TETO, DUAS DEMÃOS. AF_04/2023 | M2 | 1496.16 | 17.43 | 21.3 | 31868.21 | 0.3835%
16.03 |  |  | PINTURA EM ESTRUTURA METÁLICA
16.03.01 | SETOP | ED-50495 | PINTURA ESMALTE BASE SOLVENTE EM SUPERFÍCIES METÁLICAS, DUAS (2) DEMÃOS, COM APLICAÇÃO MANUAL, INCLUSIVE UMA (1) DEMÃO DE FUNDO ANTICORROSIVO | m2 | 77.9 | 36.8 | 44.98 | 3503.94 | 0.04216%
16.03.02 | SETOP | ED-50496 | PINTURA ESMALTE BASE SOLVENTE EM TUBO GALVANIZADO, DUAS (2) DEMÃOS, COM APLICAÇÃO MANUAL, INCLUSIVE UMA (1) DEMÃO DE FUNDO ANTICORROSIVO | m | 277.24 | 11.13 | 13.6 | 3770.46 | 0.04537%
16.04 |  |  | PINTURA EM ESTRUTURA DE MADEIRA
16.04.01 | SINAPI | 102197 | PINTURA FUNDO NIVELADOR ALQUÍDICO BRANCO EM MADEIRA. AF_01/2021 | M2 | 237.51 | 30.53 | 37.32 | 8863.87 | 0.1067%
16.04.02 | SINAPI | 102219 | PINTURA TINTA DE ACABAMENTO (PIGMENTADA) ESMALTE SINTÉTICO ACETINADO EM MADEIRA, 2 DEMÃOS. AF_01/2021 | M2 | 237.51 | 20.97 | 25.63 | 6087.38 | 0.07325%
16.05 |  |  | ANDAIME FACHADEIRO
16.05.01 | SUDECAP | 01.29.06 | ANDAIME METÁLICO TIPO FACHADEIRO, INCLUINDO SAPATAS AJUSTÁVEIS, PISO METÁLICO E ESCADA | M2MES | 1035.64 | 16.5 | 20.17 | 20888.86 | 0.2513%
16.05.02 | SETOP | ED-48245 | MONTAGEM E DESMONTAGEM DE ANDAIME METÁLICO PARA FACHADA COM PISO METÁLICO, INCLUSIVE RODAPÉ/GUARDA-CORPO EM MADEIRA, EXCLUSIVE FORNECIMENTO DO ANDAIME | m2 | 1535.03 | 21.4 | 26.16 | 40156.38 | 0.4832%
|  |  | TOTAL DO ITEM 16.00 |  |  |  |  | 502011.55 | 6.04%
17.00 |  |  | SERVICOS DIVERSOS
17.01 |  |  | BANCADA, RODABANCADA E TESTEIRA
17.01.01 | SETOP | ED-21095 | BANCADA EM GRANITO, COR CINZA ANDORINHA, ESP. 3CM, ACABAMENTO POLIDO, APOIADA EM CONSOLE DE METALON (50X30)MM, EXCLUSIVE RODABANCA/FRONTÃO, TESTEIRA/FAIXA, FURO EM BANCADA, CUBA METÁLICA, SIFÃO, TORNEIRA E ENGATE FLEXÍVEL | m2 | 44.23 | 479.92 | 586.61 | 25945.76 | 0.3122%
17.01.02 | SETOP | ED-21096 | BANCADA EM GRANITO, COR CINZA ANDORINHA, ESP. 3CM, ACABAMENTO POLIDO, APOIADA EM ALVENARIA, EXCLUSIVE ALVENARIA, RODABANCA/FRONTÃO, TESTEIRA/FAIXA, FURO EM BANCADA, CUBA METÁLICA, VÁLVULA, SIFÃO, TORNEIRA E ENGATE FLEXÍVEL | m2 | 8.99 | 444.64 | 543.48 | 4885.89 | 0.05879%
17.01.03 | SETOP | ED-48348 | RODABANCA/FRONTÃO PARA BANCADA EM GRANITO, COR CINZA ANDORINHA, ESP. 2CM, ALTURA DE 10CM, INCLUSIVE REJUNTAMENTO EM MASSA PLÁSTICA NA COR DA PEDRA | m | 92.38 | 57.89 | 70.76 | 6536.81 | 0.07865%
17.01.04 | SETOP | ED-21636 | TESTEIRA PARA BANCADA EM GRANITO, COR CINZA ANDORINHA, ESP. 2CM, ALTURA DE 10CM, INCLUSIVE POLIMENTO, CORTE/COLAGEM EM MEIA ESQUADRIA E MASSA PLÁSTICA NA COR DA PEDRA | m | 111.08 | 239.85 | 293.17 | 32565.32 | 0.3918%
17.02 |  |  | PRATELEIRAS
17.02.01 | SETOP | ED-50692 | PRATELEIRA EM GRANITO, COR CINZA ANDORINHA, ESP. 2CM, ACABAMENTO POLIDO, APOIADA EM CONSOLE DE METALON (30X20)MM, INCLUSIVE FIXAÇÃO | m2 | 23.85 | 406.76 | 497.18 | 11857.74 | 0.1427%
17.03 |  |  | FUROS EM BANCADAS
17.03.01 | SETOP | ED-48342 | FURO DE BOJO EM BANCADA DE GRANITO/MÁRMORE, INCLUSIVE COLAGEM COM MASSA PLÁSTICA | un | 80 | 138.1 | 168.8 | 13504 | 0.1625%
|  |  | TOTAL DO ITEM 17.00 |  |  |  |  | 95295.52 | 1.147%
18.00 |  |  | URBANIZAÇÃO E OBRAS COMPLEMENTARES
18.01 |  |  | REGULARIZAÇÃO E COMPACTAÇÃO DE TERRENO
18.01.01 | SUDECAP | 03.23.03 | REGULARIZAÇÃO DE TERRENO COM PLACA VIBRATÓRIA | M2 | 196.06 | 6.02 | 7.36 | 1443 | 0.01736%
18.02 |  |  | PASSEIOS, LADRILHOS E MEIO FIO
18.02.01 | SINAPI | 94995 | EXECUÇÃO DE PASSEIO (CALÇADA) OU PISO DE CONCRETO COM CONCRETO MOLDADO IN LOCO, USINADO, ACABAMENTO CONVENCIONAL, ESPESSURA 8 CM, ARMADO. AF_08/2022 | M2 | 196.06 | 98.62 | 120.54 | 23633.07 | 0.2844%
18.02.02 | SINAPI | ED-15226 | PISO PODOTÁTIL DE CONCRETO, ALERTA OU DIRECIONAL, APLICADO EM PISO (20X20)CM COM JUNTA SECA, COR VERMELHO/AMARELO, INCLUSIVE ASSENTAMENTO COM ARGAMASSA INDUSTRIALIZADA | m2 | 3.92 | 115.65 | 141.36 | 554.13 | 0.006668%
18.02.03 | SETOP | ED-51141 | GUIA DE MEIO-FIO, EM CONCRETO COM FCK 15MPA, MOLDADA IN-LOCO, SEÇÃO 15X45CM, FORMA EM MADEIRA, EXCLUSIVE SARJETA, INCLUSIVE ESCAVAÇÃO, APILOAMENTO E TRANSPORTE COM RETIRADA DO MATERIAL ESCAVADO (EM CAÇAMBA) | m | 98.03 | 147.67 | 180.5 | 17694.42 | 0.2129%
18.03 |  |  | CONTENÇÕES
18.03.01 |  |  | MURO DE DIVISA
18.03.01.01 | CPU | 18.03.01.01 | MURO DIVISÓRIO EM BLOCO DE CONCRETO COM ACABAMENTO REVESTIDO, ESP.15CM, ALTURA DE 250CM, COM SAPATA EM CONCRETO ARMADO , DIMENSÃO (50X55)CM, FORMA EM CONTRA BARRANCO, INCLUSIVE ESCAVAÇÃO COM TRANSPORTE E RETIRADA DO MATERIAL ESCAVADO (EM CAÇAMBA), PINGADEIRA EM CONCRETO, CHAPISCO/REBOCO COM ARGAMASSA (CIMENTO E AREIA) E PINTURA EM DUAS (2) DEMÃOS | M | 271.18 | 871.55 | 1065.3 | 288888.05 | 3.476%
18.03.02 |  |  | DRENAGEM
18.03.02.01 | SUDECAP | 19.31.07 | CANALETA TIPO 3 - 30 X 20CM CONCRETO 20MPA COM GRELHA AÇO CA-25 - PADRÃO SUDECAP | M | 64 | 507.79 | 620.67 | 39722.88 | 0.478%
18.03.02.02 | SUDECAP | 40.87.04 | DN= 400 MM | M | 249 | 226.43 | 276.77 | 68915.73 | 0.8292%
18.03.02.03 | SUDECAP | 19.23.03 | DESCIDA D'ÁGUA TIPO DEGRAU, D= 600MM - PADRÃO SUDECAP | M | 6 | 957.75 | 1170.66 | 7023.96 | 0.08452%
18.03.02.04 | SUDECAP | 19.10.03 | ALA DE REDE TUBULAR, D= 600MM | UN | 1 | 1504.13 | 1838.5 | 1838.5 | 0.02212%
18.03.02.05 | DNIT | 2003205 | Dissipador de energia - DED 03 B - areia e brita comerciais | un | 1 | 1556.13 | 1902.06 | 1902.06 | 0.02289%
18.03.02.06 | SUDECAP | 19.15.03 | CAIXA DE PASSAGEM TIPO A, D= 600MM - PADRÃO SUDECAP | UN | 5 | 1976.62 | 2416.02 | 12080.1 | 0.1454%
|  |  | TOTAL DO ITEM 18.00 |  |  |  |  | 463695.9 | 5.579%
19.00 |  |  | PLANTIO DE GRAMA
19.01 | SINAPI | 103946 | PLANTIO DE GRAMA ESMERALDA OU SÃO CARLOS OU CURITIBANA, EM PLACAS. AF_07/2024 | M2 | 59.28 | 19.74 | 24.13 | 1430.43 | 0.01721%
19.02 | DNIT | 4413993 | Revestimento vegetal por semeadura a lanço manual de gramíneas e leguminosas | m² | 2542.01 | 0.53 | 0.65 | 1652.31 | 0.01988%
|  |  | TOTAL DO ITEM 19.00 |  |  |  |  | 3082.74 | 0.03709%
20.00 |  |  | QUADRA E ARQUIBANCADA
20.01 |  |  | PISO DA QUADRA
20.01.01 |  |  | PISO DE CONCRETO DA QUADRA
20.01.01.01 | SINAPI | 94995 | EXECUÇÃO DE PASSEIO (CALÇADA) OU PISO DE CONCRETO COM CONCRETO MOLDADO IN LOCO, USINADO, ACABAMENTO CONVENCIONAL, ESPESSURA 8 CM, ARMADO. AF_08/2022 | M2 | 882 | 98.62 | 120.54 | 106316.28 | 1.279%
20.02 |  |  | ESTRUTURA E COBERTURA PARA QUADRA
20.02.01 |  |  | ESTRUTURA - FORNECIMENTO E ASSENTAMENTO
20.02.01.01 | SETOP | ED-49665 | FORNECIMENTO DE ESTRUTURA METÁLICA EM PERFIL SOLDADO, INCLUSIVE FABRICAÇÃO, TRANSPORTE, MONTAGEM E APLICAÇÃO DE FUNDO PREPARADOR ANTICORROSIVO EM SUPERFÍCIE METÁLICA, UMA (1) DEMÃO | Kg | 1301.03 | 29.43 | 35.97 | 46798.05 | 0.5631%
20.02.02 |  |  | TELHAS, CALHAS E RUFOS - FORNECIMENTO E ASSENTAMENTO
20.02.02.01 | SETOP | ED-13852 | COBERTURA EM TELHA METÁLICA GALVANIZADA ONDULADA, TIPO SIMPLES, ESP. 0,50MM, ACABAMENTO NATURAL, INCLUSIVE ACESSÓRIOS PARA FIXAÇÃO, FORNECIMENTO E INSTALAÇÃO | m2 | 966 | 99.59 | 121.73 | 117591.18 | 1.415%
20.02.02.02 | SETOP | ED-50497 | PINTURA ESMALTE BASE SOLVENTE EM ESTRUTURA METÁLICA, DUAS (2) DEMÃOS, COM APLICAÇÃO MANUAL, INCLUSIVE UMA (1) DEMÃO FUNDO GALVANIZADO | m2 | 1932 | 38.28 | 46.79 | 90398.28 | 1.088%
20.02.02.03 | SETOP | ED-50657 | CALHA EM CHAPA GALVANIZADA, ESP. 0,65MM (GSG-24), COM DESENVOLVIMENTO DE 60CM, INCLUSIVE IÇAMENTO MANUAL VERTICAL | m | 84 | 69.26 | 84.66 | 7111.44 | 0.08557%
20.02.03 |  |  | ALAMBRADO
20.02.03.01 | SUDECAP | 13.91.04 | ALAMBRADO PARA QUADRA ESPORTIVA, TUBOS HORIZONTAIS DE 2" E MONTANTES DE 3", E=2MM, H ATÉ 5,00M | M2 | 832.44 | 140.82 | 172.12 | 143279.57 | 1.724%
20.02.04 |  |  | PINTURA
20.02.04.01 | SINAPI | 100739 | PINTURA COM TINTA ALQUÍDICA DE ACABAMENTO (ESMALTE SINTÉTICO ACETINADO) PULVERIZADA SOBRE PERFIL METÁLICO EXECUTADO EM FÁBRICA (POR DEMÃO). AF_01/2020_PE | M2 | 630 | 13.89 | 16.98 | 10697.4 | 0.1287%
20.02.04.02 | SINAPI | 102494 | PINTURA DE PISO COM TINTA EPÓXI, APLICAÇÃO MANUAL, 2 DEMÃOS, INCLUSO PRIMER EPÓXI. AF_05/2021 | M2 | 599.66 | 80.41 | 98.29 | 58940.58 | 0.7092%
20.02.04.03 | SINAPI | 102504 | PINTURA DE DEMARCAÇÃO DE QUADRA POLIESPORTIVA COM TINTA ACRÍLICA, E = 5 CM, APLICAÇÃO MANUAL. AF_05/2021 | M | 528.73 | 12.08 | 14.77 | 7809.34 | 0.09397%
20.02.05 |  |  | EQUIPAMENTOS ESPORTIVOS
20.02.05.01 | SUDECAP | 18.02.05 | TRAVE FUTEBOL DE SALÃO D= 76MM COM REDE NYLON DUPLO | UN | 2 | 1958.32 | 2393.65 | 4787.3 | 0.0576%
20.02.05.02 | SUDECAP | 18.02.23 | TABELA BASQUETE OFICIAL COM ESTRUTURA SUPORTE PISO | UN | 2 | 4080.28 | 4987.33 | 9974.66 | 0.12%
20.02.06 |  |  | EXECUÇÃO DE ARQUIBANCADA
20.02.06.01 | SINAPI | 101951 | LAJE PRÉ-MOLDADA UNIDIRECIONAL, BIAPOIADA, PARA PISO, ENCHIMENTO EM EPS, VIGOTA TRELIÇADA, ALTURA TOTAL DA LAJE "LT" = 12 CM (ENCHIMENTO+CAPA) = (8+4). AF_08/2025 | M2 | 63.1 | 235.64 | 288.02 | 18174.06 | 0.2187%
20.02.06.02 | SETOP | ED-48213 | ALVENARIA DE BLOCO DE CONCRETO CHEIO COM ARMAÇÃO, EM CONCRETO COM FCK 15MPA , ESP. 14CM, PARA REVESTIMENTO, INCLUSIVE ARGAMASSA PARA ASSENTAMENTO (DETALHE D - CADERNO SEDS) | m2 | 98.64 | 224.01 | 273.81 | 27008.62 | 0.325%
20.02.06.03 | SINAPI | 87905 | CHAPISCO APLICADO EM ALVENARIA (COM PRESENÇA DE VÃOS) E ESTRUTURAS DE CONCRETO DE FACHADA, COM COLHER DE PEDREIRO. ARGAMASSA TRAÇO 1:3 COM PREPARO EM BETONEIRA 400L. AF_10/2022 | M2 | 98.64 | 9.6 | 11.73 | 1157.05 | 0.01392%
20.02.06.04 | SETOP | ED-50759 | REBOCO COM ARGAMASSA, TRAÇO 1:7 (CIMENTO E AREIA), ESP. 20MM, APLICAÇÃO MANUAL, INCLUSIVE ARGAMASSA COM PREPARO MECANIZADO, EXCLUSIVE CHAPISCO | m2 | 98.64 | 38.42 | 46.96 | 4632.13 | 0.05574%
20.02.06.05 | SETOP | ED-50461 | PINTURA ACRÍLICA PARA PISO EM QUADRAS ESPORTIVA, DUAS (2) DEMÃOS, COM APLICAÇÃO MANUAL | m2 | 260.38 | 14.11 | 17.25 | 4491.56 | 0.05404%
|  |  | TOTAL DO ITEM 20.00 |  |  |  |  | 659167.5 | 7.931%
21.00 |  |  | LIMPEZA DA OBRA
21.01 | SETOP | ED-50266 | LIMPEZA FINAL PARA ENTREGA DA OBRA | m2 | 4949.76 | 9.12 | 11.15 | 55189.82 | 0.6641%
|  |  | TOTAL DO ITEM 21.00 |  |  |  |  | 55189.82 | 0.6641%
TOTAL GERAL DA OBRA | [7 empty] | 8310874.63 | 100%
143609.29
TRUE

## MEMORIA ESCOLA JARDIM PERLA
| MEMÓRIA DE CÁLCULO OBJETO: CONTRATAÇÃO DE EMPRESA ESPECIALIZADA EM ENGENHARIA E/OU ARQUITETURA PARA CONCLUSÃO DA EXECUÇÃO DA OBRA DE CONSTRUÇÃO DA ESCOLA JARDIM PERLA, LOCALIZADA NO BAIRRO IMBIRUÇU NO MUNICÍPIO DE BETIM – MG. | [6 empty] | Nº OBRA: 105
OBS.: MEMÓRIA DE CÁLCULO ESTIMADA
01.00 | INSTALAÇÃO DA OBRA
01.01 | LOCAÇÃO DE CONTAINER
01.01.01 | MOBILIZAÇÃO E DESMOBILIZAÇÃO DE CONTAINER, INCLUSIVE CARGA, DESCARGA E TRANSPORTE EM CAMINHÃO CARROCERIA COM GUINDAUTO (MUNCK), EXCLUSIVE LOCAÇÃO DO CONTAINER |  |  |  |  | 4 | 4 | UN
01.01.02 | LOCAÇÃO DE CONTAINER COM ISOLAMENTO TÉRMICO, TIPO 2, PARA ESCRITÓRIO DE OBRA COM SANITÁRIO CONTENDO UM (1) VASO SANITÁRIO E UM (1) LAVATÓRIO, COM MEDIDAS REFERENCIAIS DE (6) METROS COMPRIMENTO, (2,3) METROS LARGURA E (2,5) METROS ALTURA ÚTIL INTERNA, INCLUSIVE AR CONDICIONADO E LIGAÇÕES ELÉTRICAS E HIDROSSANITÁRIAS INTERNAS, EXCLUSIVE MOBILIZAÇÃO/DESMOBILIZAÇÃO E LIGAÇÕES PROVISÓRIAS EXTERNAS |  |  |  |  | 12 | 15 | MÊS
01.01.03 | LOCAÇÃO DE CONTAINER COM ISOLAMENTO TÉRMICO, TIPO 7, PARA VESTIÁRIO DE OBRA COM QUATRO (4) CHUVEIROS, TRÊS (3) VASOS SANITÁRIOS, UM (1) MICTÓRIO E UM (1) LAVATÓRIO, COM MEDIDAS REFERENCIAIS DE (6) METROS COMPRIMENTO, (2,3) METROS LARGURA E (2,5) METROS ALTURA ÚTIL INTERNA, INCLUSIVE LIGAÇÕES ELÉTRICAS E HIDROSSANITÁRIAS INTERNAS, EXCLUSIVE MOBILIZAÇÃO/DESMOBILIZAÇÃO E LIGAÇÕES PROVISÓRIAS EXTERNAS |  |  |  |  | 12 | 15 | MÊS
01.01.04 | LOCAÇÃO DE CONTAINER COM ISOLAMENTO TÉRMICO, TIPO 4, PARA REFEITÓRIO DE OBRA, COM MEDIDAS REFERENCIAIS DE (6) METROS COMPRIMENTO, (2,3) METROS LARGURA E (2,5) METROS ALTURA ÚTIL INTERNA, INCLUSIVE LIGAÇÕES ELÉTRICAS INTERNAS, EXCLUSIVE MOBILIZAÇÃO/DESMOBILIZAÇÃO E LIGAÇÕES PROVISÓRIAS EXTERNAS |  |  |  |  | 12 | 15 | MÊS
01.01.05 | LOCAÇÃO DE CONTAINER COM ISOLAMENTO TÉRMICO, TIPO 3, PARA DEPÓSITO/FERRAMENTARIA DE OBRA, COM MEDIDAS REFERENCIAIS DE (6) METROS COMPRIMENTO, (2,3) METROS LARGURA E (2,5) METROS ALTURA ÚTIL INTERNA, INCLUSIVE LIGAÇÕES ELÉTRICAS INTERNAS, EXCLUSIVE MOBILIZAÇÃO/DESMOBILIZAÇÃO E LIGAÇÕES PROVISÓRIAS EXTERNAS |  |  |  |  | 12 | 15 | MÊS
01.02 | BANHEIRO QUIMICO
01.02.01 | BANHEIRO QUÍMICO 110 X 120 X 230CM COM MANUTENÇÃO |  |  |  |  | 15 | 15 | MES
01.03 | INSTALAÇAO PROVISORIA - CONCESSIONARIA
01.03.01 | LIGAÇÕES PROVISÓRIAS PARA CONTAINER TIPO 2 (CORRESPONDENTE AO CÓDIGO ED-16349) |  |  |  |  | 1 | 1 | UN
01.03.02 | LIGAÇÕES PROVISÓRIAS PARA CONTAINER TIPO 7 (CORRESPONDENTE AO CÓDIGO ED-16354) |  |  |  |  | 1 | 1 | UN
01.03.03 | LIGAÇÕES PROVISÓRIAS PARA CONTAINER TIPO 4 (CORRESPONDENTE AO CÓDIGO ED-16351) |  |  |  |  | 1 | 1 | UN
01.03.04 | LIGAÇÕES PROVISÓRIAS PARA CONTAINER TIPO 3 (CORRESPONDENTE AO CÓDIGO ED-16350) |  |  |  |  | 1 | 1 | UN
01.04 | LOCAÇAO DE OBRA
01.04.01 | GABARITO | [5 empty] | 40.7 | M
| Conforme Projeto de Implantação | perimetro (m) |  |  |  | perimetro (m)
| Vestiários - PRANCHA 03/19 | 40.7 |  |  |  | 40.7
01.05 | TAPUME
01.05.01 | TAPUME COM COMPENSADO DE MADEIRA. AF_03/2024 | [5 empty] | 657.89 | M2
| Conforme Projeto de Implantação |  | comp. (m) | altura (m) |  | área(m2)
| perímetro do terreno, considerando que está fechando os 4 lados e seguindo o rumo do muro de divisa |  | 299.04 | 2.2 |  | 657.89
01.06 | PLACA DE OBRA AFIXADA COM PEÇAS DE MADEIRA 8X12CM
01.06.01 | FORNECIMENTO E INSTALAÇÃO DE PLACA DE OBRA COM CHAPA GALVANIZADA E ESTRUTURA DE MADEIRA. AF_03/2022_PS | [5 empty] | 8 | M2
|  |  | comp. (m) | larg. (m) |  | área (m2)
| PLACA DE OBRA |  | 4 | 2 |  | 8
02.00 | ADMINISTRAÇÃO
02.01 | ADMINISTRAÇÃO LOCAL | [5 empty] | 1 | PL
PL
| (CONFORME PLANILHA EM ANEXO) |  |  |  |  | 1
03.00 | DEMOLIÇÕES E REMOÇÕES
03.01 | DEMOLIÇÕES E REMOÇÕES
03.01.01 | DEMOLIÇÃO MANUAL DE CONCRETO ARMADO, INCLUSIVE AFASTAMENTO E EMPILHAMENTO, EXCLUSIVE TRANSPORTE E RETIRADA DO MATERIAL DEMOLIDO | [5 empty] | 15.68 | M3
| Conforme Projeto de Arquitetura (estimado) | Comprimento (m) | Largura (m) | Espessura (m) |  | volume (m3)
| DEMOLIÇÃO DO PASSEIO EXISTENTE - PRANCHA 06/19 | 98.03 | 2 | 0.08 |  | 15.68
OBS: Foi considerado o comprimento total do muro da fachada, e uma largura de 2m.
03.02 | CARGA E TRANSPORTE DE MATERIAL
03.02.01 | CARGA DE MATERIAL DE QUALQUER NATUREZA SOBRE CAMINHAO
03.02.01.01 | CARGA, MANOBRA E DESCARGA DE SOLOS E MATERIAIS GRANULARES EM CAMINHÃO BASCULANTE 10 M³ - CARGA COM PÁ CARREGADEIRA (CAÇAMBA DE 1,7 A 2,8 M³ / 128 HP) E DESCARGA LIVRE (UNIDADE: M3). AF_07/2020 | [5 empty] | 19.6 | M3
| Conforme Projeto de Arquitetura (estimado) | volume demolido (m3) |  | empolamento (25%) |  | volume (m3)
| CARGA DO MATERIAL DEMOLIDO DO PASSEIO - PRANCHA 06/19 | 15.68 |  | 1.25 |  | 19.6
OBS: Foi considerado o comprimento total do muro da fachada, e uma largura de 2m.
03.03 | TRANSPORTE DE MATERIAL DE QUALQUER NATUREZA
03.03.01 | TRANSPORTE COM CAMINHÃO BASCULANTE DE 10 M³, EM VIA URBANA PAVIMENTADA, DMT ATÉ 30 KM (UNIDADE: M3XKM). AF_07/2020 | [5 empty] | 19.6 | M3XKM
| Conforme Projeto de Arquitetura (estimado) | volume (m3) |  | dmt (km) |  | transporte (m3xkm)
| BOTA FORA DE MATERIAL DEMOLIDO DO PASSEIO - PRANCHA 06/19 | 19.6 |  | 1 |  | 19.6
OBS: Foi considerado o comprimento total do muro da fachada, e uma largura de 2m.
04.00 | MOVIMENTAÇÃO DE TERRA
04.01 | FUNDAÇÃO
04.01.01 | ESCAVAÇAO MANUAL DE VALAS
04.01.01.01 | ESCAVAÇÃO MANUAL DE VALA. AF_09/2024 | [5 empty] | 17.87 | M3
| Conforme projeto estrutural | quant. (un) | comp.(m) | larg.(m) | alt.(m) | volume (m3)
Blocos
Vestiário | B1=B2=B3=B4=B5=B6=B7 | 7 | 0.9 | 0.9 | 0.75 | 4.25
Edificação - Pergolado | S49 | 1 | 10.45 | 1.45 | 0.45 | 6.82
| Vigas Baldrames | dimensão | comp.(m) | larg.(m) | alt.(m) | volume (m3)
Vestiário | V1 | 19x40 | 8.44 | 0.49 | 0.45 | 1.86
Vestiário | V2 | 19x40 | 3.7 | 0.49 | 0.45 | 0.82
Vestiário | V3 | 19x35 | 2.27 | 0.49 | 0.4 | 0.44
Vestiário | V4 | 19x35 | 2.28 | 0.49 | 0.4 | 0.45
Vestiário | V37 | 19x35 | 3.6 | 0.49 | 0.4 | 0.71
Vestiário | V40 | 19x35 | 3.36 | 0.49 | 0.4 | 0.66
Vestiário | V45 | 19x35 | 2.56 | 0.49 | 0.4 | 0.5
Vestiário | V49 | 19x35 | 3.34 | 0.49 | 0.4 | 0.65
Vestiário | V51 | 19x35 | 3.6 | 0.49 | 0.4 | 0.71
obs: para efeito de escavação considerar 0,15 cm para cada lado e 0,05 cm para lastro
04.01.02 | REGULARIZAÇAO DE TERRENO E LASTRO EM FUNDAÇÃO
04.01.02.01 | PREPARO DE FUNDO DE VALA COM LARGURA MENOR QUE 1,5 M (ACERTO DO SOLO NATURAL), EM LOCAL COM NÍVEL BAIXO DE INTERFERÊNCIA. AF_01/2026 | [5 empty] | 37.06 | M2
| Conforme projeto estrutural | quant. (un) | comp.(m) | larg.(m) |  | área (m2)
Blocos
Vestiário | B1=B2=B3=B4=B5=B6=B7 | 7 | 0.9 | 0.9 |  | 5.67
Edificação - Pergolado | S49 | 1 | 10.45 | 1.45 |  | 15.15
| Vigas Baldrames | dimensão | comp.(m) | larg.(m) |  | área (m2)
Vestiário | V1 | 19x40 | 8.44 | 0.49 |  | 4.14
Vestiário | V2 | 19x40 | 3.7 | 0.49 |  | 1.81
Vestiário | V3 | 19x35 | 2.27 | 0.49 |  | 1.11
Vestiário | V4 | 19x35 | 2.28 | 0.49 |  | 1.12
Vestiário | V37 | 19x35 | 3.6 | 0.49 |  | 1.76
Vestiário | V40 | 19x35 | 3.36 | 0.49 |  | 1.65
Vestiário | V45 | 19x35 | 2.56 | 0.49 |  | 1.25
Vestiário | V49 | 19x35 | 3.34 | 0.49 |  | 1.64
Vestiário | V51 | 19x35 | 3.6 | 0.49 |  | 1.76
0
obs: para efeito de escavação considerar 0,15 cm para cada lado
04.01.02.02 | LASTRO DE CONCRETO MAGRO, APLICADO EM BLOCOS DE COROAMENTO OU SAPATAS. AF_01/2024 | [5 empty] | 1.01 | M3
| Conforme projeto estrutural | quant. (un) | comp.(m) | larg.(m) | alt.(m) | volume (m3)
Blocos
Vestiário | B1=B2=B3=B4=B5=B6=B7 | 7 | 0.6 | 0.6 | 0.05 | 0.13
Edificação - Pergolado | S49 | 1 | 10.15 | 1.15 | 0.05 | 0.58
0
| Vigas Baldrames | quant. (un) | comp.(m) | larg.(m) | alt.(m)
Vestiário | V1 | 1 | 8.44 | 0.19 | 0.05 | 0.08
Vestiário | V2 | 1 | 3.7 | 0.19 | 0.05 | 0.04
Vestiário | V3 | 1 | 2.27 | 0.19 | 0.05 | 0.02
Vestiário | V4 | 1 | 2.28 | 0.19 | 0.05 | 0.02
Vestiário | V37 | 1 | 3.6 | 0.19 | 0.05 | 0.03
Vestiário | V40 | 1 | 3.36 | 0.19 | 0.05 | 0.03
Vestiário | V45 | 1 | 2.56 | 0.19 | 0.05 | 0.02
Vestiário | V49 | 1 | 3.34 | 0.19 | 0.05 | 0.03
Vestiário | V51 | 1 | 3.6 | 0.19 | 0.05 | 0.03
04.01.03 | REATERRO
04.01.03.01 | REATERRO MANUAL DE VALAS, COM PLACA VIBRATÓRIA. AF_08/2023 | [5 empty] | 7.54 | M3
| Conforme Projeto Básico Arquitetônico |  |  |  |  | volume (m3)
| escavação da fundação |  |  |  |  | 17.87
| dedução usando o concreto da fundação |  |  |  |  | -10.33
04.02 | CARGA E TRANSPORTE DE MATERIAL
04.02.01 | CARGA DE MATERIAL DE QUALQUER NATUREZA SOBRE CAMINHAO
04.02.01.01 | CARGA, MANOBRA E DESCARGA DE SOLOS E MATERIAIS GRANULARES EM CAMINHÃO BASCULANTE 10 M³ - CARGA COM PÁ CARREGADEIRA (CAÇAMBA DE 1,7 A 2,8 M³ / 128 HP) E DESCARGA LIVRE (UNIDADE: M3). AF_07/2020 | [5 empty] | 12.91 | M3
|  | volume escavado (m3) | volume reaterro (m3) | empolamento (25%) |  | volume total
| bota fora de material escavado da fundação: vol. escavado - vol. Reaterro | 17.87 | 7.54 | 1.25 |  | 12.91
04.02.02 | TRANSPORTE DE MATERIAL DE QUALQUER NATUREZA
04.02.02.01 | TRANSPORTE COM CAMINHÃO BASCULANTE DE 10 M³, EM VIA URBANA PAVIMENTADA, DMT ATÉ 30 KM (UNIDADE: M3XKM). AF_07/2020 | [5 empty] | 12.91 | M3XKM
| Conforme Projeto Arquitetônico e de Terraplanagem | volume (m3) |  | dmt (km) |  | transporte (m3xkm)
| BOTA FORA DE MATERIAL ESCAVADO DA FUNDAÇÃO | 12.91 |  | 1 |  | 12.91
05.00 | FUNDAÇÃO EDIFICAÇÃO
05.01 | BLOCOS DE FUNDAÇÃO
05.01.01 | ARMAÇAO INCL. CORTE, DOBRA E COLOCAÇAO EM FUNDAÇAO AÇO CA-50/60
05.01.01.01 | ARMAÇÃO DE BLOCO UTILIZANDO AÇO CA-50 DE 10 MM - MONTAGEM. AF_01/2024 | [5 empty] | 241.61 | KG
Conforme Projeto Estrutural
| Sapata corrida | Comp. Da barra (m) | Peso específico (kg/m) | Quant. (un) |  | Peso Total (KG) s/ 10%
Edificação - pergolado | FOLHA 03/63 - Estrutural - Sapata corrida S49 | 136.67 | 0.617 | 1 |  | 84.33
|  | 107.7 | 0.617 | 1 |  | 66.45
| Blocos | Comp. Da barra (m) | Peso específico (kg/m) | Quant. (un) |  | Peso Total (KG) s/ 10%
Edificação - vestiário | FOLHA 03/63 - Estrutural - B1=B2=B3=B4=B5=B6=B7 | 21.03 | 0.617 | 7 |  | 90.83
05.01.02 | FORMA
05.01.02.01 | FABRICAÇÃO, MONTAGEM E DESMONTAGEM DE FÔRMA PARA BLOCO DE COROAMENTO, EM MADEIRA SERRADA, E=25 MM, 4 UTILIZAÇÕES. AF_01/2024 | [5 empty] | 25.56 | M2
| Conforme projeto estrutural | Comp. (m) | Altura (m) | Lados (un) | Quant. (un) | área (m2)
Base da sapata corrida
Edificação - pergolado | FOLHA 03/63 - Estrutural - Sapata corrida S49 | 10.15 | 0.4 | 2 | 1 | 8.12
Edificação - pergolado | FOLHA 03/63 - Estrutural - Sapata corrida S49 | 1.15 | 0.4 | 2 | 1 | 0.92
Pilarete da sapata corrida
Edificação - pergolado | FOLHA 03/63 - Estrutural - Sapata corrida S49 | 9.25 | 0.25 | 2 | 1 | 4.63
Edificação - pergolado | FOLHA 03/63 - Estrutural - Sapata corrida S49 | 0.25 | 0.25 | 2 | 1 | 0.13
Blocos
Edificação - vestiário | FOLHA 03/63 - Estrutural - B1=B2=B3=B4=B5=B6=B7 | 0.6 | 0.7 | 2 | 7 | 5.88
Edificação - vestiário | FOLHA 03/63 - Estrutural - B1=B2=B3=B4=B5=B6=B7 | 0.6 | 0.7 | 2 | 7 | 5.88
05.01.03 | CONCRETO USINADO LANÇADO EM FUNDAÇAO
05.02.03.01 | FORNECIMENTO DE CONCRETO ESTRUTURAL, USINADO BOMBEADO, COM FCK 25MPA, INCLUSIVE LANÇAMENTO, ADENSAMENTO E ACABAMENTO (FUNDAÇÃO) | [5 empty] | 7.01 | M3
| Conforme projeto estrutural | Comp. (m) | Largura (m) | Altura (m) | Quant. (un) | volume (m3)
Base da sapata corrida
Edificação - pergolado | FOLHA 03/63 - Estrutural - Sapata corrida S49 | 10.15 | 1.15 | 0.4 | 1 | 4.67
Pilarete da sapata corrida
Edificação - pergolado | FOLHA 03/63 - Estrutural - Sapata corrida S49 | 9.25 | 0.25 | 0.25 | 1 | 0.58
Blocos
Edificação - vestiário | FOLHA 03/63 - Estrutural - B1=B2=B3=B4=B5=B6=B7 | 0.6 | 0.6 | 0.7 | 7 | 1.76
05.02 | VIGAS BALDRAME
05.02.01 | ARMAÇAO INCL. CORTE, DOBRA E COLOCAÇAO EM FUNDAÇAO AÇO CA-50/60
05.02.01.01 | ARMAÇÃO DE SAPATA ISOLADA, VIGA BALDRAME E SAPATA CORRIDA UTILIZANDO AÇO CA-60 DE 5 MM - MONTAGEM. AF_01/2024 | [5 empty] | 1.39 | KG
| Vigas Baldrames | Comp. Da barra (m) | Peso específico (kg/m) | Quant. (un) |  | Peso Total (KG) s/ 10%
Vestiário | V1 - Folha 8/63 - Estrutural | 1.09 | 0.154 | 1 |  | 0.17
Vestiário | V2 - Folha 8/63 - Estrutural | 1.09 | 0.154 | 1 |  | 0.17
Vestiário | V3 - Folha 8/63 - Estrutural | 0.99 | 0.154 | 1 |  | 0.15
Vestiário | V4 - Folha 8/63 - Estrutural | 0.99 | 0.154 | 1 |  | 0.15
Vestiário | V37 - Folha 13/63 - Estrutural | 0.99 | 0.154 | 1 |  | 0.15
Vestiário | V40 - Folha 14/63 - Estrutural | 0.99 | 0.154 | 1 |  | 0.15
Vestiário | V45 - Folha 14/63 - Estrutural | 0.99 | 0.154 | 1 |  | 0.15
Vestiário | V49 - Folha 14/63 - Estrutural | 0.99 | 0.154 | 1 |  | 0.15
Vestiário | V51 - Folha 14/63 - Estrutural | 0.99 | 0.154 | 1 |  | 0.15
05.02.01.02 | ARMAÇÃO DE SAPATA ISOLADA, VIGA BALDRAME E SAPATA CORRIDA UTILIZANDO AÇO CA-50 DE 8 MM - MONTAGEM. AF_01/2024 | [5 empty] | 16.36 | KG
Conforme Projeto Estrutural
| Vigas Baldrames | Comp. Da barra (m) | Peso específico (kg/m) | Quant. (un) |  | Peso Total (KG) s/ 10%
Vestiário | V1 - Folha 8/63 - Estrutural | 2.7 | 0.395 | 1 |  | 1.07
Vestiário | V37 - Folha 13/63 - Estrutural | 8.7 | 0.395 | 1 |  | 3.44
Vestiário | V40 - Folha 14/63 - Estrutural | 4.6 | 0.395 | 1 |  | 1.82
Vestiário | V45 - Folha 14/63 - Estrutural | 3.39 | 0.395 | 1 |  | 1.34
Vestiário | V49 - Folha 14/63 - Estrutural | 4.6 | 0.395 | 1 |  | 1.82
Vestiário | V51 - Folha 14/63 - Estrutural | 17.4 | 0.395 | 1 |  | 6.87
05.02.01.03 | ARMAÇÃO DE SAPATA ISOLADA, VIGA BALDRAME E SAPATA CORRIDA UTILIZANDO AÇO CA-50 DE 10 MM - MONTAGEM. AF_01/2024 | [5 empty] | 37.94 | KG
Conforme Projeto Estrutural
| Vigas Baldrames | Comp. Da barra (m) | Peso específico (kg/m) | Quant. (un) |  | Peso Total (KG) s/ 10%
Vestiário | V1 - Folha 8/63 - Estrutural | 14.85 | 0.617 | 1 |  | 9.16
Vestiário | V2 - Folha 8/63 - Estrutural | 11.85 | 0.617 | 1 |  | 7.31
Vestiário | V3 - Folha 8/63 - Estrutural | 6.21 | 0.617 | 1 |  | 3.83
Vestiário | V4 - Folha 8/63 - Estrutural | 6.23 | 0.617 | 1 |  | 3.84
Vestiário | V40 - Folha 14/63 - Estrutural | 11.9 | 0.617 | 1 |  | 7.34
Vestiário | V45 - Folha 14/63 - Estrutural | 3.28 | 0.617 | 1 |  | 2.02
Vestiário | V49 - Folha 14/63 - Estrutural | 7.2 | 0.617 | 1 |  | 4.44
05.02.02 | FORMA
05.02.02.01 | FABRICAÇÃO, MONTAGEM E DESMONTAGEM DE FÔRMA PARA VIGA BALDRAME, EM MADEIRA SERRADA, E=25 MM, 4 UTILIZAÇÕES. AF_01/2024 | [5 empty] | 24.42 | M2
Conforme Projeto Estrutural
| Vigas Baldrames | quant. (un) | comp.(m) | alt.(m) | lados (un) | área (m2)
Vestiário | V1 | 1 | 8.44 | 0.4 | 2 | 6.75
Vestiário | V2 | 1 | 3.7 | 0.4 | 2 | 2.96
Vestiário | V3 | 1 | 2.27 | 0.35 | 2 | 1.59
Vestiário | V4 | 1 | 2.28 | 0.35 | 2 | 1.6
Vestiário | V37 | 1 | 3.6 | 0.35 | 2 | 2.52
Vestiário | V40 | 1 | 3.36 | 0.35 | 2 | 2.35
Vestiário | V45 | 1 | 2.56 | 0.35 | 2 | 1.79
Vestiário | V49 | 1 | 3.34 | 0.35 | 2 | 2.34
Vestiário | V51 | 1 | 3.6 | 0.35 | 2 | 2.52
05.02.03 | CONCRETO USINADO LANÇADO EM FUNDAÇAO
05.02.03.01 | FORNECIMENTO DE CONCRETO ESTRUTURAL, USINADO BOMBEADO, COM FCK 25MPA, INCLUSIVE LANÇAMENTO, ADENSAMENTO E ACABAMENTO (FUNDAÇÃO) | [5 empty] | 2.31 | M3
| Conforme Projeto Estrutural | Comp. (m) | Largura (m) | Altura (m) | Quant. Vigas (un) | volume (m3)
Vigas Baldrames
Vestiário | V1 | 8.44 | 0.19 | 0.4 | 1 | 0.64
Vestiário | V2 | 3.7 | 0.19 | 0.4 | 1 | 0.28
Vestiário | V3 | 2.27 | 0.19 | 0.35 | 1 | 0.15
Vestiário | V4 | 2.28 | 0.19 | 0.35 | 1 | 0.15
Vestiário | V37 | 3.6 | 0.19 | 0.35 | 1 | 0.24
Vestiário | V40 | 3.36 | 0.19 | 0.35 | 1 | 0.22
Vestiário | V45 | 2.56 | 0.19 | 0.35 | 1 | 0.17
Vestiário | V49 | 3.34 | 0.19 | 0.35 | 1 | 0.22
Vestiário | V51 | 3.6 | 0.19 | 0.35 | 1 | 0.24
05.02.04 | IMPERMEABILIZAÇÃO
05.02.04.01 | IMPERMEABILIZAÇÃO DE SUPERFÍCIE COM EMULSÃO ASFÁLTICA, 2 DEMÃOS. AF_09/2023 | [5 empty] | 30.7 | M2
| Conforme Projeto Estrutural | dimensão | Comp. (m) | Largura/ Altura (m) | Lados (un) | área (m2)
Vigas Baldrames
Vestiário | V1 | 19x40 | 8.44 | 0.19 | 1 | 1.6
|  | 19x40 | 8.44 | 0.4 | 2 | 6.75
Vestiário | V2 | 19x40 | 3.7 | 0.19 | 1 | 0.7
|  | 19x40 | 3.7 | 0.4 | 2 | 2.96
Vestiário | V3 | 19x35 | 2.27 | 0.19 | 1 | 0.43
|  | 19x35 | 2.27 | 0.35 | 2 | 1.59
Vestiário | V4 | 19x35 | 2.28 | 0.19 | 1 | 0.43
|  | 19x35 | 2.28 | 0.35 | 2 | 1.6
Vestiário | V37 | 19x35 | 3.6 | 0.19 | 1 | 0.68
|  | 19x35 | 3.6 | 0.35 | 2 | 2.52
Vestiário | V40 | 19x35 | 3.36 | 0.19 | 1 | 0.64
|  | 19x35 | 3.36 | 0.35 | 2 | 2.35
Vestiário | V45 | 19x35 | 2.56 | 0.19 | 1 | 0.49
|  | 19x35 | 2.56 | 0.35 | 2 | 1.79
Vestiário | V49 | 19x35 | 3.34 | 0.19 | 1 | 0.63
|  | 19x35 | 3.34 | 0.35 | 2 | 2.34
Vestiário | V51 | 19x35 | 3.6 | 0.19 | 1 | 0.68
|  | 19x35 | 3.6 | 0.35 | 2 | 2.52
06.00 | ESTRUTURAS DE CONCRETO
06.01 | CORTE, DOBRA E MONTAGEM DE AÇO
06.01.01 | ARMAÇÃO DE PILAR OU VIGA DE ESTRUTURA CONVENCIONAL DE CONCRETO ARMADO UTILIZANDO AÇO CA-60 DE 5,0 MM - MONTAGEM. AF_06/2022 | [5 empty] | 1953.88 | KG
Conforme Projeto Estrutural
PAVIMENTO 01
Pilares - Vestiário
| FOLHA 04/63 - Estrutural | Quant. (un) | Comp. Da barra (m) | Peso específico (kg/m) |  | Peso Total (KG) s/ 10%
| P2 | 1 | 27.65 | 0.154 |  | 4.26
0
Vigas - Vestiário
| FOLHA 19/63 - Estrutural | Quant. (un) | Comp. Da barra (m) | Peso específico (kg/m) |  | Peso Total (KG) s/ 10%
| V1001 | 1 | 42.84 | 0.154 |  | 6.6
| V1002 | 1 | 20.79 | 0.154 |  | 3.2
| V1003 | 1 | 15.13 | 0.154 |  | 2.33
| V1004 | 1 | 15.13 | 0.154 |  | 2.33
| FOLHA 25/63 - Estrutural | Quant. (un) | Comp. Da barra (m) | Peso específico (kg/m) |  | Peso Total (KG) s/ 10%
| V1056 | 1 | 24.03 | 0.154 |  | 3.7
| FOLHA 26/63 - Estrutural | Quant. (un) | Comp. Da barra (m) | Peso específico (kg/m) |  | Peso Total (KG) s/ 10%
| V1053 | 1 | 22.47 | 0.154 |  | 3.46
| V1062 | 1 | 16.91 | 0.154 |  | 2.6
| FOLHA 28/63 - Estrutural | Quant. (un) | Comp. Da barra (m) | Peso específico (kg/m) |  | Peso Total (KG) s/ 10%
| V1066 | 1 | 24.03 | 0.154 |  | 3.7
| V1069 | 1 | 22.47 | 0.154 |  | 3.46
0
Pilares - Rampa
| FOLHA 05/63 - Estrutural | Quant. (un) | Comp. Da barra (m) | Peso específico (kg/m) |  | Peso Total (KG) s/ 10%
| P108=P117=P121 | 3 | 10.05 | 0.154 |  | 4.64
| P109=P110=P118=P119 | 4 | 6.7 | 0.154 |  | 4.13
| P122=P123 | 2 | 13.4 | 0.154 |  | 4.13
| P111=P120 | 2 | 7.37 | 0.154 |  | 2.27
| P124=P147=P148 | 3 | 20.1 | 0.154 |  | 9.29
| FOLHA 06/63 - Estrutural | Quant. (un) | Comp. Da barra (m) | Peso específico (kg/m) |  | Peso Total (KG) s/ 10%
| P146 | 1 | 23.45 | 0.154 |  | 3.61
| P149 | 1 | 16.75 | 0.154 |  | 2.58
0
Vigas - Rampa
| FOLHA 21/63 - Estrutural | Quant. (un) | Comp. Da barra (m) | Peso específico (kg/m) |  | Peso Total (KG) s/ 10%
| V1016 | 1 | 14.85 | 0.154 |  | 2.29
| V1020 | 1 | 14.85 | 0.154 |  | 2.29
| FOLHA 22/63 - Estrutural | Quant. (un) | Comp. Da barra (m) | Peso específico (kg/m) |  | Peso Total (KG) s/ 10%
| V1021 | 1 | 11.99 | 0.154 |  | 1.85
| V1022 | 1 | 14.85 | 0.154 |  | 2.29
| V1023 | 1 | 13.86 | 0.154 |  | 2.13
| V1024 | 1 | 14.85 | 0.154 |  | 2.29
| FOLHA 23/63 - Estrutural | Quant. (un) | Comp. Da barra (m) | Peso específico (kg/m) |  | Peso Total (KG) s/ 10%
| V1029 | 1 | 14.85 | 0.154 |  | 2.29
| V1030 | 1 | 13.86 | 0.154 |  | 2.13
| V1031 | 1 | 14.85 | 0.154 |  | 2.29
| V1032 | 1 | 13.86 | 0.154 |  | 2.13
| V1037 | 1 | 14.85 | 0.154 |  | 2.29
| V1038 | 1 | 13.86 | 0.154 |  | 2.13
| FOLHA 24/63 - Estrutural | Quant. (un) | Comp. Da barra (m) | Peso específico (kg/m) |  | Peso Total (KG) s/ 10%
| V1033 | 1 | 14.85 | 0.154 |  | 2.29
| V1034 | 1 | 14.85 | 0.154 |  | 2.29
| V1039 | 1 | 14.85 | 0.154 |  | 2.29
| V1042 | 1 | 102.91 | 0.154 |  | 15.85
| FOLHA 29/63 - Estrutural | Quant. (un) | Comp. Da barra (m) | Peso específico (kg/m) |  | Peso Total (KG) s/ 10%
| V1077 | 1 | 15.68 | 0.154 |  | 2.41
| V1078 | 1 | 13.86 | 0.154 |  | 2.13
| V1079 | 1 | 13.86 | 0.154 |  | 2.13
| V1081 | 1 | 13.86 | 0.154 |  | 2.13
| V1082 | 1 | 13.86 | 0.154 |  | 2.13
| V1083 | 1 | 13.86 | 0.154 |  | 2.13
| FOLHA 31/63 - Estrutural | Quant. (un) | Comp. Da barra (m) | Peso específico (kg/m) |  | Peso Total (KG) s/ 10%
| V1086 | 1 | 13.86 | 0.154 |  | 2.13
| V1087 | 1 | 13.86 | 0.154 |  | 2.13
| V1088 | 1 | 13.86 | 0.154 |  | 2.13
| V1091 | 1 | 13.86 | 0.154 |  | 2.13
| V1092 | 1 | 13.86 | 0.154 |  | 2.13
| FOLHA 33/63 - Estrutural | Quant. (un) | Comp. Da barra (m) | Peso específico (kg/m) |  | Peso Total (KG) s/ 10%
| VR1 | 1 | 47.68 | 0.154 |  | 7.34
| VR2 | 1 | 47.68 | 0.154 |  | 7.34
| VR3 | 1 | 47.68 | 0.154 |  | 7.34
| FOLHA 35/63 - Estrutural | Quant. (un) | Comp. Da barra (m) | Peso específico (kg/m) |  | Peso Total (KG) s/ 10%
| VR4 | 1 | 47.68 | 0.154 |  | 7.34
| VR5 | 1 | 47.68 | 0.154 |  | 7.34
| VR6 | 1 | 47.68 | 0.154 |  | 7.34
| VR7 | 1 | 47.68 | 0.154 |  | 7.34
| VR8 | 1 | 47.68 | 0.154 |  | 7.34
| VR9 | 1 | 47.68 | 0.154 |  | 7.34
| VR10 | 1 | 47.68 | 0.154 |  | 7.34
| VR11 | 1 | 41.28 | 0.154 |  | 6.36
| VR12 | 1 | 45.44 | 0.154 |  | 7
Pilares - Pergolado
| FOLHA 04/63 - Estrutural | Quant. (un) | Comp. Da barra (m) | Peso específico (kg/m) |  | Peso Total (KG) s/ 10%
| P49=P60=P61=P62=P63=P65=P69=P70=P74 | 9 | 62.79 | 0.154 |  | 87.03
| FOLHA 05 /63 - Estrutural | Quant. (un) | Comp. Da barra (m) | Peso específico (kg/m) |  | Peso Total (KG) s/ 10%
| P78=P79=P80=P81=P82=P83=P87=P97=P98=P99 | 10 | 42.32 | 0.154 |  | 65.17
PAVIMENTO 02, COBERTURA, PERGOLADO E PLATIBANDA
Pilares
| FOLHA 04/63 - Estrutural | Quant. (un) | Comp. Da barra (m) | Peso específico (kg/m) |  | Peso Total (KG) s/ 10%
| P8=P51=P52=P53=P55=P56=P57=P58=P190=P54 | 10 | 41.14 | 0.154 |  | 63.36
| P50=P86=P89=P90=P92=P91=P93=P94=P95 | 9 | 41.82 | 0.154 |  | 57.96
| P60 | 1 | 60.06 | 0.154 |  | 9.25
| P64 | 1 | 23.7 | 0.154 |  | 3.65
| FOLHA 05/63 - Estrutural | Quant. (un) | Comp. Da barra (m) | Peso específico (kg/m) |  | Peso Total (KG) s/ 10%
| P103 | 1 | 36.9 | 0.154 |  | 5.68
| P104=P112=P114=P115=P143=P144=P150=P154=P157=P158 | 10 | 65.19 | 0.154 |  | 100.39
| P105=P106=P107=P126=P132=P151=P152=P153 | 8 | 64.26 | 0.154 |  | 79.17
| P106 | 1 | 63.07 | 0.154 |  | 9.71
| P107 | 1 | 63.07 | 0.154 |  | 9.71
| P116=P50=P127=P128=P133=P134=P155=P156=P159=P160 | 10 | 41.82 | 0.154 |  | 64.4
| FOLHA 06/63 - Estrutural | Quant. (un) | Comp. Da barra (m) | Peso específico (kg/m) |  | Peso Total (KG) s/ 10%
| P126 | 1 | 63.07 | 0.154 |  | 9.71
| P151 | 1 | 70.27 | 0.154 |  | 10.82
| P152 | 1 | 63.07 | 0.154 |  | 9.71
| P163=P176=P177=P178=P179=P180=P181=P188 | 8 | 36.9 | 0.154 |  | 45.46
| FOLHA 07/63 - Estrutural | Quant. (un) | Comp. Da barra (m) | Peso específico (kg/m) |  | Peso Total (KG) s/ 10%
| P153 | 1 | 70.27 | 0.154 |  | 10.82
| P191=P192=P193=P194=P195=P196=P197=P198=P199 | 9 | 41.14 | 0.154 |  | 57.02
| P12=P13=P16 | 3 | 49.98 | 0.154 |  | 23.09
| P15 | 1 | 48.59 | 0.154 |  | 7.48
| P145 | 1 | 23 | 0.154 |  | 3.54
| P26=P9=P27=P28=P29=P30=P31=P33=P34 | 9 | 12.07 | 0.154 |  | 16.73
| P36=P26=P37=P38=P39=P40=P41=P42=P43 | 9 | 12.07 | 0.154 |  | 16.73
| P45=P36=P46=P47=P48 | 5 | 12.07 | 0.154 |  | 9.29
| P113 | 1 | 36.9 | 0.154 |  | 5.68
| P172 | 1 | 41.82 | 0.154 |  | 6.44
0
PAVIMENTO 02
| Vigas Cobertura |  | Peso do Aço (KG) |  |  | Peso Total (KG) s/ 10%
| FOLHA 40/63 - Estrutural |  | 65 |  |  | 65
| FOLHA 41/63 - Estrutural |  | 55 |  |  | 55
| FOLHA 42/63 - Estrutural |  | 50 |  |  | 50
| FOLHA 43/63 - Estrutural |  | 54 |  |  | 54
| FOLHA 44/63 - Estrutural |  | 45 |  |  | 45
| FOLHA 45/63 - Estrutural |  | 39 |  |  | 39
| FOLHA 46/63 - Estrutural |  | 63 |  |  | 63
| FOLHA 47/63 - Estrutural |  | 48 |  |  | 48
| FOLHA 48/63 - Estrutural |  | 39 |  |  | 39
| FOLHA 49/63 - Estrutural |  | 50 |  |  | 50
| FOLHA 50/63 - Estrutural |  | 55 |  |  | 55
| FOLHA 51/63 - Estrutural |  | 32 |  |  | 32
| FOLHA 52/63 - Estrutural |  | 26 |  |  | 26
| FOLHA 53/63 - Estrutural |  | 55 |  |  | 55
| Vigas Fechamento Platibanda |  | Peso do Aço (KG) |  |  | Peso Total (KG) s/ 10%
| FOLHA 56/63 - Estrutural |  | 75 |  |  | 75
| FOLHA 57/63 - Estrutural |  | 64 |  |  | 64
| FOLHA 58/63 - Estrutural |  | 38 |  |  | 38
| Vigas Fechamento Telhado |  | Peso do Aço (KG) |  |  | Peso Total (KG) s/ 10%
| FOLHA 59/63 - Estrutural |  | 52 |  |  | 52
| Vigas Fechamento Auditório |  | Peso do Aço (KG) |  |  | Peso Total (KG) s/ 10%
| FOLHA 56/63 - Estrutural |  | 35 |  |  | 35
06.01.02 | ARMAÇÃO DE PILAR OU VIGA DE ESTRUTURA CONVENCIONAL DE CONCRETO ARMADO UTILIZANDO AÇO CA-50 DE 6,3 MM - MONTAGEM. AF_06/2022 | [5 empty] | 741.26 | KG
Conforme Projeto Estrutural
Pilares - Vestiário
| FOLHA 04/63 - Estrutural | Quant. (un) | Comp. Da barra (m) | Peso específico (kg/m) |  | Peso Total (KG) s/ 10%
| P1=P3=P6=P7 | 4 | 30.6 | 0.245 |  | 29.99
| P4=P5 | 2 | 24.48 | 0.245 |  | 12
0
Vigas - Vestiário
| FOLHA 26/63 - Estrutural | Quant. (un) | Comp. Da barra (m) | Peso específico (kg/m) |  | Peso Total (KG) s/ 10%
| V1053 | 1 | 8.88 | 0.245 |  | 2.18
| FOLHA 28/63 - Estrutural | Quant. (un) | Comp. Da barra (m) | Peso específico (kg/m) |  | Peso Total (KG) s/ 10%
| V1069 | 1 | 8.88 | 0.245 |  | 2.18
0
Vigas - Rampa
| FOLHA 19/63 - Estrutural | Quant. (un) | Comp. Da barra (m) | Peso específico (kg/m) |  | Peso Total (KG) s/ 10%
| V1006 | 1 | 27.12 | 0.245 |  | 6.64
| FOLHA 24/63 - Estrutural | Quant. (un) | Comp. Da barra (m) | Peso específico (kg/m) |  | Peso Total (KG) s/ 10%
| V1042 | 1 | 21.52 | 0.245 |  | 5.27
| FOLHA 29/63 - Estrutural | Quant. (un) | Comp. Da barra (m) | Peso específico (kg/m) |  | Peso Total (KG) s/ 10%
| V1077 | 1 | 4.64 | 0.245 |  | 1.14
| FOLHA 35/63 - Estrutural | Quant. (un) | Comp. Da barra (m) | Peso específico (kg/m) |  | Peso Total (KG) s/ 10%
| VR12 | 1 | 26.16 | 0.245 |  | 6.41
PAVIMENTO 02, COBERTURA, PERGOLADO E PLATIBANDA
Pilares
| FOLHA 04/63 - Estrutural | Quant. (un) | Comp. Da barra (m) | Peso específico (kg/m) |  | Peso Total (KG) s/ 10%
| P59=P75=P76=P77=P96 | 5 | 49.64 | 0.245 |  | 60.81
| FOLHA 05/63 - Estrutural | Quant. (un) | Comp. Da barra (m) | Peso específico (kg/m) |  | Peso Total (KG) s/ 10%
| P79=P49=P80=P81=P82=P83=P87=P97=P98=P99 | 10 | 42.32 | 0.245 |  | 103.68
| FOLHA 06/63 - Estrutural | Quant. (un) | Comp. Da barra (m) | Peso específico (kg/m) |  | Peso Total (KG) s/ 10%
| P131 | 1 | 90.94 | 0.245 |  | 22.28
| P132 | 1 | 71.4 | 0.245 |  | 17.49
| P163=P164=P165=P166=P167=P168=P169=P170=P171 | 9 | 37.8 | 0.245 |  | 83.35
| FOLHA 07/63 - Estrutural | Quant. (un) | Comp. Da barra (m) | Peso específico (kg/m) |  | Peso Total (KG) s/ 10%
| P10=P19=P200 | 3 | 58.48 | 0.245 |  | 42.98
| P11=P32 | 2 | 41.2 | 0.245 |  | 20.19
| P15 | 1 | 18 | 0.245 |  | 4.41
| P145 | 1 | 58.97 | 0.245 |  | 14.45
| P9=P14=P17=P18=P20=P21=P22=P23=P24 | 9 | 10.8 | 0.245 |  | 23.81
0
PAVIMENTO 02
| Vigas Cobertura |  | Peso do Aço (KG) |  |  | Peso Total (KG) s/ 10%
| FOLHA 41/63 - Estrutural |  | 2 |  |  | 2
| FOLHA 42/63 - Estrutural |  | 1 |  |  | 1
| FOLHA 43/63 - Estrutural |  | 1 |  |  | 1
| FOLHA 44/63 - Estrutural |  | 21 |  |  | 21
| FOLHA 45/63 - Estrutural |  | 2 |  |  | 2
| FOLHA 47/63 - Estrutural |  | 5 |  |  | 5
| FOLHA 48/63 - Estrutural |  | 114 |  |  | 114
| FOLHA 50/63 - Estrutural |  | 2 |  |  | 2
| FOLHA 52/63 - Estrutural |  | 1 |  |  | 1
| FOLHA 53/63 - Estrutural |  | 102 |  |  | 102
| Vigas Fechamento Platibanda |  | Peso do Aço (KG) |  |  | Peso Total (KG) s/ 10%
| FOLHA 56/63 - Estrutural |  | 1 |  |  | 1
| Escadas |  | Peso do Aço (KG) |  |  | Peso Total (KG) s/ 10%
| FOLHA 61/63 - Estrutural |  | 30 |  |  | 30
06.01.03 | ARMAÇÃO DE PILAR OU VIGA DE ESTRUTURA CONVENCIONAL DE CONCRETO ARMADO UTILIZANDO AÇO CA-50 DE 8,0 MM - MONTAGEM. AF_06/2022 | [5 empty] | 608.08 | KG
Vigas - Vestiário
| FOLHA 19/63 - Estrutural | Quant. (un) | Comp. Da barra (m) | Peso específico (kg/m) |  | Peso Total (KG) s/ 10%
| V1002 | 1 | 19.4 | 0.395 |  | 7.66
| V1003 | 1 | 13.2 | 0.395 |  | 5.21
| V1004 | 1 | 13.2 | 0.395 |  | 5.21
| FOLHA 25/63 - Estrutural | Quant. (un) | Comp. Da barra (m) | Peso específico (kg/m) |  | Peso Total (KG) s/ 10%
| V1056 | 1 | 18.7 | 0.395 |  | 7.39
| FOLHA 26/63 - Estrutural | Quant. (un) | Comp. Da barra (m) | Peso específico (kg/m) |  | Peso Total (KG) s/ 10%
| V1053 | 1 | 30.65 | 0.395 |  | 12.11
| FOLHA 28/63 - Estrutural | Quant. (un) | Comp. Da barra (m) | Peso específico (kg/m) |  | Peso Total (KG) s/ 10%
| V1066 | 1 | 18.5 | 0.395 |  | 7.31
| V1069 | 1 | 30.75 | 0.395 |  | 12.15
0
Vigas - Rampa
| FOLHA 19/63 - Estrutural | Quant. (un) | Comp. Da barra (m) | Peso específico (kg/m) |  | Peso Total (KG) s/ 10%
| V1006 | 1 | 78.3 | 0.395 |  | 30.93
| FOLHA 24/63 - Estrutural | Quant. (un) | Comp. Da barra (m) | Peso específico (kg/m) |  | Peso Total (KG) s/ 10%
| V1042 | 1 | 10.4 | 0.395 |  | 4.11
0
PAVIMENTO 02
| Vigas Cobertura |  | Peso do Aço (KG) |  |  | Peso Total (KG) s/ 10%
| FOLHA 41/63 - Estrutural |  | 6 |  |  | 6
| FOLHA 42/63 - Estrutural |  | 1 |  |  | 1
| FOLHA 43/63 - Estrutural |  | 39 |  |  | 39
| FOLHA 44/63 - Estrutural |  | 8 |  |  | 8
| FOLHA 45/63 - Estrutural |  | 2 |  |  | 2
| FOLHA 47/63 - Estrutural |  | 1 |  |  | 1
| FOLHA 48/63 - Estrutural |  | 10 |  |  | 10
| FOLHA 49/63 - Estrutural |  | 55 |  |  | 55
| FOLHA 50/63 - Estrutural |  | 83 |  |  | 83
| FOLHA 51/63 - Estrutural |  | 39 |  |  | 39
| FOLHA 52/63 - Estrutural |  | 20 |  |  | 20
| FOLHA 53/63 - Estrutural |  | 7 |  |  | 7
| Vigas Fechamento Telhado |  | Peso do Aço (KG) |  |  | Peso Total (KG) s/ 10%
| FOLHA 59/63 - Estrutural |  | 124 |  |  | 124
| Escadas |  | Peso do Aço (KG) |  |  | Peso Total (KG) s/ 10%
| FOLHA 61/63 - Estrutural |  | 58 |  |  | 58
| Arquibancada Auditório |  | Peso do Aço (KG) |  |  | Peso Total (KG) s/ 10%
| FOLHA 62/63 - Estrutural |  | 63 |  |  | 63
06.01.04 | ARMAÇÃO DE PILAR OU VIGA DE ESTRUTURA CONVENCIONAL DE CONCRETO ARMADO UTILIZANDO AÇO CA-50 DE 10,0 MM - MONTAGEM. AF_06/2022 | [5 empty] | 5175.38 | KG
Conforme Projeto Estrutural
Pilares - Vestiário
| FOLHA 04/63 - Estrutural | Quant. (un) | Comp. Da barra (m) | Peso específico (kg/m) |  | Peso Total (KG) s/ 10%
| P2 | 1 | 16.28 | 0.617 |  | 10.04
0
Vigas - Vestiário
| FOLHA 19/63 - Estrutural | Quant. (un) | Comp. Da barra (m) | Peso específico (kg/m) |  | Peso Total (KG) s/ 10%
| V1001 | 1 | 41.94 | 0.617 |  | 25.88
| FOLHA 26/63 - Estrutural | Quant. (un) | Comp. Da barra (m) | Peso específico (kg/m) |  | Peso Total (KG) s/ 10%
| V1062 | 1 | 13.8 | 0.617 |  | 8.51
0
Pilares - Rampa
| FOLHA 05/63 - Estrutural | Quant. (un) | Comp. Da barra (m) | Peso específico (kg/m) |  | Peso Total (KG) s/ 10%
| P108=P117=P121 | 3 | 6.48 | 0.617 |  | 11.99
| P109=P110=P118=P119 | 4 | 4.48 | 0.617 |  | 11.06
| P122=P123 | 2 | 10.28 | 0.617 |  | 12.69
| P111=P120 | 2 | 5.08 | 0.617 |  | 6.27
| P124=P147=P148 | 3 | 14.28 | 0.617 |  | 26.43
| FOLHA 06/63 - Estrutural | Quant. (un) | Comp. Da barra (m) | Peso específico (kg/m) |  | Peso Total (KG) s/ 10%
| P146 | 1 | 16.28 | 0.617 |  | 10.04
| P149 | 1 | 12.28 | 0.617 |  | 7.58
0
Vigas - Rampa
| FOLHA 21/63 - Estrutural | Quant. (un) | Comp. Da barra (m) | Peso específico (kg/m) |  | Peso Total (KG) s/ 10%
| V1016 | 1 | 17.4 | 0.617 |  | 10.74
| V1017 | 1 | 16.5 | 0.617 |  | 10.18
| V1020 | 1 | 17.4 | 0.617 |  | 10.74
| FOLHA 22/63 - Estrutural | Quant. (un) | Comp. Da barra (m) | Peso específico (kg/m) |  | Peso Total (KG) s/ 10%
| V1021 | 1 | 16.5 | 0.617 |  | 10.18
| V1022 | 1 | 17.4 | 0.617 |  | 10.74
| V1023 | 1 | 16.2 | 0.617 |  | 10
| V1024 | 1 | 16.95 | 0.617 |  | 10.46
| V1030 | 1 | 16.2 | 0.617 |  | 10
| V1031 | 1 | 17.1 | 0.617 |  | 10.55
| V1032 | 1 | 16.2 | 0.617 |  | 10
| FOLHA 23/63 - Estrutural | Quant. (un) | Comp. Da barra (m) | Peso específico (kg/m) |  | Peso Total (KG) s/ 10%
| V1029 | 1 | 17.4 | 0.617 |  | 10.74
| V1037 | 1 | 17.4 | 0.617 |  | 10.74
| V1038 | 1 | 16.2 | 0.617 |  | 10
| FOLHA 24/63 - Estrutural | Quant. (un) | Comp. Da barra (m) | Peso específico (kg/m) |  | Peso Total (KG) s/ 10%
| V1033 | 1 | 17.1 | 0.617 |  | 10.55
| V1034 | 1 | 17.4 | 0.617 |  | 10.74
| V1039 | 1 | 17.1 | 0.617 |  | 10.55
| V1042 | 1 | 86.68 | 0.617 |  | 53.48
| FOLHA 29/63 - Estrutural | Quant. (un) | Comp. Da barra (m) | Peso específico (kg/m) |  | Peso Total (KG) s/ 10%
| V1077 | 1 | 16.2 | 0.617 |  | 10
| V1078 | 1 | 16.2 | 0.617 |  | 10
| V1079 | 1 | 16.05 | 0.617 |  | 9.9
| V1081 | 1 | 16.2 | 0.617 |  | 10
| V1082 | 1 | 16.2 | 0.617 |  | 10
| V1083 | 1 | 16.05 | 0.617 |  | 9.9
| FOLHA 31/63 - Estrutural | Quant. (un) | Comp. Da barra (m) | Peso específico (kg/m) |  | Peso Total (KG) s/ 10%
| V1086 | 1 | 16.2 | 0.617 |  | 10
| V1087 | 1 | 16.2 | 0.617 |  | 10
| V1088 | 1 | 16.05 | 0.617 |  | 9.9
| V1091 | 1 | 10.8 | 0.617 |  | 6.66
| V1092 | 1 | 10.8 | 0.617 |  | 6.66
| FOLHA 33/63 - Estrutural | Quant. (un) | Comp. Da barra (m) | Peso específico (kg/m) |  | Peso Total (KG) s/ 10%
| VR1 | 1 | 49.7 | 0.617 |  | 30.66
| VR2 | 1 | 49.7 | 0.617 |  | 30.66
| VR3 | 1 | 49.7 | 0.617 |  | 30.66
| FOLHA 35/63 - Estrutural | Quant. (un) | Comp. Da barra (m) | Peso específico (kg/m) |  | Peso Total (KG) s/ 10%
| VR4 | 1 | 49.7 | 0.617 |  | 30.66
| VR5 | 1 | 49.7 | 0.617 |  | 30.66
| VR6 | 1 | 49.7 | 0.617 |  | 30.66
| VR7 | 1 | 33.7 | 0.617 |  | 20.79
| VR8 | 1 | 49.7 | 0.617 |  | 30.66
| VR9 | 1 | 49.7 | 0.617 |  | 30.66
| VR10 | 1 | 49.7 | 0.617 |  | 30.66
| VR11 | 1 | 41.9 | 0.617 |  | 25.85
| VR12 | 1 | 41.9 | 0.617 |  | 25.85
PAVIMENTO 02, COBERTURA, PERGOLADO E PLATIBANDA
Pilares
| FOLHA 04/63 - Estrutural | Quant. (un) | Comp. Da barra (m) | Peso específico (kg/m) |  | Peso Total (KG) s/ 10%
| P8=P51=P52=P53=P55=P56=P57=P58=P190=P54 | 10 | 20.22 | 0.617 |  | 124.76
| P49=P60=P61=P62=P63=P65=P69=P70=P74 | 9 | 30.08 | 0.617 |  | 167.03
| P50=P86=P89=P90=P92=P91=P93=P94=P95 | 9 | 20.22 | 0.617 |  | 112.28
| P60 | 1 | 67.2 | 0.617 |  | 41.46
| P64 | 1 | 11.88 | 0.617 |  | 7.33
| FOLHA 05/63 - Estrutural | Quant. (un) | Comp. Da barra (m) | Peso específico (kg/m) |  | Peso Total (KG) s/ 10%
| P104=P112=P114=P115=P143=P144=P150=P154=P157=P158 | 10 | 33.72 | 0.617 |  | 208.05
| P105=P106=P107=P126=P132=P151=P152=P153 | 8 | 61.5 | 0.617 |  | 303.56
| P106 | 1 | 22.2 | 0.617 |  | 13.7
| P107 | 1 | 22.2 | 0.617 |  | 13.7
| P116=P50=P127=P128=P133=P134=P155=P156=P159=P160 | 10 | 20.22 | 0.617 |  | 124.76
| FOLHA 06/63 - Estrutural | Quant. (un) | Comp. Da barra (m) | Peso específico (kg/m) |  | Peso Total (KG) s/ 10%
| P126 | 1 | 26.5 | 0.617 |  | 16.35
| FOLHA 06/63 - Estrutural | Quant. (un) | Comp. Da barra (m) | Peso específico (kg/m) |  | Peso Total (KG) s/ 10%
| P131 | 1 | 19.7 | 0.617 |  | 12.15
| P132 | 1 | 56.5 | 0.617 |  | 34.86
| P152 | 1 | 22.2 | 0.617 |  | 13.7
| P163=P176=P177=P178=P179=P180=P181=P188 | 8 | 17.82 | 0.617 |  | 87.96
| FOLHA 07/63 - Estrutural | Quant. (un) | Comp. Da barra (m) | Peso específico (kg/m) |  | Peso Total (KG) s/ 10%
| P153 | 1 | 22.2 | 0.617 |  | 13.7
| P191=P192=P193=P194=P195=P196=P197=P198=P199 | 9 | 20.22 | 0.617 |  | 112.28
| P12=P13=P16 | 3 | 31.76 | 0.617 |  | 58.79
| P15 | 1 | 24 | 0.617 |  | 14.81
| P145 | 1 | 19.5 | 0.617 |  | 12.03
| P26=P9=P27=P28=P29=P30=P31=P33=P34 | 9 | 7.28 | 0.617 |  | 40.43
| P36=P26=P37=P38=P39=P40=P41=P42=P43 | 9 | 7.28 | 0.617 |  | 40.43
| P45=P36=P46=P47=P48 | 5 | 7.28 | 0.617 |  | 22.46
| P113 | 1 | 17.82 | 0.617 |  | 10.99
| P172 | 1 | 20.22 | 0.617 |  | 12.48
0
PAVIMENTO 02
| Vigas Cobertura |  | Peso do Aço (KG) |  |  | Peso Total (KG) s/ 10%
| FOLHA 40/63 - Estrutural |  | 233 |  |  | 233
0
PAVIMENTO 02
| Vigas Cobertura |  | Peso do Aço (KG) |  |  | Peso Total (KG) s/ 10%
| FOLHA 41/63 - Estrutural |  | 168 |  |  | 168
| FOLHA 42/63 - Estrutural |  | 185 |  |  | 185
| FOLHA 43/63 - Estrutural |  | 142 |  |  | 142
| FOLHA 44/63 - Estrutural |  | 141 |  |  | 141
| FOLHA 45/63 - Estrutural |  | 141 |  |  | 141
| FOLHA 46/63 - Estrutural |  | 222 |  |  | 222
| FOLHA 47/63 - Estrutural |  | 214 |  |  | 214
| FOLHA 48/63 - Estrutural |  | 137 |  |  | 137
| FOLHA 49/63 - Estrutural |  | 115 |  |  | 115
| FOLHA 50/63 - Estrutural |  | 80 |  |  | 80
| FOLHA 51/63 - Estrutural |  | 83 |  |  | 83
| FOLHA 52/63 - Estrutural |  | 101 |  |  | 101
| FOLHA 53/63 - Estrutural |  | 120 |  |  | 120
| Vigas Fechamento Platibanda |  | Peso do Aço (KG) |  |  | Peso Total (KG) s/ 10%
| FOLHA 56/63 - Estrutural |  | 236 |  |  | 236
| FOLHA 57/63 - Estrutural |  | 186 |  |  | 186
| FOLHA 58/63 - Estrutural |  | 133 |  |  | 133
| Vigas Fechamento Auditório |  | Peso do Aço (KG) |  |  | Peso Total (KG) s/ 10%
| FOLHA 56/63 - Estrutural |  | 99 |  |  | 99
| Escadas |  | Peso do Aço (KG) |  |  | Peso Total (KG) s/ 10%
| FOLHA 61/63 - Estrutural |  | 17 |  |  | 17
06.01.05 | ARMAÇÃO DE PILAR OU VIGA DE ESTRUTURA CONVENCIONAL DE CONCRETO ARMADO UTILIZANDO AÇO CA-50 DE 12,5 MM - MONTAGEM. AF_06/2022 | [5 empty] | 2603.36 | KG
Conforme Projeto Estrutural
Pilares - Vestiário
| FOLHA 04/63 - Estrutural | Quant. (un) | Comp. Da barra (m) | Peso específico (kg/m) |  | Peso Total (KG) s/ 10%
| P1=P3=P6=P7 | 4 | 68.32 | 0.963 |  | 263.17
| P4=P5 | 2 | 17.08 | 0.963 |  | 32.9
0
Vigas - Rampa
| FOLHA 19/63 - Estrutural | Quant. (un) | Comp. Da barra (m) | Peso específico (kg/m) |  | Peso Total (KG) s/ 10%
| V1006 | 1 | 21.6 | 0.963 |  | 20.8
Pilares - Pergolado
| FOLHA 04/63 - Estrutural | Quant. (un) | Comp. Da barra (m) | Peso específico (kg/m) |  | Peso Total (KG) s/ 10%
| P49=P60=P61=P62=P63=P65=P69=P70=P74 | 9 | 30.08 | 0.963 |  | 260.7
| FOLHA 05 /63 - Estrutural | Quant. (un) | Comp. Da barra (m) | Peso específico (kg/m) |  | Peso Total (KG) s/ 10%
| P78=P79=P80=P81=P82=P83=P87=P97=P98=P99 | 10 | 30.68 | 0.963 |  | 295.45
PAVIMENTO 02, COBERTURA, PERGOLADO E PLATIBANDA
Pilares
| FOLHA 04/63 - Estrutural | Quant. (un) | Comp. Da barra (m) | Peso específico (kg/m) |  | Peso Total (KG) s/ 10%
| P59=P75=P76=P77=P96 | 5 | 20.22 | 0.963 |  | 97.36
| P79=P49=P80=P81=P82=P83=P87=P97=P98=P99 | 10 | 30.68 | 0.963 |  | 295.45
| P103 |  |  |  |  | 0
| FOLHA 05/63 - Estrutural | Quant. (un) | Comp. Da barra (m) | Peso específico (kg/m) |  | Peso Total (KG) s/ 10%
| P103 | 1 | 11.82 | 0.963 |  | 11.38
| P106 | 1 | 35 | 0.963 |  | 33.71
| P107 | 1 | 35 | 0.963 |  | 33.71
| FOLHA 06/63 - Estrutural | Quant. (un) | Comp. Da barra (m) | Peso específico (kg/m) |  | Peso Total (KG) s/ 10%
| P126 | 1 | 35 | 0.963 |  | 33.71
| P151 | 1 | 57.2 | 0.963 |  | 55.08
| P152 | 1 | 35 | 0.963 |  | 33.71
| FOLHA 07/63 - Estrutural | Quant. (un) | Comp. Da barra (m) | Peso específico (kg/m) |  | Peso Total (KG) s/ 10%
| P153 | 1 | 35 | 0.963 |  | 33.71
| P11=P32 | 2 | 62.52 | 0.963 |  | 120.41
| P15 | 1 | 17.5 | 0.963 |  | 16.85
| P9=P14=P17=P18=P20=P21=P22=P23=P24 | 9 | 7.76 | 0.963 |  | 67.26
0
PAVIMENTO 02
| Vigas Cobertura |  | Peso do Aço (KG) |  |  | Peso Total (KG) s/ 10%
| FOLHA 44/63 - Estrutural |  | 14 |  |  | 14
| FOLHA 48/63 - Estrutural |  | 35 |  |  | 35
| FOLHA 50/63 - Estrutural |  | 2 |  |  | 2
| FOLHA 53/63 - Estrutural |  | 62 |  |  | 62
| Escadas |  | Peso do Aço (KG) |  |  | Peso Total (KG) s/ 10%
| FOLHA 61/63 - Estrutural |  | 785 |  |  | 785
06.01.06 | ARMAÇÃO DE PILAR OU VIGA DE ESTRUTURA CONVENCIONAL DE CONCRETO ARMADO UTILIZANDO AÇO CA-50 DE 16,0 MM - MONTAGEM. AF_06/2022 | [5 empty] | 852.88 | KG
PAVIMENTO 02, COBERTURA, PERGOLADO E PLATIBANDA
Pilares
| FOLHA 05/63 - Estrutural | Quant. (un) | Comp. Da barra (m) | Peso específico (kg/m) |  | Peso Total (KG) s/ 10%
| P103 | 1 | 38.2 | 1.578 |  | 60.28
| FOLHA 06/63 - Estrutural | Quant. (un) | Comp. Da barra (m) | Peso específico (kg/m) |  | Peso Total (KG) s/ 10%
| P131 | 1 | 55.3 | 1.578 |  | 87.26
| P163=P164=P165=P166=P167=P168=P169=P170=P171 | 9 | 20.22 | 1.578 |  | 287.16
| FOLHA 07/63 - Estrutural | Quant. (un) | Comp. Da barra (m) | Peso específico (kg/m) |  | Peso Total (KG) s/ 10%
| P10=P19=P200 | 3 | 36.64 | 1.578 |  | 173.45
| P15 | 1 | 42.4 | 1.578 |  | 66.91
| P145 | 1 | 75.3 | 1.578 |  | 118.82
0
PAVIMENTO 02
| Vigas Cobertura |  | Peso do Aço (KG) |  |  | Peso Total (KG) s/ 10%
| FOLHA 44/63 - Estrutural |  | 21 |  |  | 21
| FOLHA 48/63 - Estrutural |  | 38 |  |  | 38
06.02 | FORMA, ESCORAMENTO, DESFORMA E LIMPEZA
06.02.01 | MONTAGEM E DESMONTAGEM DE FÔRMA DE PILARES RETANGULARES E ESTRUTURAS SIMILARES, PÉ-DIREITO SIMPLES, EM CHAPA DE MADEIRA COMPENSADA PLASTIFICADA, 12 UTILIZAÇÕES. AF_09/2020 | [5 empty] | 739.87 | M2
Conforme Projeto Estrutural
PAVIMENTO 01
Pilares - Vestiário
| FOLHA 04/63 - Estrutural | quant. (un) | comp. (m) | larg. (m) | alt. (m) | área (m2)
| P2 | 1 | 0.3 | 0.14 | 3.1 | 2.73
0
Pilares - Rampa
| FOLHA 05/63 - Estrutural | quant. (un) | comp. (m) | larg. (m) | alt. (m) | área (m2)
| P108=P117=P121 | 3 | 0.19 | 0.19 | 1.05 | 2.39
| P109=P110=P118=P119 | 4 | 0.19 | 0.19 | 0.55 | 1.67
| P122=P123 | 2 | 0.19 | 0.19 | 1.6 | 2.43
| P111=P120 | 2 | 0.19 | 0.19 | 0.7 | 1.06
| P124=P147=P148 | 3 | 0.19 | 0.19 | 2.6 | 5.93
| FOLHA 06/63 - Estrutural | quant. (un) | comp. (m) | larg. (m) | alt. (m) | área (m2)
| P146 | 1 | 0.19 | 0.19 | 1.8 | 1.37
| P149 | 1 | 0.19 | 0.19 | 1.8 | 1.37
0
Pilares - Pergolado
| FOLHA 04/63 - Estrutural | quant. (un) | comp. (m) | larg. (m) | alt. (m) | área (m2)
| P49=P60=P61=P62=P63=P65=P69=P70=P74 | 9 | 0.25 | 0.25 | 6.6 | 59.4
| FOLHA 05 /63 - Estrutural | quant. (un) | comp. (m) | larg. (m) | alt. (m) | área (m2)
| P78=P79=P80=P81=P82=P83=P87=P97=P98=P99 | 10 | 0.25 | 0.25 | 6.6 | 66
Pilares - Pavimento 01
| FOLHA 04/63 - Estrutural | quant. (un) | comp. (m) | larg. (m) | alt. (m) | área (m2)
| P91=P94=P95 | 3 | 0.4 | 0.14 | 1.8 | 5.83
| P96 | 1 | 0.5 | 0.14 | 1.8 | 2.3
| P190 | 1 | 0.39 | 0.14 | 3.1 | 3.29
| FOLHA 05/63 - Estrutural | quant. (un) | comp. (m) | larg. (m) | alt. (m) | área (m2)
| P104=P112=P114=P115 | 4 | 0.4 | 0.14 | 1.8 | 7.78
| P106=P107=P126=P132 | 4 | 0.5 | 0.14 | 1.8 | 9.22
| P127=P128=P134=P133=P155=P156=P159=P160 | 8 | 0.4 | 0.14 | 1.8 | 15.55
| P143=P144=P150=P154=P158 | 5 | 0.4 | 0.14 | 1.8 | 9.72
| FOLHA 06/63 - Estrutural | quant. (un) | comp. (m) | larg. (m) | alt. (m) | área (m2)
| P163=P164=P165=P166=P167=P168=P169=P170=P171=P178=P188=P179=P180=P181=P176 | 15 | 0.14 | 0.4 | 1.8 | 29.16
| P187 | 1 | 0.4 | 0.14 | 1.8 | 1.94
| P189 | 1 | 0.39 | 0.14 | 3.1 | 3.29
| P173=P175=P183=P184=P185 | 5 | 0.14 | 0.4 | 1.8 | 9.72
| FOLHA 07/63 - Estrutural | quant. (un) | comp. (m) | larg. (m) | alt. (m) | área (m2)
| P113 | 1 | 0.4 | 0.14 | 1.8 | 1.94
| P186 | 1 | 0.4 | 0.14 | 1.8 | 1.94
| P191=P192=P193=P194=P195=P196=P197=P198=P199 | 9 | 0.39 | 0.14 | 3 | 28.62
0
| FOLHA 02/63 - Estrutural |  |  |  |  | 0
| Nível Laje Caixa D'água |  | área (m2) |  |  | área (m2)
| Pilares |  | 363.84 |  |  | 363.84
| Nível Cobetura 01 |  | área (m2) |  |  | área (m2)
| Pilares |  | 66.78 |  |  | 66.78
| Nível Fechamento Caixa D'água |  | área (m2) |  |  | área (m2)
| Pilares |  | 27.82 |  |  | 27.82
| Nível Fechamento Platibanda |  | área (m2) |  |  | área (m2)
| Pilares |  | 6.78 |  |  | 6.78
06.02.02 | MONTAGEM E DESMONTAGEM DE FÔRMA DE VIGA, ESCORAMENTO COM GARFO DE MADEIRA, PÉ-DIREITO SIMPLES, EM CHAPA DE MADEIRA PLASTIFICADA, 12 UTILIZAÇÕES. AF_09/2020 | [5 empty] | 1959.23 | M2
Conforme Projeto Estrutural
PAVIMENTO 01
Vigas - Vestiário
| FOLHA 19/63 - Estrutural | quant. (un) | comp. (m) | larg. (m) | alt. (m) | área (m2)
| V1001 | 1 | 8.98 | 0.14 | 0.5 | 10.24
| V1002 | 1 | 4.16 | 0.14 | 0.4 | 3.91
| V1003 | 1 | 2.564 | 0.14 | 0.35 | 2.15
| V1004 | 1 | 2.565 | 0.14 | 0.35 | 2.15
| FOLHA 25/63 - Estrutural | quant. (un) | comp. (m) | larg. (m) | alt. (m) | área (m2)
| V1056 | 1 | 3.8 | 0.14 | 0.35 | 3.19
| FOLHA 26/63 - Estrutural | quant. (un) | comp. (m) | larg. (m) | alt. (m) | área (m2)
| V1053 | 1 | 4.06 | 0.14 | 0.4 | 3.82
| V1062 | 1 | 2.81 | 0.14 | 0.35 | 2.36
| FOLHA 28/63 - Estrutural | quant. (un) | comp. (m) | larg. (m) | alt. (m) | área (m2)
| V1066 | 1 | 3.8 | 0.14 | 0.35 | 3.19
| V1069 | 1 | 4.06 | 0.14 | 0.4 | 3.82
0
Vigas - Pavimento 01
| FOLHA 18/63 - Estrutural | quant. (un) | comp. (m) | larg. (m) | alt. (m) | área (m2)
| V1016 | 1 | 2.23 | 0.19 | 0.35 | 1.98
| V1020 | 1 | 2.23 | 0.19 | 0.35 | 1.98
| V1021 | 1 | 2 | 0.19 | 0.4 | 1.98
| V1022 | 1 | 2.23 | 0.19 | 0.35 | 1.98
| V1023 | 1 | 2 | 0.19 | 0.35 | 1.78
| V1024 | 1 | 2.18 | 0.19 | 0.35 | 1.94
| V1029 | 1 | 2.23 | 0.19 | 0.35 | 1.98
| V1030 | 1 | 2 | 0.19 | 0.35 | 1.78
| V1031 | 1 | 2.18 | 0.19 | 0.35 | 1.94
| V1032 | 1 | 2 | 0.19 | 0.35 | 1.78
| V1037 | 1 | 2.23 | 0.19 | 0.35 | 1.98
| V1038 | 1 | 2.02 | 0.19 | 0.35 | 1.8
| V1033 | 1 | 2.18 | 0.19 | 0.35 | 1.94
| V1034 | 1 | 2.23 | 0.19 | 0.35 | 1.98
| V1039 | 1 | 2.18 | 0.19 | 0.35 | 1.94
| V1042 | 1 | 17.25 | 0.14 | 0.6 | 23.12
| V1077 | 1 | 1.99 | 0.19 | 0.35 | 1.77
| V1078 | 1 | 1.99 | 0.19 | 0.35 | 1.77
| V1079 | 1 | 1.97 | 0.19 | 0.35 | 1.75
| V1081 | 1 | 1.99 | 0.19 | 0.35 | 1.77
| V1082 | 1 | 1.99 | 0.19 | 0.35 | 1.77
| V1083 | 1 | 1.97 | 0.19 | 0.35 | 1.75
| V1086 | 1 | 1.99 | 0.19 | 0.35 | 1.77
| V1087 | 1 | 2 | 0.19 | 0.35 | 1.78
| V1088 | 1 | 1.97 | 0.19 | 0.35 | 1.75
| V1091 | 1 | 1.99 | 0.19 | 0.35 | 1.77
| V1092 | 1 | 2 | 0.19 | 0.35 | 1.78
| VR1 | 1 | 6.18 | 0.19 | 0.6 | 8.59
| VR2 | 1 | 6.18 | 0.19 | 0.6 | 8.59
| VR3 | 1 | 6.2 | 0.19 | 0.6 | 8.62
| VR4 | 1 | 6.18 | 0.19 | 0.6 | 8.59
| VR5 | 1 | 6.2 | 0.19 | 0.6 | 8.62
| VR6 | 1 | 6.18 | 0.19 | 0.6 | 8.59
| VR7 | 1 | 6.18 | 0.19 | 0.6 | 8.59
| VR8 | 1 | 6.18 | 0.19 | 0.6 | 8.59
| VR9 | 1 | 6.19 | 0.19 | 0.6 | 8.6
| VR10 | 1 | 6.18 | 0.19 | 0.6 | 8.59
| VR11 | 1 | 6.19 | 0.19 | 0.5 | 7.37
| VR12 | 1 | 6.2 | 0.19 | 0.5 | 7.38
| V1011 | 1 | 4.5 | 0.19 | 0.5 | 5.36
| V1089 | 1 | 3.62 | 0.14 | 0.5 | 4.13
| V1009 | 1 | 6.94 | 0.25 | 0.7 | 11.45
| V1012 | 1 | 6.68 | 0.14 | 0.6 | 8.95
| V1013 | 1 | 24.51 | 0.14 | 0.6 | 32.84
| V1096 | 1 | 6.76 | 0.14 | 0.5 | 7.71
| V1099 | 1 | 6.76 | 0.14 | 0.5 | 7.71
| V1103 | 1 | 6.76 | 0.14 | 0.5 | 7.71
| V1107 | 1 | 7.52 | 0.25 | 0.7 | 12.41
| V1010 | 1 | 12.28 | 0.19 | 0.6 | 17.07
| V1111 | 1 | 7.05 | 0.14 | 0.7 | 10.86
| V1006 | 1 | 6.19 | 0.14 | 0.6 | 8.29
| V1007 | 1 | 12.38 | 0.14 | 0.6 | 16.59
| V1014 | 1 | 10.14 | 0.14 | 0.5 | 11.56
| V1019 | 1 | 4.62 | 0.14 | 0.4 | 4.34
| V1026 | 1 | 9.94 | 0.14 | 0.7 | 15.31
| V1026 | 1 | 3.25 | 0.14 | 0.4 | 3.06
| V1025 | 1 | 3.85 | 0.19 | 0.4 | 3.81
| V1059 | 1 | 4.99 | 0.19 | 0.5 | 5.94
| V1059 | 1 | 2.2 | 0.19 | 0.4 | 2.18
| V1063 | 1 | 3.22 | 0.14 | 0.4 | 3.03
| V1067 | 1 | 1.23 | 0.19 | 0.4 | 1.22
| V1070 | 1 | 3.52 | 0.14 | 0.4 | 3.31
| V1070 | 1 | 2.78 | 0.14 | 0.5 | 3.17
| V1040 | 1 | 8.15 | 0.19 | 0.6 | 11.33
| V1043 | 1 | 5.08 | 0.14 | 0.4 | 4.78
| V1043 | 1 | 16.45 | 0.14 | 0.6 | 22.04
| V1054 | 1 | 4.82 | 0.14 | 0.6 | 6.46
| V1068 | 1 | 5.25 | 0.35 | 0.6 | 8.14
| V1073 | 1 | 2.2 | 0.14 | 0.35 | 1.85
| V1073 | 1 | 2.44 | 0.14 | 0.5 | 2.78
| V1074 | 1 | 6.25 | 0.14 | 0.35 | 5.25
| V1015 | 1 | 18.08 | 0.14 | 0.5 | 20.61
| V1042 | 1 | 17.82 | 0.14 | 0.6 | 23.88
| V1093 | 1 | 2.2 | 0.14 | 0.5 | 2.51
| V1094 | 1 | 4.9 | 0.14 | 0.35 | 4.12
| V1094 | 1 | 3.53 | 0.14 | 0.5 | 4.02
| V1097 | 1 | 5 | 0.14 | 0.35 | 4.2
| V1100 | 1 | 2.77 | 0.14 | 0.6 | 3.71
| V1101 | 1 | 7.44 | 0.14 | 0.35 | 6.25
| V1104 | 1 | 5.24 | 0.14 | 0.35 | 4.4
| V1105 | 1 | 2.77 | 0.14 | 0.6 | 3.71
| V1108 | 1 | 10.73 | 0.14 | 0.35 | 9.01
| V1109 | 1 | 11.93 | 0.14 | 0.5 | 13.6
| V1018 | 1 | 3.9 | 0.19 | 0.5 | 4.64
| V1112 | 1 | 11.44 | 0.14 | 0.6 | 15.33
| V1112 | 1 | 8.19 | 0.14 | 0.7 | 12.61
| V1112 | 1 | 1.26 | 0.14 | 0.5 | 1.44
| V1027 | 1 | 6.14 | 0.14 | 0.6 | 8.23
| V1036 | 1 | 1.9 | 0.14 | 0.35 | 1.6
| V1035 | 1 | 1.9 | 0.14 | 0.35 | 1.6
| V1028 | 1 | 6.14 | 0.14 | 0.6 | 8.23
| V1041 | 1 | 10.44 | 0.14 | 0.35 | 8.77
| V1041 | 1 | 7.4 | 0.14 | 0.5 | 8.44
| V1041 | 1 | 6.14 | 0.14 | 0.6 | 8.23
| V1046 | 1 | 5 | 0.14 | 0.4 | 4.7
| V1046 | 1 | 10.45 | 0.14 | 0.5 | 11.91
| V1047 | 1 | 15.65 | 0.14 | 0.4 | 14.71
| V1045 | 1 | 12.38 | 0.14 | 0.6 | 16.59
| V1048 | 1 | 22.17 | 0.14 | 0.6 | 29.71
| V1049 | 1 | 24.76 | 0.14 | 0.6 | 33.18
| V1050 | 1 | 12.38 | 0.14 | 0.6 | 16.59
| V1061 | 1 | 3.09 | 0.14 | 0.35 | 2.6
| V1072 | 1 | 3.35 | 0.14 | 0.35 | 2.81
| V1057 | 1 | 2.39 | 0.14 | 0.35 | 2.01
| V1065 | 1 | 2.39 | 0.14 | 0.35 | 2.01
| V1071 | 1 | 2.39 | 0.14 | 0.35 | 2.01
| V1075 | 1 | 2.39 | 0.14 | 0.35 | 2.01
| V1076 | 1 | 7 | 0.14 | 0.35 | 5.88
| V1084 | 1 | 7.11 | 0.14 | 0.5 | 8.11
| V1090 | 1 | 7.11 | 0.14 | 0.5 | 8.11
| V1095 | 1 | 7.11 | 0.14 | 0.5 | 8.11
| V1098 | 1 | 7.11 | 0.14 | 0.5 | 8.11
| V1102 | 1 | 7.11 | 0.14 | 0.5 | 8.11
| V1106 | 1 | 7.11 | 0.14 | 0.5 | 8.11
| V1110 | 1 | 7.49 | 0.19 | 0.5 | 8.91
| FOLHA 02/63 - Estrutural |  |  |  |  | 0
| Nível Laje Caixa D'água |  | área (m2) |  |  | área (m2)
| Vigas |  | 861.54 |  |  | 861.54
| Nível Cobetura 01 |  | área (m2) |  |  | área (m2)
| Vigas |  | 127.67 |  |  | 127.67
| Nível Fechamento Caixa D'água |  | área (m2) |  |  | área (m2)
| Vigas |  | 61.75 |  |  | 61.75
| Nível Fechamento Platibanda |  | área (m2) |  |  | área (m2)
| Vigas |  | 21.15 |  |  | 21.15
| Nível Laje Segundo Piso |  | área (m2) |  |  | área (m2)
| Escada |  | 26.19 |  |  | 26.19
0
06.03 | CONCRETO USINADO BOMBEADO
06.03.01 | FORNECIMENTO DE CONCRETO ESTRUTURAL, USINADO BOMBEADO, COM FCK 25MPA, INCLUSIVE LANÇAMENTO, ADENSAMENTO E ACABAMENTO | [5 empty] | 171.83 | M3
Conforme Projeto Estrutural
PAVIMENTO 01
Pilares - Vestiário
| FOLHA 04/63 - Estrutural | quant. (un) | comp. (m) | larg. (m) | alt. (m) | volume (m3)
| P2 | 1 | 0.3 | 0.14 | 3.1 | 0.13
0
Vigas - Vestiário
| FOLHA 19/63 - Estrutural | quant. (un) | comp. (m) | larg. (m) | alt. (m) | volume (m3)
| V1001 | 1 | 8.98 | 0.14 | 0.5 | 0.63
| V1002 | 1 | 4.16 | 0.14 | 0.4 | 0.23
| V1003 | 1 | 2.564 | 0.14 | 0.35 | 0.13
| V1004 | 1 | 2.565 | 0.14 | 0.35 | 0.13
| FOLHA 25/63 - Estrutural | quant. (un) | comp. (m) | larg. (m) | alt. (m) | volume (m3)
| V1056 | 1 | 3.8 | 0.14 | 0.35 | 0.19
| FOLHA 26/63 - Estrutural | quant. (un) | comp. (m) | larg. (m) | alt. (m) | volume (m3)
| V1053 | 1 | 4.06 | 0.14 | 0.4 | 0.23
| V1062 | 1 | 2.81 | 0.14 | 0.35 | 0.14
| FOLHA 28/63 - Estrutural | quant. (un) | comp. (m) | larg. (m) | alt. (m) | volume (m3)
| V1066 | 1 | 3.8 | 0.14 | 0.35 | 0.19
| V1069 | 1 | 4.06 | 0.14 | 0.4 | 0.23
0
Pilares - Rampa
| FOLHA 05/63 - Estrutural | quant. (un) | comp. (m) | larg. (m) | alt. (m) | volume (m3)
| P108=P117=P121 | 3 | 0.19 | 0.19 | 1.05 | 0.11
| P109=P110=P118=P119 | 4 | 0.19 | 0.19 | 0.55 | 0.08
| P122=P123 | 2 | 0.19 | 0.19 | 1.6 | 0.12
| P111=P120 | 2 | 0.19 | 0.19 | 0.7 | 0.05
| P124=P147=P148 | 3 | 0.19 | 0.19 | 2.6 | 0.28
| FOLHA 06/63 - Estrutural | quant. (un) | comp. (m) | larg. (m) | alt. (m) | volume (m3)
| P146 | 1 | 0.19 | 0.19 | 1.8 | 0.06
| P149 | 1 | 0.19 | 0.19 | 1.8 | 0.06
0
Pilares - Pergolado
| FOLHA 04/63 - Estrutural | quant. (un) | comp. (m) | larg. (m) | alt. (m) | volume (m3)
| P49=P60=P61=P62=P63=P65=P69=P70=P74 | 9 | 0.25 | 0.25 | 6.6 | 3.71
| FOLHA 05 /63 - Estrutural | quant. (un) | comp. (m) | larg. (m) | alt. (m) | volume (m3)
| P78=P79=P80=P81=P82=P83=P87=P97=P98=P99 | 10 | 0.25 | 0.25 | 6.6 | 4.13
0
Vigas - Pavimento 01
| FOLHA 18/63 - Estrutural | quant. (un) | comp. (m) | larg. (m) | alt. (m) | volume (m3)
| V1016 | 1 | 2.23 | 0.19 | 0.35 | 0.15
| V1020 | 1 | 2.23 | 0.19 | 0.35 | 0.15
| V1021 | 1 | 2 | 0.19 | 0.4 | 0.15
| V1022 | 1 | 2.23 | 0.19 | 0.35 | 0.15
| V1023 | 1 | 2 | 0.19 | 0.35 | 0.13
| V1024 | 1 | 2.18 | 0.19 | 0.35 | 0.14
| V1029 | 1 | 2.23 | 0.19 | 0.35 | 0.15
| V1030 | 1 | 2 | 0.19 | 0.35 | 0.13
| V1031 | 1 | 2.18 | 0.19 | 0.35 | 0.14
| V1032 | 1 | 2 | 0.19 | 0.35 | 0.13
| V1037 | 1 | 2.23 | 0.19 | 0.35 | 0.15
| V1038 | 1 | 2.02 | 0.19 | 0.35 | 0.13
| V1033 | 1 | 2.18 | 0.19 | 0.35 | 0.14
| V1034 | 1 | 2.23 | 0.19 | 0.35 | 0.15
| V1039 | 1 | 2.18 | 0.19 | 0.35 | 0.14
| V1042 | 1 | 17.25 | 0.14 | 0.6 | 1.45
| V1077 | 1 | 1.99 | 0.19 | 0.35 | 0.13
| V1078 | 1 | 1.99 | 0.19 | 0.35 | 0.13
| V1079 | 1 | 1.97 | 0.19 | 0.35 | 0.13
| V1081 | 1 | 1.99 | 0.19 | 0.35 | 0.13
| V1082 | 1 | 1.99 | 0.19 | 0.35 | 0.13
| V1083 | 1 | 1.97 | 0.19 | 0.35 | 0.13
| V1086 | 1 | 1.99 | 0.19 | 0.35 | 0.13
| V1087 | 1 | 2 | 0.19 | 0.35 | 0.13
| V1088 | 1 | 1.97 | 0.19 | 0.35 | 0.13
| V1091 | 1 | 1.99 | 0.19 | 0.35 | 0.13
| V1092 | 1 | 2 | 0.19 | 0.35 | 0.13
| VR1 | 1 | 6.18 | 0.19 | 0.6 | 0.7
| VR2 | 1 | 6.18 | 0.19 | 0.6 | 0.7
| VR3 | 1 | 6.2 | 0.19 | 0.6 | 0.71
| VR4 | 1 | 6.18 | 0.19 | 0.6 | 0.7
| VR5 | 1 | 6.2 | 0.19 | 0.6 | 0.71
| VR6 | 1 | 6.18 | 0.19 | 0.6 | 0.7
| VR7 | 1 | 6.18 | 0.19 | 0.6 | 0.7
| VR8 | 1 | 6.18 | 0.19 | 0.6 | 0.7
| VR9 | 1 | 6.19 | 0.19 | 0.6 | 0.71
| VR10 | 1 | 6.18 | 0.19 | 0.6 | 0.7
| VR11 | 1 | 6.19 | 0.19 | 0.5 | 0.59
| VR12 | 1 | 6.2 | 0.19 | 0.5 | 0.59
| V1011 | 1 | 4.5 | 0.19 | 0.5 | 0.43
| V1089 | 1 | 3.62 | 0.14 | 0.5 | 0.25
| V1009 | 1 | 6.94 | 0.25 | 0.7 | 1.21
| V1012 | 1 | 6.68 | 0.14 | 0.6 | 0.56
| V1013 | 1 | 24.51 | 0.14 | 0.6 | 2.06
| V1096 | 1 | 6.76 | 0.14 | 0.5 | 0.47
| V1099 | 1 | 6.76 | 0.14 | 0.5 | 0.47
| V1103 | 1 | 6.76 | 0.14 | 0.5 | 0.47
| V1107 | 1 | 7.52 | 0.25 | 0.7 | 1.32
| V1010 | 1 | 12.28 | 0.19 | 0.6 | 1.4
| V1111 | 1 | 7.05 | 0.14 | 0.7 | 0.69
| V1006 | 1 | 6.19 | 0.14 | 0.6 | 0.52
| V1007 | 1 | 12.38 | 0.14 | 0.6 | 1.04
| V1014 | 1 | 10.14 | 0.14 | 0.5 | 0.71
| V1019 | 1 | 4.62 | 0.14 | 0.4 | 0.26
| V1026 | 1 | 9.94 | 0.14 | 0.7 | 0.97
| V1026 | 1 | 3.25 | 0.14 | 0.4 | 0.18
| V1025 | 1 | 3.85 | 0.19 | 0.4 | 0.29
| V1059 | 1 | 4.99 | 0.19 | 0.5 | 0.47
| V1059 | 1 | 2.2 | 0.19 | 0.4 | 0.17
| V1063 | 1 | 3.22 | 0.14 | 0.4 | 0.18
| V1067 | 1 | 1.23 | 0.19 | 0.4 | 0.09
| V1070 | 1 | 3.52 | 0.14 | 0.4 | 0.2
| V1070 | 1 | 2.78 | 0.14 | 0.5 | 0.19
| V1040 | 1 | 8.15 | 0.19 | 0.6 | 0.93
| V1043 | 1 | 5.08 | 0.14 | 0.4 | 0.28
| V1043 | 1 | 16.45 | 0.14 | 0.6 | 1.38
| V1054 | 1 | 4.82 | 0.14 | 0.6 | 0.4
| V1068 | 1 | 5.25 | 0.35 | 0.6 | 1.1
| V1073 | 1 | 2.2 | 0.14 | 0.35 | 0.11
| V1073 | 1 | 2.44 | 0.14 | 0.5 | 0.17
| V1074 | 1 | 6.25 | 0.14 | 0.35 | 0.31
| V1015 | 1 | 18.08 | 0.14 | 0.5 | 1.27
| V1042 | 1 | 17.82 | 0.14 | 0.6 | 1.5
| V1093 | 1 | 2.2 | 0.14 | 0.5 | 0.15
| V1094 | 1 | 4.9 | 0.14 | 0.35 | 0.24
| V1094 | 1 | 3.53 | 0.14 | 0.5 | 0.25
| V1097 | 1 | 5 | 0.14 | 0.35 | 0.25
| V1100 | 1 | 2.77 | 0.14 | 0.6 | 0.23
| V1101 | 1 | 7.44 | 0.14 | 0.35 | 0.36
| V1104 | 1 | 5.24 | 0.14 | 0.35 | 0.26
| V1105 | 1 | 2.77 | 0.14 | 0.6 | 0.23
| V1108 | 1 | 10.73 | 0.14 | 0.35 | 0.53
| V1109 | 1 | 11.93 | 0.14 | 0.5 | 0.84
| V1018 | 1 | 3.9 | 0.19 | 0.5 | 0.37
| V1112 | 1 | 11.44 | 0.14 | 0.6 | 0.96
| V1112 | 1 | 8.19 | 0.14 | 0.7 | 0.8
| V1112 | 1 | 1.26 | 0.14 | 0.5 | 0.09
| V1027 | 1 | 6.14 | 0.14 | 0.6 | 0.52
| V1036 | 1 | 1.9 | 0.14 | 0.35 | 0.09
| V1035 | 1 | 1.9 | 0.14 | 0.35 | 0.09
| V1028 | 1 | 6.14 | 0.14 | 0.6 | 0.52
| V1041 | 1 | 10.44 | 0.14 | 0.35 | 0.51
| V1041 | 1 | 7.4 | 0.14 | 0.5 | 0.52
| V1041 | 1 | 6.14 | 0.14 | 0.6 | 0.52
| V1046 | 1 | 5 | 0.14 | 0.4 | 0.28
| V1046 | 1 | 10.45 | 0.14 | 0.5 | 0.73
| V1047 | 1 | 15.65 | 0.14 | 0.4 | 0.88
| V1045 | 1 | 12.38 | 0.14 | 0.6 | 1.04
| V1048 | 1 | 22.17 | 0.14 | 0.6 | 1.86
| V1049 | 1 | 24.76 | 0.14 | 0.6 | 2.08
| V1050 | 1 | 12.38 | 0.14 | 0.6 | 1.04
| V1061 | 1 | 3.09 | 0.14 | 0.35 | 0.15
| V1072 | 1 | 3.35 | 0.14 | 0.35 | 0.16
| V1057 | 1 | 2.39 | 0.14 | 0.35 | 0.12
| V1065 | 1 | 2.39 | 0.14 | 0.35 | 0.12
| V1071 | 1 | 2.39 | 0.14 | 0.35 | 0.12
| V1075 | 1 | 2.39 | 0.14 | 0.35 | 0.12
| V1076 | 1 | 7 | 0.14 | 0.35 | 0.34
| V1084 | 1 | 7.11 | 0.14 | 0.5 | 0.5
| V1090 | 1 | 7.11 | 0.14 | 0.5 | 0.5
| V1095 | 1 | 7.11 | 0.14 | 0.5 | 0.5
| V1098 | 1 | 7.11 | 0.14 | 0.5 | 0.5
| V1102 | 1 | 7.11 | 0.14 | 0.5 | 0.5
| V1106 | 1 | 7.11 | 0.14 | 0.5 | 0.5
| V1110 | 1 | 7.49 | 0.19 | 0.5 | 0.71
0
Pilares - Pavimento 01
| FOLHA 04/63 - Estrutural | quant. (un) | comp. (m) | larg. (m) | alt. (m) | volume (m3)
| P91=P94=P95 | 3 | 0.4 | 0.14 | 1.8 | 0.3
| P96 | 1 | 0.5 | 0.14 | 1.8 | 0.13
| P190 | 1 | 0.39 | 0.14 | 3.1 | 0.17
| FOLHA 05/63 - Estrutural | quant. (un) | comp. (m) | larg. (m) | alt. (m) | volume (m3)
| P104=P112=P114=P115 | 4 | 0.4 | 0.14 | 1.8 | 0.4
| P106=P107=P126=P132 | 4 | 0.5 | 0.14 | 1.8 | 0.5
| P127=P128=P134=P133=P155=P156=P159=P160 | 8 | 0.4 | 0.14 | 1.8 | 0.81
| P143=P144=P150=P154=P158 | 5 | 0.4 | 0.14 | 1.8 | 0.5
| FOLHA 06/63 - Estrutural | quant. (un) | comp. (m) | larg. (m) | alt. (m) | volume (m3)
| P163=P164=P165=P166=P167=P168=P169=P170=P171=P178=P188=P179=P180=P181=P176 | 15 | 0.14 | 0.4 | 1.8 | 1.51
| P187 | 1 | 0.4 | 0.14 | 1.8 | 0.1
| P189 | 1 | 0.39 | 0.14 | 3.1 | 0.17
| P173=P175=P183=P184=P185 | 5 | 0.14 | 0.4 | 1.8 | 0.5
| FOLHA 07/63 - Estrutural | quant. (un) | comp. (m) | larg. (m) | alt. (m) | volume (m3)
| P113 | 1 | 0.4 | 0.14 | 1.8 | 0.1
| P186 | 1 | 0.4 | 0.14 | 1.8 | 0.1
| P191=P192=P193=P194=P195=P196=P197=P198=P199 | 9 | 0.39 | 0.14 | 3 | 1.47
0
| FOLHA 02/63 - Estrutural |  |  |  |  | 0
| Nível Laje Caixa D'água |  | volume (m3) |  |  | volume (m3)
| Pilares |  | 19.63 |  |  | 19.63
| Vigas |  | 56.31 |  |  | 56.31
| Nível Cobetura 01 |  | volume (m3) |  |  | volume (m3)
| Pilares |  | 3.3 |  |  | 3.3
| Vigas |  | 6.27 |  |  | 6.27
| Nível Fechamento Caixa D'água |  | volume (m3) |  |  | volume (m3)
| Pilares |  | 1.48 |  |  | 1.48
| Vigas |  | 3.68 |  |  | 3.68
| Nível Fechamento Platibanda |  | volume (m3) |  |  | volume (m3)
| Pilares |  | 0.36 |  |  | 0.36
| Vigas |  | 1.16 |  |  | 1.16
| Nível Laje Segundo Piso |  | volume (m3) |  |  | volume (m3)
| Escada |  | 5.7 |  |  | 5.7
06.04 | GRAUTE E ARGAMASSA DE PREENCHIMENTO DO BLOCO CONCRETO VAZADO
06.04.01 | GRAUTE FGK=20 MPA; TRAÇO 1:1,8:2,1:0,4 (EM MASSA SECA DE CIMENTO/ AREIA GROSSA/ BRITA 0/ ADITIVO) - PREPARO MECÂNICO COM BETONEIRA 400 L. AF_09/2021 | [5 empty] | 1 | M3
| Conforme projeto estrutural |  | volume (m3) |  |  | volume (m3)
| Preenchimento dos blocos das alvenarias do piso da sala multimídia |  | 0.997 |  |  | 1
Edificação multimídia | FOLHA 62/63 - Estrutural
06.04.02 | ARGAMASSA, TRAÇO 1:4 (CIMENTO E AREIA), COM PREPARO MECANIZADO | [5 empty] | 0.42 | M3
| Conforme projeto estrutural |  | volume (m3) |  |  | volume (m3)
| Preenchimento dos blocos das alvenarias do piso da sala multimídia |  | 0.42 |  |  | 0.42
Edificação multimídia | FOLHA 62/63 - Estrutural
07.00 | ALVENARIAS, DIVISOES E OUTROS - FORNECIMENTO E EXECUÇÃO
07.01 | ALVENARIA DE TIJOLO FURADO(BLOCO CERAMICO VEDAÇÃO)
07.01.01 | ALVENARIA DE VEDAÇÃO COM TIJOLO CERÂMICO FURADO, ESP. 9CM, PARA REVESTIMENTO, INCLUSIVE ARGAMASSA PARA ASSENTAMENTO | [5 empty] | 15.34 | M2
| CONFORME PROJETO ARQUITETÔNICO | quant. | alt.(m) | comp. (m) |  | área (m²)
SEGUNDO PAV
| Jardineira parede externa | 2 | 0.4 | 10.1 |  | 8.08
|  | 2 | 0.4 | 1.5 |  | 1.2
| Jardineira parede interna | 2 | 0.3 | 10.1 |  | 6.06
07.01.02 | ALVENARIA DE VEDAÇÃO COM TIJOLO CERÂMICO FURADO, ESP. 14CM, PARA REVESTIMENTO, INCLUSIVE ARGAMASSA PARA ASSENTAMENTO | [5 empty] | 165.39 | M2
| CONFORME PROJETO ARQUITETÔNICO | quant. | alt.(m) | comp. (m) |  | área (m²)
PRIMEIRO PAV
| VERTICAL 15 (DML) | 1 | 0.9 | 7 |  | 6.3
0
| VESTIÁRIO EXTERNO |  |  |  |  | 0
| HORIZONTAIS | 4 | 2.9 | 4.35 |  | 50.46
|  | 1 | 2.9 | 2.8 |  | 8.12
| VERTICAIS | 1 | 2.9 | 9.7 |  | 28.13
|  | 1 | 2.9 | 2.63 |  | 7.63
|  | 1 | 2.9 | 4.15 |  | 12.04
|  | 1 | 2.9 | 2.63 |  | 7.63
RAMPA
| FECHAMENTO HORIZONTAL PRIMEIRO PAVIMENTO (INTERNO) | 1 | 1.1 | 17.15 |  | 18.87
| FECHAMENTO HORIZONTAL SEGUNDO PAVIMENTO (INTERNO) | 1 | 1.1 | 17.2 |  | 18.92
| PLATIBANDA VESTIÁRIOS |  |  |  |  | 0
| FECHAMENTO HORIZONTAL PRIMEIRO PAVIMENTO (INTERNO) | 1 | 31.19 | 0.6 |  | 18.71
CASA DE GÁS
| FECHAMENTO HORIZONTAL | 1 | 2.05 | 2.15 |  | 4.41
| FECHAMENTO VERTICAL | 1 | 2.05 | 0.68 |  | 1.39
| Dedução da área de grades | 4 | 0.3 | 0.45 |  | -0.54
| ESQUADRIAS - DEDUÇÃO ÁREAS DE ESQUADRIAS A DESCONTAR: | quant. (unid) | área (m2) |  |  | area a descontar (m2)
| J12 - 300 X 60 | 2 | 1.8 |  |  | -3.6
| P1 - 60 X 165 | 6 | 0.99 |  |  | -5.94
| P2 - 80 X 210 | 2 | 1.68 |  |  | -3.36
| P6 - 90 X 210 | 2 | 1.89 |  |  | -3.78
07.01.03 | ALVENARIA DE VEDAÇÃO COM TIJOLO CERÂMICO FURADO, ESP. 19CM, PARA REVESTIMENTO, INCLUSIVE ARGAMASSA PARA ASSENTAMENTO | [5 empty] | 1888.35 | M2
| CONFORME PROJETO ARQUITETÔNICO | quant. | alt.(m) | comp. (m) |  | área (m²)
PRIMEIRO PAV
| FACHADA 4 | 1 | 3 | 1.3 |  | 3.9
| FACHADA 2 | 1 | 3 | 35.7 |  | 107.1
| FACHADA LATERAL 3 | 1 | 3 | 9.75 |  | 29.25
| FACHADA LATERAL 1 | 1 | 3 | 1.3 |  | 3.9
VERTICAL INTERNA
| almoxarifado | 1 | 2.9 | 2.6 |  | 7.54
| is feminino | 1 | 2.9 | 2.6 |  | 7.54
| is masculino | 1 | 2.9 | 2.6 |  | 7.54
| sala reunião | 1 | 2.9 | 2.6 |  | 7.54
| pcd funcionários | 1 | 2.9 | 2.6 |  | 7.54
| sala dos professores | 1 | 2.9 | 1.5 |  | 4.35
| diretoria | 1 | 2.9 | 3.3 |  | 9.57
| lavanderia | 1 | 2.9 | 1.41 |  | 4.09
| escada + rampa | 1 | 5.9 | 6.25 |  | 36.88
| escada + is feminino | 1 | 5.9 | 6.05 |  | 35.7
| is feminino | 1 | 2.9 | 1.85 |  | 5.37
0
| HORIZONTAL INTERNA |  |  |  |  | 0
| sala dos professores | 1 | 2.9 | 0.73 |  | 2.12
| diretoria | 1 | 2.9 | 3.68 |  | 10.67
| secretaria | 1 | 2.9 | 1.6 |  | 4.64
| laboratório de ciencias | 1 | 2.9 | 1.04 |  | 3.02
| sala de aula 06 | 1 | 2.9 | 0.58 |  | 1.68
| sala de aula 05 | 1 | 2.9 | 0.58 |  | 1.68
| sala de aula 04 | 1 | 2.9 | 0.58 |  | 1.68
| sala de aula 03 | 1 | 2.9 | 0.58 |  | 1.68
| sala de aula 02 | 1 | 2.9 | 0.58 |  | 1.68
| sala de aula 01 | 1 | 2.9 | 0.58 |  | 1.68
| escada | 1 | 2.25 | 4.25 |  | 9.56
| is feminino | 1 | 2.9 | 1.15 |  | 3.34
| is feminino | 1 | 2.9 | 1.2 |  | 3.48
| is masculino | 1 | 2.9 | 1.25 |  | 3.63
| is masculino | 1 | 2.9 | 1.15 |  | 3.34
| is masculino | 1 | 2.9 | 0.6 |  | 1.74
| is masculino | 1 | 2.9 | 0.6 |  | 1.74
SEGUNDO PAV
| FACHADA 4 E 2 | 2 | 2.9 | 60 |  | 348
| FACHADA LATERAL 3 | 2 | 2.9 | 7.9 |  | 45.82
|  | 1 | 2.9 | 11.9 |  | 34.51
| FACHADA LATERAL 1 | 2 | 2.9 | 10.1 |  | 58.58
|  | 1 | 4.14 | 7.5 |  | 31.05
| VERTICAL 16 | 18 | 2.9 | 7.5 |  | 391.5
| VERTICAL 17 (SALA MULTIMÍDIA) | 1 | 4.14 | 7.1 |  | 29.39
| VERTICAL 18 | 4 | 2.9 | 5.85 |  | 67.86
| VERTICAL 19 | 2 | 2.9 | 57.35 |  | 332.63
| VERTICAL 20 | 2 | 2.9 | 3.41 |  | 19.78
| HORIZONTAL 17 (SALA MULTIMÍDIA) | 2 | 4.14 | 10.3 |  | 85.28
| HORIZONTAL 18 | 4 | 2.9 | 8.45 |  | 98.02
| HORIZONTAL 19 | 2 | 2.9 | 1.85 |  | 10.73
| HORIZONTAL 20 | 1 | 2.9 | 3.85 |  | 11.17
0
| RAMPA |  |  |  |  | 0
| FECHAMENTO HORIZONTAL SEGUNDO PAVIMENTO (EXTERNO) | 1 | 1.2 | 19.95 |  | 23.94
|  | 1 | 1.2 | 17.15 |  | 20.58
| FECHAMENTO VERTICAL PRIMEIRO PAVIMENTO (EXTERNO) | 1 | 2.9 | 7.2 |  | 20.88
| FECHAMENTO VERTICAL SEGUNDO PAVIMENTO (EXTERNO) | 1 | 1.2 | 7.4 |  | 8.88
|  | 1 | 2.9 | 7.6 |  | 22.04
| PLATIBANDA EDIFICAÇÃO |  |  |  |  | 0
| PERÍMETRO TOTAL | 1 | 172.3 | 2.35 |  | 404.91
| PERÍMETRO MULTIMÍDIA | 1 | 36.4 | 2 |  | 72.8
| ESQUADRIAS - DEDUÇÃO ÁREAS DE ESQUADRIAS A DESCONTAR: | quant. (unid) | área (m2) |  |  | area a descontar (m2)
| J1 - 90 X 140 | 1 | 1.26 |  |  | -1.26
| J2 - 100 X 140 | 1 | 1.4 |  |  | -1.4
| J3 - 120 X 40 | 1 | 0.48 |  |  | -0.48
| J4 - 115 X 140 | 1 | 1.61 |  |  | -1.61
| J5 - 120 X 60 | 1 | 0.72 |  |  | -0.72
| J6 - 140 X 60 | 1 | 0.84 |  |  | -0.84
| J7 - 150 X 60 | 4 | 0.9 |  |  | -3.6
| J8 - 200 X 140 | 2 | 2.8 |  |  | -5.6
| J9 - 200 X 60 | 13 | 1.2 |  |  | -15.6
| J10 - 140 X 140 | 1 | 1.96 |  |  | -1.96
| J11 - 160 X 140 | 1 | 2.24 |  |  | -2.24
| J12 - 300 X 60 | 2 | 1.8 |  |  | -3.6
| J13 - 100 X 160 | 1 | 1.6 |  |  | -1.6
| J14 - 400 X 140 | 2 | 5.6 |  |  | -11.2
| J15 - 400 X 60 | 33 | 2.4 |  |  | -79.2
| J16 - 420 X 140 | 1 | 5.88 |  |  | -5.88
| J17 - 500 X 140 | 29 | 7 |  |  | -203
| J18 - 600 X 60 | 8 | 3.6 |  |  | -28.8
| J19 - 90 X 60 | 4 | 0.54 |  |  | -2.16
| J20 - 500 X 140 | 1 | 7 |  |  | -7
| J21 - 600 X 60 | 2 | 3.6 |  |  | -7.2
| J22 - 540 X 140 | 2 | 7.56 |  |  | -15.12
| J23 - 500 X 60 | 1 | 3 |  |  | -3
| P1 - 60 X 165 | 68 | 0.99 |  |  | -67.32
| P2 - 80 X 210 | 9 | 1.68 |  |  | -15.12
| P3 - 80 X 210 | 4 | 1.68 |  |  | -6.72
| P4 - 90 X 210 | 5 | 1.89 |  |  | -9.45
| P5 - 90 X 210 | 30 | 1.89 |  |  | -56.7
| P6 - 90 X 210 | 5 | 1.89 |  |  | -9.45
| P7 - 300 X 230 | 1 | 6.9 |  |  | -6.9
| P8 - 150 X 210 | 1 | 3.15 |  |  | -3.15
| P9 - 120 X 210 | 1 | 2.52 |  |  | -2.52
| P10 - 90 X 210 | 1 | 1.89 |  |  | -1.89
| vão da bancada de higien. de mantimentos | 1 | 2.88 |  |  | -2.88
07.02 | ALVENARIA DE BLOCO DE CONCRETO CHEIO
07.02.01 | ALVENARIA DE BLOCO DE CONCRETO CHEIO COM ARMAÇÃO, EM CONCRETO COM FCK 15MPA , ESP. 19CM, PARA REVESTIMENTO, INCLUSIVE ARGAMASSA PARA ASSENTAMENTO (DETALHE D - CADERNO SEDS) | [5 empty] | 1.5 | M2
| CONFORME PROJETO ARQUITETÔNICO | quant. | alt.(m) | comp. (m) |  | área (m²)
ÁREA EXTERNA
L19 - Banco de alvenaria H=50cm
| Vestiário feminino | 3 | 0.5 | 0.5 |  | 0.75
| Vestiário masculino | 3 | 0.5 | 0.5 |  | 0.75
OBS: Foram consideradas 3 paredes de H=50cm e L=50cm como "estrutura" e o assento em granito.
07.03 | ALVENARIA DE BLOCO DE CONCRETO VAZADO
07.03.01 | ALVENARIA ESTRUTURAL COM BLOCO DE CONCRETO, ESP. 14CM, (FBK 4,5MPA), INCLUSIVE ARGAMASSA PARA ASSENTAMENTO | [5 empty] | 19.77 | M2
| CONFORME PROJETO ESTRUTURAL | quant. | alt.(m) | comp. (m) |  | área (m²)
SALA MULTIMÍDIA
Edificação multimídia | Parede PAR 1 | 1 | 1.13 | 3.55 |  | 4.01
Edificação multimídia | Parede PAR 2 | 1 | 1.13 | 3.55 |  | 4.01
Edificação multimídia | Parede PAR 3 | 1 | 0.93 | 3.55 |  | 3.3
Edificação multimídia | Parede PAR 4 | 1 | 0.81 | 3.55 |  | 2.88
Edificação multimídia | Parede PAR 5 | 1 | 0.6 | 3.55 |  | 2.13
Edificação multimídia | Parede PAR 6 | 1 | 0.53 | 3.55 |  | 1.88
Edificação multimídia | Parede PAR 7 | 1 | 0.33 | 3.55 |  | 1.17
Edificação multimídia | Parede PAR 8 | 1 | 0.11 | 3.55 |  | 0.39
07.04 | DIVISORIA EM PEDRA (PANEIS FIXOS)
07.04.01 | DIVISÓRIA EM GRANITO CINZA ANDORINHA, ESP. 3CM, INCLUSIVE INSTALAÇÃO, FERRAGENS EM LATÃO CROMADO E ACESSÓRIOS | [5 empty] | 208.94 | M2
Conforme Projeto Básico Arquitetônico
| 1º PAVIMENTO | quant. (un) |  | comp. (m) | altura (m) | área (m2)
| I.S. Fem. (horizontal) | 1 |  | 2.79 | 1.8 | 5.02
|  | 1 |  | 3.4 | 1.8 | 6.12
|  | 1 |  | 8.15 | 1.8 | 14.67
|  | 1 |  | 6.1 | 1.8 | 10.98
| I.S. Fem. (vertical) | 3 |  | 1.17 | 1.8 | 6.32
|  | 2 |  | 1.2 | 1.8 | 4.32
|  | 7 |  | 1.3 | 1.8 | 16.38
|  | 5 |  | 1.3 | 1.8 | 11.7
| I.S. Masc. (horizontal) | 1 |  | 2.79 | 1.8 | 5.02
|  | 1 |  | 3.4 | 1.8 | 6.12
|  | 1 |  | 8.15 | 1.8 | 14.67
|  | 1 |  | 6.1 | 1.8 | 10.98
| I.S. Masc. (vertical) | 3 |  | 1.17 | 1.8 | 6.32
|  | 2 |  | 1.2 | 1.8 | 4.32
|  | 7 |  | 1.3 | 1.8 | 16.38
|  | 5 |  | 1.3 | 1.8 | 11.7
2º PAVIMENTO
| I.S. Fem. (horizontal) | 1 |  | 8.15 | 1.8 | 14.67
|  | 1 |  | 6.1 | 1.8 | 10.98
| I.S. Fem. (vertical) | 7 |  | 1.3 | 1.8 | 16.38
|  | 5 |  | 1.3 | 1.8 | 11.7
| I.S. Masc. (horizontal) | 1 |  | 8.15 | 1.8 | 14.67
|  | 1 |  | 6.1 | 1.8 | 10.98
| I.S. Masc. (vertical) | 7 |  | 1.3 | 1.8 | 16.38
|  | 5 |  | 1.3 | 1.8 | 11.7
| Vestiários | quant. (un) |  | comp. (m) | altura (m) | área (m2)
| Vest. Feminino - Vertical | 3 |  | 1.3 | 1.8 | 7.02
| Vest. Feminino - Horizontal | 1 |  | 2.69 | 1.8 | 4.84
| Vest. Masculino - Vertical | 3 |  | 1.3 | 1.8 | 7.02
| Vest. Masculino - Horizontal | 1 |  | 2.69 | 1.8 | 4.84
0
| esquadrias - dedução áreas de esquadrias a descontar: | quant. (unid) | área (m2) |  |  | area a descontar (m2)
| P1 - 60 x 165 (primeiro pavimento) | 40 | 0.99 |  |  | -39.6
| P1 - 60 x 165 (segundo pavimento) | 28 | 0.99 |  |  | -27.72
| P1 - 60 x 165 (vestiário) | 6 | 0.99 |  |  | -5.94
07.05 | VERGA E CONTRAVERGAS
07.05.01 | VERGA MOLDADA IN LOCO EM CONCRETO, ESPESSURA DE *15* CM. AF_03/2024 | [5 empty] | 12.2 | M
Conforme Projeto Básico Arquitetônico
| vergas das janelas | quant. (unid.) | comp. (m) | acrescimo | comp. c/ acréscimo (m) | comp. Total (m)
| J12 - 300 X 60 | 2 | 3 | 0.6 | 3.6 | 7.2
| vergas das portas | quant. (unid.) | comp. (m) | acrescimo | comp. c/ acréscimo (m) | comp. Total (m)
| P2 - 80 X 210 | 2 | 0.8 | 0.4 | 1.2 | 2.4
| P6 - 90 X 210 | 2 | 0.9 | 0.4 | 1.3 | 2.6
OBS.: será o tamanho da janela e porta, acrescido de 20% do vão (com mínimo de 20 cm para cada lado).
07.05.02 | CONTRAVERGA MOLDADA IN LOCO EM CONCRETO, ESPESSURA DE *15* CM. AF_03/2024 | [5 empty] | 7.2 | M
Conforme Projeto Básico Arquitetônico
| contravergas das janelas | quant. (unid.) | comp. (m) | acrescimo | comp. c/ acréscimo (m) | comp. Total (m)
| J12 - 300 X 60 | 2 | 3 | 0.6 | 3.6 | 7.2
OBS.: será o tamanho da janela, acrescido de 20% do vão (com mínimo de 20 cm para cada lado).
07.05.03 | VERGA MOLDADA IN LOCO EM CONCRETO, ESPESSURA DE *20* CM. AF_03/2024 | [5 empty] | 435.58 | M
Conforme Projeto Básico Arquitetônico
| vergas das janelas | quant. (unid.) | comp. (m) | acrescimo | comp. c/ acréscimo (m) | comp. Total (m)
| J3 - 120 X 40 | 1 | 1.2 | 0.4 | 1.6 | 1.6
| J5 - 120 X 60 | 1 | 1.2 | 0.4 | 1.6 | 1.6
| J8 - 200 X 140 | 2 | 2 | 0.4 | 2.4 | 4.8
| J9 - 200 X 60 | 11 | 2 | 0.4 | 2.4 | 26.4
| J10 - 140 X 140 | 1 | 1.4 | 0.4 | 1.8 | 1.8
| J15 - 400 X 60 | 28 | 4 | 0.8 | 4.8 | 134.4
| J17 - 500 X 140 | 20 | 5 | 1 | 6 | 120
| J18 - 600 X 60 | 8 | 6 | 1.2 | 7.2 | 57.6
| J19 - 90 X 60 | 4 | 0.9 | 0.4 | 1.3 | 5.2
| J20 - 500 X 140 | 1 | 5 | 1 | 6 | 6
| J21 - 600 X 60 | 2 | 6 | 1.2 | 7.2 | 14.4
| J22 - 540 X 140 | 1 | 5.4 | 1.08 | 6.48 | 6.48
| vergas das portas |  |  | 0.4 | 0.4 | 0
| P2 - 80 X 210 | 5 | 0.8 | 0.4 | 1.2 | 6
| P3 - 80 X 210 | 4 | 0.8 | 0.4 | 1.2 | 4.8
| P4 - 90 X 210 | 1 | 0.9 | 0.4 | 1.3 | 1.3
| P5 - 90 X 210 | 26 | 0.9 | 0.4 | 1.3 | 33.8
| P6 - 90 X 210 | 5 | 0.9 | 0.4 | 1.3 | 6.5
| P9 - 120 X 210 | 1 | 1.2 | 0.4 | 1.6 | 1.6
| P10 - 90 X 210 | 1 | 0.9 | 0.4 | 1.3 | 1.3
OBS.: será o tamanho da janela, acrescido de 20% do vão (com mínimo de 20 cm para cada lado).
07.05.04 | CONTRAVERGA MOLDADA IN LOCO EM CONCRETO, ESPESSURA DE *20* CM. AF_03/2024 | [5 empty] | 514.45 | M
Conforme Projeto Básico Arquitetônico
| vergas das janelas | quant. (unid.) | comp. (m) | acrescimo | comp. c/ acréscimo (m) | comp. Total (m)
| J1 - 90 X 140 | 1 | 0.9 | 0.4 | 1.3 | 1.3
| J2 - 100 X 140 | 1 | 1 | 0.4 | 1.4 | 1.4
| J3 - 120 X 40 | 1 | 1.2 | 0.4 | 1.6 | 1.6
| J4 - 115 X 140 | 1 | 1.15 | 0.4 | 1.55 | 1.55
| J5 - 120 X 60 | 1 | 1.2 | 0.4 | 1.6 | 1.6
| J6 - 140 X 60 | 1 | 1.4 | 0.4 | 1.8 | 1.8
| J7 - 150 X 60 | 4 | 1.5 | 0.4 | 1.9 | 7.6
| J8 - 200 X 140 | 2 | 2 | 0.4 | 2.4 | 4.8
| J9 - 200 X 60 | 13 | 2 | 0.4 | 2.4 | 31.2
| J10 - 140 X 140 | 1 | 1.4 | 0.4 | 1.8 | 1.8
| J11 - 160 X 140 | 1 | 1.6 | 0.4 | 2 | 2
| J12 - 300 X 60 | 2 | 3 | 0.6 | 3.6 | 7.2
| J13 - 100 X 160 | 1 | 1 | 0.4 | 1.4 | 1.4
| J14 - 400 X 140 | 2 | 4 | 0.8 | 4.8 | 9.6
| J15 - 400 X 60 | 33 | 4 | 0.8 | 4.8 | 158.4
| J16 - 420 X 140 | 1 | 4.2 | 0.84 | 5.04 | 5.04
| J17 - 500 X 140 | 29 | 5 | 1 | 6 | 174
| J18 - 600 X 60 | 8 | 6 | 1.2 | 7.2 | 57.6
| J19 - 90 X 60 | 4 | 0.9 | 0.4 | 1.3 | 5.2
| J20 - 500 X 140 | 1 | 5 | 1 | 6 | 6
| J21 - 600 X 60 | 2 | 6 | 1.2 | 7.2 | 14.4
| J22 - 540 X 140 | 2 | 5.4 | 1.08 | 6.48 | 12.96
| J23 - 500 X 60 | 1 | 5 | 1 | 6 | 6
OBS.: será o tamanho da janela, acrescido de 20% do vão (com mínimo de 20 cm para cada lado).
07.06 | ENCUNHAMENTO
07.06.01 | FIXAÇÃO (ENCUNHAMENTO) DE ALVENARIA DE VEDAÇÃO COM ARGAMASSA APLICADA COM BISNAGA. AF_03/2024 | [5 empty] | 432.11 | M
| ALVENARIAS ESP. 14CM |  | comp. (m) |  |  | comp. Total (m)
PRIMEIRO PAV
| VERTICAL 15 (DML) |  | 7 |  |  | 7
0
| VESTIÁRIO EXTERNO |  |  |  |  | 0
| HORIZONTAIS |  | 4.35 |  |  | 4.35
|  |  | 2.8 |  |  | 2.8
| VERTICAIS |  | 9.7 |  |  | 9.7
|  |  | 2.63 |  |  | 2.63
|  |  | 4.15 |  |  | 4.15
|  |  | 2.63 |  |  | 2.63
0
| RAMPA |  |  |  |  | 0
| FECHAMENTO HORIZONTAL PRIMEIRO PAVIMENTO (INTERNO) |  | 17.15 |  |  | 17.15
| FECHAMENTO HORIZONTAL SEGUNDO PAVIMENTO (INTERNO) |  | 17.2 |  |  | 17.2
0
| ALVENARIAS ESP. 19CM |  |  |  |  | 0
| CONFORME PROJETO ARQUITETÔNICO |  |  |  |  | 0
| PRIMEIRO PAV |  |  |  |  | 0
| FACHADA 4 |  | 1.3 |  |  | 1.3
| FACHADA 2 |  | 35.7 |  |  | 35.7
| FACHADA LATERAL 3 |  | 9.75 |  |  | 9.75
| FACHADA LATERAL 1 |  | 1.3 |  |  | 1.3
0
| VERTICAL INTERNA |  |  |  |  | 0
| almoxarifado |  | 2.6 |  |  | 2.6
| is feminino |  | 2.6 |  |  | 2.6
| is masculino |  | 2.6 |  |  | 2.6
| sala reunião |  | 2.6 |  |  | 2.6
| pcd funcionários |  | 2.6 |  |  | 2.6
| sala dos professores |  | 1.5 |  |  | 1.5
| diretoria |  | 3.3 |  |  | 3.3
| lavanderia |  | 1.41 |  |  | 1.41
| escada + rampa |  | 6.25 |  |  | 6.25
| escada + is feminino |  | 6.05 |  |  | 6.05
| is feminino |  | 1.85 |  |  | 1.85
0
| HORIZONTAL INTERNA |  |  |  |  | 0
| sala dos professores |  | 0.73 |  |  | 0.73
| diretoria |  | 3.68 |  |  | 3.68
| secretaria |  | 1.6 |  |  | 1.6
| laboratório de ciencias |  | 1.04 |  |  | 1.04
| sala de aula 06 |  | 0.58 |  |  | 0.58
| sala de aula 05 |  | 0.58 |  |  | 0.58
| sala de aula 04 |  | 0.58 |  |  | 0.58
| sala de aula 03 |  | 0.58 |  |  | 0.58
| sala de aula 02 |  | 0.58 |  |  | 0.58
| sala de aula 01 |  | 0.58 |  |  | 0.58
| escada |  | 4.25 |  |  | 4.25
| is feminino |  | 1.15 |  |  | 1.15
| is feminino |  | 1.2 |  |  | 1.2
| is masculino |  | 1.25 |  |  | 1.25
| is masculino |  | 1.15 |  |  | 1.15
| is masculino |  | 0.6 |  |  | 0.6
| is masculino |  | 0.6 |  |  | 0.6
0
| SEGUNDO PAV |  |  |  |  | 0
| FACHADA 4 E 2 |  | 60 |  |  | 60
| FACHADA LATERAL 3 |  | 7.9 |  |  | 7.9
|  |  | 11.9 |  |  | 11.9
| FACHADA LATERAL 1 |  | 10.1 |  |  | 10.1
|  |  | 7.5 |  |  | 7.5
| VERTICAL 16 |  | 7.5 |  |  | 7.5
| VERTICAL 17 (SALA MULTIMÍDIA) |  | 7.1 |  |  | 7.1
| VERTICAL 18 |  | 5.85 |  |  | 5.85
| VERTICAL 19 |  | 57.35 |  |  | 57.35
| VERTICAL 20 |  | 3.41 |  |  | 3.41
| HORIZONTAL 17 (SALA MULTIMÍDIA) |  | 10.3 |  |  | 10.3
| HORIZONTAL 18 |  | 8.45 |  |  | 8.45
| HORIZONTAL 19 |  | 1.85 |  |  | 1.85
| HORIZONTAL 20 |  | 3.85 |  |  | 3.85
0
| RAMPA |  |  |  |  | 0
| FECHAMENTO HORIZONTAL SEGUNDO PAVIMENTO (EXTERNO) |  | 19.95 |  |  | 19.95
|  |  | 17.15 |  |  | 17.15
| FECHAMENTO VERTICAL PRIMEIRO PAVIMENTO (EXTERNO) |  | 7.2 |  |  | 7.2
| FECHAMENTO VERTICAL SEGUNDO PAVIMENTO (EXTERNO) |  | 7.4 |  |  | 7.4
|  |  | 7.6 |  |  | 7.6
08.00 | COBERTURAS E FORROS - FORNECIMENTO E EXECUÇÃO
08.01 | ESTRUTURA METALICA PARA COBERTURA
08.01.01 | TRAMA DE AÇO COMPOSTA POR TERÇAS PARA TELHADOS DE ATÉ 2 ÁGUAS PARA TELHA ONDULADA DE FIBROCIMENTO, METÁLICA, PLÁSTICA OU TERMOACÚSTICA, INCLUSO TRANSPORTE VERTICAL, EXCLUSIVE PINTURA. AF_10/2025_PS | [5 empty] | 1651.23 | M2
| Conforme Projeto Básico Arquitetônico |  |  | área (m2) |  | área total (m2)
Metálico
| Área Telhado Inferior |  |  | 1306.28 |  | 1306.28
| Área Telhado Sala Multimidia |  |  | 80.25 |  | 80.25
| Área Telhado Vestiários |  |  | 46.98 |  | 46.98
Telha de translúcida
| Área telhado Lateral Direita |  |  | 31.6 |  | 31.6
| Área telhado Central |  |  | 186.12 |  | 186.12
08.02 | COBERTURA EM TELHA METALICA
08.02.01 | COBERTURA EM TELHA METÁLICA GALVANIZADA TRAPEZOIDAL, TIPO DUPLA TERMOACÚSTICA COM DUAS FACES TRAPEZOIDAIS, ESP. 0,43MM, PREENCHIMENTO EM POLIESTIRENO EXPANDIDO/ISOPOR COM ESP. 30MM, ACABAMENTO NATURAL, INCLUSIVE ACESSÓRIOS PARA FIXAÇÃO, FORNECIMENTO E INSTALAÇÃO | [5 empty] | 1433.51 | M2
| Conforme Projeto Básico Arquitetônico |  |  | área (m2) |  | área total (m2)
Metálico
| Área Telhado Inferior |  |  | 1306.28 |  | 1306.28
| Área Telhado Sala Multimidia |  |  | 80.25 |  | 80.25
| Área Telhado Vestiários |  |  | 46.98 |  | 46.98
08.03 | COBERTURA EM TELHA COLONIAL TRANSLÚCIDA
08.03.01 | TELHAMENTO COM TELHA ONDULADA DE FIBRA DE VIDRO E = 0,6 MM, PARA TELHADO COM INCLINAÇÃO MAIOR QUE 10°, COM ATÉ 2 ÁGUAS, INCLUSO IÇAMENTO. AF_07/2019 | [5 empty] | 217.72 | M2
| Conforme Projeto Básico Arquitetônico |  |  | área (m2) |  | área total (m2)
Telha de translúcida
| Área telhado Lateral Direita |  |  | 31.6 |  | 31.6
| Área telhado Central |  |  | 186.12 |  | 186.12
08.04 | CALHA DE CHAPA GALVANIZADA
08.04.01 | CALHA DE CHAPA GALVANIZADA Nº 24 GSG, DESENVOLVIMENTO= 66CM | [5 empty] | 141.5 | M
| Conforme Projeto Básico Arquitetônico | quant. (un) | comp. (m) |  |  | comp. total
| Área Telhado Inferior Metalico | 1 | 60.25 |  |  | 60.25
| Telhado Superior | 1 | 60.25 |  |  | 60.25
| Área Telhado Sala Multimidia | 1 | 10.5 |  |  | 10.5
| Área Telhado Vestiários | 1 | 10.5 |  |  | 10.5
08.05 | RUFO E CONTRA-RUFO DE CHAPA GALVANIZADA
08.05.01 | RUFO E CONTRARRUFO EM CHAPA GALVANIZADA, ESP. 0,65MM (GSG-24), COM DESENVOLVIMENTO DE 50CM, INCLUSIVE IÇAMENTO MANUAL VERTICAL | [5 empty] | 259.78 | M
| Conforme Projeto Básico Arquitetônico | quant. (unid.) | compr.(m) |  |  | comp. total
| Área Telhado Inferior Metalico | 1 | 195.48 |  |  | 195.48
| Área Telhado Sala Multimidia | 1 | 35.2 |  |  | 35.2
| Área Telhado Vestiários | 1 | 29.1 |  |  | 29.1
08.06 | CHAPIM METÁLICO
08.06.01 | CHAPIM EM CHAPA GALVANIZADA, COM PINGADEIRA, ESP. 0,65MM (GSG-24), COM DESENVOLVIMENTO DE 35CM, INCLUSIVE IÇAMENTO MANUAL VERTICAL | [5 empty] | 259.78 | M
| Conforme Projeto Básico Arquitetônico | quant. (unid.) | compr.(m) |  |  | comp. total
| Área Telhado Inferior Metalico | 1 | 195.48 |  |  | 195.48
| Área Telhado Sala Multimidia | 1 | 35.2 |  |  | 35.2
| Área Telhado Vestiários | 1 | 29.1 |  |  | 29.1
08.07 | CUMEEIRA
08.07.01 | CUMEEIRA ONDULADA PARA TELHADO TRANSLÚCIDO | [5 empty] | 25.55 | M
comp. total
| Área telhado Lateral Direita | 1 | 4.4 |  |  | 4.4
| Área telhado Central | 1 | 21.15 |  |  | 21.15
08.08 | DESCIDA D'AGUA
08.08.01 | REDE INTERNA E PROVISÓRIA DE ÁGUA E ESGOTO TUBO PVC D= 100MM | [5 empty] | 102.18 | M
| Conforme Projeto Básico Arquitetônico | quant. (unid.) | compr.(m) |  |  | comp. total
| Área Telhado Inferior | 4 | 6 |  |  | 24
| Área Telhado Sala Multimidia | 2 | 7.42 |  |  | 14.84
| Área Telhado Vestiários | 1 | 3.04 |  |  | 3.04
| Área Telhado Quadra | 10 | 6.03 |  |  | 60.3
08.09 | LAJE E IMPERMEABILIZAÇÕES E ISOLAMENTOS
08.09.01 | LAJE PRÉ-MOLDADA UNIDIRECIONAL, BIAPOIADA, PARA PISO, ENCHIMENTO EM EPS, VIGOTA TRELIÇADA, ALTURA TOTAL DA LAJE "LT" = 12 CM (ENCHIMENTO+CAPA) = (8+4). AF_08/2025 | [5 empty] | 1630.1 | M2
| Conforme Projeto Estrutural | quant. (unid.) | comp. (m) | largura (m) |  | área. (m2)
laje segundo pavimento
Edificação | L1003 |  | 1.3 | 2.2 |  | 2.86
Edificação | L1004 |  | 3 | 2.2 |  | 6.6
Edificação | L1005 |  | 2.3 | 2.2 |  | 5.06
Edificação | L1006 |  | 3.1 | 2.2 |  | 6.82
Edificação | L1007 |  | 5.4 | 3.55 |  | 19.17
Edificação | L1008 |  | 6.15 | 3.55 |  | 21.83
Edificação | L1009 |  | 6.9 | 3.55 |  | 24.5
Edificação | L1010 |  | 6.15 | 3.55 |  | 21.83
Edificação | L1011 |  | 6.15 | 3.65 |  | 22.45
Edificação | L1012 |  | 6.15 | 3.65 |  | 22.45
Edificação | L1013 |  | 6.15 | 7.5 |  | 46.13
Edificação | L1014 |  | 6.15 | 7.5 |  | 46.13
Edificação | L1015 |  | 2.45 | 4.45 |  | 10.9
Edificação | L1016 |  | 2.85 | 4.45 |  | 12.68
Edificação | L1017 |  | 3.1 | 4.45 |  | 13.8
Edificação | L1018 |  | 1.3 | 4.45 |  | 5.79
Edificação | L1019 |  | 6.15 | 3.75 |  | 23.06
Edificação | L1020 |  | 6.15 | 3.75 |  | 23.06
Edificação | L1021 |  | 5.4 | 3.75 |  | 20.25
Edificação | L1022 |  | 6.15 | 3.65 |  | 22.45
Edificação | L1023 |  | 6.9 | 3.75 |  | 25.88
Edificação | L1024 |  | 6.15 | 3.65 |  | 22.45
Edificação | L1025 |  | 4.6 | 2.15 |  | 9.89
Edificação | L1026 |  | 5.5 | 2.15 |  | 11.83
Edificação | L1027 |  | 19.55 | 2.15 |  | 42.03
Edificação | L1028 |  | 23.95 | 3.5 |  | 83.83
Edificação | L1029 |  | 3.5 | 1.2 |  | 4.2
Edificação | L1030 |  | 4.6 | 2.3 |  | 10.58
Edificação | L1031 |  |  |  |  | 16.25
Edificação | L1032 |  | 3.55 | 3.8 |  | 13.49
Edificação | L1033 |  | 6.5 | 3.2 |  | 20.8
Edificação | L1034 |  | 2.2 | 2 |  | 4.4
Edificação | L1035 |  | 2 | 1.95 |  | 3.9
Edificação | L1036 |  |  |  |  | 44.83
Edificação | L1037 |  |  |  |  | 44.88
Edificação | L1038 |  | 4.6 | 2.3 |  | 10.58
Edificação | L1039 |  | 2.25 | 1.2 |  | 2.7
Edificação | L1040 |  | 2.2 | 2 |  | 4.4
Edificação | L1042 |  | 2 | 1.95 |  | 3.9
Edificação | L1043 |  | 2.15 | 2 |  | 4.3
Edificação | L1044 |  | 5.85 | 3.2 |  | 18.72
Edificação | L1045 |  | 5.85 | 1.2 |  | 7.02
Edificação | L1046 |  | 1.4 | 2.8 |  | 3.92
Edificação | L1047 |  | 2.8 | 6.1 |  | 17.08
Edificação | L1048 |  | 6.55 | 2.8 |  | 18.34
Edificação | L1049 |  | 2.2 | 2 |  | 4.4
Edificação | L1050 |  | 2 | 1.95 |  | 3.9
Edificação | L1051 |  | 6.1 | 2.8 |  | 17.08
Edificação | L1052 |  | 2.15 | 2 |  | 4.3
Edificação | L1053 |  | 1.85 | 1.6 |  | 2.96
Edificação | L1054 |  | 1.85 | 1.65 |  | 3.05
Edificação | L1055 |  | 5.2 | 5.3 |  | 27.56
Edificação | L1056 |  | 6.55 | 2.2 |  | 14.41
Edificação | L1057 |  | 12.2 | 2.15 |  | 26.23
Edificação | L1058 |  | 1.4 | 2.2 |  | 3.08
Edificação | L1059 |  | 9.1 | 2.15 |  | 19.57
Edificação | L1060 |  | 10.25 | 2.15 |  | 22.04
Edificação | L1061 |  | 11.53 | 2.15 |  | 24.79
Edificação | L1062 |  | 2.15 | 1.2 |  | 2.58
Edificação | L1063 |  | 6.5 | 3.3 |  | 21.45
Edificação | L1064 |  | 4.35 | 3.3 |  | 14.36
Edificação | L1065 |  | 4.95 | 3.3 |  | 16.34
Edificação | L1066 |  | 7.5 | 6.6 |  | 49.5
Edificação | L1067 |  | 7.5 | 6.15 |  | 46.13
Edificação | L1068 |  | 6.15 | 7.5 |  | 46.13
Edificação | L1069 |  | 6.15 | 7.5 |  | 46.13
Edificação | L1070 |  | 6.15 | 7.5 |  | 46.13
Edificação | L1071 |  | 6.15 | 7.5 |  | 46.13
Edificação | L1072 |  | 6.15 | 7.5 |  | 46.13
Edificação | L1073 |  | 16.2 | 1.2 |  | 19.44
Edificação | L1074 |  | 3.6 | 2.6 |  | 9.36
Edificação | L1075 |  | 3.4 | 2.55 |  | 8.67
Edificação | L1076 |  | 3.4 | 2.6 |  | 8.84
Edificação | L1077 |  | 3 | 2.6 |  | 7.8
Edificação | L1078 |  | 2.6 | 2 |  | 5.2
Edificação laje borda | L2000 |  | 2.45 | 0.4 |  | 0.98
Edificação laje borda | L2001 |  | 6.15 | 0.4 |  | 2.46
Edificação laje borda | L2002 |  | 6.15 | 0.4 |  | 2.46
Edificação laje borda | L2003 |  | 6.15 | 0.4 |  | 2.46
Edificação laje borda | L2004 |  | 6.15 | 0.4 |  | 2.46
Edificação laje borda | L2005 |  | 6.15 | 0.4 |  | 2.46
Edificação laje borda | L2006 |  | 6.15 | 0.4 |  | 2.46
Edificação laje borda | L2007 |  | 6.15 | 0.4 |  | 2.46
Edificação laje borda | L2008 |  | 6.15 | 0.4 |  | 2.46
Edificação laje borda | L2009 |  | 6.15 | 0.4 |  | 2.46
Edificação laje borda | L2010 |  | 10.7 | 0.4 |  | 4.28
Edificação laje borda | L2011 |  | 8.1 | 0.4 |  | 3.24
Edificação laje borda | L2012 |  | 2.5 | 0.4 |  | 1
Edificação laje borda | L2013 |  | 11.1 | 0.4 |  | 4.44
Edificação laje borda | L2014 |  | 9.15 | 0.4 |  | 3.66
Edificação laje borda | L2015 |  | 1.6 | 0.4 |  | 0.64
Edificação laje borda | L2016 |  | 2.2 | 0.4 |  | 0.88
Edificação laje borda | L2017 |  | 2.1 | 0.4 |  | 0.84
Edificação laje borda | L2018 |  | 8.1 | 0.4 |  | 3.24
Edificação laje borda | L2019 |  | 4.3 | 0.4 |  | 1.72
Edificação laje borda | L2020 |  | 3.8 | 0.4 |  | 1.52
Edificação laje borda | L2021 |  | 2.45 | 0.4 |  | 0.98
Edificação laje borda | L2022 |  | 6.15 | 0.4 |  | 2.46
Edificação laje borda | L2023 |  | 6.15 | 0.4 |  | 2.46
Edificação laje borda | L2024 |  | 6.15 | 0.4 |  | 2.46
Edificação laje borda | L2025 |  | 6.15 | 0.4 |  | 2.46
Edificação laje borda | L2026 |  | 6.15 | 0.4 |  | 2.46
Edificação laje borda | L2027 |  | 6.15 | 0.4 |  | 2.46
Edificação laje borda | L2028 |  | 6.15 | 0.4 |  | 2.46
Edificação laje borda | L2029 |  | 6.15 | 0.4 |  | 2.46
Edificação laje borda | L2030 |  | 6.35 | 0.4 |  | 2.54
Edificação - Rampa | R1 |  | 6.22 | 2 |  | 12.44
Edificação - Rampa | R2 |  | 6.22 | 2 |  | 12.44
Edificação - Rampa | R3 |  | 6.22 | 2 |  | 12.44
Edificação - Rampa | R4 |  | 6.22 | 2 |  | 12.44
Edificação - Rampa | R5 |  | 6.22 | 2 |  | 12.44
Edificação - Rampa | R6 |  | 6.22 | 2 |  | 12.44
Casa de gás | área de laje da casa de gás |  |  | 1.892 |  | 1.892
Edificação multimídia | Degraus do piso da sala multimiídia | 6 | 7.1 | 0.86 |  | 36.64
| Degraus do piso da sala multimiídia | 1 | 4 | 0.86 |  | 3.44
08.09.02 | IMPERMEABILIZAÇÃO COM MANTA ASFÁLTICA, DUAS CAMADAS, INCLUSIVE APLICAÇÃO DE PRIMER ASFÁLTICO, E = 3 MM E E = 4 MM REF 98547 | [5 empty] | 105.77 | M2
| Conforme Projeto Básico Arquitetônico | quant. (unid.) | área. (m2) |  |  | área. (m2)
| area de alvenaria nova e fundo das jardineiras pavimento 02 |  | 87.72 |  |  | 87.72
| área de alvenaria existente na divisa da jardineira e edif. | 4 | 4.04 |  |  | 16.16
| área de laje da casa de gás |  | 1.892 |  |  | 1.89
08.09.03 | PINTURA COM TINTA ASFÁLTICA IMPERMEABILIZANTE DILUÍDA EM SOLVENTE, PARA MATERIAIS CIMENTÍCIOS, METAL E MADEIRA | [5 empty] | 58.93 | M2
| Conforme Projeto Básico Arquitetônico | quant. (unid.) | área. (m2) |  |  | área. (m2)
| area de fundo das jardineiras pavimento 02 (externa) | 2 | 15.15 |  |  | 30.3
| area de fundo das jardineiras pavimento 02 (interno) | 2 | 13.37 |  |  | 26.74
| área de laje da casa de gás |  | 1.892 |  |  | 1.89
08.10 | FORRO EM PVC
08.10.01 | FORRO EM RÉGUAS DE PVC, FRISADO, PARA AMBIENTES COMERCIAIS, INCLUSIVE ESTRUTURA BIDIRECIONAL DE FIXAÇÃO. AF_08/2023_PS | [5 empty] | 93.86 | M2
| Conforme Projeto Básico Arquitetônico | qnt | área (m2) |  |  | área (m2)
P2
Pavimento 01
| I.S. Fem. e Masc. (Próximo à escada) | 2 | 43.88 |  |  | 87.76
| I.S. Fem. PCD | 1 | 3.05 |  |  | 3.05
| I.S. Masc. PCD | 1 | 3.05 |  |  | 3.05
09.00 | INSTALAÇÕES ELÉTRICAS, CABEAMENTO ESTRUTURADO, CFTV, SOM, ALARME, TV E SPDA
09.01 | INSTALAÇÕES ELÉTRICAS, CABEAMENTO ESTRUTURADO, CFTV, SOM, ALARME, TV E SPDA
09.01.01 | CAIXAS DE PASSAGEM E CONDULETES - FORNECIMENTO E INSTALAÇÃO
09.01.01.01 | CAIXA DE PASSAGEM, DE EMBUTIR, DE PVC, CPE-30 OU EQUIVALENTE | [5 empty] | 1 | UN
|  | qnt (un) |  |  |  | qnt (un)
| QGBT | 1 |  |  |  | 1
09.01.01.02 | CAIXA DE PASSAGEM PARA PISO EM ALUMÍNIO, TAMPA REVERSÍVEL (ANTIDERRAPANTE OU LISA), DIMENSÃO (300X300X120)MM, INCLUSIVE ACESSÓRIOS E FIXAÇÃO | [5 empty] | 1 | UN
|  | qnt (un) |  |  |  | qnt (un)
| QGBT | 1 |  |  |  | 1
09.01.01.03 | CAIXA DE LIGAÇÃO/PASSAGEM EM PVC RÍGIDO PARA ELETRODUTO ROSCÁVEL, DIMENSÃO 4"X4", EMBUTIDA EM ALVENARIA, INCLUSIVE FIXAÇÃO | [5 empty] | 202 | UN
|  | qnt (un) |  |  |  | qnt (un)
| QGBT | 8 |  |  |  | 8
| QDC A/B/C/D/E/F/G/H/I | 152 |  |  |  | 152
| QDC - PCI | 3 |  |  |  | 3
| CAB. ESTRUT. e CFTV RACK 1 e 2 | 2 |  |  |  | 2
| SOM-ALARME-TV | 37 |  |  |  | 37
09.01.01.04 | CAIXA OCTOGONAL 4" X 4", PVC, INSTALADA EM LAJE - FORNECIMENTO E INSTALAÇÃO. AF_03/2023 | [5 empty] | 145 | UN
|  | qnt (un) |  |  |  | qnt (un)
| QDC A/B/C/D/E/F/G/H/I | 145 |  |  |  | 145
09.01.01.05 | CAIXA DE LIGAÇÃO/PASSAGEM EM PVC RÍGIDO PARA ELETRODUTO, DIMENSÃO 4"X2", EMBUTIDA EM ALVENARIA, INCLUSIVE FIXAÇÃO | [5 empty] | 845 | UN
|  | qnt (un) |  |  |  | qnt (un)
| QDC A/B/C/D/E/F/G/H/I | 471 |  |  |  | 471
| QDC - PCI | 121 |  |  |  | 121
| CAB. ESTRUT. e CFTV RACK 1 e 2 | 123 |  |  |  | 123
| SOM-ALARME-TV | 130 |  |  |  | 130
09.01.01.06 | CAIXA DE TELEFONIA/REDE/CFTV, DIMENSÃO (20X20)CM, EM CHAPA DE AÇO GALVANIZADO, TIPO DE EMBUTIR, COM FECHO E ACABAMENTO EM PINTURA ELETROSTÁTICA, INCLUSIVE FIXAÇÃO | [5 empty] | 6 | UN
|  | qnt (un) |  |  |  | qnt (un)
| CAB. ESTRUT. e CFTV RACK 1 e 2 | 6 |  |  |  | 6
09.01.01.07 | CAIXA DE TELEFONIA/REDE/CFTV, DIMENSÃO (40X40)CM, EM CHAPA DE AÇO GALVANIZADO, TIPO DE EMBUTIR, COM FECHO E ACABAMENTO EM PINTURA ELETROSTÁTICA, INCLUSIVE INSTALAÇÃO | [5 empty] | 3 | UN
|  | qnt (un) |  |  |  | qnt (un)
| CAB. ESTRUT. e CFTV RACK 1 e 2 | 3 |  |  |  | 3
09.01.01.08 | CAIXA DE PASSAGEM, DE EMBUTIR, DE PVC, CPE-20 OU EQUIVALENTE | [5 empty] | 4 | UN
|  | qnt (un) |  |  |  | qnt (un)
| CAB. ESTRUT. e CFTV RACK 1 e 2 | 2 |  |  |  | 2
| SOM-ALARME-TV | 2 |  |  |  | 2
09.01.01.09 | CAIXA DE PASSAGEM ELETRICA DE PAREDE, DE EMBUTIR, EM TERMOPLASTICO / PVC, COM TAMPA APARAFUSADA, DIMENSOES 400 X 400 X *120* MM | [5 empty] | 1 | UN
|  | qnt (un) |  |  |  | qnt (un)
| CAB. ESTRUT. e CFTV RACK 1 e 2 | 1 |  |  |  | 1
09.01.01.10 | CONDULETE DE PVC, TIPO X, PARA ELETRODUTO DE PVC SOLDÁVEL DN 25 MM (3/4"), APARENTE - FORNECIMENTO E INSTALAÇÃO. AF_01/2026 | [5 empty] | 96 | UN
|  | qnt (un) |  |  |  | qnt (un)
| QDC A/B/C/D/E/F/G/H/I | 71 |  |  |  | 71
| QDC - PCI | 2 |  |  |  | 2
| CAB. ESTRUT. e CFTV RACK 1 e 2 | 1 |  |  |  | 1
| SOM-ALARME-TV | 22 |  |  |  | 22
09.01.01.11 | CONDULETE DE ALUMÍNIO, TIPO "LL", DIÂMETRO DE SAÍDA 3/4" (20MM), EXCLUSIVE MÓDULO E PLACA, INCLUSIVE FIXAÇÃO | [5 empty] | 3 | UN
|  | qnt (un) |  |  |  | qnt (un)
| QDC - PCI | 3 |  |  |  | 3
09.01.02 | ELETRODUTOS - FORNECIMENTO E INSTALAÇÃO
09.01.02.01 | ELETRODUTO FLEXÍVEL CORRUGADO EM PVC, ANTI-CHAMA, DIÂMETRO DE 25MM (3/4"), APLICADO EM ALVENARIA, EXCLUSIVE RASGO | [5 empty] | 4221.73 | M
|  | qnt (un) |  |  |  | qnt (un)
| QDC - PCI | 2772.33 |  |  |  | 2772.33
| QDC A/B/C/D/E/F/G/H/I | 925.9 |  |  |  | 925.9
| QDC - PCI | 523.5 |  |  |  | 523.5
09.01.02.02 | ELETRODUTO FLEXÍVEL CORRUGADO EM PVC, ANTI-CHAMA, DIÂMETRO DE 32MM (1"), APLICADO EM ALVENARIA, INCLUSIVE RASGO | [5 empty] | 1430.94 | M
|  | qnt (un) |  |  |  | qnt (un)
| QGBT | 9.29 |  |  |  | 9.29
| CAB. ESTRUT. e CFTV RACK 1 e 2 | 753.35 |  |  |  | 753.35
| SOM-ALARME-TV | 668.3 |  |  |  | 668.3
09.01.02.03 | DUTO CORRUGADO HELICOIDAL, EM POLIETILENO DE ALTA DENSIDADE (PEAD), DIÂMETRO DE 1.1/4", PARA CABO SUBTERRÂNEO, EXCLUSIVE ESCAVAÇÃO | [5 empty] | 417.8 | M
|  | qnt (un) |  |  |  | qnt (un)
| QGBT | 310.5 |  |  |  | 310.5
| CAB. ESTRUT. e CFTV RACK 1 e 2 | 107.3 |  |  |  | 107.3
09.01.02.04 | DUTO CORRUGADO HELICOIDAL, EM POLIETILENO DE ALTA DENSIDADE (PEAD), DIÂMETRO DE 2", PARA CABO SUBTERRÂNEO, EXCLUSIVE ESCAVAÇÃO | [5 empty] | 245.81 | M
|  | qnt (un) |  |  |  | qnt (un)
| QGBT | 33.91 |  |  |  | 33.91
| CAB. ESTRUT. e CFTV RACK 1 e 2 | 211.9 |  |  |  | 211.9
09.01.02.05 | DUTO CORRUGADO HELICOIDAL, EM POLIETILENO DE ALTA DENSIDADE (PEAD), DIÂMETRO DE 4", PARA CABO SUBTERRÂNEO, EXCLUSIVE ESCAVAÇÃO | [5 empty] | 32.78 | M
|  | qnt (un) |  |  |  | qnt (un)
| QGBT | 32.78 |  |  |  | 32.78
09.01.02.06 | ELETRODUTO DE PVC RÍGIDO ROSCÁVEL, DIÂMETRO DE 20MM (3/4"), INSTALAÇÃO EMBUTIDA OU ENTERRADA, INCLUSIVE CONEXÕES, EXCLUSIVE RASGO EM ALVENARIA/CONCRETO OU ESCAVAÇÃO | [5 empty] | 514 | M
|  | qnt (un) |  |  |  | qnt (un)
| QGBT | 190 |  |  |  | 190
| QDC A/B/C/D/E/F/G/H/I | 279 |  |  |  | 279
| QDC - PCI | 33 |  |  |  | 33
| CAB. ESTRUT. e CFTV RACK 1 e 2 | 6 |  |  |  | 6
| SOM-ALARME-TV | 6 |  |  |  | 6
09.01.02.07 | ELETRODUTO DE PVC RÍGIDO ROSCÁVEL, DIÂMETRO DE 25MM (1"), INSTALAÇÃO EMBUTIDA OU ENTERRADA, INCLUSIVE CONEXÕES, EXCLUSIVE RASGO EM ALVENARIA/CONCRETO OU ESCAVAÇÃO | [5 empty] | 30 | M
|  | qnt (un) |  |  |  | qnt (un)
| QGBT | 6 |  |  |  | 6
| QDC A/B/C/D/E/F/G/H/I | 24 |  |  |  | 24
09.01.02.08 | PERFILADO CH 22 PERFURADO COM TAMPA 38 x 38 MM | [5 empty] | 528 | M
|  | qnt (un) |  |  |  | qnt (un)
| QGBT | 132 |  |  |  | 132
| QDC A/B/C/D/E/F/G/H/I | 396 |  |  |  | 396
09.01.03 | CABOS - FORNECIMENTO E INSTALAÇÃO
09.01.03.01 | CABO DE COBRE FLEXÍVEL ISOLADO, 2,5 MM², ANTI-CHAMA 450/750 V, PARA CIRCUITOS TERMINAIS - FORNECIMENTO E INSTALAÇÃO. AF_03/2023 | [5 empty] | 15192.5 | M
|  | qnt (un) |  |  |  | qnt (un)
| QDC A/B/C/D/E/F/G/H/I | 12788.29 |  |  |  | 12788.29
| QDC - PCI | 2404.21 |  |  |  | 2404.21
09.01.03.02 | CABO DE COBRE FLEXÍVEL ISOLADO, 4 MM², ANTI-CHAMA 450/750 V, PARA CIRCUITOS TERMINAIS - FORNECIMENTO E INSTALAÇÃO. AF_03/2023 | [5 empty] | 85.86 | M
|  | qnt (un) |  |  |  | qnt (un)
| QDC A/B/C/D/E/F/G/H/I | 85.86 |  |  |  | 85.86
09.01.03.03 | CABO DE COBRE FLEXÍVEL ISOLADO, 6 MM², ANTI-CHAMA 450/750 V, PARA CIRCUITOS TERMINAIS - FORNECIMENTO E INSTALAÇÃO. AF_03/2023 | [5 empty] | 183.33 | M
|  | qnt (un) |  |  |  | qnt (un)
| QGBT | 46.45 |  |  |  | 46.45
| QDC A/B/C/D/E/F/G/H/I | 136.88 |  |  |  | 136.88
09.01.03.04 | CABO DE COBRE FLEXÍVEL ISOLADO, 10 MM², ANTI-CHAMA 450/750 V, PARA CIRCUITOS TERMINAIS - FORNECIMENTO E INSTALAÇÃO. AF_03/2023 | [5 empty] | 507.95 | M
|  | qnt (un) |  |  |  | qnt (un)
| QGBT | 507.95 |  |  |  | 507.95
09.01.03.05 | CABO DE COBRE FLEXÍVEL ISOLADO, 16 MM², ANTI-CHAMA 450/750 V, PARA CIRCUITOS TERMINAIS - FORNECIMENTO E INSTALAÇÃO. AF_03/2023 | [5 empty] | 704.45 | M
|  | qnt (un) |  |  |  | qnt (un)
| QGBT | 704.45 |  |  |  | 704.45
09.01.03.06 | CABO DE COBRE FLEXÍVEL ISOLADO, 16 MM², ANTI-CHAMA 0,6/1,0 KV, PARA CIRCUITOS TERMINAIS - FORNECIMENTO E INSTALAÇÃO. AF_03/2023 | [5 empty] | 68.02 | M
|  | qnt (un) |  |  |  | qnt (un)
| QGBT | 68.02 |  |  |  | 68.02
09.01.03.07 | CABO DE COBRE FLEXÍVEL ISOLADO, 25 MM², ANTI-CHAMA 0,6/1,0 KV, PARA REDE ENTERRADA DE DISTRIBUIÇÃO DE ENERGIA ELÉTRICA - FORNECIMENTO E INSTALAÇÃO. AF_12/2021 | [5 empty] | 305.99 | M
|  | qnt (un) |  |  |  | qnt (un)
| QGBT | 305.99 |  |  |  | 305.99
09.01.03.08 | CABO DE COBRE FLEXÍVEL ISOLADO, 50 MM², ANTI-CHAMA 0,6/1,0 KV, PARA REDE ENTERRADA DE DISTRIBUIÇÃO DE ENERGIA ELÉTRICA - FORNECIMENTO E INSTALAÇÃO. AF_12/2021 | [5 empty] | 135.64 | M
|  | qnt (un) |  |  |  | qnt (un)
| QGBT | 135.64 |  |  |  | 135.64
09.01.03.09 | CABO DE COBRE FLEXÍVEL ISOLADO, 95 MM², ANTI-CHAMA 0,6/1,0 KV, PARA REDE ENTERRADA DE DISTRIBUIÇÃO DE ENERGIA ELÉTRICA - FORNECIMENTO E INSTALAÇÃO. AF_12/2021 | [5 empty] | 32.78 | M
|  | qnt (un) |  |  |  | qnt (un)
| QGBT | 32.78 |  |  |  | 32.78
09.01.03.10 | CABO DE COBRE FLEXÍVEL ISOLADO, 185 MM², ANTI-CHAMA 0,6/1,0 KV, PARA REDE ENTERRADA DE DISTRIBUIÇÃO DE ENERGIA ELÉTRICA - FORNECIMENTO E INSTALAÇÃO. AF_12/2021 | [5 empty] | 131.12 | M
|  | qnt (un) |  |  |  | qnt (un)
| QGBT | 131.12 |  |  |  | 131.12
09.01.03.11 | CABO ELETRÔNICO CATEGORIA 6, INSTALADO EM EDIFICAÇÃO INSTITUCIONAL - FORNECIMENTO E INSTALAÇÃO. AF_08/2025 | [5 empty] | 5320.99 | M
|  | qnt (un) |  |  |  | qnt (un)
| CAB. ESTRUT. e CFTV RACK 1 e 2 | 5320.99 |  |  |  | 5320.99
09.01.04 | INTERRUPTORES, TOMADAS, SENSORES E ACESSÓRIOS - FORNECIMENTO E INSTALAÇÃO
09.01.04.01 | CONJUNTO DE UMA (1) PLACA CEGA 4"X2", INCLUSIVE FORNECIMENTO, INSTALAÇÃO, SUPORTE E PLACA | [5 empty] | 81 | UN
|  | qnt (un) |  |  |  | qnt (un)
| QDC A/B/C/D/E/F/G/H/I | 36 |  |  |  | 36
| QDC - PCI | 21 |  |  |  | 21
| CAB. ESTRUT. e CFTV RACK 1 e 2 | 3 |  |  |  | 3
| SOM-ALARME-TV | 21 |  |  |  | 21
09.01.04.02 | CONJUNTO DE UMA (1) PLACA CEGA 4"X4", INCLUSIVE FORNECIMENTO, INSTALAÇÃO, SUPORTE E PLACA | [5 empty] | 80 | UN
|  | qnt (un) |  |  |  | qnt (un)
| QGBT | 8 |  |  |  | 8
| QDC A/B/C/D/E/F/G/H/I | 62 |  |  |  | 62
| QDC - PCI | 3 |  |  |  | 3
| CAB. ESTRUT. e CFTV RACK 1 e 2 | 2 |  |  |  | 2
| SOM-ALARME-TV | 5 |  |  |  | 5
09.01.04.03 | PLACA 2X4" COM FURO CENTRAL PARA TOMADA JACK | [5 empty] | 109 | UN
|  | qnt (un) |  |  |  | qnt (un)
| QDC A/B/C/D/E/F/G/H/I | 21 |  |  |  | 21
| CAB. ESTRUT. e CFTV RACK 1 e 2 | 33 |  |  |  | 33
| SOM-ALARME-TV | 55 |  |  |  | 55
09.01.04.04 | TOMADA MÉDIA DE EMBUTIR (1 MÓDULO), 2P+T 10 A, INCLUINDO SUPORTE E PLACA - FORNECIMENTO E INSTALAÇÃO. AF_03/2023 | [5 empty] | 306 | UN
|  | qnt (un) |  |  |  | qnt (un)
| QDC A/B/C/D/E/F/G/H/I | 204 |  |  |  | 204
| QDC - PCI | 102 |  |  |  | 102
09.01.04.05 | TOMADA MÉDIA DE EMBUTIR (1 MÓDULO), 2P+T 20 A, INCLUINDO SUPORTE E PLACA - FORNECIMENTO E INSTALAÇÃO. AF_03/2023 | [5 empty] | 42 | UN
|  | qnt (un) |  |  |  | qnt (un)
| QDC A/B/C/D/E/F/G/H/I | 42 |  |  |  | 42
09.01.04.06 | TOMADA MÉDIA DE EMBUTIR (2 MÓDULOS), 2P+T 10 A, INCLUINDO SUPORTE E PLACA - FORNECIMENTO E INSTALAÇÃO. AF_03/2023 | [5 empty] | 101 | UN
|  | qnt (un) |  |  |  | qnt (un)
| QDC A/B/C/D/E/F/G/H/I | 101 |  |  |  | 101
09.01.04.07 | TOMADA MÉDIA DE EMBUTIR (2 MÓDULOS), 2P+T 20 A, INCLUINDO SUPORTE E PLACA - FORNECIMENTO E INSTALAÇÃO. AF_03/2023 | [5 empty] | 5 | UN
|  | qnt (un) |  |  |  | qnt (un)
| QDC A/B/C/D/E/F/G/H/I | 5 |  |  |  | 5
09.01.04.08 | TOMADA MÉDIA DE EMBUTIR (3 MÓDULOS), 2P+T 10 A, INCLUINDO SUPORTE E PLACA - FORNECIMENTO E INSTALAÇÃO. AF_03/2023 | [5 empty] | 1 | UN
|  | qnt (un) |  |  |  | qnt (un)
| QDC A/B/C/D/E/F/G/H/I | 1 |  |  |  | 1
09.01.04.09 | TOMADA MÉDIA DE EMBUTIR (3 MÓDULOS), 2P+T 20 A, INCLUINDO SUPORTE E PLACA - FORNECIMENTO E INSTALAÇÃO. AF_03/2023 | [5 empty] | 1 | UN
|  | qnt (un) |  |  |  | qnt (un)
| QDC A/B/C/D/E/F/G/H/I | 1 |  |  |  | 1
09.01.04.10 | TOMADA BAIXA DE EMBUTIR (4 MÓDULOS), 2P+T 10 A, INCLUINDO SUPORTE E PLACA - FORNECIMENTO E INSTALAÇÃO. AF_03/2023 | [5 empty] | 2 | UN
|  | qnt (un) |  |  |  | qnt (un)
| QDC A/B/C/D/E/F/G/H/I | 2 |  |  |  | 2
09.01.04.11 | TOMADA DE PISO DUPLA 2P+T 10A 127V - CX 4X4'' PISO EM ALUMÍNIO | [5 empty] | 1 | UN
|  | qnt (un) |  |  |  | qnt (un)
| QDC A/B/C/D/E/F/G/H/I | 1 |  |  |  | 1
09.01.04.12 | CONJUNTO DE UMA (1) TOMADA DE DADOS (CONECTOR RJ45 CAT.6E), COM PLACA 4"X2" DE UM (1) POSTO, INCLUSIVE FORNECIMENTO, INSTALAÇÃO, SUPORTE, MÓDULO E PLACA | [5 empty] | 89 | UN
|  | qnt (un) |  |  |  | qnt (un)
| CAB. ESTRUT. e CFTV RACK 1 e 2 | 89 |  |  |  | 89
09.01.04.13 | TOMADA RJ45, 8 FIOS, CAT 6, (4 MÓDULOS) CONJUNTO MONTADO PARA EMBUTIR 4" X 4" (PLACA + SUPORTE + MODULO) | [5 empty] | 1 | UN
|  | qnt (un) |  |  |  | qnt (un)
| CAB. ESTRUT. e CFTV RACK 1 e 2 | 1 |  |  |  | 1
09.01.04.14 | INTERRUPTOR SIMPLES (1 MÓDULO), 10A/250V, INCLUINDO SUPORTE E PLACA - FORNECIMENTO E INSTALAÇÃO. AF_03/2023 | [5 empty] | 60 | UN
|  | qnt (un) |  |  |  | qnt (un)
| QDC A/B/C/D/E/F/G/H/I | 60 |  |  |  | 60
09.01.04.15 | TOMADA PARA ANTENA DE TV, CABO COAXIAL DE 9 MM, CONJUNTO MONTADO PARA EMBUTIR 4" X 4" (PLACA + SUPORTE + MODULO) | [5 empty] | 32 | UN
|  | qnt (un) |  |  |  | qnt (un)
| QDC A/B/C/D/E/F/G/H/I | 32 |  |  |  | 32
09.01.04.16 | TOMADA PARA HDMI, CONJUNTO MONTADO PARA EMBUTIR 4" X 2" (PLACA + SUPORTE + MODULO) | [5 empty] | 58 | UN
|  | qnt (un) |  |  |  | qnt (un)
| QDC A/B/C/D/E/F/G/H/I | 58 |  |  |  | 58
09.01.04.17 | TOMADA PARA (2 MÓDULOS) HDMI, CONJUNTO MONTADO PARA EMBUTIR 4" X 2" (PLACA + SUPORTE + MODULO) | [5 empty] | 2 | UN
|  | qnt (un) |  |  |  | qnt (un)
| QDC A/B/C/D/E/F/G/H/I | 2 |  |  |  | 2
09.01.04.18 | INTERRUPTOR SIMPLES (2 MÓDULOS), 10A/250V, INCLUINDO SUPORTE E PLACA - FORNECIMENTO E INSTALAÇÃO. AF_03/2023 | [5 empty] | 3 | UN
|  | qnt (un) |  |  |  | qnt (un)
| QDC A/B/C/D/E/F/G/H/I | 3 |  |  |  | 3
09.01.04.19 | CONJUNTO DE UM (1) INTERRUPTOR BIPOLAR SIMPLES, CORRENTE 10A, TENSÃO 250V, (10A-250V) E UMA (1) TOMADA PADRÃO, TRÊS (3) POLOS, CORRENTE 20A, TENSÃO 250V, (2P+T/20A-250V), COM PLACA 4"X2" DE DOIS (2) POSTOS, INCLUSIVE FORNECIMENTO, INSTALAÇÃO, SUPORTE, MÓDULO E PLACA | [5 empty] | 4 | UN
|  | qnt (un) |  |  |  | qnt (un)
| QDC A/B/C/D/E/F/G/H/I | 4 |  |  |  | 4
09.01.04.20 | INTERRUPTOR SIMPLES (3 MÓDULOS), 10A/250V, INCLUINDO SUPORTE E PLACA - FORNECIMENTO E INSTALAÇÃO. AF_03/2023 | [5 empty] | 1 | UN
|  | qnt (un) |  |  |  | qnt (un)
| QDC A/B/C/D/E/F/G/H/I | 1 |  |  |  | 1
09.01.04.21 | INTERRUPTOR SIMPLES (6 MÓDULOS), 10A/250V, INCLUINDO SUPORTE E PLACA - FORNECIMENTO E INSTALAÇÃO. AF_03/2023 | [5 empty] | 1 | UN
|  | qnt (un) |  |  |  | qnt (un)
| QDC A/B/C/D/E/F/G/H/I | 1 |  |  |  | 1
09.01.04.22 | RELÉ FOTOELÉTRICO, TENSÃO 120V COM CAPACIDADE DE CARGA 1200VA, INCLUSIVE BASE E INSTALAÇÃO | [5 empty] | 6 | UN
|  | qnt (un) |  |  |  | qnt (un)
| QDC A/B/C/D/E/F/G/H/I | 6 |  |  |  | 6
09.01.04.23 | RELÉ FOTOELÉTRICO, TENSÃO 220V COM CAPACIDADE DE CARGA 1800VA, INCLUSIVE BASE E INSTALAÇÃO | [5 empty] | 1 | UN
|  | qnt (un) |  |  |  | qnt (un)
| QDC A/B/C/D/E/F/G/H/I | 1 |  |  |  | 1
09.01.04.24 | ABRAÇADEIRA BC-4 | [5 empty] | 388 | UN
|  | qnt (un) |  |  |  | qnt (un)
| QDC A/B/C/D/E/F/G/H/I | 250 |  |  |  | 250
| QDC - PCI | 25 |  |  |  | 25
| CAB. ESTRUT. e CFTV RACK 1 e 2 | 3 |  |  |  | 3
| SOM-ALARME-TV | 110 |  |  |  | 110
09.01.05 | LUMINÁRIAS - FORNECIMENTO E INSTALAÇÃO
09.01.05.01 | LUMINÁRIA ARANDELA TIPO TARTARUGA, PARA UMA (1) LÂMPADA BASE E-27, POTÊNCIA MÁXIMA 60W, FORNECIMENTO E INSTALAÇÃO, EXCLUSIVE LÂMPADA | [5 empty] | 15 | UN
|  | qnt (un) |  |  |  | qnt (un)
| QDC A/B/C/D/E/F/G/H/I | 15 |  |  |  | 15
09.01.05.02 | LÂMPADA LED, BASE E27, POTÊNCIA DE 20W, BULBO A70, TEMPERATURA DA COR 6500K, TENSÃO 110-127V, EXCLUSIVE LUMINÁRIA | [5 empty] | 15 | UN
|  | qnt (un) |  |  |  | qnt (un)
| QDC A/B/C/D/E/F/G/H/I | 15 |  |  |  | 15
09.01.05.03 | LUMINÁRIA COMERCIAL CHANFRADA DE SOBREPOR COMPLETA, PARA DUAS (2) LÂMPADAS TUBULARES LED 2X18W-ØT8, TEMPERATURA DA COR 6500K, FORNECIMENTO E INSTALAÇÃO, INCLUSIVE BASE E LÂMPADAS | [5 empty] | 517 | UN
|  | qnt (un) |  |  |  | qnt (un)
| QDC A/B/C/D/E/F/G/H/I | 517 |  |  |  | 517
09.01.05.04 | LUMINÁRIA COMERCIAL CHANFRADA DE SOBREPOR COMPLETA, PARA DUAS (2) LÂMPADAS TUBULARES LED 2X9W-ØT8, TEMPERATURA DA COR 6500K, FORNECIMENTO E INSTALAÇÃO, INCLUSIVE BASE E LÂMPADAS | [5 empty] | 5 | UN
|  | qnt (un) |  |  |  | qnt (un)
| QDC A/B/C/D/E/F/G/H/I | 5 |  |  |  | 5
09.01.05.05 | LUMINARIA LED REFLETOR RETANGULAR BIVOLT, LUZ BRANCA, 100 W | [5 empty] | 25 | UN
|  | qnt (un) |  |  |  | qnt (un)
| QDC A/B/C/D/E/F/G/H/I | 25 |  |  |  | 25
09.01.05.06 | LUMINÁRIA DE EMERGÊNCIA, COM 30 LÂMPADAS LED DE 2 W, SEM REATOR - FORNECIMENTO E INSTALAÇÃO. AF_09/2024 | [5 empty] | 102 | UN
|  | qnt (un) |  |  |  | qnt (un)
| QDC - PCI | 102 |  |  |  | 102
09.01.05.07 | LUMINÁRIA EMERGÊNCIA FARÓIS DUPLOS HALOGÊNIO 55W WETZEL/EQUIVALENTE | [5 empty] | 2 | UN
|  | qnt (un) |  |  |  | qnt (un)
| QDC - PCI | 2 |  |  |  | 2
09.01.05.08 | SPOT - BALIZADOR METÁLICO COM LED, PARA PISO, POTÊNCIA 05W 127V, FORNECIMENTO E INSTALAÇÃO | [5 empty] | 46 | UN
|  | qnt (un) |  |  |  | qnt (un)
| QDC A/B/C/D/E/F/G/H/I | 46 |  |  |  | 46
09.01.06 | QUADRO DE DISTRIBUIÇÃO, DISJUNTORES E ACESSÓRIOS - FORNECIMENTO E INSTALAÇÃO
09.01.06.01 | ENTRADA DE ENERGIA SUBTERRÂNEA, TIPO F4, PADRÃO CEMIG, CARGA INSTALADA DE 114,1KVA ATÉ 152KVA, TRIFÁSICO, COM SAÍDA SUBTERRÂNEA, INCLUSIVE POSTE, CAIXA PARA MEDIDOR, DISJUNTOR, BARRAMENTO, ATERRAMENTO E ACESSÓRIOS | [5 empty] | 1 | UN
|  | qnt (un) |  |  |  | qnt (un)
| QGBT | 1 |  |  |  | 1
09.01.06.02 | QUADRO DE DISTRIBUIÇÃO DE EMBUTIR EM CHAPA, PARA 24 DISJUNTORES DIN, INCLUSIVE BARRAMENTOS NEUTRO/TERRA E BARRAMENTO TRIFÁSICO DE 150A | [5 empty] | 1 | UN
|  | qnt (un) |  |  |  | qnt (un)
| QDC - PCI | 1 |  |  |  | 1
09.01.06.03 | QUADRO DE DISTRIBUIÇÃO DE EMBUTIR EM CHAPA, PARA 34 DISJUNTORES DIN, INCLUSIVE BARRAMENTOS NEUTRO/TERRA E BARRAMENTO TRIFÁSICO DE 150A | [5 empty] | 6 | UN
|  | qnt (un) |  |  |  | qnt (un)
| QDC A/B/C/D/E/F/G/H/I | 6 |  |  |  | 6
09.01.06.04 | QUADRO DE DISTRIBUIÇÃO DE EMBUTIR EM CHAPA, PARA 34 DISJUNTORES DIN, INCLUSIVE BARRAMENTOS NEUTRO/TERRA E BARRAMENTO TRIFÁSICO DE 100A | [5 empty] | 4 | UN
|  | qnt (un) |  |  |  | qnt (un)
| QDC A/B/C/D/E/F/G/H/I | 4 |  |  |  | 4
09.01.06.05 | QUADRO DE DISTRIBUIÇÃO DE EMBUTIR EM CHAPA, PARA 44 DISJUNTORES DIN, INCLUSIVE BARRAMENTOS NEUTRO/TERRA E BARRAMENTO TRIFÁSICO DE 100A | [5 empty] | 1 | UN
|  | qnt (un) |  |  |  | qnt (un)
| QDC A/B/C/D/E/F/G/H/I | 1 |  |  |  | 1
09.01.06.06 | QUADRO DE DISTRIBUIÇÃO DE EMBUTIR EM CHAPA, PARA 56 DISJUNTORES DIN, INCLUSIVE BARRAMENTOS NEUTRO/TERRA E BARRAMENTO TRIFÁSICO DE 225A | [5 empty] | 1 | UN
|  | qnt (un) |  |  |  | qnt (un)
| QDC A/B/C/D/E/F/G/H/I | 1 |  |  |  | 1
09.01.06.07 | DISPOSITIVO DE PROTEÇÃO CONTRA SURTOS (DPS) MONOPOLAR, CORRENTE DE INTERRUPÇÃO 20KA, INCLUSIVE TERMINAL ILHÓS | [5 empty] | 40 | UN
|  | qnt (un) |  |  |  | qnt (un)
| QDC A/B/C/D/E/F/G/H/I | 36 |  |  |  | 36
| QDC - PCI | 4 |  |  |  | 4
09.01.06.08 | DISJUNTOR DE PROTEÇÃO DIFERENCIAL RESIDUAL (DR), BIPOLAR TIPO DIN, CORRENTE NOMINAL DE 40A, SENSIBILIDADE DE 30MA, FORNECIMENTO E INSTALAÇÃO, INCLUSIVE TERMINAL ILHÓS | [5 empty] | 1 | UN
|  | qnt (un) |  |  |  | qnt (un)
| QDC A/B/C/D/E/F/G/H/I | 1 |  |  |  | 1
09.01.06.09 | DISJUNTOR DE PROTEÇÃO DIFERENCIAL RESIDUAL (DR), TETRAPOLAR TIPO DIN, CORRENTE NOMINAL DE 63A, SENSIBILIDADE DE 30MA, FORNECIMENTO E INSTALAÇÃO, INCLUSIVE TERMINAL ILHÓS | [5 empty] | 2 | UN
|  | qnt (un) |  |  |  | qnt (un)
| QDC A/B/C/D/E/F/G/H/I | 2 |  |  |  | 2
09.01.06.10 | DISJUNTOR DE PROTEÇÃO DIFERENCIAL RESIDUAL (DR), TETRAPOLAR TIPO DIN, CORRENTE NOMINAL DE 80A, SENSIBILIDADE DE 30MA, FORNECIMENTO E INSTALAÇÃO, INCLUSIVE TERMINAL ILHÓS | [5 empty] | 1 | UN
|  | qnt (un) |  |  |  | qnt (un)
| QDC A/B/C/D/E/F/G/H/I | 1 |  |  |  | 1
09.01.06.11 | DISJUNTOR DE PROTEÇÃO DIFERENCIAL RESIDUAL (DR), TETRAPOLAR TIPO DIN, CORRENTE NOMINAL DE 125A, SENSIBILIDADE DE 30MA, FORNECIMENTO E INSTALAÇÃO, INCLUSIVE TERMINAL DE COMPRESSÃO | [5 empty] | 2 | UN
|  | qnt (un) |  |  |  | qnt (un)
| QDC A/B/C/D/E/F/G/H/I | 2 |  |  |  | 2
09.01.06.12 | DISJUNTOR MONOPOLAR TIPO DIN, CORRENTE NOMINAL DE 10A, FORNECIMENTO E INSTALAÇÃO, INCLUSIVE TERMINAL ILHÓS | [5 empty] | 2 | UN
|  | qnt (un) |  |  |  | qnt (un)
| QDC - PCI | 2 |  |  |  | 2
09.01.06.13 | DISJUNTOR MONOPOLAR TIPO DIN, CORRENTE NOMINAL DE 20A - FORNECIMENTO E INSTALAÇÃO. AF_07/2025 | [5 empty] | 61 | UN
|  | qnt (un) |  |  |  | qnt (un)
| QDC A/B/C/D/E/F/G/H/I | 61 |  |  |  | 61
09.01.06.14 | DISJUNTOR MONOPOLAR TIPO DIN, CORRENTE NOMINAL DE 25A, FORNECIMENTO E INSTALAÇÃO, INCLUSIVE TERMINAL ILHÓS | [5 empty] | 1 | UN
|  | qnt (un) |  |  |  | qnt (un)
| QDC A/B/C/D/E/F/G/H/I | 1 |  |  |  | 1
09.01.06.15 | DISJUNTOR BIPOLAR TIPO DIN, CORRENTE NOMINAL DE 20A - FORNECIMENTO E INSTALAÇÃO. AF_07/2025 | [5 empty] | 36 | UN
|  | qnt (un) |  |  |  | qnt (un)
| QDC A/B/C/D/E/F/G/H/I | 36 |  |  |  | 36
09.01.06.16 | DISJUNTOR BIPOLAR TIPO DIN, CORRENTE NOMINAL DE 32A - FORNECIMENTO E INSTALAÇÃO. AF_07/2025 | [5 empty] | 1 | UN
|  | qnt (un) |  |  |  | qnt (un)
| QDC A/B/C/D/E/F/G/H/I | 1 |  |  |  | 1
09.01.06.17 | DISJUNTOR TRIPOLAR TIPO DIN, CORRENTE NOMINAL DE 20A, FORNECIMENTO E INSTALAÇÃO, INCLUSIVE TERMINAL ILHÓS | [5 empty] | 1 | UN
|  | qnt (un) |  |  |  | qnt (un)
| QDC - PCI | 1 |  |  |  | 1
09.01.06.18 | DISJUNTOR TRIPOLAR TIPO DIN, CORRENTE NOMINAL DE 32A, FORNECIMENTO E INSTALAÇÃO, INCLUSIVE TERMINAL ILHÓS | [5 empty] | 1 | UN
|  | qnt (un) |  |  |  | qnt (un)
| QDC - PCI | 1 |  |  |  | 1
09.01.06.19 | DISJUNTOR TRIPOLAR TIPO DIN, CORRENTE NOMINAL DE 40A, FORNECIMENTO E INSTALAÇÃO, INCLUSIVE TERMINAL ILHÓS | [5 empty] | 3 | UN
|  | qnt (un) |  |  |  | qnt (un)
| QDC A/B/C/D/E/F/G/H/I | 3 |  |  |  | 3
09.01.06.20 | DISJUNTOR TRIPOLAR TIPO DIN, CORRENTE NOMINAL DE 63A, FORNECIMENTO E INSTALAÇÃO, INCLUSIVE TERMINAL ILHÓS | [5 empty] | 2 | UN
|  | qnt (un) |  |  |  | qnt (un)
| QDC A/B/C/D/E/F/G/H/I | 2 |  |  |  | 2
09.01.06.21 | DISJUNTOR TRIPOLAR TIPO DIN, CORRENTE NOMINAL DE 80A, FORNECIMENTO E INSTALAÇÃO, INCLUSIVE TERMINAL ILHÓS | [5 empty] | 3 | UN
|  | qnt (un) |  |  |  | qnt (un)
| QDC A/B/C/D/E/F/G/H/I | 3 |  |  |  | 3
09.01.06.22 | DISJUNTOR TERMOMAGNÉTICO TRIPOLAR, CORRENTE NOMINAL DE 125A - FORNECIMENTO E INSTALAÇÃO. AF_07/2025 | [5 empty] | 1 | UN
|  | qnt (un) |  |  |  | qnt (un)
| QDC A/B/C/D/E/F/G/H/I | 1 |  |  |  | 1
09.01.07 | RACK - FORNECIMENTO E INSTALAÇÃO
09.01.07.01 | RACK DE DE PISO PARA SERVIDOR, FECHADO, COM PORTA, 32U X 570MM | [5 empty] | 1 | UN
|  | qnt (un) |  |  |  | qnt (un)
| CAB. ESTRUT. e CFTV RACK 1 e 2 | 1 |  |  |  | 1
09.01.07.02 | RACK DE DE PISO PARA SERVIDOR, FECHADO, COM PORTA, 16U X 570MM | [5 empty] | 1 | UN
|  | qnt (un) |  |  |  | qnt (un)
| CAB. ESTRUT. e CFTV RACK 1 e 2 | 1 |  |  |  | 1
09.02 | INTALAÇÕES DE SPDA
09.02.01 | CONDUTORES SPDA
09.02.01.01 | CORDOALHA DE COBRE NU 50 MM², ENTERRADA - FORNECIMENTO E INSTALAÇÃO. AF_08/2023 |  | 140 |  |  | 140 | 140 | M
09.02.01.02 | BARRA CHATA DE ALUMÍNIO 7/8" X 1/8" X 3M |  | 170 |  |  | 170 | 170 | U
09.02.01.03 | CABO DE COBRE FLEXÍVEL ISOLADO, 16 MM², ANTI-CHAMA 0,6/1,0 KV, PARA CIRCUITOS TERMINAIS - FORNECIMENTO E INSTALAÇÃO. AF_03/2023 |  | 15 |  |  | 15 | 15 | M
09.02.01.04 | BARRA REDONDA (MATERIAL: AÇO¦DIÂMETRO: 3/8" OU 9,52MM¦MASSA LINEAR: 0,56KG/M) - FORNECIMENTO, EXCLUSIVE SERVIÇO DE MONTAGEM/INSTALAÇÃO |  | 860 |  |  | 860 | 860 | M
09.02.01.05 | CORDOALHA EM AÇO GALVANIZADO, DIÂMETRO DE 3/8", COM SETE (7) FIOS |  | 150 |  |  | 150 | 150 | M
09.02.02 | ACESSÓRIOS |  |  |  |  | 0 | 0
09.02.02.01 | CAIXA DE INSPEÇÃO EM PVC, DIÂMETRO DE 30CM, ALTURA DE 30CM, COM TAMPA EM FERRO FUNDIDO, EXCLUSIVE HASTE DE ATERRAMENTO, INCLUSIVE INSTALAÇÃO |  | 25 |  |  | 25 | 25 | UN
09.02.02.02 | HASTE DE ATERRAMENTO, DIÂMETRO 5/8", COM 3 METROS - FORNECIMENTO E INSTALAÇÃO. AF_08/2023 |  | 13 |  |  | 13 | 13 | UN
09.02.02.03 | CAIXA DE EQUALIZAÇÃO 20 X 20CM COM 9 TERMINAIS |  | 1 |  |  | 1 | 1 | UN
09.02.02.04 | RE-BAR, DIÂMETRO DE 10MM, COMPRIMENTO DE 300CM, INCLUSIVE TRÊS (3) CLIPS PARA EMENDA |  | 43 |  |  | 43 | 43 | UN
09.02.02.05 | MASTRO 1 ½", COM 3 METROS, PARA SPDA - FORNECIMENTO E INSTALAÇÃO. AF_08/2023 |  | 1 |  |  | 1 | 1 | UN
09.02.02.06 | PARA-RAIO TIPO FRANKLIN 4 PONTAS LATÃO CROMADO 350MM |  | 1 |  |  | 1 | 1 | UN
09.02.02.07 | DISPOSITIVO DE PROTEÇÃO CONTRA SURTOS (DPS) MONOPOLAR, CORRENTE DE INTERRUPÇÃO 60KA, INCLUSIVE TERMINAL ILHÓS |  | 4 |  |  | 4 | 4 | UN
09.02.02.08 | MOLDE PARA SOLDA EXOTÉRMICA HCL 5/8" 50-5 |  | 1 |  |  | 1 | 1 | UN
09.02.02.09 | FORNECIMENTO DE ALICATE PEQUENO Z-200 PARA UTILIZAÇÃO EM MOLDE DE SOLDA EXOTÉRMICA |  | 1 |  |  | 1 | 1 | UN
09.02.02.10 | TERMINAL DE COMPRESSÃO DE 1 FURO PARA CABO DE 50MM2 |  | 65 |  |  | 65 | 65 | UN
09.02.02.11 | PARAFUSO CABEÇA CHATA EM INOX ∅1/4" x 5/8" REF.:TEL-5321 OU EQUIVALENTE (P/ EMENDA DAS BARRAS CHATAS) |  | 500 |  |  | 500 | 500 | UN
09.02.02.12 | PORCA SEXTAVADA EM AÇO INOX TEL-5414/EQUIVALENTE |  | 500 |  |  | 500 | 500 | UN
09.02.02.13 | PARAFUSO FENDA AUTOTARRAXANTE INOX 4,2X32MM |  | 200 |  |  | 200 | 200 | UN
10.00 | HIDROSSANITÁRIO, PROTEÇÃO E COMBATE A INCÊNDIO e GLP- FORNECIMENTO E INSTALAÇÃO (ESTIMADO)
10.01 | INSTALAÇÕES HIDRAULICAS
10.01.01 | ALIMENTAÇÃO ÁGUA FRIA
10.01.01.01 | FORNECIMENTO E ASSENTAMENTO DE TUBO PVC RÍGIDO, ESGOTO, PB - SÉRIE NORMAL, DN 40MM (1.1/2"), INCLUSIVE CONEXÕES |  | 275 |  |  | 275 | 275 | m
10.01.01.02 | FORNECIMENTO E ASSENTAMENTO DE TUBO PVC RÍGIDO, DRENAGEM/PLUVIAL, PBV - SÉRIE NORMAL, DN 50 MM (2"), INCLUSIVE CONEXÕES |  | 197 |  |  | 197 | 197 | m
10.01.01.03 | FORNECIMENTO E ASSENTAMENTO DE TUBO PVC RÍGIDO, DRENAGEM/PLUVIAL, PBV - SÉRIE NORMAL, DN 75 MM (3"), INCLUSIVE CONEXÕES |  | 39 |  |  | 39 | 39 | m
10.01.01.04 | FORNECIMENTO E ASSENTAMENTO DE TUBO PVC RÍGIDO, ESGOTO, PBV - SÉRIE NORMAL, DN 100 MM (4"), INCLUSIVE CONEXÕES |  | 310 |  |  | 310 | 310 | m
10.01.01.05 | CAIXA SIFONADA PVC COM GRELHA REDONDA 100 X 100 X 50MM (DIÂMETRO X H X DIÂMETRO SAÍDA) |  | 28 |  |  | 28 | 28 | UN
10.01.01.06 | CAIXA SIFONADA EM PVC COM GRELHA REDONDA 150 X 150 X 50 MM |  | 16 |  |  | 16 | 16 | un
10.01.01.07 | CAIXA SIFONADA EM PVC COM GRELHA REDONDA 150 X 185 X 75 MM |  | 8 |  |  | 8 | 8 | UN
10.01.01.08 | RALO SIFONADO PVC CILINDRÍCO 100 X 70 X 40 MM COM GRELHA REDONDA |  | 48 |  |  | 48 | 48 | un
10.01.01.09 | TERMINAL DE VENTILAÇÃO, PVC, SÉRIE NORMAL, ESGOTO PREDIAL, DN 50 MM, JUNTA SOLDÁVEL, FORNECIDO E INSTALADO EM PRUMADA DE ESGOTO SANITÁRIO OU VENTILAÇÃO. AF_08/2022 |  | 7 |  |  | 7 | 7 | UN
10.01.01.10 | TERMINAL DE VENTILAÇÃO, PVC, SÉRIE NORMAL, ESGOTO PREDIAL, DN 75 MM, JUNTA SOLDÁVEL, FORNECIDO E INSTALADO EM PRUMADA DE ESGOTO SANITÁRIO OU VENTILAÇÃO. AF_08/2022 |  | 1 |  |  | 1 | 1 | UN
10.01.02 | PVC REFORÇADO ( ÁGUA PLUVIAL ) |  | 0
10.01.02.01 | FORNECIMENTO E ASSENTAMENTO DE TUBO PVC RÍGIDO, ESGOTO, PBV - SÉRIE NORMAL, DN 75 MM (3"), INCLUSIVE CONEXÕES |  | 10 |  |  | 10 | 10 | m
10.01.02.02 | FORNECIMENTO E ASSENTAMENTO DE TUBO PVC RÍGIDO, ESGOTO, PBV - SÉRIE NORMAL, DN 100 MM (4"), INCLUSIVE CONEXÕES |  | 222 |  |  | 222 | 222 | m
10.01.02.03 | FORNECIMENTO E ASSENTAMENTO DE TUBO PVC RÍGIDO, ESGOTO, PBV - SÉRIE REFORÇADO, DN 150 MM (6"), INCLUSIVE CONEXÕES |  | 203 |  |  | 203 | 203 | m
10.01.02.04 | REDUÇÃO EXCÊNTRICA, PVC, SERIE R, ÁGUA PLUVIAL, DN 150 X 100 MM, JUNTA ELÁSTICA, FORNECIDO E INSTALADO EM CONDUTORES VERTICAIS DE ÁGUAS PLUVIAIS. AF_06/2022 |  | 1 |  |  | 1 | 1 | UN
10.01.02.05 | RALO HEMISFÉRICO TIPO ABACAXI D= 75MM |  | 3 |  |  | 3 | 3 | UN
10.01.02.06 | RALO HEMISFÉRICO TIPO ABACAXI D= 100MM |  | 4 |  |  | 4 | 4 | UN
10.01.02.07 | RALO HEMISFERICO TIPO ABACAXI D= 150MM |  | 6 |  |  | 6 | 6 | UN
10.01.03 | PVC SOLDAVEL MARROM (ÁGUA FRIA)
10.01.03.01 | FORNECIMENTO E ASSENTAMENTO DE TUBO PVC RÍGIDO SOLDÁVEL, ÁGUA FRIA, DN 20 MM (1/2"), INCLUSIVE CONEXÕES |  | 179 |  |  | 179 | 179 | m
10.01.03.02 | FORNECIMENTO E ASSENTAMENTO DE TUBO PVC RÍGIDO SOLDÁVEL, ÁGUA FRIA, DN 25 MM (3/4") , INCLUSIVE CONEXÕES |  | 187 |  |  | 187 | 187 | m
10.01.03.03 | FORNECIMENTO E ASSENTAMENTO DE TUBO PVC RÍGIDO SOLDÁVEL, ÁGUA FRIA, DN 32 MM (1") , INCLUSIVE CONEXÕES |  | 140 |  |  | 140 | 140 | m
10.01.03.04 | FORNECIMENTO E ASSENTAMENTO DE TUBO PVC RÍGIDO SOLDÁVEL, ÁGUA FRIA, DN 50 MM (1.1/2"), INCLUSIVE CONEXÕES |  | 200 |  |  | 200 | 200 | m
10.01.03.05 | FORNECIMENTO E ASSENTAMENTO DE TUBO PVC RÍGIDO SOLDÁVEL, ÁGUA FRIA, DN 60 MM (2"), INCLUSIVE CONEXÕES |  | 95 |  |  | 95 | 95 | m
10.01.03.06 | FORNECIMENTO E ASSENTAMENTO DE TUBO PVC RÍGIDO SOLDÁVEL, ÁGUA FRIA, DN 75 MM (2.1/2"), INCLUSIVE CONEXÕES |  | 12 |  |  | 12 | 12 | m
10.01.03.07 | FORNECIMENTO E ASSENTAMENTO DE TUBO PVC RÍGIDO SOLDÁVEL, ÁGUA FRIA, DN 85 MM (3"), INCLUSIVE CONEXÕES |  | 23 |  |  | 23 | 23 | m
10.01.03.08 | FORNECIMENTO E ASSENTAMENTO DE TUBO PVC RÍGIDO SOLDÁVEL, ÁGUA FRIA, DN 110 MM (4"), INCLUSIVE CONEXÕES |  | 86 |  |  | 86 | 86 | m
10.01.03.09 | ADAPTADOR SOLDÁVEL DE PVC MARROM COM FLANGES E ANEL PARA CAIXA DÁGUA Ø 60 MM X 2" |  | 1 |  |  | 1 | 1 | un
10.01.03.10 | ADAPTADOR COM FLANGE E ANEL DE VEDAÇÃO, PVC, SOLDÁVEL, DN 85 MM X 2.1/2 |  | 2 |  |  | 2 | 2 | UN
10.01.03.11 | ADAPTADOR, PVC, CURTO COM BOLSA E ROSCA, 20 MM X 1/2", PARA LIGAÇÃO PREDIAL DE ÁGUA. AF_06/2022 |  | 1 |  |  | 1 | 1 | UN
10.01.03.12 | ADAPTADOR CURTO COM BOLSA E ROSCA PARA REGISTRO, PVC, SOLDÁVEL, DN 25 MM X 3/4", INSTALADO EM RESERVAÇÃO PREDIAL DE ÁGUA - FORNECIMENTO E INSTALAÇÃO. AF_04/2024 |  | 20 |  |  | 20 | 20 | UN
10.01.03.13 | ADAPTADOR CURTO COM BOLSA E ROSCA PARA REGISTRO, PVC, SOLDÁVEL, DN 32 MM X 1", INSTALADO EM RESERVAÇÃO PREDIAL DE ÁGUA - FORNECIMENTO E INSTALAÇÃO. AF_04/2024 |  | 54 |  |  | 54 | 54 | UN
10.01.03.14 | ADAPTADOR CURTO COM BOLSA E ROSCA PARA REGISTRO, PVC, SOLDÁVEL, DN 50 MM X 1 1/2", INSTALADO EM RESERVAÇÃO PREDIAL DE ÁGUA - FORNECIMENTO E INSTALAÇÃO. AF_04/2024 |  | 88 |  |  | 88 | 88 | UN
10.01.03.15 | ADAPTADOR CURTO COM BOLSA E ROSCA PARA REGISTRO, PVC, SOLDÁVEL, DN 60 MM X 2", INSTALADO EM RESERVAÇÃO PREDIAL DE ÁGUA - FORNECIMENTO E INSTALAÇÃO. AF_04/2024 |  | 22 |  |  | 22 | 22 | UN
10.01.03.16 | ADAPTADOR CURTO COM BOLSA E ROSCA PARA REGISTRO, PVC, SOLDÁVEL, DN 75 MM X 2 1/2", INSTALADO EM RESERVAÇÃO PREDIAL DE ÁGUA - FORNECIMENTO E INSTALAÇÃO. AF_04/2024 |  | 10 |  |  | 10 | 10 | UN
10.01.03.17 | ADAPTADOR CURTO COM BOLSA E ROSCA PARA REGISTRO, PVC, SOLDÁVEL, DN 110 MM X 4", INSTALADO EM RESERVAÇÃO PREDIAL DE ÁGUA - FORNECIMENTO E INSTALAÇÃO. AF_04/2024 |  | 2 |  |  | 2 | 2 | UN
10.01.03.18 | TÊ COM BUCHA DE LATÃO NA BOLSA CENTRAL, PVC, SOLDÁVEL, DN 25MM X 1/2, INSTALADO EM RAMAL OU SUB-RAMAL DE ÁGUA - FORNECIMENTO E INSTALAÇÃO. AF_06/2022 |  | 8 |  |  | 8 | 8 | UN
10.01.04 | REGISTRO
10.01.04.01 | REGISTRO DE ESFERA, TIPO PVC SOLDÁVEL DN 20MM (1/2"), INCLUSIVE VOLANTE PARA ACIONAMENTO |  | 1 |  |  | 1 | 1 | un
10.01.04.02 | REGISTRO DE PRESSÃO BRUTO, LATÃO, ROSCÁVEL, 3/4", COM ACABAMENTO E CANOPLA CROMADOS - FORNECIMENTO E INSTALAÇÃO. AF_08/2021 |  | 8 |  |  | 8 | 8 | UN
10.01.04.03 | REGISTRO DE GAVETA BRUTO, LATÃO, ROSCÁVEL, 3/4", COM ACABAMENTO E CANOPLA CROMADOS - FORNECIMENTO E INSTALAÇÃO. AF_08/2021 |  | 6 |  |  | 6 | 6 | UN
10.01.04.04 | REGISTRO DE GAVETA BRUTO, LATÃO, ROSCÁVEL, 1", COM ACABAMENTO E CANOPLA CROMADOS - FORNECIMENTO E INSTALAÇÃO. AF_08/2021 |  | 27 |  |  | 27 | 27 | UN
10.01.04.05 | REGISTRO DE GAVETA BRUTO, LATÃO, ROSCÁVEL, 1 1/2", COM ACABAMENTO E CANOPLA CROMADOS - FORNECIMENTO E INSTALAÇÃO. AF_08/2021 |  | 10 |  |  | 10 | 10 | UN
10.01.04.06 | REGISTRO DE GAVETA BRUTO, LATÃO, ROSCÁVEL, 2 1/2" - FORNECIMENTO E INSTALAÇÃO. AF_08/2021 |  | 2 |  |  | 2 | 2 | UN
10.01.04.07 | REGISTRO DE GAVETA BRUTO, LATÃO, ROSCÁVEL, 2" - FORNECIMENTO E INSTALAÇÃO. AF_08/2021 |  | 11 |  |  | 11 | 11 | UN
10.01.04.08 | REGISTRO DE ESFERA , PVC, SOLDÁVEL, COM VOLANTE, DN 4 - FORNECIMENTO E INSTALAÇÃO. |  | 1 |  |  | 1 | 1 | UN
10.01.04.09 | VÁLVULA DE DESCARGA COM REGISTRO INTERNO, ACIONAMENTO SIMPLES, DIÂMETRO DE 1.1/2" (50MM), INCLUSIVE ACABAMENTO DA VÁLVULA |  | 68 |  |  | 75 | 75 | un
10.01.05 | RESERVATÓRIOS/HIDROMÊTRO/BOMBAS
10.01.05.01 | CAIXA D'ÁGUA DE POLIETILENO, CAPACIDADE DE 5.000L, INCLUSIVE TAMPA, TORNEIRA DE BOIA, EXTRAVASOR, TUBO DE LIMPEZA E ACESSÓRIOS, EXCLUSIVE TUBULAÇÃO DE ENTRADA/SAÍDA DE ÁGUA |  | 1 |  |  | 1 | 1 | un
10.01.05.02 | RESERVATÓRIO METÁLICO TIPO TAÇA - 40000 LITROS - FORNECIMENTO E INSTALAÇÃO, INCLUSIVE FUNDAÇÃO. |  | 1 |  |  | 1 | 1 | UN
10.01.05.03 | TORNEIRA DE BOIA, TIPO ROSCÁVEL 2", EXCLUSIVE ADAPTADOR SOLDÁVEL DE PVC COM FLANGES E ANEL PARA CAIXA DÁGUA |  | 1 |  |  | 1 | 1 | un
10.01.05.04 | HIDRÔMETRO DN 1/2", 1,5 M3/H - FORNECIMENTO E INSTALAÇÃO. AF_03/2024 |  | 1 |  |  | 1 | 1 | UN
10.01.05.05 | BOMBA CENTRÍFUGA MONOFÁSICA DE 1CV, INCLUSIVE FORNECIMENTO E INSTALAÇÃO |  | 2 |  |  | 2 | 2 | un
10.01.06 | CAIXA PASSAGEM/ INSPEÇÃO/ GORDURA
10.01.06.01 | CAIXA DE GORDURA DUPLA (CAPACIDADE: 126 L), RETANGULAR, EM ALVENARIA COM TIJOLOS CERÂMICOS MACIÇOS, DIMENSÕES INTERNAS = 0,4X0,7 M, ALTURA INTERNA = 0,8 M. AF_12/2020 |  | 1 |  |  | 1 | 1 | UN
10.01.06.02 | CAIXA DE ESGOTO DE INSPEÇÃO/PASSAGEM EM ALVENARIA (60X60X85CM), REVESTIMENTO EM ARGAMASSA COM ADITIVO IMPERMEABILIZANTE, COM TAMPA DE CONCRETO, INCLUSIVE ESCAVAÇÃO, REATERRO E TRANSPORTE COM RETIRADA DO MATERIAL ESCAVADO (EM CAÇAMBA) |  | 2 |  |  | 2 | 2 | un
10.01.06.03 | CAIXA DE ESGOTO DE INSPEÇÃO/PASSAGEM EM ALVENARIA (80X80X100CM), REVESTIMENTO EM ARGAMASSA COM ADITIVO IMPERMEABILIZANTE, COM TAMPA DE CONCRETO, INCLUSIVE ESCAVAÇÃO, REATERRO E TRANSPORTE COM RETIRADA DO MATERIAL ESCAVADO (EM CAÇAMBA) |  | 9 |  |  | 9 | 9 | un
10.01.06.04 | CAIXA DE DRENAGEM DE INSPEÇÃO/PASSAGEM EM ALVENARIA (30X30X60CM), REVESTIMENTO EM ARGAMASSA COM ADITIVO IMPERMEABILIZANTE, COM TAMPA EM GRELHA, INCLUSIVE ESCAVAÇÃO, REATERRO E TRANSPORTE COM RETIRADA DO MATERIAL ESCAVADO (EM CAÇAMBA) |  | 4 |  |  | 4 | 4 | un
10.01.06.05 | CAIXA DE DRENAGEM DE INSPEÇÃO/PASSAGEM EM ALVENARIA (60X60X100CM), REVESTIMENTO EM ARGAMASSA COM ADITIVO IMPERMEABILIZANTE, COM TAMPA EM GRELHA, INCLUSIVE ESCAVAÇÃO, REATERRO E TRANSPORTE COM RETIRADA DO MATERIAL ESCAVADO (EM CAÇAMBA) |  | 13 |  |  | 13 | 13 | un
10.01.07 | METAIS E ACABAMENTOS
10.01.07.01 | SANITÁRIO / MICTÓRIO
10.01.07.01.01 | VASO SANITARIO SIFONADO CONVENCIONAL COM LOUÇA BRANCA, INCLUSO CONJUNTO DE LIGAÇÃO PARA BACIA SANITÁRIA AJUSTÁVEL - FORNECIMENTO E INSTALAÇÃO. AF_01/2020 | [5 empty] | 68 | UN
| Conforme Projeto Básico Arquitetônico | quant (unid.) |  |  |  | quant (unid.)
L7
Pavimento 01
| Banheiros femininos | 2 |  |  |  | 2
|  | 3 |  |  |  | 3
|  | 14 |  |  |  | 14
| Banheiros masculinos | 2 |  |  |  | 2
|  | 3 |  |  |  | 3
|  | 14 |  |  |  | 14
| Vestiários |  |  |  |  | 0
| Vest. Feminino | 1 |  |  |  | 1
| Vest. Masculino | 1 |  |  |  | 1
| Pavimento 02 |  |  |  |  | 0
| Banheiro feminino | 14 |  |  |  | 14
| Banheiro masculino | 14 |  |  |  | 14
10.01.07.01.02 | BACIA SANITÁRIA (VASO) DE LOUÇA CONVENCIONAL ACESSÍVEL (PCR/PMR), COR BRANCA, INCLUSIVE SÓCULO NA BASE, ACESSÓRIOS DE FIXAÇÃO/VEDAÇÃO, VÁLVULA DE DESCARGA METÁLICA COM ACIONAMENTO DUPLO, TUBO DE LIGAÇÃO DE LATÃO COM CANOPLA,E REJUNTAMENTO, EXCLUSIVE ASSENTO | [5 empty] | 7 | UN
| Conforme Projeto Básico Arquitetônico | quant (unid.) |  |  |  | quant (unid.)
L7
Pavimento 01
| I.S PCD Func. | 1 |  |  |  | 1
| I.S PCD Fem. | 1 |  |  |  | 1
| I.S PCD Masc. | 1 |  |  |  | 1
Vestiários
| Vest. PCD Feminino | 1 |  |  |  | 1
| Vest. PCD Masculino | 1 |  |  |  | 1
Pavimento 02
| I.S PCD Fem. | 1 |  |  |  | 1
| I.S PCD Masc. | 1 |  |  |  | 1
10.01.07.02 | LAVATORIO
10.01.07.02.01 | CUBA DE EMBUTIR OVAL EM LOUÇA BRANCA, 35 X 50CM OU EQUIVALENTE, INCLUSO VÁLVULA EM METAL CROMADO E SIFÃO FLEXÍVEL EM PVC - FORNECIMENTO E INSTALAÇÃO. AF_01/2020 | [5 empty] | 64 | UN
| Conforme Projeto Básico Arquitetônico | quant (unid.) |  |  |  | quant (unid.)
L4
Pavimento 01
| I.S. Masc. | 3 |  |  |  | 3
|  | 3 |  |  |  | 3
| I.S. Fem. | 3 |  |  |  | 3
|  | 3 |  |  |  | 3
| I.S. Fem. (próx. à escada) | 12 |  |  |  | 12
| I.S. Masc. (próx. à escada) | 12 |  |  |  | 12
Pavimento 02
| I.S. Fem. (próx. à escada) | 12 |  |  |  | 12
| I.S. Masc. (próx. à escada) | 12 |  |  |  | 12
Área Externa
| Vestiário Feminino | 2 |  |  |  | 2
| Vestiário Masculino | 2 |  |  |  | 2
10.01.07.02.02 | LAVATÓRIO LOUÇA BRANCA COM COLUNA, 45 X 55CM OU EQUIVALENTE, PADRÃO MÉDIO - FORNECIMENTO E INSTALAÇÃO. AF_01/2020 | [5 empty] | 1 | UN
| Conforme Projeto Básico Arquitetônico | quant (unid.) |  |  |  | quant (unid.)
L8
Pavimento 01
| Cozinha | 1 |  |  |  | 1
10.01.07.02.03 | CUBA DE EMBUTIR RETANGULAR DE AÇO INOXIDÁVEL, 56 X 33 X 12 CM - FORNECIMENTO E INSTALAÇÃO. AF_01/2020 | [5 empty] | 1 | UN
| Conforme Projeto Básico Arquitetônico |  |  |  |  | quant (unid.)
| L6 | quant (unid.)
| Hig. de Vasilhames | 1 |  |  |  | 1
10.01.07.02.04 | CUBA DE EMBUTIR RETANGULAR DE AÇO INOXIDÁVEL, 46 X 30 X 12 CM - FORNECIMENTO E INSTALAÇÃO. AF_01/2020 | [5 empty] | 8 | UN
| Conforme Projeto Básico Arquitetônico | quant (unid.) |  |  |  | quant (unid.)
L5
Pavimento 01
| Cozinha | 6 |  |  |  | 6
| Hig. Mantimentos | 2 |  |  |  | 2
0
10.01.07.02.05 | LAVATÓRIO LOUÇA BRANCA SUSPENSO, 29,5 X 39CM OU EQUIVALENTE, PADRÃO POPULAR - FORNECIMENTO E INSTALAÇÃO. AF_01/2020 | [5 empty] | 7 | UN
| Conforme Projeto Básico Arquitetônico | quant (unid.) |  |  |  | quant (unid.)
L3
Pavimento 01
| PCD Func. | 1 |  |  |  | 1
| I.S. Fem. (próx à escada) | 1 |  |  |  | 1
| I.S. Masc. (próx à escada) | 1 |  |  |  | 1
Pavimento 02
| I.S. Fem. (próx à escada) | 1 |  |  |  | 1
| I.S. Masc. (próx à escada) | 1 |  |  |  | 1
Vestiários
| Vest. PCD Fem. | 1 |  |  |  | 1
| Vest. PCD Masc. | 1 |  |  |  | 1
10.01.07.03 | TORNEIRA
10.01.07.03.01 | TORNEIRA DE PRESSÃO PRESMATIC BENEFIT/EQUIVALENTE | [5 empty] | 64 | UN
| Conforme Projeto Básico Arquitetônico | quant (unid.) |  |  |  | quant (unid.)
L4
Pavimento 01
| I.S. Masc. | 3 |  |  |  | 3
|  | 3 |  |  |  | 3
| I.S. Fem. | 3 |  |  |  | 3
|  | 3 |  |  |  | 3
| I.S. Fem. (próx. à escada) | 12 |  |  |  | 12
| I.S. Masc. (próx. à escada) | 12 |  |  |  | 12
Pavimento 02
| I.S. Fem. (próx. à escada) | 12 |  |  |  | 12
| I.S. Masc. (próx. à escada) | 12 |  |  |  | 12
Área Externa
| Vestiário Feminino | 2 |  |  |  | 2
| Vestiário Masculino | 2 |  |  |  | 2
10.01.07.03.02 | TORNEIRA CROMADA DE MESA, 1/2" OU 3/4", PARA LAVATÓRIO, PADRÃO MÉDIO - FORNECIMENTO E INSTALAÇÃO. AF_01/2020 | [5 empty] | 10 | UN
| Conforme Projeto Básico Arquitetônico | quant (unid.) |  |  |  | quant (unid.)
L5, L6 e L8
L5
Pavimento 01
| Cozinha | 6 |  |  |  | 6
| Hig. Mantimentos | 2 |  |  |  | 2
L6
Pavimento 01
| Hig. de Vasilhames | 1 |  |  |  | 1
L8
Pavimento 01
| Cozinha | 1 |  |  |  | 1
10.01.07.03.03 | TORNEIRA METÁLICA COM ALÇA PCD. | [5 empty] | 7 | UN
| Conforme Projeto Básico Arquitetônico | quant (unid.) |  |  |  | quant (unid.)
L3
Pavimento 01
| PCD Func. | 1 |  |  |  | 1
| I.S. Fem. (próx à escada) | 1 |  |  |  | 1
| I.S. Masc. (próx à escada) | 1 |  |  |  | 1
Pavimento 02
| I.S. Fem. (próx à escada) | 1 |  |  |  | 1
| I.S. Masc. (próx à escada) | 1 |  |  |  | 1
Vestiários
| Vest. PCD Fem. | 1 |  |  |  | 1
| Vest. PCD Masc. | 1 |  |  |  | 1
10.01.07.03.04 | TORNEIRA CROMADA 1/2" OU 3/4" PARA TANQUE, PADRÃO MÉDIO - FORNECIMENTO E INSTALAÇÃO. AF_01/2020 | [5 empty] | 2 | UN
| Conforme Projeto Básico Arquitetônico | quant (unid.) |  |  |  | quant (unid.)
L1
Pavimento 01
| Lavanderia | 1 |  |  |  | 1
| D.M.L | 1 |  |  |  | 1
10.01.07.04 | TANQUE
10.01.07.04.01 | TANQUE DE MÁRMORE SINTÉTICO COM COLUNA, 22L OU EQUIVALENTE, INCLUSO SIFÃO FLEXÍVEL EM PVC, VÁLVULA PLÁSTICA E TORNEIRA DE METAL CROMADO PADRÃO POPULAR - FORNECIMENTO E INSTALAÇÃO. AF_01/2020 | [5 empty] | 2 | UN
| Conforme Projeto Básico Arquitetônico | quant (unid.) |  |  |  | quant (unid.)
L01
Pavimento 01
| Lavanderia | 1 |  |  |  | 1
| D.M.L | 1 |  |  |  | 1
10.01.07.05 | BEBEDOURO COMPLETO
10.01.07.05.01 | BEBEDOURO INDUSTRIAL 50L | [5 empty] | 4 | UN
| Conforme Projeto Básico Arquitetônico | quant (unid.) |  |  |  | quant (unid.)
Pavimento 01
| Circulação dos I.S. | 2 |  |  |  | 2
Pavimento 02
| Circulação dos I.S. | 2 |  |  |  | 2
10.01.07.06 | COMPLEMENTO
10.01.07.06.01 | DISTRIBUIDOR/DISPENSER PARA PAPEL HIGIÊNICO EM PLÁSTICO, TIPO SOBREPOR, INCLUSIVE ACESSÓRIOS DE FIXAÇÃO | [5 empty] | 21 | UN
| Conforme Projeto Básico Arquitetônico | quant (unid.) |  |  |  | quant (unid.)
Pavimento 01
| I.S. Fem. (próx. à lavand.) | 1 |  |  |  | 1
| I.S. Masc. (próx. à lavand.) | 1 |  |  |  | 1
| I.S. Fem. (próx. ao almox.) | 1 |  |  |  | 1
| I.S. Masc. (próx. a sala reunião) | 1 |  |  |  | 1
| PCD Func. (próx. a sala reunião) | 1 |  |  |  | 1
| I.S. Fem. (próx. à escada) | 2 |  |  |  | 2
| I.S. Fem. PCD (próx. à escada) | 1 |  |  |  | 1
|  | 1 |  |  |  | 1
| I.S. Masc. PCD (próx. à escada) | 2 |  |  |  | 2
Pavimento 02
| I.S. Fem. (próx. à escada) | 2 |  |  |  | 2
| I.S. Fem. PCD (próx. à escada) | 1 |  |  |  | 1
| I.S. Masc. (próx. à escada) | 2 |  |  |  | 2
| I.S. Masc. PCD (próx. à escada) | 1 |  |  |  | 1
Área Externa
| Vestiário Feminino | 1 |  |  |  | 1
| Vestiário Feminino PCD | 1 |  |  |  | 1
| Vestiário Masculino | 1 |  |  |  | 1
| Vestiário Masculino PCD | 1 |  |  |  | 1
10.01.07.06.02 | DISTRIBUIDOR/DISPENSER PARA PORTA PAPEL TOALHA PARA INTERFOLHAS DE DUAS (2) OU TRÊS (3) DOBRAS, EM PLÁSTICO, INCLUSIVE ACESSÓRIOS PARA FIXAÇÃO | [5 empty] | 22 | UN
| Conforme Projeto Básico Arquitetônico | quant (unid.) |  |  |  | quant (unid.)
Pavimento 01
| I.S. Fem. (próx. à lavand.) | 1 |  |  |  | 1
| I.S. Masc. (próx. à lavand.) | 1 |  |  |  | 1
| I.S. Fem. (próx. ao almox.) | 1 |  |  |  | 1
| I.S. Masc. (próx. a sala reunião) | 1 |  |  |  | 1
| PCD Func. (próx. a sala reunião) | 1 |  |  |  | 1
| I.S. Fem. (próx. à escada) | 2 |  |  |  | 2
| I.S. Fem. PCD (próx. à escada) | 1 |  |  |  | 1
|  | 1 |  |  |  | 1
| I.S. Masc. PCD (próx. à escada) | 2 |  |  |  | 2
| Cozinha | 1 |  |  |  | 1
Pavimento 02
| I.S. Fem. (próx. à escada) | 2 |  |  |  | 2
| I.S. Fem. PCD (próx. à escada) | 1 |  |  |  | 1
| I.S. Masc. (próx. à escada) | 2 |  |  |  | 2
| I.S. Masc. PCD (próx. à escada) | 1 |  |  |  | 1
Área Externa
| Vestiário Feminino | 1 |  |  |  | 1
| Vestiário Feminino PCD | 1 |  |  |  | 1
| Vestiário Masculino | 1 |  |  |  | 1
| Vestiário Masculino PCD | 1 |  |  |  | 1
10.01.07.06.03 | SABONETEIRA PLASTICA TIPO DISPENSER PARA SABONETE LIQUIDO COM RESERVATORIO 800 A 1500 ML, INCLUSO FIXAÇÃO. AF_01/2020 | [5 empty] | 21 | UN
| Conforme Projeto Básico Arquitetônico | quant (unid.) |  |  |  | quant (unid.)
Pavimento 01
| I.S. Fem. (próx. à lavand.) | 1 |  |  |  | 1
| I.S. Masc. (próx. à lavand.) | 1 |  |  |  | 1
| I.S. Fem. (próx. ao almox.) | 1 |  |  |  | 1
| I.S. Masc. (próx. a sala reunião) | 1 |  |  |  | 1
| PCD Func. (próx. a sala reunião) | 1 |  |  |  | 1
| I.S. Fem. (próx. à escada) | 2 |  |  |  | 2
| I.S. Fem. PCD (próx. à escada) | 1 |  |  |  | 1
|  | 1 |  |  |  | 1
| I.S. Masc. PCD (próx. à escada) | 2 |  |  |  | 2
Pavimento 02
| I.S. Fem. (próx. à escada) | 2 |  |  |  | 2
| I.S. Fem. PCD (próx. à escada) | 1 |  |  |  | 1
| I.S. Masc. (próx. à escada) | 2 |  |  |  | 2
| I.S. Masc. PCD (próx. à escada) | 1 |  |  |  | 1
Área Externa
| Vestiário Feminino | 1 |  |  |  | 1
| Vestiário Feminino PCD | 1 |  |  |  | 1
| Vestiário Masculino | 1 |  |  |  | 1
| Vestiário Masculino PCD | 1 |  |  |  | 1
10.01.07.06.04 | DISTRIBUIDOR/DISPENSER PARA ÁLCOOL EM GEL OU SABONETE LÍQUIDO, EM PLÁSTICO, CAPACIDADE RESERVATÓRIO 800ML, INCLUSIVE ACESSÓRIOS PARA FIXAÇÃO | [5 empty] | 22 | UN
| Conforme Projeto Básico Arquitetônico | quant. |  |  |  | quant (unid.)
Pavimento 01
| Cozinha | 1 |  |  |  | 1
Pavimento 01
| I.S. Fem. (próx. à lavand.) | 1 |  |  |  | 1
| I.S. Masc. (próx. à lavand.) | 1 |  |  |  | 1
| I.S. Fem. (próx. ao almox.) | 1 |  |  |  | 1
| I.S. Masc. (próx. a sala reunião) | 1 |  |  |  | 1
| PCD Func. (próx. a sala reunião) | 1 |  |  |  | 1
| I.S. Fem. (próx. à escada) | 2 |  |  |  | 2
| I.S. Fem. PCD (próx. à escada) | 1 |  |  |  | 1
|  | 1 |  |  |  | 1
| I.S. Masc. PCD (próx. à escada) | 2 |  |  |  | 2
Pavimento 02
| I.S. Fem. (próx. à escada) | 2 |  |  |  | 2
| I.S. Fem. PCD (próx. à escada) | 1 |  |  |  | 1
| I.S. Masc. (próx. à escada) | 2 |  |  |  | 2
| I.S. Masc. PCD (próx. à escada) | 1 |  |  |  | 1
Área Externa
| Vestiário Feminino | 1 |  |  |  | 1
| Vestiário Feminino PCD | 1 |  |  |  | 1
| Vestiário Masculino | 1 |  |  |  | 1
| Vestiário Masculino PCD | 1 |  |  |  | 1
10.01.07.06.05 | BANCO ARTICULADO EM AÇO INOX COM CANTOS ARREDONDADOS, LARGURA DE 45CM, COMPRIMENTO DE 70CM, PARA ACESSIBILIDADE (PMR/PCR), INSTALADO EM PAREDE, INCLUSIVE ACESSÓRIOS PARA FIXAÇÃO | [5 empty] | 2 | UN
| Conforme Projeto Básico Arquitetônico | quant. |  |  |  | quant (unid.)
L16
Pavimento 01
| Vest. Masc. | 1 |  |  |  | 1
| Vest. Fem. | 1 |  |  |  | 1
10.01.07.07 | CHUVEIRO, LIGAÇAO E SIFAO
10.01.07.07.01 | CHUVEIRO ELÉTRICO COMUM CORPO PLÁSTICO, TIPO DUCHA - FORNECIMENTO E INSTALAÇÃO. AF_01/2020 | [5 empty] | 8 | UN
| Conforme Projeto Básico Arquitetônico | quant (unid.) |  |  |  | quant (unid.)
L17
Pavimento 01
| I.S. Fem. (próx. à lavand.) | 1 |  |  |  | 1
| I.S. Masc. (próx. à lavand.) | 1 |  |  |  | 1
Área Externa
| Vestiário Feminino | 2 |  |  |  | 2
| Vestiário Feminino PCD | 1 |  |  |  | 1
| Vestiário Masculino | 2 |  |  |  | 2
| Vestiário Masculino PCD | 1 |  |  |  | 1
10.01.07.07.02 | BRAÇO PARA CHUVEIRO PVC 1/2" 40 CM | [5 empty] | 8 | UN
| Conforme Projeto Básico Arquitetônico | quant (unid.) |  |  |  | quant (unid.)
L17
Pavimento 01
| I.S. Fem. (próx. à lavand.) | 1 |  |  |  | 1
| I.S. Masc. (próx. à lavand.) | 1 |  |  |  | 1
Área Externa
| Vestiário Feminino | 2 |  |  |  | 2
| Vestiário Feminino PCD | 1 |  |  |  | 1
| Vestiário Masculino | 2 |  |  |  | 2
| Vestiário Masculino PCD | 1 |  |  |  | 1
10.01.07.08 | RESERVATÓRIO DE ÁGUA
10.01.07.08.01 | CAIXA D´ÁGUA EM POLIETILENO, 2000 LITROS - FORNECIMENTO E INSTALAÇÃO. AF_06/2021 | [5 empty] | 6 | UN
| Conforme Projeto Básico Arquitetônico | quant (unid.) |  |  |  | quant (unid.)
| Conforme previsão projeto arquitetonico | 12 |  |  |  | 6
10.02 | COMBATE A INCÊNDIO - FORNECIMENTO E INSTALAÇÃO
10.02.01 | EXTINTORES
10.02.01.01 | ABRIGO EM CHAPA DE AÇO CARBONO DE SOBREPOR, PINTADO DE VERMELHO NAS DIMENSÕES (75X30X25)CM COM UMA PORTA COM VIDRO TRANSPARENTE COM A INSCRIÇÃO "INCÊNDIO", PARA EXTINTOR, FORNECIMENTO E INSTALAÇÃO, EXCLUSIVE EXTINTOR |  | 3 |  |  | 3 | 3 | UN
10.02.01.02 | EXTINTOR DE INCÊNDIO PORTÁTIL COM CARGA DE PQS DE 6 KG, CLASSE BC - FORNECIMENTO E INSTALAÇÃO. AF_01/2026_PE |  | 27 |  |  | 27 | 27 | UN
10.02.02 | SINALIZAÇÃO DE EMERGENCIA
10.02.02.01 | PLACA FOTOLUMINESCENTE - M1 500X400mm |  | 1 |  |  | 1 | 1 | UN
10.02.02.02 | PLACA FOTOLUMINESCENTE PARA SINALIZAÇÃO DE EMERGÊNCIA, TIPO "M2", DIMENSÃO (380X190)MM, INCLUSIVE FIXAÇÃO |  | 1 |  |  | 1 | 1 | UN
10.02.02.03 | PLACA FOTOLUMINESCENTE PARA SINALIZAÇÃO DE EMERGÊNCIA, TIPO "M7", DIMENSÃO (380X190)MM, INCLUSIVE FIXAÇÃO |  | 1 |  |  | 1 | 1 | UN
10.02.02.04 | PLACA FOTOLUMINESCENTE - S2 ESQUERDA 252X126mm |  | 10 |  |  | 10 | 10 | UN
10.02.02.05 | PLACA FOTOLUMINESCENTE - S2 DIREITA 252X126mm |  | 12 |  |  | 12 | 12 | UN
10.02.02.06 | PLACA FOTOLUMINESCENTE - S3 252X126mm |  | 2 |  |  | 2 | 2 | UN
10.02.02.07 | PLACA FOTOLUMINESCENTE - S6 252X126mm |  | 1 |  |  | 1 | 1 | UN
10.02.02.08 | PLACA FOTOLUMINESCENTE - S7 252X126mm |  | 1 |  |  | 1 | 1 | UN
10.02.02.09 | PLACA FOTOLUMINESCENTE - S8 252X126mm |  | 1 |  |  | 1 | 1 | UN
10.02.02.10 | PLACA FOTOLUMINESCENTE - S9 252X126mm |  | 1 |  |  | 1 | 1 | UN
10.02.02.11 | PLACA FOTOLUMINESCENTE - S12 252X126mm |  | 6 |  |  | 6 | 6 | UN
10.02.02.12 | PLACA FOTOLUMINESCENTE - E1 90X90mm |  | 8 |  |  | 8 | 8 | UN
10.02.02.13 | PLACA FOTOLUMINESCENTE - E2 90X90mm |  | 8 |  |  | 8 | 8 | UN
10.02.02.14 | PLACA FOTOLUMINESCENTE - E3 90X90mm |  | 1 |  |  | 1 | 1 | UN
10.02.02.15 | PLACA FOTOLUMINESCENTE PARA SINALIZAÇÃO DE EMERGÊNCIA, TIPO "E5", DIMENSÃO (300X300)MM, INCLUSIVE FIXAÇÃO |  | 27 |  |  | 27 | 27 | UN
10.02.02.16 | PLACA FOTOLUMINESCENTE PARA SINALIZAÇÃO DE EMERGÊNCIA, TIPO "E8", DIMENSÃO (300X300)MM, INCLUSIVE FIXAÇÃO |  | 8 |  |  | 8 | 8 | UN
10.02.02.17 | PLACA FOTOLUMINESCENTE - A2 204mm |  | 1 |  |  | 1 | 1 | UN
10.02.02.18 | PLACA FOTOLUMINESCENTE - P1 202mm |  | 1 |  |  | 1 | 1 | UN
10.02.02.19 | PLACA FOTOLUMINESCENTE - P2 202mm |  | 1 |  |  | 1 | 1 | UN
10.02.02.20 | PLACA FOTOLUMINESCENTE - P6 300X200mm |  | 1 |  |  | 1 | 1 | UN
10.02.02.21 | PLACA FOTOLUMINESCENTE - P7 300X300mm |  | 1 |  |  | 1 | 1 | UN
10.02.03 | ABRIGO PARA HIDRANTE
10.02.03.01 | ABRIGO PARA HIDRANTE, 90X60X17CM, COM REGISTRO GLOBO ANGULAR 45 GRAUS 2 1/2", ADAPTADOR STORZ 2 1/2", MANGUEIRA DE INCÊNDIO 20M, REDUÇÃO 2 1/2" X 1 1/2" E ESGUICHO EM LATÃO 1 1/2" - FORNECIMENTO E INSTALAÇÃO. |  | 8 |  |  | 8 | 8 | UN
10.02.04 | CASA DE BOMBA
10.02.04.01 | BOMBA CENTRÍFUGA TRIFÁSICA DE 2CV, INCLUSIVE FORNECIMENTO E INSTALAÇÃO |  | 1 |  |  | 1 | 1 | UN
10.02.04.02 | QUADRO DE COMANDO PARA UMA BOMBA DE POTÊNCIA 2,0CV TRIFÁSICA, EM PARTIDA DIRETA COM ACIONAMENTO MANUAL/AUTOMÁTICO E DETECÇÃO DE FALTA DE FASE |  | 1 |  |  | 1 | 1 | UN
10.02.04.03 | CILINDRO DE PRESSÃO OU MOLA PNEUMÁTICA DE DIÂMETRO 150mm, COMPRIMENTO DE 1,20m COM GARRAS PARA FIXAÇÃO NA PAREDE |  | 1 |  |  | 1 | 1 | U
10.02.04.04 | MANÔMETRO WILLY, MOD. 2 1/2", ESCALA DE LEITURA DE 0 A 100 PSI |  | 1 |  |  | 1 | 1 | U
10.02.04.05 | PRESSOSTATO TELEMECANIQUE XML B004, A2511 |  | 1 |  |  | 1 | 1 | UN
10.02.04.06 | ACIONADOR MANUAL DE ALARME DE INCÊNDIO, INCLUSIVE FORNECIMENTO E INSTALAÇÃO, EXCLUSIVE CABO DE 4 VIAS PARA ALARME |  | 1 |  |  | 1 | 1 | UN
10.02.05 | TUBULAÇÃO DO SISTEMA DE HIDRANTE
10.02.05.01 | FORNECIMENTO E ASSENTAMENTO DE TUBO DE AÇO GALVANIZADO COM COSTURA , INCLUSIVE CONEXÕES E SUPORTES, D = 2 1/2" |  | 186 |  |  | 186 | 186 | M
10.02.06 | SISTEMA DE ALARME
10.02.06.01 | CENTRAL DE ALARME CONVENCIONAL |  | 1 |  |  | 1 | 1 | UN
10.02.06.02 | BATERIA DO SISTEMA DE ALARME |  | 1 |  |  | 1 | 1 | UN
10.02.06.03 | ACIONADOR MANUAL DE ALARME DE INCÊNDIO, INCLUSIVE FORNECIMENTO E INSTALAÇÃO, EXCLUSIVE CABO DE 4 VIAS PARA ALARME |  | 8 |  |  | 8 | 8 | UN
10.02.06.04 | SIRENE PARA ALARME DE BOMBA EM FUNCIONAMENTO, 220V |  | 8 |  |  | 8 | 8 | UN
10.03 | GLP - FORNECIMENTO E INSTALAÇÃO
10.03.01 | FORNECIMENTO E ASSENTAMENTO DE TUBO DE COBRE CLASSE "A" SEM COSTURA SOLDÁVEL, INCLUSIVE CONEXÕES E SUPORTES, D = 22 MM (3/4") |  | 18.66 |  |  | 18.66 | 18.66 | M
10.03.02 | VÁLVULA DE ESFERA EM LATÃO, DIÂMETRO DE 3/4" NPT |  | 10 |  |  | 10 | 10 | U
10.03.03 | REGISTRO OU REGULADOR DE GÁS DE COZINHA - FORNECIMENTO E INSTALAÇÃO. AF_08/2021 |  | 2 |  |  | 2 | 2 | UN
10.03.04 | UNIÃO, EM FERRO GALVANIZADO, DN 32 (1 1/4"), CONEXÃO ROSQUEADA, INSTALADO EM REDE DE ALIMENTAÇÃO PARA HIDRANTE - FORNECIMENTO E INSTALAÇÃO. AF_01/2026 |  | 6 |  |  | 6 | 6 | UN
10.03.05 | VÁLVULA DE ESFERA EM LATÃO, DIÂMETRO DE 1 1/4" NPT |  | 1 |  |  | 1 | 1 | U
10.03.06 | MANÔMETRO 0 A 300 PSI , D = 1/2" - FORNECIMENTO E INSTALAÇÃO. |  | 1 |  |  | 1 | 1 | UN
11.00 | ESQUADRIA DE MADEIRA (MARCENARIA) - FORNECIMENTO E INSTALAÇÃO
11.01 | PORTA EM MADEIRA - FORNECIMENTO E INSTALAÇÃO
11.01.01 | KIT DE PORTA DE MADEIRA PARA PINTURA, SEMI-OCA (LEVE OU MÉDIA), PADRÃO MÉDIO, 90X210CM, ESPESSURA DE 3,5CM, ITENS INCLUSOS: DOBRADIÇAS, MONTAGEM E INSTALAÇÃO DO BATENTE, FECHADURA COM EXECUÇÃO DO FURO - FORNECIMENTO E INSTALAÇÃO. AF_10/2025 | [5 empty] | 30 | UN
| Conforme Projeto Básico Arquitetônico | quant. (un) |  |  |  | quant. (un)
P5
Pavimento 01
| Secretaria | 1 |  |  |  | 1
| Lab. Informática | 1 |  |  |  | 1
| Lab. De Ciências | 1 |  |  |  | 1
| Sala de Aula 01 á 06 | 6 |  |  |  | 6
| Sala de Aula 07 e 08 | 2 |  |  |  | 2
| Biblioteca | 1 |  |  |  | 1
Pavimento 02
| Sala de Aula 09 á 17 | 9 |  |  |  | 9
| Sala de Aula 18 á 26 | 9 |  |  |  | 9
11.01.02 | KIT DE PORTA DE MADEIRA PARA PINTURA, SEMI-OCA (LEVE OU MÉDIA), PADRÃO MÉDIO, 80X210CM, ESPESSURA DE 3,5CM, ITENS INCLUSOS: DOBRADIÇAS, MONTAGEM E INSTALAÇÃO DO BATENTE, FECHADURA COM EXECUÇÃO DO FURO - FORNECIMENTO E INSTALAÇÃO. AF_10/2025 | [5 empty] | 4 | UN
| Conforme Projeto Básico Arquitetônico | quant. (un) |  |  |  | quant. (un)
P3
Pavimento 01
| Sala de Reunião | 1 |  |  |  | 1
| Almoxarifado | 1 |  |  |  | 1
| Diretoria | 1 |  |  |  | 1
| sala dos Professores | 1 |  |  |  | 1
11.01.03 | PORTA DE MADEIRA COMPLETA, DIMENSÃO (90X210)CM, TIPO DE ABRIR, UMA (1) FOLHA, ACABAMENTO NATURAL PARA PINTURA/VERNIZ, TIPO PRANCHETA/SARRAFEADA, COM PROTEÇÃO INFERIOR EM REVESTIMENTO DE LAMINADO MELAMÍNICO NAS DUAS (2) FACES, INCLUSIVE MARCO, ALIZAR E FERRAGENS, EXCLUSIVE PINTURA/VERNIZ | [5 empty] | 7 | UN
| Conforme Projeto Básico Arquitetônico | quant. (un) |  |  |  | quant. (un)
P6
Pavimento 01
| I.S. PCD Func. | 1 |  |  |  | 1
| I.S. PCD Fem. | 1 |  |  |  | 1
| I.S. PCD Masc. | 1 |  |  |  | 1
| Área Externa |  |  |  |  | 0
| Vest. PCD Feminino | 1 |  |  |  | 1
| Vest. PCD Masculino | 1 |  |  |  | 1
| Pavimento 02 |  |  |  |  | 0
| I.S. PCD Fem. | 1 |  |  |  | 1
| I.S. PCD Masc. | 1 |  |  |  | 1
0
11.01.04 | PORTA DE MADEIRA COMPLETA, DIMENSÃO (120X210)CM, TIPO DE ABRIR, DUAS(2) FOLHA, ACABAMENTO NATURAL PARA PINTURA/VERNIZ, TIPO PRANCHETA/SARRAFEADA, INCLUSIVE MARCO, ALIZAR E FERRAGENS, INCLUSIVE PINTURA/VERNIZ | [5 empty] | 1 | UN
| Conforme Projeto Básico Arquitetônico | quant. (un) |  |  |  | quant. (un)
P9
Pavimento 02
| Sala Multimidia | 1 |  |  |  | 1
12.00 | ESQUADRIAS DE ALUMÍNIO, ESPELHOS E ACESSORIOS - FORNECIMENTO E INSTALAÇÃO
12.01 | JANELAS EM ALUMÍNIO COM VIDRO TEMPERADO - FORNECIMENTO E INSTALAÇÃO
12.01.01 | JANELA EM ALUMÍNIO DE CORRER COM 2 FOLHAS, LINHA 25/SUPREMA, ACABAMENTO ANODIZADO NATURAL, INCLUSIVE PERFIS, VIDRO 4MM E INSTALAÇÃO, EXCLUSIVE FERRAGENS PARA JANELA DE ALUMÍNIO DE CORRER | [5 empty] | 257.67 | M2
| Conforme Projeto Arquitetônico | quant. (un) | largura (m) | altura (m) |  | área (m2)
| J1 - 90 X 140 | 1 | 0.9 | 1.4 |  | 1.26
| J2 - 100 X 140 | 1 | 1 | 1.4 |  | 1.4
| J4 - 115 X 140 | 1 | 1.15 | 1.4 |  | 1.61
| J8 - 200 X 140 | 1 | 2 | 1.4 |  | 2.8
| J14 - 400 X 140 | 1 | 4 | 1.4 |  | 5.6
| J16 - 420 X 140 | 1 | 4.2 | 1.4 |  | 5.88
| J17 - 500 X 140 | 31 | 5 | 1.4 |  | 217
| J20 - 500 X 140 | 1 | 5 | 1.4 |  | 7
| J22 - 540 X 140 | 2 | 5.4 | 1.4 |  | 15.12
12.01.02 | JANELA EM ALUMÍNIO MÁXIM-AR COM ALTURA DE 60CM, LINHA 25/SUPREMA, ACABAMENTO ANODIZADO NATURAL, INCLUSIVE PERFIS, VIDRO LISO 4MM E INSTALAÇÃO, EXCLUSIVE FERRAGENS PARA MÓDULO DE JANELA DE ALUMÍNIO MÁXIM-AR | [5 empty] | 140.4 | M2
| Conforme Projeto Arquitetônico | quant. (un) | largura (m) | altura (m) |  | área (m2)
| J3 - 120 X 40 | 1 | 1.2 | 0.4 |  | 0.48
| J5 - 120 X 60 | 1 | 1.2 | 0.6 |  | 0.72
| J6 - 140 X 60 | 1 | 1.4 | 0.6 |  | 0.84
| J7 - 150 X 60 | 4 | 1.5 | 0.6 |  | 3.6
| J9 - 200 X 60 | 12 | 2 | 0.6 |  | 14.4
| J12 - 300 X 60 | 2 | 3 | 0.6 |  | 3.6
| J15 - 400 X 60 | 33 | 4 | 0.6 |  | 79.2
| J18 - 600 X 60 | 8 | 6 | 0.6 |  | 28.8
| J19 - 90 X 60 | 4 | 0.9 | 0.6 |  | 2.16
| J21 - 600 X 60 | 1 | 6 | 0.6 |  | 3.6
| J23 - 500 X 60 | 1 | 5 | 0.6 |  | 3
12.01.03 | JANELA EM ALUMÍNIO FIXA COMPLETA, LINHA 25/SUPREMA, ACABAMENTO ANODIZADO NATURAL, INCLUSIVE PERFIS E VIDRO LISO 4MM E INSTALAÇÃO | [5 empty] | 1.96 | M2
| Conforme Projeto Básico Arquitetônico | quant. (un) | largura (m) | altura (m) |  | área (m2)
| J10 - 140 X 140 | 1 | 1.4 | 1.4 |  | 1.96
12.02 | PORTA EM ALUMÍNIO - FORNECIMENTO E INSTALAÇÃO
12.02.01 | PORTA EM ALUMÍNIO DE ABRIR TIPO VENEZIANA COM GUARNIÇÃO, FIXAÇÃO COM PARAFUSOS - FORNECIMENTO E INSTALAÇÃO. AF_10/2025 | [5 empty] | 105.6 | M2
| Conforme Projeto Básico Arquitetônico | quant. (un) | largura (m) | altura (m) |  | área (m2)
P1
Pavimento 01
| Banheiros femininos e masculinos | 40 | 0.6 | 1.65 |  | 39.6
Pavimento 02
| Banheiros femininos e masculinos | 28 | 0.6 | 1.65 |  | 27.72
Área Externa
| Vestiários femininos e masculinos | 6 | 0.6 | 1.65 |  | 5.94
P2
Pavimento 01
| Banheiros femininos e masculinos | 6 | 0.8 | 2.1 |  | 10.08
| Dep. Lixo | 1 | 0.8 | 2.1 |  | 1.68
Pavimento 02
| Banheiros femininos e masculinos | 2 | 0.8 | 2.1 |  | 3.36
Área Externa
| Vestiários femininos e masculinos | 2 | 0.8 | 2.1 |  | 3.36
| Casa de gás | 1 | 2.15 | 2.05 |  | 4.41
P4
| Lavanderia | 1 | 0.9 | 2.1 |  | 1.89
| Cozinha | 1 | 0.9 | 2.1 |  | 1.89
| Hig. Vasilhame | 1 | 0.9 | 2.1 |  | 1.89
| Hig. Mantimentos | 1 | 0.9 | 2.1 |  | 1.89
| D.M.L | 1 | 0.9 | 2.1 |  | 1.89
12.03 | ESPELHO NACIONAL - FORNECIMENTO E INSTALAÇÃO
12.03.01 | ESPELHO CRISTAL, DIMENSÃO (40X60)CM, COM ESP. 4MM, EM ACABAMENTO LAPIDADO, INCLUSIVE FIXAÇÃO COM PARAFUSO TIPO FINESSON, FORNECIMENTO E INSTALAÇÃO | [5 empty] | 64 | UN
| Conforme Projeto Básico Arquitetônico | quant. (un) |  |  |  | quant. (un)
Pavimento 01
| Banheiros femininos e masculinos | 36 |  |  |  | 36
Pavimento 02
| Banheiros femininos e masculinos | 24 |  |  |  | 24
Área Externa
| Vestiários femininos e masculinos | 4 |  |  |  | 4
13.00 | SERRALHERIA - FORNECIMENTO E INSTALAÇÃO
13.01 | PORTAS, PORTÕES, PORTINHOLA E GUARDA CORPO
13.01.01 | PORTINHOLA METÁLICA - PASSA PRATO - 2 FOLHAS DE CORRER. PINTADO COM TINTA ESMALTE NA COR: BRANCO | [5 empty] | 2.24 | M2
|  | quant. (un) | largura (m) | altura (m) |  | área (m2)
| J11 - 160 X 140 | 1 | 1.6 | 1.4 |  | 2.24
13.01.02 | PORTINHOLA METÁLICA - PASSA PRATO - GUILHOTINA. PINTADO COM TINTA ESMALTE NA COR: BRANCO | [5 empty] | 1 | UN
| Conforme Projeto Básico Arquitetônico | quant. (un) | largura (m) | altura (m) |  | quant. (un)
| J13 - 100 X 160 | 1 | 1 | 1.6 |  | 1
13.01.03 | FORNECIMENTO DE GRADE FIXA DE FERRO, PARA PROTEÇÃO DE JANELA, INCLUSIVE ASSENTAMENTO E ACESSÓRIOS | [5 empty] | 2.44 | M2
| Conforme Projeto Básico Arquitetônico | quant. (un) | largura (m) | altura (m) |  | área (m2)
| J10 - 140 X 140 | 1 | 1.4 | 1.4 |  | 1.96
| Vãos de ventilação da casa de gás | 4 | 0.3 | 0.4 |  | 0.48
13.01.04 | PORTÃO EM CHAPA DE AÇO GALVANIZADO, TIPO LAMBRIL, ESP. 1,25MM (GSG-18), COM REQUADRO EM TUBO DE AÇO (50X30)MM, ESP. 1,25MM, EXCLUSIVE CADEADO E PINTURA | [5 empty] | 8.79 | M2
| Conforme Projeto Básico Arquitetônico e Implantação | quant. (un) | comp. (m) | altura (m) |  | área (m2)
Pavimento 01
P7 E P10
| Portão de Entrada | 1 | 3 | 2.3 |  | 6.9
| Portão de Acesso Posterior | 1 | 0.9 | 2.1 |  | 1.89
13.01.05 | PORTÃO EM TUBO DE AÇO GALVANIZADO COM COSTURA, DIÂMETRO DE 1.1/2" (38,1MM), ESP. 2MM, COM TELA QUADRICULADA ONDULADA, TRAMA DE 1/2" (12,70MM), FIO 12 (2,77MM), EXCLUSIVE CADEADO E PINTURA | [5 empty] | 10.08 | M2
| Conforme Projeto Básico Arquitetônico e Implantação | quant. (un) | comp. (m) | altura (m) |  | área (m2)
Portões da quadra
| Portões no alambrado da quadra - PRANCHA 09/20 | 4 | 0.9 | 2.8 |  | 10.08
13.01.06 | PORTÃO DE CORRER EM CHAPA DE AÇO GALVANIZADO, TIPO LAMBRIL | [5 empty] | 3.15 | M2
| Conforme Projeto Básico Arquitetônico e Implantação | quant. (un) | comp. (m) | altura (m) |  | área (m2)
Pavimento 01
P8
| Portão de Acesso Refeitório | 1 | 1.5 | 2.1 |  | 3.15
13.01.07 | CORRIMÃO DUPLO EM TUBO GALVANIZADO, COM COSTURA, DIÂMETRO DE 1.1/2", ESP. 3MM, FIXADO EM ALVENARIA, INCLUSIVE SUPORTE PARA CORRIMÃO EM BARRA CHATA (1"X1/2"), EXCLUSIVE PINTURA | [5 empty] | 126.3 | M
| Conforme Projeto Básico Arquitetônico e Implantação | quant. (un) | comp. (m) |  |  | comp. (m)
| Rampa | 1 | 113.98 |  |  | 113.98
| Escada | 2 | 6.16 |  |  | 12.32
13.01.08 | CORRIMÃO DUPLO EM TUBO GALVANIZADO, COM COSTURA, DIÂMETRO DE 1.1/2", ESP. 3MM, FIXADO EM PISO COM MONTANTE VERTICAL, DIÂMETRO DE 1.1/2", INCLUSIVE SUPORTE PARA CORRIMÃO EM BARRA CHATA (1"X1/2"), EXCLUSIVE PINTURA | [5 empty] | 12.32 | M
| Conforme Projeto Básico Arquitetônico e Implantação | quant. (un) | comp. (m) |  |  | comp. (m)
| Escada | 2 | 6.16 |  |  | 12.32
13.01.09 | GUARDA-CORPO EXTERNO, ALTURA 130CM, EM TUBO GALVANIZADO, COM COSTURA, DIÂMETRO DE 2", ESP. 3MM, GRADIL COM QUADRO EM BARRA CHATA (1.1/4"X3/16") E DIVISÃO VERTICAL EM BARRA CHATA (1.1/2"X3/16"), EXCLUSIVE PINTURA | [5 empty] | 12 | M
| Conforme Projeto Básico Arquitetônico e Implantação | quant. (un) | comp. (m) |  |  | comp. (m)
| Proteção arquibancada quadra | 8 | 1.5 |  |  | 12
13.02 | ACESSÓRIOS
13.02.01 | BARRA DE APOIO EM AÇO INOX POLIDO RETA, DIÂMETRO DE 1.1/4", PARA ACESSIBILIDADE (PMR/PCR), COMPRIMENTO 80CM, INSTALADO EM PAREDE, INCLUSIVE ACESSÓRIOS PARA FIXAÇÃO | [5 empty] | 14 | UN
| Conforme Projeto Básico Arquitetônico | quant. (unid) |  |  |  | quant. (unid)
L12
Pavimento 01
| I.S PCD Func. | 2 |  |  |  | 2
| I.S PCD Fem. | 2 |  |  |  | 2
| I.S PCD Masc. | 2 |  |  |  | 2
Área Externa
| Vest. PCD Feminino | 2 |  |  |  | 2
| Vest. PCD Masculino | 2 |  |  |  | 2
Pavimento 02
| I.S PCD Fem. | 2 |  |  |  | 2
| I.S PCD Masc. | 2 |  |  |  | 2
13.02.02 | BARRA DE APOIO RETA, EM ACO INOX POLIDO, COMPRIMENTO 60CM, FIXADA NA PAREDE - FORNECIMENTO E INSTALAÇÃO. AF_01/2020 | [5 empty] | 4 | UN
| Conforme Projeto Básico Arquitetônico | quant. (unid) |  |  |  | quant. (unid)
L14
Área Externa
| Vest. PCD Feminino | 2 |  |  |  | 2
| Vest. PCD Masculino | 2 |  |  |  | 2
13.02.03 | BARRA DE APOIO EM AÇO INOX POLIDO RETA, DIÂMETRO DE 1.1/4", PARA ACESSIBILIDADE (PMR/PCR), COMPRIMENTO 40CM, INSTALADO EM PORTA/PAREDE, INCLUSIVE ACESSÓRIOS PARA FIXAÇÃO | [5 empty] | 14 | UN
| Conforme Projeto Básico Arquitetônico | quant. (unid) |  |  |  | quant. (unid)
L12
Pavimento 01
| I.S PCD Func. | 2 |  |  |  | 2
| I.S PCD Fem. | 2 |  |  |  | 2
| I.S PCD Masc. | 2 |  |  |  | 2
Área Externa
| Vest. PCD Feminino | 2 |  |  |  | 2
| Vest. PCD Masculino | 2 |  |  |  | 2
Pavimento 02
| I.S PCD Fem. | 2 |  |  |  | 2
| I.S PCD Masc. | 2 |  |  |  | 2
13.03 | FERRAGENS
13.03.01 | FECHADURA TIPO EXTERNA, GRAU DE SEGURANÇA MÉDIO, DISTÂNCIA DE BROCA 40MM, ACABAMENTO COM ESPELHO CROMADO E MAÇANETA MODELO ALAVANCA EM ZAMAC, INCLUSIVE ACESSÓRIOS PARA FIXAÇÃO E DUAS (2) CHAVES | [5 empty] | 3 | UN
| Conforme Projeto Básico Arquitetônico | quant. (unid) |  |  |  | quant. (unid)
Pavimento 01
P7 E P10
| Portão de Entrada | 1 |  |  |  | 1
| Portão de Acesso Posterior | 1 |  |  |  | 1
P8
| Portão de Acesso Refeitório | 1 |  |  |  | 1
13.03.02 | FERRAGENS PARA JANELA DE ALUMÍNIO PARA CONJUNTO DE DUAS (2) FOLHAS DE CORRER, INCLUSIVE ROLDANAS E ACESSÓRIOS, FORNECIMENTO E INSTALAÇÃO, EXCLUSIVE JANELA | [5 empty] | 41 | UN
| Conforme Projeto Básico Arquitetônico | quant. (un) |  |  |  | quant. (un)
| J1 - 90 X 140 | 1 |  |  |  | 1
| J2 - 100 X 140 | 1 |  |  |  | 1
| J4 - 115 X 140 | 1 |  |  |  | 1
| J8 - 200 X 140 | 1 |  |  |  | 1
| J14 - 400 X 140 | 1 |  |  |  | 1
| J16 - 420 X 140 | 1 |  |  |  | 1
| J17 - 500 X 140 | 31 |  |  |  | 31
| J20 - 500 X 140 | 1 |  |  |  | 1
| J22 - 540 X 140 | 2 |  |  |  | 2
| J11 - 160 X 140 | 1 |  |  |  | 1
13.03.03 | FERRAGENS PARA MÓDULO DE JANELA DE ALUMÍNIO MÁXIM-AR, INCLUSIVE FECHO E BRAÇO, FORNECIMENTO E INSTALAÇÃO, EXCLUSIVE JANELA | [5 empty] | 68 | UN
| Conforme Projeto Arquitetônico | quant. (un) |  |  |  | quant. (un)
| J3 - 120 X 40 | 1 |  |  |  | 1
| J5 - 120 X 60 | 1 |  |  |  | 1
| J6 - 140 X 60 | 1 |  |  |  | 1
| J7 - 150 X 60 | 4 |  |  |  | 4
| J9 - 200 X 60 | 12 |  |  |  | 12
| J12 - 300 X 60 | 2 |  |  |  | 2
| J15 - 400 X 60 | 33 |  |  |  | 33
| J18 - 600 X 60 | 8 |  |  |  | 8
| J19 - 90 X 60 | 4 |  |  |  | 4
| J21 - 600 X 60 | 1 |  |  |  | 1
| J23 - 500 X 60 | 1 |  |  |  | 1
13.04 | BRISE METÁLICO
13.04.01 | CONFECÇÃO, FORNECIMENTO E INSTALAÇÃO DE BRISE METÁLICO, INCLUSIVE PINTURA EM TINTA ESMALTE SINTÉTICO E FUNDO ANTICORROSIVO. | [5 empty] | 376.38 | M2
| Conforme Projeto Básico Arquitetônico | quant. (un) | Comp. (m) | Alt. (m) |  | área (m2)
| Fachadas Laterais | 34 | 6.15 | 1.8 |  | 376.38
13.05 | LETREIRO EM INOX
13.05.01 | CONFECÇÃO, FORNECIMENTO E INSTALAÇÃO LETREIRO INOX | [5 empty] | 1 | UN
| Conforme Projeto Básico Arquitetônico | quant. (un) |  |  |  | quant. (un)
| Fachada principal, escrita "ESCOLA MUNICIPAL" e o brasão de Betim. | 1 |  |  |  | 1
14.00 | REVESTIMENTOS
14.01 | REVESTIMENTO COM ARGAMASSA DE CIMENTO, CAL E AREIA
14.01.01 | CHAPISCO APLICADO EM ALVENARIA (COM PRESENÇA DE VÃOS) E ESTRUTURAS DE CONCRETO DE FACHADA, COM COLHER DE PEDREIRO. ARGAMASSA TRAÇO 1:3 COM PREPARO EM BETONEIRA 400L. AF_10/2022 | [5 empty] | 7027.74 | M2
| Conforme Projeto Básico Arquitetônico | quant. (unid.) | lados | área (m2) |  | área total
| Área de alvenaria 10cm (jardineira) |  | 2 | 15.34 |  | 30.68
| area de fundo das jardineiras pavimento 02 (externa) | 2 |  | 15.15 |  | 30.3
| area de fundo das jardineiras pavimento 02 (interno) | 2 |  | 13.37 |  | 26.74
| Área de alvenaria 15 cm |  | 2 | 165.39 |  | 330.78
| Área de alvenaria 20 cm |  | 2 | 1888.35 |  | 3776.7
| Área de alvenaria 20 cm em bloco de concreto cheio (bancos vestiários) |  | 2 | 1.5 |  | 3
Edificação multimídia | Alvenaria 15cm de base do piso da sala multimídia com bloco de concreto vazado |  | 2 | 19.77 |  | 39.54
|  | lados | área total levantada (m2) | área à executar (m2) | área executada (m2)
| Área de alvenaria (já executada no local) | 2 | 3283.13 | 1888.35 | 1394.78 | 2790
| Área de alvenaria 20 cm (já executada no local) | quant (un) | alt. (m) | comp. (m) | área (m2)
PRIMEIRO PAV
| FACHADA 4 E 2 | 2 | 3 | 61.5 | 369
| FACHADA LATERAL 3 | 1 | 3 | 7.7 | 23.1
|  | 1 | 3 | 6.25 | 18.75
|  | 1 | 1.8 | 2.15 | 3.87
|  | 1 | 3 | 7.9 | 23.7
| FACHADA LATERAL 1 | 1 | 3 | 14.9 | 44.7
|  | 1 | 3 | 8.7 | 26.1
| VERTICAL 01 | 3 | 2.9 | 2.2 | 19.14
| VERTICAL 02 | 1 | 2.9 | 14.4 | 41.76
| VERTICAL 03 | 4 | 2.9 | 7.5 | 87
| VERTICAL 04 | 2 | 2.9 | 3.3 | 19.14
| VERTICAL 05 | 7 | 2.9 | 7.5 | 152.25
| VERTICAL 06 | 4 | 2.9 | 2.6 | 30.16
| VERTICAL 07 | 1 | 2.9 | 3.41 | 9.89
| VERTICAL 08 | 4 | 2.9 | 5.85 | 67.86
| VERTICAL 09 | 1 | 2.9 | 3.41 | 9.89
| VERTICAL 10 | 1 | 2.9 | 4.8 | 13.92
| VERTICAL 11 | 1 | 2.9 | 3.4 | 9.86
| VERTICAL 12 | 1 | 2.9 | 1.2 | 3.48
| VERTICAL 13 | 1 | 2.9 | 2.15 | 6.24
| VERTICAL 14 | 1 | 2.9 | 5.19 | 15.05
| VERTICAL AO LADO DA PRATELEIRA DO DML | 1 | 2.9 | 0.65 | 1.89
| HORIZONTAL 01 | 1 | 2.9 | 7 | 20.3
| HORIZONTAL 02 | 2 | 2.9 | 10.3 | 59.74
| HORIZONTAL 03 | 1 | 2.9 | 4.6 | 13.34
| HORIZONTAL 04 | 1 | 2.9 | 1.35 | 3.92
| HORIZONTAL 05 | 1 | 2.9 | 6.7 | 19.43
| HORIZONTAL 06 | 1 | 2.902 | 2.65 | 7.69
| HORIZONTAL 07 | 1 | 2.9 | 59.7 | 173.13
| HORIZONTAL 08 | 1 | 2.9 | 11.25 | 32.63
| HORIZONTAL 09 | 1 | 2.9 | 16.2 | 46.98
| HORIZONTAL 10 | 1 | 2.9 | 8.15 | 23.64
| HORIZONTAL 11 | 1 | 2.9 | 8.55 | 24.8
| HORIZONTAL 12 | 1 | 2.9 | 4.25 | 12.33
| HORIZONTAL 13 | 2 | 2.9 | 8.55 | 49.59
| HORIZONTAL 14 | 1 | 2.9 | 36.23 | 105.07
| HORIZONTAL 15 | 1 | 2.9 | 4.8 | 13.92
| HORIZONTAL 16 | 2 | 2.9 | 1.85 | 10.73
| HORIZONTAL 21 (DIVISA ENTRE AS PIAS DO BANHEIRO) | 2 | 3.89 | 2.1 | 16.34
SEGUNDO PAV
| FACHADA 4 E 2 | 2 | 2.9 | 60 | 348
| FACHADA LATERAL 3 | 2 | 2.9 | 7.9 | 45.82
|  | 1 | 2.9 | 11.9 | 34.51
| FACHADA LATERAL 1 | 2 | 2.9 | 10.1 | 58.58
|  | 1 | 4.14 | 7.5 | 31.05
| VERTICAL 16 | 18 | 2.9 | 7.5 | 391.5
| VERTICAL 17 (SALA MULTIMÍDIA) | 1 | 4.14 | 7.1 | 29.39
| VERTICAL 18 | 4 | 2.9 | 5.85 | 67.86
| VERTICAL 19 | 2 | 2.9 | 57.35 | 332.63
| VERTICAL 20 | 2 | 2.9 | 3.41 | 19.78
| HORIZONTAL 17 (SALA MULTIMÍDIA) | 2 | 4.14 | 10.3 | 85.28
| HORIZONTAL 18 | 4 | 2.9 | 8.45 | 98.02
| HORIZONTAL 19 | 2 | 2.9 | 1.85 | 10.73
| HORIZONTAL 20 | 1 | 2.9 | 3.85 | 11.17
0
| RAMPA |  |  |  | 0
| FECHAMENTO HORIZONTAL PRIMEIRO PAVIMENTO (EXTERNO) | 1 | 2.9 | 14.4 | 41.76
|  | 1 | 2.9 | 19.95 | 57.86
| FECHAMENTO HORIZONTAL SEGUNDO PAVIMENTO (EXTERNO) | 1 | 1.2 | 19.95 | 23.94
|  | 1 | 1.2 | 17.15 | 20.58
| FECHAMENTO VERTICAL PRIMEIRO PAVIMENTO (EXTERNO) | 1 | 2.9 | 7.2 | 20.88
| FECHAMENTO VERTICAL SEGUNDO PAVIMENTO (EXTERNO) | 1 | 1.2 | 7.4 | 8.88
|  | 1 | 2.9 | 7.6 | 22.04
| PLATIBANDA EDIFICAÇÃO |  |  |  | 0
| PERÍMETRO TOTAL | 1 | 172.3 | 2.35 | 404.91
| PERÍMETRO MULTIMÍDIA | 1 | 36.4 | 2 | 72.8
| ESQUADRIAS - DEDUÇÃO ÁREAS DE ESQUADRIAS A DESCONTAR: | quant. (unid) | área (m2) |  | area a descontar (m2)
| J1 - 90 X 140 | 1 | 1.26 |  | -1.26
| J2 - 100 X 140 | 1 | 1.4 |  | -1.4
| J3 - 120 X 40 | 1 | 0.48 |  | -0.48
| J4 - 115 X 140 | 1 | 1.61 |  | -1.61
| J5 - 120 X 60 | 1 | 0.72 |  | -0.72
| J6 - 140 X 60 | 1 | 0.84 |  | -0.84
| J7 - 150 X 60 | 4 | 0.9 |  | -3.6
| J8 - 200 X 140 | 2 | 2.8 |  | -5.6
| J9 - 200 X 60 | 13 | 1.2 |  | -15.6
| J10 - 140 X 140 | 1 | 1.96 |  | -1.96
| J11 - 160 X 140 | 1 | 2.24 |  | -2.24
| J12 - 300 X 60 | 2 | 1.8 |  | -3.6
| J13 - 100 X 160 | 1 | 1.6 |  | -1.6
| J14 - 400 X 140 | 2 | 5.6 |  | -11.2
| J15 - 400 X 60 | 33 | 2.4 |  | -79.2
| J16 - 420 X 140 | 1 | 5.88 |  | -5.88
| J17 - 500 X 140 | 29 | 7 |  | -203
| J18 - 600 X 60 | 8 | 3.6 |  | -28.8
| J19 - 90 X 60 | 4 | 0.54 |  | -2.16
| J20 - 500 X 140 | 1 | 7 |  | -7
| J21 - 600 X 60 | 2 | 3.6 |  | -7.2
| J22 - 540 X 140 | 2 | 7.56 |  | -15.12
| J23 - 500 X 60 | 1 | 3 |  | -3
| P1 - 60 X 165 | 68 | 0.99 |  | -67.32
| P2 - 80 X 210 | 9 | 1.68 |  | -15.12
| P3 - 80 X 210 | 4 | 1.68 |  | -6.72
| P4 - 90 X 210 | 5 | 1.89 |  | -9.45
| P5 - 90 X 210 | 30 | 1.89 |  | -56.7
| P6 - 90 X 210 | 5 | 1.89 |  | -9.45
| P7 - 300 X 230 | 1 | 6.9 |  | -6.9
| P8 - 150 X 210 | 1 | 3.15 |  | -3.15
| P9 - 120 X 210 | 1 | 2.52 |  | -2.52
| P10 - 90 X 210 | 1 | 1.89 |  | -1.89
| vão da bancada de higien. de mantimentos | 1 | 2.88 |  | -2.88
14.01.02 | EMBOÇO COM ARGAMASSA, TRAÇO 1:6 (CIMENTO E AREIA), ESP. 20MM, APLICAÇÃO MANUAL, INCLUSIVE ARGAMASSA COM PREPARO MECANIZADO, EXCLUSIVE CHAPISCO | [5 empty] | 818.21 | M2
| Conforme Projeto Básico Arquitetônico |  | área (m2) |  |  | área (m2)
| area de revestimento cerâmico |  | 778.67 |  |  | 778.67
Edificação multimídia | area do piso da sala multimídia que vai ser revestido com piso vinílico |  | 39.54 |  |  | 39.54
14.01.03 | REBOCO COM ARGAMASSA, TRAÇO 1:7 (CIMENTO E AREIA), ESP. 20MM, APLICAÇÃO MANUAL, INCLUSIVE ARGAMASSA COM PREPARO MECANIZADO, EXCLUSIVE CHAPISCO | [5 empty] | 6121.81 | M2
| Conforme Projeto Básico Arquitetônico |  | area chapisco (m2) | area de emboço (m2) | área de reboco c/ imp. (m2) | área total
| area de chapisco - area do emboço - área do reboco com impermeabilizante (jardineira) = area de reboco |  | 7027.74 | 818.21 | 87.72 | 6121.81
14.01.04 | REBOCO COM ARGAMASSA, TRAÇO 1:2:9 (CIMENTO, CAL E AREIA), COM ADITIVO IMPERMEABILIZANTE, ESP. 20MM, APLICAÇÃO MANUAL, INCLUSIVE ARGAMASSA COM PREPARO MECANIZADO, EXCLUSIVE CHAPISCO | [5 empty] | 87.72 | M2
| CONFORME PROJETO ARQUITETÔNICO | quant. | lados | área (m2) |  | área total (m²)
SEGUNDO PAV
| Área de alvenaria 10cm (jardineira) |  | 2 | 15.34 |  | 30.68
| area de fundo das jardineiras pavimento 02 (externa) | 2 |  | 15.15 |  | 30.3
| area de fundo das jardineiras pavimento 02 (interno) | 2 |  | 13.37 |  | 26.74
14.02 | REVESTIMENTO COM AZULEJO
14.02.01 | REVESTIMENTO CERÂMICO PARA PAREDES INTERNAS COM PLACAS TIPO ESMALTADA DE DIMENSÕES 20X20 CM APLICADAS NA ALTURA INTEIRA DAS PAREDES. AF_02/2023_PE | [5 empty] | 778.67 | M2
| Conforme Projeto Básico Arquitetônico | quant. (un) | comp. (m) | altura (m) | área (m2) | área (m2)
(A2 até 1,8) - Descontado largura das portas
Pavimento 01
| I.S. Fem. (próx. à lavand.) | 1 | 13.8 | 1.8 |  | 24.84
| P2 - 80x210cm | 1 | 0.8 | 1.8 |  | -1.44
não desconta | J7 - 150x060x180cm | 0 | 0 | 0 |  | 0
| I.S. Masc. (próx. à lavand.) | 1 | 13.8 | 1.8 |  | 24.84
| P2 - 80x210cm | 1 | 0.8 | 1.8 |  | -1.44
não desconta | J7 - 150x060x180cm
| I.S. Fem. (próx. ao almox.) | 1 | 12 | 1.8 |  | 21.6
| P2 - 80x210cm | 1 | 0.8 | 1.8 |  | -1.44
desconta | J9 - 200x60x190cm | 1 | 2 | 0.1 |  | -0.2
| I.S. Masc. (próx. a sala reunião) | 1 | 12 | 1.8 |  | 21.6
| P2 - 80x210cm | 1 | 0.8 | 1.8 |  | -1.44
desconta | J9 - 200x60x190cm | 1 | 2 | 0.1 |  | -0.2
| PCD Func. (próx. a sala reunião) | 1 | 9.2 | 1.8 |  | 16.56
| P6 - 090x210cm | 1 | 0.9 | 1.8 |  | -1.62
não desconta | J5 - 120x060x180cm
| I.S. Fem. (próx. à escada) | 1 | 31.12 | 1.8 |  | 56.02
| P2 - 80x210cm | 1 | 0.8 | 1.8 |  | -1.44
desconta | J9 - 200x60x190cm | 1 | 2 | 0.1 |  | -2
não desconta | J18 - 600x60x180cm
| I.S. Fem. PCD (próx. à escada) | 1 | 7 | 1.8 |  | 12.6
| P6 - 090x210cm | 1 | 0.9 | 1.8 |  | -1.62
não desconta | J19 - 90x60x180cm
| I.S. Masc. (próx. à escada) | 1 | 31.24 | 1.8 |  | 56.23
| P2 - 80x210cm | 1 | 0.8 | 1.8 |  | -1.44
desconta | J9 - 200x60x190cm | 1 | 2 | 0.1 |  | -2
não desconta | J18 - 600x60x180cm
| I.S. Masc. PCD (próx. à escada) | 1 | 7 | 1.8 |  | 12.6
| P6 - 090x210cm | 1 | 0.9 | 1.8 |  | -1.62
não desconta | J19 - 90x60x180cm
| Refeitório | 1 | 48.22 | 1.8 |  | 86.8
| vão | 2 | 0.9 | 1.8 |  | -3.24
| J17 - 500x140cm | 1 | 5 | 0.8 |  | -4
| P8 - 150x210cm | 1 | 0.9 | 1.8 |  | -1.62
| J16 - 420x140cm | 1 | 0.9 | 0.8 |  | -0.72
Pavimento 02
| I.S. Fem. (próx. à escada) | 1 | 31.12 | 1.8 |  | 56.02
| P2 - 80x210cm | 1 | 0.8 | 1.8 |  | -1.44
desconta | J9 - 200x60x190cm | 1 | 2 | 0.1 |  | -2
não desconta | J18 - 600x60x180cm
| I.S. Fem. PCD (próx. à escada) | 1 | 7 | 1.8 |  | 12.6
| P6 - 090x210cm | 1 | 0.9 | 1.8 |  | -1.62
não desconta | J19 - 90x60x180cm
| I.S. Masc. (próx. à escada) | 1 | 31.24 | 1.8 |  | 56.23
| P2 - 80x210cm | 1 | 0.8 | 1.8 |  | -1.44
desconta | J9 - 200x60x190cm | 1 | 2 | 0.1 |  | -2
não desconta | J18 - 600x60x180cm
| I.S. Masc. PCD (próx. à escada) | 1 | 7 | 1.8 |  | 12.6
| P6 - 090x210cm | 1 | 0.9 | 1.8 |  | -1.62
não desconta | J19 - 90x60x180cm
Área Externa
| Vestiário Feminino | 1 | 13.35 | 1.8 |  | 24.03
| P2 - 80x210cm | 1 | 0.8 | 1.8 |  | -1.44
não desconta | J12 - 300x060x180cm
| Vestiário Feminino PCD | 1 | 9.6 | 1.8 |  | 17.28
| P6 - 090x210cm | 1 | 0.9 | 1.8 |  | -1.62
não desconta | J19 - 90x60x180cm
| Vestiário Masculino | 1 | 8.17 | 1.8 |  | 14.71
| P2 - 80x210cm | 1 | 0.8 | 1.8 |  | -1.44
não desconta | J12 - 300x060x180cm
| Vestiário Masculino PCD | 1 | 8.17 | 1.8 |  | 14.71
| P6 - 090x210cm | 1 | 0.9 | 1.8 |  | -1.62
não desconta | J19 - 90x60x180cm
| Conforme Projeto Básico Arquitetônico | quant. (un) | comp. (m) | altura (m) | área (m2) | área (m2)
(A3 até o teto)
Pavimento 01
| Lavanderia | 1 | 17.2 | 2.9 |  | 49.88
| P4 - 90x210cm | 2 |  |  | 1.89 | -3.78
| J12 - 300x060cm | 1 |  |  | 1.8 | -1.8
| Despensa Vasilhame | 1 | 13.5 | 2.9 |  | 39.15
| P2 - 80x210cm | 1 |  |  | 1.68 | -1.68
| J7 - 150x060cm | 1 |  |  | 0.9 | -0.9
| Despensa Mantimento | 1 | 15.3 | 2.9 |  | 44.37
| P2 - 80x210cm | 1 |  |  | 1.68 | -1.68
| J7 - 150x060cm | 1 |  |  | 0.9 | -0.9
| vão da bancada de higien. de mantimentos | 1 |  |  | 2.52 | -2.52
| Cozinha | 1 | 29.5 | 2.9 |  | 85.55
| P2 - 80x210cm | 2 |  |  | 1.68 | -3.36
| P4 - 90x210cm | 1 |  |  | 1.89 | -1.89
| J11 - 160x140cm | 1 |  |  | 2.24 | -2.24
| J14 - 400x140cm | 1 |  |  | 5.6 | -5.6
| vão higien. de vasilhame | 1 |  |  | 2.16 | -2.16
| vão da bancada de higien. de mantimentos | 1 |  |  | 2.52 | -2.52
| Hig. Vasilhame | 1 | 11 | 2.9 |  | 31.9
| P4 - 90x210cm | 1 |  |  | 1.89 | -1.89
| J13 - 100x160cm | 1 |  |  | 1.6 | -1.6
| J2 - 100x140cm | 1 |  |  | 1.4 | -1.4
| vão higien. de vasilhame | 1 |  |  | 2.16 | -2.16
| Hig. Mantimento | 1 | 9 | 2.9 |  | 26.1
| P4 - 90x210cm | 1 |  |  | 1.89 | -1.89
| J1 - 90x140cm | 1 |  |  | 1.26 | -1.26
| D.M.L. | 1 | 10.4 | 2.9 |  | 30.16
| P4 - 90x210cm | 1 |  |  | 1.89 | -1.89
| J4 - 115x140cm | 1 |  |  | 1.61 | -1.61
| Dep. Lixo | 1 | 7 | 2.9 |  | 20.3
| P2 - 80x210cm | 1 |  |  | 1.68 | -1.68
| J3 - 120x040cm | 1 |  |  | 0.48 | -0.48
15.00 | PISOS, RODAPES, SOLEIRAS E PEITORIS
15.01 | REGULARIZAÇÃO, COMPACTAÇÃO E PREPARAÇÃO DE TERRENO
15.01.01 | REGULARIZAÇÃO DE TERRENO COM PLACA VIBRATÓRIA | [5 empty] | 3460.97 | M2
| Conforme Projeto Básico Arquitetônico |  | área (m2.) |  |  | área (m2.)
| area do piso cerâmico do primeiro pavimento |  | 1401.74 |  |  | 1401.74
| área de piso cimentado - área externa (prancha 6/19) |  | 1175.34 |  |  | 1175.34
| área de piso da casa de gás |  | 1.892 |  |  | 1.89
| área de piso da quadra (desconsiderando a área da arquibancada) |  | 882 |  |  | 882
OBS.: Levantamento somente para o Pavimento 01, Rampa e Escada
15.01.02 | APLICAÇÃO DE LONA PRETA, ESP. 150 MICRAS, INCLUSIVE FORNECIMENTO | [5 empty] | 3460.97 | M2
| Conforme Projeto Básico Arquitetônico |  | área (m2) |  |  | área (m2.)
| area do piso cerâmico do primeiro pavimento |  | 1401.74 |  |  | 1401.74
| área de piso cimentado da área externa (prancha 6/19) |  | 1175.34 |  |  | 1175.34
| área de piso da casa de gás |  | 1.892 |  |  | 1.89
| área de piso da quadra (desconsiderando a área da arquibancada) |  | 882 |  |  | 882
OBS.: Levantamento somente para o Pavimento 01, Rampa e Escada
15.02 | LAJE DE TRANSIÇÃO E PISO DE CONCRETO
15.02.01 | PISO CIMENTADO NATADO COM ARGAMASSA, ACABAMENTO QUEIMADO, TRAÇO 1:3 (CIMENTO E AREIA), ESP. 20MM, SEM JUNTA DE DILATAÇÃO | [5 empty] | 1316.43 | M2
| Conforme Projeto Básico Arquitetônico e Implantação |  | área (m2) |  |  | área (m2.)
P1-Acabamento do piso de concreto/ laje
| Escada |  | 23.64 |  |  | 23.64
| Rampa |  | 117.45 |  |  | 117.45
| área de piso cimentado da área externa (prancha 6/19) |  | 1175.34 |  |  | 1175.34
15.02.02 | LAJE DE TRANSIÇÃO EM CONCRETO PREPARADO EM OBRA COM BETONEIRA COM FCK DE 10MPA, ESP. 6CM, EXCLUSIVE ARMAÇÃO, INCLUSIVE ACABAMENTO SARRAFEADO | [5 empty] | 2577.08 | M2
| Conforme Projeto Arquitetônico |  | área (m2) |  |  | área (m2.)
Laje de transição interna da edificação
| area do piso cerâmico do primeiro pavimento |  | 1401.74 |  |  | 1401.74
| área de piso cimentado da área externa (prancha 6/19) |  | 1175.34 |  |  | 1175.34
OBS.: Levantamento somente para o Pavimento 01
15.02.03 | EXECUÇÃO DE RADIER, ESPESSURA DE 10 CM, FCK = 30 MPA, COM USO DE FORMAS EM MADEIRA SERRADA. AF_09/2021 | [5 empty] | 1.89 | M2
| Conforme Projeto de GLP |  | área (m2) |  |  | área (m2.)
Laje de transição da casa de gás
| piso da casa de gás |  | 1.892 |  |  | 1.89
15.03 | CONTRAPISO
15.03.01 | CONTRAPISO EM ARGAMASSA TRAÇO 1:4 (CIMENTO E AREIA), PREPARO MECÂNICO COM BETONEIRA 400 L, APLICADO EM ÁREAS SECAS SOBRE LAJE, ADERIDO, ACABAMENTO NÃO REFORÇADO, ESPESSURA 3CM. AF_07/2021 | [5 empty] | 2749.44 | M2
| Conforme Projeto Básico Arquitetônico e Implantação |  | área (m2) |  |  | área (m2)
| area do piso cerâmico |  | 2670.41 |  |  | 2670.41
| área do piso vinílico |  | 79.03 |  |  | 79.03
15.04 | PISO CERÂMICO
15.04.01 | REVESTIMENTO CERÂMICO PARA PISO COM PLACAS TIPO ESMALTADA DE DIMENSÕES 45X45 CM APLICADA EM AMBIENTES DE ÁREA MAIOR QUE 10 M2. AF_02/2023_PE | [5 empty] | 2670.41 | M2
| Conforme Projeto Básico Arquitetônico | qnt | área (m2) |  |  | área (m2)
P2
Pavimento 01
| Secretaria e Circulação | 1 | 37.05 |  |  | 37.05
| Almoxarifado | 1 | 9.36 |  |  | 9.36
| I.S. Fem. e Masc. (Próximo ao almoxarifado) | 2 | 8.85 |  |  | 17.7
| Sala de Reunião | 1 | 7.81 |  |  | 7.81
| I.S. PCD. Func. | 1 | 5.2 |  |  | 5.2
| Sala dos Professores | 1 | 21.44 |  |  | 21.44
| Diretoria | 1 | 14.36 |  |  | 14.36
| Lab. Informática | 1 | 51.75 |  |  | 51.75
| Lab. Ciências | 1 | 49.5 |  |  | 49.5
| Bilbioteca | 1 | 93.75 |  |  | 93.75
| Sala de Aula 07 e 08 | 2 | 46.12 |  |  | 92.24
| Sala de Aula de 01 a 06 | 6 | 46.12 |  |  | 276.72
| I.S. Fem. e Masc. (Próximo à escada) | 2 | 43.88 |  |  | 87.76
| Lavanderia | 1 | 16.07 |  |  | 16.07
| Dispensa Vasilhame | 1 | 9.9 |  |  | 9.9
| Dispensa Mantimento | 1 | 11.83 |  |  | 11.83
| Cozinha | 1 | 45.67 |  |  | 45.67
| Hig. Vasilhame | 1 | 7.6 |  |  | 7.6
| Hig. Mantimento | 1 | 5.06 |  |  | 5.06
| D.M.L | 1 | 6.6 |  |  | 6.6
| Dep. Lixo | 1 | 2.86 |  |  | 2.86
| Banheiro Feminino (prox. à lavanderia) | 1 | 10.58 |  |  | 10.58
| Banheiro Masculino (prox. à lavanderia) | 1 | 10.58 |  |  | 10.58
| I.S. Fem. PCD | 1 | 3.05 |  |  | 3.05
| I.S. Masc. PCD | 1 | 3.05 |  |  | 3.05
| Hall | 1 | 9.3 |  |  | 9.3
| Hall de Entrada e circulação ao redor da rampa | 1 | 305.74 |  |  | 305.74
| Refeitório | 1 | 136.75 |  |  | 136.75
| Circulação Entre I.S. Fem. E Mac. | 1 | 20 |  |  | 20
Vestiário
| Vest. Feminino | 1 | 10.63 |  |  | 10.63
| Vest. Masculino | 1 | 10.63 |  |  | 10.63
| Vest. PCD Feminino | 1 | 5.6 |  |  | 5.6
| Vest. PCD Masculino | 1 | 5.6 |  |  | 5.6
| Pavimento 02 |  |  |  |  | 0
| Salas de Aula de 09 á 17 | 9 | 46.12 |  |  | 415.08
| Salas de Aula de 18 á 26 | 9 | 46.12 |  |  | 415.08
| I.S. Fem. e Masc. (próximo à escada) | 2 | 43.88 |  |  | 87.76
| I.S. Fem. PCD | 1 | 3.05 |  |  | 3.05
| I.S. Masc. PCD | 1 | 3.05 |  |  | 3.05
| Circulação entre a rampa, escada, banheiros, e salas de 16 a 09 | 1 | 97.39 |  |  | 97.39
| Circulação entre a rampa, escada, banheiros, e salas de 25 a 18 | 1 | 131.27 |  |  | 131.27
| Circulação atrás do banheiro masculino | 1 | 7.5 |  |  | 7.5
| Circulação Frente até a Sala Multimidia | 1 | 88.49 |  |  | 88.49
| Circulação I.S. Fem. e Masc. | 1 | 20 |  |  | 20
15.05 | PISO VINÍLICO
15.05.01 | PISO VINÍLICO SEMI-FLEXÍVEL EM PLACAS, PADRÃO LISO, ESPESSURA 3,2 MM, FIXADO COM COLA. AF_09/2020 | [5 empty] | 79.03 | M2
| Conforme Projeto Básico Arquitetônico | qnt | área (m2) |  |  | área (m2)
P4
Pavimento 02
| Sala Multimídia+ espelhos piso "elevado" | 1 | 79.034 |  |  | 79.03
15.06 | RODAPÉ
15.06.01 | RODAPÉ CERÂMICO DE 7CM DE ALTURA COM PLACAS TIPO ESMALTADA DE DIMENSÕES 45X45CM. AF_02/2023 | [5 empty] | 2471.03 | M
| Conforme Projeto Básico Arquitetônico | quant. (un) | perim. (m) | desconto (m) |  | total (m)
Pavimento 01
| Secretaria e Circulação | 1 | 42.2 | 6.6 |  | 35.6
| Almoxarifado | 1 | 12.4 | 0.8 |  | 11.6
| I.S. Fem. e Masc. (Próximo ao almoxarifado) | 2 | 12 | 0.8 |  | 22.4
| Sala de Reunião | 1 | 11.2 | 0.8 |  | 10.4
| I.S. PCD. Func. | 1 | 9.2 | 0.9 |  | 8.3
| Sala dos Professores | 1 | 19.6 | 0.8 |  | 18.8
| Diretoria | 1 | 15.31 | 0.8 |  | 14.51
| Lab. Informática | 1 | 28.8 | 0.9 |  | 27.9
| Lab. Ciências | 1 | 28.2 | 0.9 |  | 27.3
| Bilbioteca | 1 | 40 | 0.9 |  | 39.1
| Sala de Aula 07 e 08 | 1 | 27.3 | 1.8 |  | 25.5
| Sala de Aula de 01 a 06 | 6 | 27.3 | 0.9 |  | 158.4
| I.S. Fem. e Masc. (Próximo à escada) | 2 | 31.15 | 0.8 |  | 60.7
| Lavanderia | 1 | 17.2 | 0.9 |  | 16.3
| Dispensa Vasilhame | 1 | 13.5 | 0.8 |  | 12.7
| Dispensa Mantimento | 1 | 15.3 | 0.8 |  | 14.5
| Cozinha | 1 | 29.5 | 3.4 |  | 26.1
| Hig. Vasilhame | 1 | 11.1 | 0.9 |  | 10.2
| Hig. Mantimento | 1 | 9 | 0.9 |  | 8.1
| D.M.L | 1 | 10.4 | 0.9 |  | 9.5
| Dep. Lixo | 1 | 7 | 0.8 |  | 6.2
| Banheiro Feminino (prox. à lavanderia) | 1 | 13.8 | 0.8 |  | 13
| Banheiro Masculino (prox. à lavanderia) | 1 | 13.8 | 0.8 |  | 13
| I.S. Fem. PCD | 1 | 7 | 0.9 |  | 6.1
| I.S. Masc. PCD | 1 | 7 | 0.9 |  | 6.1
| Hall | 1 | 14.5 | 2.8 |  | 11.7
| Hall de Entrada e circulação ao redor da rampa | 1 | 226.5 | 20.88 |  | 205.62
| Refeitório | 1 | 52.4 | 4.98 |  | 47.42
| Circulação Entre I.S. Fem. E Mac. | 1 | 18.9 | 6.4 |  | 12.5
| Vestiário |  |  |  |  | 0
| Vest. Feminino | 1 | 13.35 | 0.8 |  | 12.55
| Vest. Masculino | 1 | 13.35 | 0.8 |  | 12.55
| Vest. PCD Feminino | 1 | 9.6 | 0.9 |  | 8.7
| Vest. PCD Masculino | 1 | 9.6 | 0.9 |  | 8.7
| Pavimento 02 |  |  |  |  | 0
| Salas de Aula de 09 á 17 | 9 | 27.3 | 0.9 |  | 237.6
| Salas de Aula de 18 á 26 | 9 | 27.3 | 0.9 |  | 237.6
| I.S. Fem. e Masc. (próximo à escada) | 2 | 31.12 | 0.8 |  | 60.64
| I.S. Fem. PCD | 1 | 7 | 0.9 |  | 6.1
| I.S. Masc. PCD | 1 | 7 | 0.9 |  | 6.1
| Circulação entre a rampa, escada, banheiros, e salas de 16 a 09 | 1 | 97.6 | 16.7 |  | 80.9
| Circulação entre a rampa, escada, banheiros, e salas de 26 a 18 | 1 | 27.3 | 0.9 |  | 26.4
| Circulação atrás do banheiro masculino | 1 | 14.9 | 2.4 |  | 12.5
| Circulação Frente até a Sala Multimidia | 1 | 91.56 | 9.1 |  | 82.46
| Circulação I.S. Fem. e Masc. | 1 | 18.9 | 9 |  | 9.9
| Sala multimídia | 1 | 7.45 |  |  | 7.45
| Sala multimídia | 1 | 7.34 |  |  | 7.34
| Sala multimídia | 1 | 14.7 |  |  | 14.7
| Sala multimídia | 1 | 0.31 |  |  | 0.31
| Sala multimídia | 1 | 7.3 | 1.2 |  | 6.1
| Rampa | 1 | 120.18 |  |  | 120.18
| Escada | 2 | 316.35 |  |  | 632.7
15.07 | SOLEIRA DE PEDRA
15.07.01 | SOLEIRA DE GRANITO, COR CINZA ANDORINHA, ESP. 2CM, ACABAMENTO POLIDO, ASSENTAMENTO COM ARGAMASSA INDUSTRIALIZADA, INCLUSIVE REJUNTAMENTO | [5 empty] | 11.29 | M2
| Conforme Projeto Básico Arquitetônico | quant. (un) | comp. (m) | larg. (m) |  | área (m2)
Alvenaria de 15cm
| P2 - 80 X 210 | 2 | 0.8 | 0.15 |  | 0.24
| P6 - 90 X 210 | 2 | 0.9 | 0.15 |  | 0.27
| Alvenaria de 20cm |  |  |  |  | 0
| P2 - 80 X 210 | 9 | 0.8 | 0.2 |  | 1.44
| P3 - 80 X 210 | 4 | 0.8 | 0.2 |  | 0.64
| P4 - 90 X 210 | 5 | 0.9 | 0.2 |  | 0.9
| P5 - 90 X 210 | 30 | 0.9 | 0.2 |  | 5.4
| P6 - 90 X 210 | 5 | 0.9 | 0.2 |  | 0.9
| P7 - 300 X 230 | 1 | 3 | 0.2 |  | 0.6
| P8 - 150 X 210 | 1 | 1.5 | 0.2 |  | 0.3
| P9 - 120 X 210 | 1 | 1.2 | 0.2 |  | 0.24
| P10 - 90 X 210 | 1 | 0.9 | 0.2 |  | 0.18
| Vão de Entrada Hig. Vasilhame | 1 | 0.9 | 0.2 |  | 0.18
15.08 | PEITORIL
15.08.01 | PEITORIL DE GRANITO, NA COR CINZA ANDORINHA, COM PINGADEIRA, ESP. 2CM, ACABAMENTO POLIDO, ASSENTAMENTO COM ARGAMASSA INDUSTRIALIZADA, INCLUSIVE REJUNTAMENTO | [5 empty] | 85.67 | M2
| Conforme Projeto Básico Arquitetônico | quant. (un) | comp. (m) | larg. (m) |  | área (m2)
Alvenaria de 15cm
| J12 - 300 X 60 | 2 | 3 | 0.15 |  | 0.9
| Alvenaria de 20cm |  |  |  |  | 0
| J1 - 90 X 140 | 1 | 0.9 | 0.2 |  | 0.18
| J2 - 100 X 140 | 1 | 1 | 0.2 |  | 0.2
| J3 - 120 X 40 | 1 | 1.2 | 0.2 |  | 0.24
| J4 - 115 X 140 | 1 | 1.15 | 0.2 |  | 0.23
| J5 - 120 X 60 | 1 | 1.2 | 0.2 |  | 0.24
| J6 - 140 X 60 | 1 | 1.4 | 0.2 |  | 0.28
| J7 - 150 X 60 | 4 | 1.5 | 0.2 |  | 1.2
| J8 - 200 X 140 | 2 | 2 | 0.2 |  | 0.8
| J9 - 200 X 60 | 13 | 2 | 0.2 |  | 5.2
| J10 - 140 X 140 | 1 | 1.4 | 0.2 |  | 0.28
| J12 - 300 X 60 | 2 | 3 | 0.2 |  | 1.2
| J14 - 400 X 140 | 2 | 4 | 0.2 |  | 1.6
| J15 - 400 X 60 | 33 | 4 | 0.2 |  | 26.4
| J16 - 420 X 140 | 1 | 4.2 | 0.2 |  | 0.84
| J17 - 500 X 140 | 29 | 5 | 0.2 |  | 29
| J18 - 600 X 60 | 8 | 6 | 0.2 |  | 9.6
| J19 - 90 X 60 | 4 | 0.9 | 0.2 |  | 0.72
| J20 - 500 X 140 | 1 | 5 | 0.2 |  | 1
| J21 - 600 X 60 | 2 | 6 | 0.2 |  | 2.4
| J22 - 540 X 140 | 2 | 5.4 | 0.2 |  | 2.16
| J23 - 500 X 60 | 1 | 5 | 0.2 |  | 1
16.00 | PINTURA
16.01 | PINTURA DE PAREDES
16.01.01 | FUNDO SELADOR ACRÍLICO, APLICAÇÃO MANUAL EM PAREDE, UMA DEMÃO. AF_04/2023 | [5 empty] | 6121.81 | M2
| Conforme Projeto Básico Arquitetônico |  | área (m2) |  |  | área (m2)
| igual ao reboco |  | 6121.81 |  |  | 6121.81
16.01.02 | EMASSAMENTO COM MASSA LÁTEX, APLICAÇÃO EM PAREDE, DUAS DEMÃOS, LIXAMENTO MANUAL. AF_04/2023 | [5 empty] | 5394.45 | M2
| Conforme Projeto Básico Arquitetônico |  | área (m2) |  |  | área (m2)
| igual ao reboco |  | 6121.81 |  |  | 6121.81
| dedução paredes externas texturizadas |  |  |  |  | -727.36
16.01.03 | PINTURA LÁTEX ACRÍLICA PREMIUM, APLICAÇÃO MANUAL EM PAREDES, DUAS DEMÃOS. AF_04/2023 | [5 empty] | 5488.23 | M2
| Conforme Projeto Básico Arquitetônico |  | área reboco (m2) | área pintura texturizada (m2) |  | área (m2)
| igual ao reboco - pintura texturizada |  | 6209.53 | 727.36 |  | 5482.17
|  | qtd. (un) | largura (m) | altura (m) |  | área (m2)
| Fachada Frontal Jardim (parte interna da edificação) | 2 | 10.1 | 0.3 |  | 6.06
16.01.04 | APLICAÇÃO MANUAL DE PINTURA COM TINTA TEXTURIZADA ACRÍLICA EM SUPERFÍCIES EXTERNAS DE SACADA DE EDIFÍCIOS DE MÚLTIPLOS PAVIMENTOS, DUAS CORES. AF_03/2024 | [5 empty] | 727.36 | M2
Conforme Projeto Básico Arquitetônico
|  | qtd. (un) | largura (m) | altura (m) |  | área (m2)
| Fachada Frontal Jardim | 2 | 10.1 | 0.4 |  | 8.08
|  | 2 | 1.5 | 0.4 |  | 1.2
| Fachada Frontal (abaixo do jardim) | 1 | 14.3 | 1.6 |  | 22.88
| J14 - 400x140x100cm | 1 | 4 | 1.4 |  | -5.6
| J7 - 150x060x180cm | 3 | 1.5 | 0.6 |  | -2.7
| Fachada Frontal (portal) | 1 |  |  |  | 6.36
| Pergolado de concreto face frontal | 20 | 0.25 | 5.9 |  | 29.5
| Pergolado de concreto face superior | 20 | 0.25 | 2.45 |  | 12.25
| Pergolado de concreto face lateral direita vertical | 20 | 0.25 | 5.9 |  | 29.5
| Pergolado de concreto face lateral direita horizontal | 20 | 0.25 | 2.2 |  | 11
| Pergolado de concreto face lateral esquerda vertical | 20 | 0.25 | 5.9 |  | 29.5
| Pergolado de concreto face lateral esquerda horizontal | 20 | 0.25 | 1.95 |  | 9.75
PLATIBANDA EDIFICAÇÃO
| PERÍMETRO TOTAL | 1 | 172.3 | 2.35 |  | 404.91
| PERÍMETRO MULTIMÍDIA | 1 | 36.4 | 2 |  | 72.8
Vestiarios
| Parede fachada Frontal | 1 | 12.5 | 2.9 |  | 36.25
| P2 - 080x210cm | 2 | 0.8 | 2.1 |  | -3.36
| P6 - 090x210cm | 2 | 0.8 | 2.1 |  | -3.36
| J19 - 090x60x180cm | 2 | 0.9 | 0.6 |  | -1.08
| Face frontal da platibanda dos vestiários | 1 | 31.4 | 0.6 |  | 18.84
| Fachada Posterior | 1 | 10 | 2.9 |  | 29
| Lateral Direita | 1 | 4.35 | 2.9 |  | 12.62
| J12 - 300x60x180cm | 1 | 3 | 0.6 |  | -1.8
| Lateral Esquerda | 1 | 4.35 | 2.9 |  | 12.62
| J12 - 300x60x180cm | 1 | 3 | 0.6 |  | -1.8
16.02 | PINTURA DE TETO
16.02.01 | FUNDO SELADOR ACRÍLICO, APLICAÇÃO MANUAL EM TETO, UMA DEMÃO. AF_04/2023 | [5 empty] | 1496.16 | M2
| Conforme Projeto Arquitetônico |  | área(m2) |  |  | área(m2)
| Área do emassamento |  | 1496.16 |  |  | 1496.16
16.02.02 | EMASSAMENTO COM MASSA LÁTEX, APLICAÇÃO EM TETO, DUAS DEMÃOS, LIXAMENTO MANUAL. AF_04/2023 | [5 empty] | 1496.16 | M2
| Conforme Projeto Arquitetônico |  | área laje (m2) | área forro (m2) | área piso sala multimídia (m2) | área(m2)
| área de laje - área de forro de pvc - área de piso da sala multimídia |  | 1630.1 | 93.86 | 40.08 | 1496.16
16.02.03 | PINTURA LÁTEX ACRÍLICA PREMIUM, APLICAÇÃO MANUAL EM TETO, DUAS DEMÃOS. AF_04/2023 | [5 empty] | 1496.16 | M2
| Conforme Projeto Arquitetônico |  | área(m2) |  |  | área(m2)
| Área do emassamento |  | 1496.16 |  |  | 1496.16
16.03 | PINTURA EM ESTRUTURA METÁLICA
16.03.01 | PINTURA ESMALTE BASE SOLVENTE EM SUPERFÍCIES METÁLICAS, DUAS (2) DEMÃOS, COM APLICAÇÃO MANUAL, INCLUSIVE UMA (1) DEMÃO DE FUNDO ANTICORROSIVO | [5 empty] | 77.9 | M2
| Conforme Projeto Básico Arquitetônico | lados (un) | quant. (un) | comp. (m) | altura (m) | área (m2)
Pavimento 01
P7 E P10
| Portão de Entrada | 3 | 1 | 3 | 2.3 | 20.7
| Portão de Acesso Posterior | 3 | 1 | 0.9 | 2.1 | 5.67
P8
| Portão de Acesso Refeitório | 3 | 1 | 1.5 | 2.1 | 9.45
Grade de proteção da janela J10
| J10 - 140 X 140 | 2 | 1 | 1.4 | 1.4 | 3.92
| Vão de ventilação da casa de gás | 1 | 4 | 0.3 | 0.4 | 0.48
Guarda-corpo galvanizado - Arquibancada quadra
| Guarda-corpo h=130cm | 1 | 8 | 1.5 | 2.3 | 27.6
Portão - Arquibancada quadra
| Portão de acesso | 1 | 4 | 0.9 | 2.8 | 10.08
16.03.02 | PINTURA ESMALTE BASE SOLVENTE EM TUBO GALVANIZADO, DUAS (2) DEMÃOS, COM APLICAÇÃO MANUAL, INCLUSIVE UMA (1) DEMÃO DE FUNDO ANTICORROSIVO | [5 empty] | 277.24 | M
| Conforme Projeto Básico Arquitetônico | lados (un) | barras (unid.) | comp. (m) |  | comp. total (m)
| Corrimão | 1 | 2 | 138.62 |  | 277.24
16.04 | PINTURA EM ESTRUTURA DE MADEIRA
16.04.01 | PINTURA FUNDO NIVELADOR ALQUÍDICO BRANCO EM MADEIRA. AF_01/2021 | [5 empty] | 237.51 | M2
| Conforme Projeto Básico Arquitetônico | quant. (un) | comp. (m) | altura (m) | lados (un) | área (m2)
P5
Pavimento 01
| Secretaria | 1 | 0.9 | 2.1 | 3 | 5.67
| Lab. Informática | 1 | 0.9 | 2.1 | 3 | 5.67
| Lab. De Ciências | 1 | 0.9 | 2.1 | 3 | 5.67
| Sala de Aula 01 á 06 | 6 | 0.9 | 2.1 | 3 | 34.02
| Sala de Aula 07 e 08 | 2 | 0.9 | 2.1 | 3 | 11.34
| Biblioteca | 1 | 0.9 | 2.1 | 3 | 5.67
| Pavimento 02 |  |  |  |  | 0
| Sala de Aula 09 á 17 | 9 | 0.9 | 2.1 | 3 | 51.03
| Sala de Aula 18 á 26 | 9 | 0.9 | 2.1 | 3 | 51.03
0
P3
Pavimento 01
| Sala de Reunião | 1 | 0.8 | 2.1 | 3 | 5.04
| Almoxarifado | 1 | 0.8 | 2.1 | 3 | 5.04
| Diretoria | 1 | 0.8 | 2.1 | 3 | 5.04
| sala dos Professores | 1 | 0.8 | 2.1 | 3 | 5.04
P6
Pavimento 01
| I.S. PCD Func. | 1 | 0.9 | 2.1 | 3 | 5.67
| I.S. PCD Fem. | 1 | 0.9 | 2.1 | 3 | 5.67
| I.S. PCD Masc. | 1 | 0.9 | 2.1 | 3 | 5.67
| Área Externa |  |  |  |  | 0
| Vest. PCD Feminino | 1 | 0.9 | 2.1 | 3 | 5.67
| Vest. PCD Masculino | 1 | 0.9 | 2.1 | 3 | 5.67
| Pavimento 02 |  |  |  |  | 0
| I.S. PCD Fem. | 1 | 0.9 | 2.1 | 3 | 5.67
| I.S. PCD Masc. | 1 | 0.9 | 2.1 | 3 | 5.67
0
P9
Pavimento 02
| Sala Multimidia | 1 | 1.2 | 2.1 | 3 | 7.56
16.04.02 | PINTURA TINTA DE ACABAMENTO (PIGMENTADA) ESMALTE SINTÉTICO ACETINADO EM MADEIRA, 2 DEMÃOS. AF_01/2021 | [5 empty] | 237.51 | M2
| Conforme Projeto Básico Arquitetônico | quant. (un) | comp. (m) | altura (m) | lados (un) | área (m2)
P5
Pavimento 01
| Secretaria | 1 | 0.9 | 2.1 | 3 | 5.67
| Lab. Informática | 1 | 0.9 | 2.1 | 3 | 5.67
| Lab. De Ciências | 1 | 0.9 | 2.1 | 3 | 5.67
| Sala de Aula 01 á 06 | 6 | 0.9 | 2.1 | 3 | 34.02
| Sala de Aula 07 e 08 | 2 | 0.9 | 2.1 | 3 | 11.34
| Biblioteca | 1 | 0.9 | 2.1 | 3 | 5.67
| Pavimento 02 |  |  |  |  | 0
| Sala de Aula 09 á 17 | 9 | 0.9 | 2.1 | 3 | 51.03
| Sala de Aula 18 á 26 | 9 | 0.9 | 2.1 | 3 | 51.03
0
P3
Pavimento 01
| Sala de Reunião | 1 | 0.8 | 2.1 | 3 | 5.04
| Almoxarifado | 1 | 0.8 | 2.1 | 3 | 5.04
| Diretoria | 1 | 0.8 | 2.1 | 3 | 5.04
| sala dos Professores | 1 | 0.8 | 2.1 | 3 | 5.04
P6
Pavimento 01
| I.S. PCD Func. | 1 | 0.9 | 2.1 | 3 | 5.67
| I.S. PCD Fem. | 1 | 0.9 | 2.1 | 3 | 5.67
| I.S. PCD Masc. | 1 | 0.9 | 2.1 | 3 | 5.67
| Área Externa |  |  |  |  | 0
| Vest. PCD Feminino | 1 | 0.9 | 2.1 | 3 | 5.67
| Vest. PCD Masculino | 1 | 0.9 | 2.1 | 3 | 5.67
| Pavimento 02 |  |  |  |  | 0
| I.S. PCD Fem. | 1 | 0.9 | 2.1 | 3 | 5.67
| I.S. PCD Masc. | 1 | 0.9 | 2.1 | 3 | 5.67
0
P9
Pavimento 02
| Sala Multimidia | 1 | 1.2 | 2.1 | 3 | 7.56
16.05 | ANDAIME FACHADEIRO
16.05.01 | ANDAIME METÁLICO TIPO FACHADEIRO, INCLUINDO SAPATAS AJUSTÁVEIS, PISO METÁLICO E ESCADA | [5 empty] | 1035.64 | M2MES
| Conforme Projeto Básico Arquitetônico | qtd. (un) | área (m2) |  | Mês | área (m2)
| Fachada Lateral Esquerda + Platibanda | 1 | 517.82 |  | 2 | 1035.64
16.05.02 | MONTAGEM E DESMONTAGEM DE ANDAIME METÁLICO PARA FACHADA COM PISO METÁLICO, INCLUSIVE RODAPÉ/GUARDA-CORPO EM MADEIRA, EXCLUSIVE FORNECIMENTO DO ANDAIME | [5 empty] | 1535.03 | M2
| Conforme Projeto Básico Arquitetônico | qnt. | área (m2) |  |  | área (m2)
| Fachada Frontal + Platibanda | 1 | 237.91 |  |  | 237.91
| Fachada Lateral Direita +Platibanda | 1 | 437.61 |  |  | 437.61
| Fachada Lateral Esquerda + Platibanda | 1 | 517.82 |  |  | 517.82
| Fachada Posterior + Platibanda | 1 | 240.27 |  |  | 240.27
0
| Fachada Frontal + Platibanda | 1 | 35.28 |  |  | 35.28
| Fachada Lateral Direita +Platibanda | 1 | 15.33 |  |  | 15.33
| Fachada Lateral Esquerda + Platibanda | 1 | 15.33 |  |  | 15.33
| Fachada Posterior + Platibanda | 1 | 35.48 |  |  | 35.48
0
17.00 | SERVICOS DIVERSOS
17.01 | BANCADA, RODABANCADA E TESTEIRA
17.01.01 | BANCADA EM GRANITO, COR CINZA ANDORINHA, ESP. 3CM, ACABAMENTO POLIDO, APOIADA EM CONSOLE DE METALON (50X30)MM, EXCLUSIVE RODABANCA/FRONTÃO, TESTEIRA/FAIXA, FURO EM BANCADA, CUBA METÁLICA, SIFÃO, TORNEIRA E ENGATE FLEXÍVEL | [5 empty] | 44.23 | M2
| Conforme Projeto Básico Arquitetônico | quant (un) | comp. (m) | largura (m) |  | área (m2)
Pavimento 01
BANC 01
| Cozinha | 1 | 7.2 | 0.6 |  | 4.32
| Cozinha | 1 | 3.85 | 0.6 |  | 2.31
| Cozinha | 1 | 2.5 | 0.6 |  | 1.5
| Cozinha | 1 | 1.45 | 0.55 |  | 0.8
| Banheiro feminino (próx. à lavanderia) | 1 | 1.81 | 0.5 |  | 0.91
| Banheiro masculino (próx. à lavanderia) | 1 | 1.81 | 0.5 |  | 0.91
| Lavanderia | 1 | 1.19 | 0.6 |  | 0.71
| Banheiro feminino (próx. à sala de reunião) | 1 | 2 | 0.5 |  | 1
| Banheiro masculino (próx. à sala de reunião) | 1 | 2 | 0.5 |  | 1
| Banheiro feminino (próx. à escada) | 2 | 3.89 | 0.6 |  | 4.67
| Banheiro masculino (próx. à escada) | 2 | 3.89 | 0.6 |  | 4.67
| Hig. Vasilhame | 1 | 2.15 | 0.7 |  | 1.51
| Hig. Mantimento | 1 | 1.7 | 0.6 |  | 1.02
| Hig. Mantimento | 1 | 1.6 | 0.6 |  | 0.96
| D.M.L. | 1 | 0.63 | 0.6 |  | 0.38
| BANC 02 |  |  |  |  | 0
| Cozinha | 1 | 3 | 0.6 |  | 1.8
| Lavanderia | 1 | 2.3 | 0.6 |  | 1.38
| Laboratório de Ciências | 1 | 5 | 0.6 |  | 3
| Pavimento 02 |  |  |  |  | 0
| BANC 01 |  |  |  |  | 0
| Banheiro feminino (próx. à escada) | 2 | 3.89 | 0.6 |  | 4.67
| Banheiro masculino (próx. à escada) | 2 | 3.89 | 0.6 |  | 4.67
| Área Externa |  |  |  |  | 0
| BANC 01 |  |  |  |  | 0
| Vestiário feminino | 1 | 2.03 | 0.5 |  | 1.02
| Vestiário masculino | 1 | 2.03 | 0.5 |  | 1.02
17.01.02 | BANCADA EM GRANITO, COR CINZA ANDORINHA, ESP. 3CM, ACABAMENTO POLIDO, APOIADA EM ALVENARIA, EXCLUSIVE ALVENARIA, RODABANCA/FRONTÃO, TESTEIRA/FAIXA, FURO EM BANCADA, CUBA METÁLICA, VÁLVULA, SIFÃO, TORNEIRA E ENGATE FLEXÍVEL | [5 empty] | 8.99 | M2
| Conforme Projeto Básico Arquitetônico | quant (un) | comp. (m) | largura (m) | altura (m) | área (m2)
Pavimento 01
BANC 03
| Higien. De vasilhame/Refeitório | 1 | 2 | 0.6 |  | 1.2
| Cozinha | 2 | 1.45 | 0.8 |  | 2.32
| Cozinha/Refeitório | 1 | 2 | 0.4 |  | 0.8
| BANC 04 |  |  |  |  | 0
| Higien. De vasilhame/Refeitório | 1 | 1.05 | 0.25 |  | 0.26
| Hig. Vasilhame | 1 | 2.2 | 0.3 |  | 0.66
| Higien. De mantimento/Cozinha | 1 | 1.8 | 0.3 |  | 0.54
| Cozinha/Refeitório | 1 | 1.6 | 0.3 |  | 0.48
| Circulação de entrada | 1 | 1.4 | 0.5 |  | 0.7
| Área Externa |  |  |  |  | 0
| Vestiários feminino e masculino (assento do bando L19 em alvenaria) | 2 | 2.03 | 0.5 |  | 2.03
17.01.03 | RODABANCA/FRONTÃO PARA BANCADA EM GRANITO, COR CINZA ANDORINHA, ESP. 2CM, ALTURA DE 10CM, INCLUSIVE REJUNTAMENTO EM MASSA PLÁSTICA NA COR DA PEDRA | [5 empty] | 92.38 | M
| Conforme Projeto Básico Arquitetônico | Quant. (un) | comp. total (m) |  |  | comp. total (m)
Pavimento 01
BANC 01
| Cozinha | 1 | 7.1 |  |  | 7.1
| Cozinha | 1 | 4.45 |  |  | 4.45
| Cozinha | 1 | 3.05 |  |  | 3.05
| Cozinha | 1 | 1.45 |  |  | 1.45
| Banheiro feminino (próx. à lavanderia) | 2 | 0.5 |  |  | 1
| Banheiro feminino (próx. à lavanderia) | 1 | 1.81 |  |  | 1.81
| Banheiro masculino (próx. à lavanderia) | 2 | 0.5 |  |  | 1
| Banheiro masculino (próx. à lavanderia) | 1 | 1.81 |  |  | 1.81
| Lavanderia | 1 | 0.6 |  |  | 0.6
| Lavanderia | 1 | 2.3 |  |  | 2.3
| Banheiro feminino (próx. à sala de reunião) | 1 | 2 |  |  | 2
| Banheiro feminino (próx. à sala de reunião) | 1 | 0.5 |  |  | 0.5
| Banheiro masculino (próx. à sala de reunião) | 1 | 2 |  |  | 2
| Banheiro masculino (próx. à sala de reunião) | 1 | 0.5 |  |  | 0.5
| Banheiro feminino (próx. à escada) | 2 | 3.89 |  |  | 7.78
| Banheiro masculino (próx. à escada) | 2 | 3.89 |  |  | 7.78
| Hig. Vasilhame | 1 | 2.15 |  |  | 2.15
| Hig. Vasilhame | 1 | 0.7 |  |  | 0.7
| Hig. Mantimento | 1 | 2.3 |  |  | 2.3
| Hig. Mantimento | 1 | 2.2 |  |  | 2.2
| Hig. Mantimento | 1 | 2.2 |  |  | 2.2
| Hig. Mantimento | 1 | 0.6 |  |  | 0.6
| Hig. Mantimento | 1 | 0.6 |  |  | 0.6
| D.M.L. | 1 | 0.65 |  |  | 0.65
| D.M.L. | 1 | 0.63 |  |  | 0.63
| BANC 02 |  |  |  |  | 0
| Cozinha | 1 | 3.6 |  |  | 3.6
| Lavanderia | 1 | 0.6 |  |  | 0.6
| Lavanderia | 1 | 2.3 |  |  | 2.3
| Laboratório de Ciências | 1 | 5 |  |  | 5
| Laboratório de Ciências | 1 | 0.6 |  |  | 0.6
| BANC 04 |  |  |  |  | 0
| Hig. Vasilhame | 1 | 0.3 |  |  | 0.3
| Hig. Vasilhame | 1 | 2.2 |  |  | 2.2
| Pavimento 02 |  |  |  |  | 0
| BANC 01 |  |  |  |  | 0
| Banheiro feminino (próx. à escada) | 2 | 3.89 |  |  | 7.78
| Banheiro masculino (próx. à escada) | 2 | 3.89 |  |  | 7.78
| Área Externa |  |  |  |  | 0
| BANC 01 |  |  |  |  | 0
| Vestiário feminino | 1 | 0.5 |  |  | 0.5
| Vestiário feminino | 1 | 2.03 |  |  | 2.03
| Vestiário masculino | 1 | 0.5 |  |  | 0.5
| Vestiário masculino | 1 | 2.03 |  |  | 2.03
17.01.04 | TESTEIRA PARA BANCADA EM GRANITO, COR CINZA ANDORINHA, ESP. 2CM, ALTURA DE 10CM, INCLUSIVE POLIMENTO, CORTE/COLAGEM EM MEIA ESQUADRIA E MASSA PLÁSTICA NA COR DA PEDRA | [5 empty] | 111.08 | M
| Conforme Projeto Básico Arquitetônico | Quant. (un) | comp. total (m) |  |  | comp. total (m)
Pavimento 01
BANC 01
| Cozinha | 1 | 0.6 |  |  | 0.6
| Cozinha | 1 | 6.5 |  |  | 6.5
| Cozinha | 1 | 3.25 |  |  | 3.25
| Cozinha | 1 | 0.6 |  |  | 0.6
| Cozinha | 1 | 0.55 |  |  | 0.55
| Cozinha | 1 | 2.5 |  |  | 2.5
| Cozinha | 1 | 0.85 |  |  | 0.85
| Banheiro feminino (próx. à lavanderia) | 1 | 1.81 |  |  | 1.81
| Banheiro masculino (próx. à lavanderia) | 1 | 1.81 |  |  | 1.81
| Banheiro feminino (próx. à sala de reunião) | 1 | 2 |  |  | 2
| Banheiro feminino (próx. à sala de reunião) | 1 | 0.5 |  |  | 0.5
| Banheiro masculino (próx. à sala de reunião) | 1 | 2 |  |  | 2
| Banheiro masculino (próx. à sala de reunião) | 1 | 0.5 |  |  | 0.5
| Banheiro feminino (próx. à escada) | 2 | 3.89 |  |  | 7.78
| Banheiro feminino (próx. à escada) | 4 | 0.6 |  |  | 2.4
| Banheiro masculino (próx. à escada) | 2 | 3.89 |  |  | 7.78
| Banheiro masculino (próx. à escada) | 4 | 0.6 |  |  | 2.4
| Hig. Vasilhame | 1 | 2.15 |  |  | 2.15
| Hig. Mantimento | 1 | 1.6 |  |  | 1.6
| Hig. Mantimento | 1 | 1.7 |  |  | 1.7
| D.M.L. | 1 | 0.63 |  |  | 0.63
| BANC 02 |  |  |  |  | 0
| Cozinha | 1 | 3 |  |  | 3
| Cozinha | 1 | 0.6 |  |  | 0.6
| Lavanderia | 1 | 0.6 |  |  | 0.6
| Lavanderia | 1 | 1.71 |  |  | 1.71
| Laboratório de Ciências | 1 | 5 |  |  | 5
| Laboratório de Ciências | 1 | 0.6 |  |  | 0.6
| BANC 03 |  |  |  |  | 0
| Higien. De vasilhame/Refeitório | 1 | 1.99 |  |  | 1.99
| Higien. De vasilhame/Refeitório | 1 | 0.6 |  |  | 0.6
| Cozinha (ao lado do fogão) | 4 | 1.45 |  |  | 5.8
| Cozinha (ao lado do fogão) | 2 | 0.8 |  |  | 1.6
| Cozinha/Refeitório | 2 | 0.4 |  |  | 0.8
| Cozinha/Refeitório | 1 | 2 |  |  | 2
| BANC 04 |  |  |  |  | 0
| Higien. De vasilhame/Refeitório | 1 | 0.25 |  |  | 0.25
| Higien. De vasilhame/Refeitório | 1 | 0.25 |  |  | 0.25
| Higien. De vasilhame/Refeitório | 1 | 1.05 |  |  | 1.05
| Hig. Vasilhame | 1 | 0.3 |  |  | 0.3
| Hig. Vasilhame | 1 | 2.2 |  |  | 2.2
| Higien. De mantimento/Cozinha | 4 | 0.05 |  |  | 0.2
| Higien. De mantimento/Cozinha | 2 | 1.8 |  |  | 3.6
| Cozinha/Refeitório | 2 | 0.3 |  |  | 0.6
| Cozinha/Refeitório | 1 | 1.6 |  |  | 1.6
| Circulação de entrada | 1 | 1.4 |  |  | 1.4
| Pavimento 02 |  |  |  |  | 0
| BANC 01 |  |  |  |  | 0
| Banheiro feminino (próx. à escada) | 2 | 3.89 |  |  | 7.78
| Banheiro feminino (próx. à escada) | 4 | 0.6 |  |  | 2.4
| Banheiro masculino (próx. à escada) | 2 | 3.89 |  |  | 7.78
| Banheiro masculino (próx. à escada) | 4 | 0.6 |  |  | 2.4
| Área Externa |  |  |  |  | 0
| BANC 01 |  |  |  |  | 0
| Vestiário feminino | 1 | 2.03 |  |  | 2.03
| Vestiário feminino | 1 | 0.5 |  |  | 0.5
| Vestiário masculino | 1 | 2.03 |  |  | 2.03
| Vestiário masculino | 1 | 0.5 |  |  | 0.5
17.02 | PRATELEIRAS
17.02.01 | PRATELEIRA EM GRANITO, COR CINZA ANDORINHA, ESP. 2CM, ACABAMENTO POLIDO, APOIADA EM CONSOLE DE METALON (30X20)MM, INCLUSIVE FIXAÇÃO | [5 empty] | 23.85 | M2
| Conforme Projeto Básico Arquitetônico | quant. (und) | comp. (m) | largura (m) |  | área (m2)
PT1
| Dispensa Vasilhame | 4 | 4.6 | 0.53 |  | 9.75
| Dispensa Mantimento | 4 | 5.5 | 0.53 |  | 11.66
| D.M.L. | 4 | 1 | 0.61 |  | 2.44
17.03 | FUROS EM BANCADAS
17.03.01 | FURO DE BOJO EM BANCADA DE GRANITO/MÁRMORE, INCLUSIVE COLAGEM COM MASSA PLÁSTICA | [5 empty] | 80 | UN
| Conforme Projeto Básico Arquitetônico | quant (unid.) |  |  |  | quant (unid.)
L4
Pavimento 01
| I.S. Masc. | 3 |  |  |  | 3
|  | 3 |  |  |  | 3
| I.S. Fem. | 3 |  |  |  | 3
|  | 3 |  |  |  | 3
| I.S. Fem. (próx. à escada) | 12 |  |  |  | 12
| I.S. Masc. (próx. à escada) | 12 |  |  |  | 12
| Pavimento 02 |  |  |  |  | 0
| I.S. Fem. (próx. à escada) | 12 |  |  |  | 12
| I.S. Masc. (próx. à escada) | 12 |  |  |  | 12
| Área Externa |  |  |  |  | 0
| Vestiário Feminino | 2 |  |  |  | 2
| Vestiário Masculino | 2 |  |  |  | 2
L6
Pavimento 01
| Hig. de Vasilhames | 1 |  |  |  | 1
L5
Pavimento 01
| Cozinha | 6 |  |  |  | 6
| Hig. Mantimentos | 2 |  |  |  | 2
L3
Pavimento 01
| PCD Func. | 1 |  |  |  | 1
| I.S. Fem. (próx à escada) | 1 |  |  |  | 1
| I.S. Masc. (próx à escada) | 1 |  |  |  | 1
Pavimento 02
| I.S. Fem. (próx à escada) | 1 |  |  |  | 1
| I.S. Masc. (próx à escada) | 1 |  |  |  | 1
Vestiários
| Vest. PCD Fem. | 1 |  |  |  | 1
| Vest. PCD Masc. | 1 |  |  |  | 1
18.00 | URBANIZAÇÃO E OBRAS COMPLEMENTARES
18.01 | REGULARIZAÇÃO E COMPACTAÇÃO DE TERRENO
18.01.01 | REGULARIZAÇÃO DE TERRENO COM PLACA VIBRATÓRIA | [5 empty] | 196.06 | M2
| Conforme Projeto de Arquitetura (estimado) | comprimento (m) | largura (m) |  |  | área (m2)
| EXECUÇÃO DE NOVO PASSEIO - PRANCHA 06/19 | 98.03 | 2 |  |  | 196.06
OBS: Foi considerado o comprimento total do muro da fachada, e uma largura de 2m.
18.02 | PASSEIOS, LADRILHOS E MEIO FIO
18.02.01 | EXECUÇÃO DE PASSEIO (CALÇADA) OU PISO DE CONCRETO COM CONCRETO MOLDADO IN LOCO, USINADO, ACABAMENTO CONVENCIONAL, ESPESSURA 8 CM, ARMADO. AF_08/2022 | [5 empty] | 196.06 | M2
| Conforme Projeto de Arquitetura (estimado) | comprimento (m) | largura (m) |  |  | área (m2)
| EXECUÇÃO DE NOVO PASSEIO - PRANCHA 06/19 | 98.03 | 2 |  |  | 196.06
18.02.02 | PISO PODOTÁTIL DE CONCRETO, ALERTA OU DIRECIONAL, APLICADO EM PISO (20X20)CM COM JUNTA SECA, COR VERMELHO/AMARELO, INCLUSIVE ASSENTAMENTO COM ARGAMASSA INDUSTRIALIZADA | [5 empty] | 3.92 | M2
Conforme Projeto de Arquitetura (estimado)
| EXECUÇÃO DE NOVO PASSEIO - PRANCHA 06/19 | comprimento total do muro (m) | área da placa (20x20) |  |  | área total (m2)
| OBS: Foi considerado o comprimento total do muro da fachada | 98.03 | 0.04 |  |  | 3.92
18.02.03 | GUIA DE MEIO-FIO, EM CONCRETO COM FCK 15MPA, MOLDADA IN-LOCO, SEÇÃO 15X45CM, FORMA EM MADEIRA, EXCLUSIVE SARJETA, INCLUSIVE ESCAVAÇÃO, APILOAMENTO E TRANSPORTE COM RETIRADA DO MATERIAL ESCAVADO (EM CAÇAMBA) | [5 empty] | 98.03 | M
| Conforme Projeto Básico Implantação | comprimento total do muro (m) |  |  |  | comprimento (m)
| EXECUÇÃO DE NOVO PASSEIO - PRANCHA 06/19 | 98.03 |  |  |  | 98.03
18.03 | CONTENÇÕES
18.03.01 | MURO DE DIVISA
18.03.01.01 | MURO DIVISÓRIO EM BLOCO DE CONCRETO COM ACABAMENTO REVESTIDO, ESP.15CM, ALTURA DE 250CM, COM SAPATA EM CONCRETO ARMADO , DIMENSÃO (50X55)CM, FORMA EM CONTRA BARRANCO, INCLUSIVE ESCAVAÇÃO COM TRANSPORTE E RETIRADA DO MATERIAL ESCAVADO (EM CAÇAMBA), PINGADEIRA EM CONCRETO, CHAPISCO/REBOCO COM ARGAMASSA (CIMENTO E AREIA) E PINTURA EM DUAS (2) DEMÃOS | [5 empty] | 271.18 | M
| Conforme Projeto Básico Implantação |  | comp. (m) |  |  | comp. (m)
| PRANCHA 06/19 - Arquitetônico |  | 271.18 |  |  | 271.18
18.03.02 | DRENAGEM
18.03.02.01 | CANALETA TIPO 3 - 30 X 20CM CONCRETO 20MPA COM GRELHA AÇO CA-25 - PADRÃO SUDECAP | [5 empty] | 64 | M
| Conforme Projeto de Drenagem |  | comp. (m) |  |  | comp. (m)
| Rede 01 |  | 14 |  |  | 14
| Rede 02 |  | 50 |  |  | 50
18.03.02.02 | DN= 400 MM | [5 empty] | 249 | M
| Conforme Projeto de Drenagem |  | comp. (m) |  |  | comp. (m)
| Trecho 01 |  | 33 |  |  | 33
| Trecho 02 |  | 50 |  |  | 50
| Trecho 03 |  | 40 |  |  | 40
| Trecho 04 |  | 76 |  |  | 76
| Trecho 05 |  | 50 |  |  | 50
18.03.02.03 | DESCIDA D'ÁGUA TIPO DEGRAU, D= 600MM - PADRÃO SUDECAP | [5 empty] | 6 | M
| Conforme Projeto de Drenagem |  | comp. (m) |  |  | comp. (m)
| Descida d´água tipo degrau |  | 6 |  |  | 6
18.03.02.04 | ALA DE REDE TUBULAR, D= 600MM | [5 empty] | 1 | UN
| Conforme Projeto de Drenagem |  | quant. (un) |  |  | quant. (un)
| Ala de rede tubular |  | 1 |  |  | 1
18.03.02.05 | Dissipador de energia - DED 03 B - areia e brita comerciais | [5 empty] | 1 | UN
| Conforme Projeto de Drenagem |  | quant. (un) |  |  | quant. (un)
| Dissipador de energia |  | 1 |  |  | 1
18.03.02.06 | CAIXA DE PASSAGEM TIPO A, D= 600MM - PADRÃO SUDECAP | [5 empty] | 5 | UN
| Conforme Projeto de Drenagem |  | quant. (un) |  |  | quant. (un)
| Caixa de passagem - DN600 - Tipo A |  | 5 |  |  | 5
19.00 | PLANTIO DE GRAMA
19.01 | PLANTIO DE GRAMA ESMERALDA OU SÃO CARLOS OU CURITIBANA, EM PLACAS. AF_07/2024 | [5 empty] | 59.28 | M2
| Conforme Projeto de Implantação |  | área (m2) |  |  | área (m2)
| edificação |  | 59.28 |  |  | 59.28
19.02 | Revestimento vegetal por semeadura a lanço manual de gramíneas e leguminosas | [5 empty] | 2542.01 | M2
| Conforme Projeto Básico Implantação e Terraplanagem |  | área (m2) |  |  | área (m2)
| Taludes |  | 2542.01 |  |  | 2542.01
20.00 | QUADRA E ARQUIBANCADA
20.01 | PISO DA QUADRA
20.01.01 | PISO DE CONCRETO DA QUADRA
20.01.01.01 | EXECUÇÃO DE PASSEIO (CALÇADA) OU PISO DE CONCRETO COM CONCRETO MOLDADO IN LOCO, USINADO, ACABAMENTO CONVENCIONAL, ESPESSURA 8 CM, ARMADO. AF_08/2022 | [5 empty] | 882 | M2
| Conforme projeto arquitetônico |  | área (m2) |  |  | área (m2)
| LAJE DE PISO |  | 882 |  |  | 882
20.02 | ESTRUTURA E COBERTURA PARA QUADRA
20.02.01 | ESTRUTURA - FORNECIMENTO E ASSENTAMENTO
20.02.01.01 | FORNECIMENTO DE ESTRUTURA METÁLICA EM PERFIL SOLDADO, INCLUSIVE FABRICAÇÃO, TRANSPORTE, MONTAGEM E APLICAÇÃO DE FUNDO PREPARADOR ANTICORROSIVO EM SUPERFÍCIE METÁLICA, UMA (1) DEMÃO | [5 empty] | 1301.03 | KG
Conforme projeto metálico
|  |  | peso (kg) |  |  | peso (kg)
| estrutura metálico: pilares, treliças, tesoura |  | 1154.31 |  |  | 1154.31
| estrutura metálico: pilares, treliças, tesoura |  | 40.75 |  |  | 40.75
| parafusos de ancoragem |  | 105.97 |  |  | 105.97
placa de base da ancoragem do parafuso
20.02.02 | TELHAS, CALHAS E RUFOS - FORNECIMENTO E ASSENTAMENTO
20.02.02.01 | COBERTURA EM TELHA METÁLICA GALVANIZADA ONDULADA, TIPO SIMPLES, ESP. 0,50MM, ACABAMENTO NATURAL, INCLUSIVE ACESSÓRIOS PARA FIXAÇÃO, FORNECIMENTO E INSTALAÇÃO | [5 empty] | 966 | M2
| Conforme projeto arquitetônico |  | comp.(m) | larg.(m) |  | área (m2)
| área de cobertura com telha galvanizada |  | 42 | 23 |  | 966
20.02.02.02 | PINTURA ESMALTE BASE SOLVENTE EM ESTRUTURA METÁLICA, DUAS (2) DEMÃOS, COM APLICAÇÃO MANUAL, INCLUSIVE UMA (1) DEMÃO FUNDO GALVANIZADO | [5 empty] | 1932 | M2
| Conforme projeto arquitetônico | lados | comp.(m) | larg.(m) |  | área (m2)
| área de cobertura com telha galvanizada | 2 | 42 | 23 |  | 1932
20.02.02.03 | CALHA EM CHAPA GALVANIZADA, ESP. 0,65MM (GSG-24), COM DESENVOLVIMENTO DE 60CM, INCLUSIVE IÇAMENTO MANUAL VERTICAL | [5 empty] | 84 | M
| Conforme projeto arquitetônico | quant. | comp.(m) |  |  | comp.(m)
| laterais | 2 | 42 |  |  | 84
20.02.03 | ALAMBRADO
20.02.03.01 | ALAMBRADO PARA QUADRA ESPORTIVA, TUBOS HORIZONTAIS DE 2" E MONTANTES DE 3", E=2MM, H ATÉ 5,00M | [5 empty] | 832.44 | M2
| Conforme projeto arquitetônico | quant. | comp. (m) | altura (m) |  | área (m2)
| laterais | 2 | 42 | 5 |  | 420
| frontais | 4 | 21 | 5 |  | 420
descontos dos portões
| portões | 4 | 0.9 | 2.1 |  | -7.56
20.02.04 | PINTURA
20.02.04.01 | PINTURA COM TINTA ALQUÍDICA DE ACABAMENTO (ESMALTE SINTÉTICO ACETINADO) PULVERIZADA SOBRE PERFIL METÁLICO EXECUTADO EM FÁBRICA (POR DEMÃO). AF_01/2020_PE | [5 empty] | 630 | M2
| Conforme projeto arquitetônico | quant. | comp. (m) | altura (m) |  | área (m2)
| tubos e telas dos alambrados - faces laterais | 2 | 42 | 5 |  | 420
| tubos e telas dos alambrados - faces frontais | 2 | 21 | 5 |  | 210
20.02.04.02 | PINTURA DE PISO COM TINTA EPÓXI, APLICAÇÃO MANUAL, 2 DEMÃOS, INCLUSO PRIMER EPÓXI. AF_05/2021 | [5 empty] | 599.66 | M2
| Conforme projeto arquitetônico | quant. | compr. (m) | larg. (m) |  | área (m2)
| piso da quadra | 1 | 33 | 18 |  | 594
| pintura do piso da área destinada à PCD - PRANCHA 09/20 | 4 | 1.46 | 0.97 |  | 5.66
20.02.04.03 | PINTURA DE DEMARCAÇÃO DE QUADRA POLIESPORTIVA COM TINTA ACRÍLICA, E = 5 CM, APLICAÇÃO MANUAL. AF_05/2021 | [5 empty] | 528.73 | M
| Conforme projeto arquitetônico | quant. | compr. (m) |  |  | compr. (m)
| demarcação geral das linhas | 1 | 497.09 |  |  | 497.09
| demarcação do símbolo PCD - PRANCHA 09/20 | 4 | 3.04 |  |  | 12.16
| demarcação do entorno da área PCD - PRANCHA 09/20 | 4 | 4.87 |  |  | 19.48
20.02.05 | EQUIPAMENTOS ESPORTIVOS
20.02.05.01 | TRAVE FUTEBOL DE SALÃO D= 76MM COM REDE NYLON DUPLO | [5 empty] | 2 | UN
| Conforme projeto arquitetônico | quant. |  |  |  | quant.
|  | 2 |  |  |  | 2
20.02.05.02 | TABELA BASQUETE OFICIAL COM ESTRUTURA SUPORTE PISO | [5 empty] | 2 | UN
| Conforme projeto arquitetônico | quant. |  |  |  | quant.
|  | 2 |  |  |  | 2
20.02.06 | EXECUÇÃO DE ARQUIBANCADA
20.02.06.01 | LAJE PRÉ-MOLDADA UNIDIRECIONAL, BIAPOIADA, PARA PISO, ENCHIMENTO EM EPS, VIGOTA TRELIÇADA, ALTURA TOTAL DA LAJE "LT" = 12 CM (ENCHIMENTO+CAPA) = (8+4). AF_08/2025 | [5 empty] | 63.1 | M2
| Conforme projeto estrutural |  | área (m2) |  |  | área (m2)
| LAJE EM EPS (considerando a área entre as vigas da arquibancada) |  | 63.1 |  |  | 63.1
20.02.06.02 | ALVENARIA DE BLOCO DE CONCRETO CHEIO COM ARMAÇÃO, EM CONCRETO COM FCK 15MPA , ESP. 14CM, PARA REVESTIMENTO, INCLUSIVE ARGAMASSA PARA ASSENTAMENTO (DETALHE D - CADERNO SEDS) | [5 empty] | 98.64 | M2
| Conforme projeto estrutural | quant. (un ) | compr. (m) | alt. (m) |  | área (m2)
| horizontal | 2 | 13.05 | 1.2 |  | 31.32
| horizontal | 2 | 13.05 | 0.8 |  | 20.88
| horizontal | 2 | 13.05 | 0.4 |  | 10.44
| horizontal | 2 | 5.5 | 1.2 |  | 13.2
| horizontal | 2 | 5.5 | 0.8 |  | 8.8
| horizontal | 2 | 5.5 | 0.4 |  | 4.4
| fechamentos laterais (arquinbancada) | 8 | 0.5 | 0.8 |  | 3.2
|  | 8 | 0.8 | 0.4 |  | 2.56
| degrau 01 | 8 | 1.2 | 0.2 |  | 1.92
| degrau 02 | 8 | 1.2 | 0.2 |  | 1.92
20.02.06.03 | CHAPISCO APLICADO EM ALVENARIA (COM PRESENÇA DE VÃOS) E ESTRUTURAS DE CONCRETO DE FACHADA, COM COLHER DE PEDREIRO. ARGAMASSA TRAÇO 1:3 COM PREPARO EM BETONEIRA 400L. AF_10/2022 | [5 empty] | 98.64 | M2
| Conforme projeto arquitetônico | faces | área de alvenaria (m2) |  |  | área de chapisco (m2)
|  | 1 | 98.64 |  |  | 98.64
20.02.06.04 | REBOCO COM ARGAMASSA, TRAÇO 1:7 (CIMENTO E AREIA), ESP. 20MM, APLICAÇÃO MANUAL, INCLUSIVE ARGAMASSA COM PREPARO MECANIZADO, EXCLUSIVE CHAPISCO | [5 empty] | 98.64 | M2
| Conforme projeto arquitetônico | faces | área de alvenaria (m2) |  |  | área de reboco (m2)
|  | 1 | 98.64 |  |  | 98.64
20.02.06.05 | PINTURA ACRÍLICA PARA PISO EM QUADRAS ESPORTIVA, DUAS (2) DEMÃOS, COM APLICAÇÃO MANUAL | [5 empty] | 260.38 | M2
| Conforme projeto arquitetônico | faces | área de alvenaria (m2) |  |  | área de pintura (m2)
| alvenarias de bloco de concreto da arquibancada | 2 | 98.64 |  |  | 197.28
| LAJE DE PISO (considerando a área entre as vigas da arquibancada) | 1 | 63.1 |  |  | 63.1
21.00 | LIMPEZA DA OBRA
21.01 | LIMPEZA FINAL PARA ENTREGA DA OBRA | [5 empty] | 4949.76 | M2
| Conforme Projeto Básico Arquitetônico e Implantação |  | área(m2)
| igua área de piso |  | 4949.76 |  |  | 4949.76
[6 empty] | 143613.292 | 143625.29

## CPU
COMPOSIÇÃO ANALÍTICA DE PREÇO UNITÁRIO (CPU)
SUPERINTÊNDENCIA DE PROJETOS PÚBLICOS
Nº OBRA: 105 |  |  | Descrição do Serviço:
OBJETO: CONTRATAÇÃO DE EMPRESA ESPECIALIZADA EM ENGENHARIA E/OU ARQUITETURA PARA CONCLUSÃO DA EXECUÇÃO DA OBRA DE CONSTRUÇÃO DA ESCOLA JARDIM PERLA, LOCALIZADA NO BAIRRO IMBIRUÇU NO MUNICÍPIO DE BETIM – MG. |  |  | CUMEEIRA ONDULADA PARA TELHADO TRANSLÚCIDO
ITEM | 08.07.01 |  |  | UNIDADE |  |  | M
MÃO-DE-OBRA | CATEGORIA FUNCIONAL |  |  | UNIDADE | QUANT. | CUSTO HORÁRIO | CUSTO TOTAL
| DESCRIÇÃO | REFERENCIA | CÓDIGO
| PEDREIRO COM ENCARGOS COMPLEMENTARES | SINAPI | 88309 | H | 0.079 | 33.62 | 2.66
| SERVENTE COM ENCARGOS COMPLEMENTARES | SINAPI | 88316 | H | 0.093 | 24.88 | 2.31
0
0
| 1. TOTAL DE MÃO-DE-OBRA |  |  |  |  | ð | 4.97
EQUIPAMENTO | DESCRIÇÃO | REFERENCIA | CÓDIGO | UNIDADE | QUANT. | CUSTO HORÁRIO | CUSTO TOTAL
0
0
0
0
0
| 2. TOTAL DE EQUIPAMENTOS |  |  |  |  | ð | 0
MATERIAL | DESCRIÇÃO | REFERENCIA | CÓDIGO | UNIDADE | QUANT. | CUSTO UNTÁRIO | CUSTO TOTAL
| GANCHO 1/4"x250 MM | SUDECAP | 67.20.18 | CJ | 6.36 | 2.4 | 15.26
| CUMEEIRA ONDULADA (UTILIZAÇÃO: TELHA DE FIBRA VEGETAL TRADICIONAL¦COMPRIMENTO DA PEÇA: 100CM*) *MEDIDAS REFERENCIAIS APROXIMADAS | SETOP | MATED-12587 | M | 1 | 31.98 | 31.98
0
0
| 3. TOTAL DE MATERIAIS |  |  |  |  | ð | 47.24
TOTAL | PREÇO TOTAL ( 1 ) + ( 2 ) + ( 3 ) |  |  |  |  | ð | 52.21
| BDI |  |  |  |  | ð | 0
| PREÇO UNTÁRIO FINAL |  |  |  |  | ð | 52.21
OBS.: | Baseado na composição do SUDECAP código 08.15.40 de Janeiro/2026.
COMPOSIÇÃO ANALÍTICA DE PREÇO UNITÁRIO (CPU)
SUPERINTÊNDENCIA DE PROJETOS PÚBLICOS
Nº OBRA: 105 |  |  | Descrição do Serviço:
OBJETO: CONTRATAÇÃO DE EMPRESA ESPECIALIZADA EM ENGENHARIA E/OU ARQUITETURA PARA CONCLUSÃO DA EXECUÇÃO DA OBRA DE CONSTRUÇÃO DA ESCOLA JARDIM PERLA, LOCALIZADA NO BAIRRO IMBIRUÇU NO MUNICÍPIO DE BETIM – MG. |  |  | CAIXA DE PASSAGEM ELETRICA DE PAREDE, DE EMBUTIR, EM TERMOPLASTICO / PVC, COM TAMPA APARAFUSADA, DIMENSOES 400 X 400 X *120* MM
ITEM | 09.01.01.09 |  |  | UNIDADE |  |  | UN
MÃO-DE-OBRA | CATEGORIA FUNCIONAL |  |  | UNIDADE | QUANT. | CUSTO HORÁRIO | CUSTO TOTAL
| DESCRIÇÃO | REFERENCIA | CÓDIGO
| ELETRICISTA COM ENCARGOS COMPLEMENTARES | SINAPI | 88264 | H | 0.3 | 34.11 | 10.23
| AUXILIAR DE ELETRICISTA COM ENCARGOS COMPLEMENTARES | SINAPI | 88247 | H | 0.3 | 28.03 | 8.41
0
0
| 1. TOTAL DE MÃO-DE-OBRA |  |  |  |  | ð | 18.64
EQUIPAMENTO | DESCRIÇÃO | REFERENCIA | CÓDIGO | UNIDADE | QUANT. | CUSTO HORÁRIO | CUSTO TOTAL
0
0
0
| 2. TOTAL DE EQUIPAMENTOS |  |  |  |  | ð | 0
MATERIAL | DESCRIÇÃO | REFERENCIA | CÓDIGO | UNIDADE | QUANT. | CUSTO UNTÁRIO | CUSTO TOTAL
| CAIXA DE PASSAGEM ELETRICA DE PAREDE, DE SOBREPOR, EM PVC, COM TAMPA APARAFUSADA, DIMENSOES, 400 X 400 X *120* MM | SINAPI | 43103 | UN | 1 | 253.04 | 253.04
0
0
0
0
0
| 3. TOTAL DE MATERIAIS |  |  |  |  | ð | 253.04
TOTAL | PREÇO TOTAL ( 1 ) + ( 2 ) + ( 3 ) |  |  |  |  | ð | 271.68
| BDI |  |  |  |  | ð | 0
| PREÇO UNTÁRIO FINAL |  |  |  |  | ð | 271.68
OBS.: | Baseado na composição do SUDECAP código 11.14.04 de Janeiro/2026.
COMPOSIÇÃO ANALÍTICA DE PREÇO UNITÁRIO (CPU)
SUPERINTÊNDENCIA DE PROJETOS PÚBLICOS
Nº OBRA: 105 |  |  | Descrição do Serviço:
OBJETO: CONTRATAÇÃO DE EMPRESA ESPECIALIZADA EM ENGENHARIA E/OU ARQUITETURA PARA CONCLUSÃO DA EXECUÇÃO DA OBRA DE CONSTRUÇÃO DA ESCOLA JARDIM PERLA, LOCALIZADA NO BAIRRO IMBIRUÇU NO MUNICÍPIO DE BETIM – MG. |  |  | PERFILADO CH 22 PERFURADO COM TAMPA 38 x 38 MM
ITEM | 09.01.02.08 |  |  | UNIDADE |  |  | M
MÃO-DE-OBRA | CATEGORIA FUNCIONAL |  |  | UNIDADE | QUANT. | CUSTO HORÁRIO | CUSTO TOTAL
| DESCRIÇÃO | REFERENCIA | CÓDIGO
| AUXILIAR DE ELETRICISTA COM ENCARGOS COMPLEMENTARES | SINAPI | 88247 | H | 0.434 | 28.03 | 12.17
| ELETRICISTA COM ENCARGOS COMPLEMENTARES | SINAPI | 88264 | H | 0.43393 | 34.11 | 14.8
0
0
| 1. TOTAL DE MÃO-DE-OBRA |  |  |  |  | ð | 26.97
EQUIPAMENTO | DESCRIÇÃO | REFERENCIA | CÓDIGO | UNIDADE | QUANT. | CUSTO HORÁRIO | CUSTO TOTAL
0
0
0
| 2. TOTAL DE EQUIPAMENTOS |  |  |  |  | ð | 0
MATERIAL | DESCRIÇÃO | REFERENCIA | CÓDIGO | UNIDADE | QUANT. | CUSTO UNTÁRIO | CUSTO TOTAL
| PERFILADO PERFURADO SIMPLES 38 X 38 MM, CHAPA 22 | SINAPI | 39028 | M | 1.2 | 7.68 | 9.22
| PORCA SEXTAVADA (MATERIAL: AÇO¦DIÂMETRO: 6,35MM [1/4"]¦PESO/100PÇ: 0,320 KG) | SETOP | MATED-18324 | UN | 1.3333 | 0.14 | 0.19
| ARRUELA LISA REDONDA (DIÂMETRO 6,8MM [1/4"]¦ACABAMENTO: ZINCADO¦PESO: 560UN/KG)*VALORES REFERENCIAIS APROXIMADOS | SETOP | MATED-18325 | UN | 1.3333 | 0.18 | 0.24
| PARAFUSO (ROSCA: INTEIRA¦APLICAÇÃO: ELETROCALHA E PERFILADO¦CABEÇA: LENTILHA¦MATERIAL: INOX¦ACABAMENTO: CROMADO¦BITOLA: 1/4"[6,35MM]X1/2"[12,7MM]¦PESO/100PÇ: 0,541KG) | SETOP | MATED-19506 | UN | 1.3333 | 0.3 | 0.4
| TAMPA PARA PERFILADO (TIPO: ENCAIXE¦TRATAMENTO: PRÉ-ZINCADO¦CHAPA: N°24¦MEDIDA: 38MM) | SETOP | MATED-19585 | M | 1.2 | 5 | 6
| TALA RETA (TRATAMENTO: PRÉ-ZINCADO¦QUANTIDADE DE FUROS: 4¦CHAPA: N°18¦MEDIDA: 38MM¦APLICAÇÃO: EMENDA PARA PERFILADO) | SETOP | MATED-19587 | UN | 0.3333 | 2.24 | 0.75
| FIXAÇÃO DE PERFILADO HORIZONTAL, INCLUSIVE SUPORTE, VERGALHÃO E ACESSÓRIOS, EXCLUSIVE PERFILADO | SETOP | ED-19583 | M | 1 | 10.17 | 10.17
0
0
0
| 3. TOTAL DE MATERIAIS |  |  |  |  | ð | 26.97
TOTAL | PREÇO TOTAL ( 1 ) + ( 2 ) + ( 3 ) |  |  |  |  | ð | 53.94
| BDI |  |  |  |  | ð | 0
| PREÇO UNTÁRIO FINAL |  |  |  |  | ð | 53.94
OBS.: | Baseado na composição do SETOP código ED-49448 de Janeiro/2026
COMPOSIÇÃO ANALÍTICA DE PREÇO UNITÁRIO (CPU)
SUPERINTÊNDENCIA DE PROJETOS PÚBLICOS
Nº OBRA: 105 |  |  | Descrição do Serviço:
OBJETO: CONTRATAÇÃO DE EMPRESA ESPECIALIZADA EM ENGENHARIA E/OU ARQUITETURA PARA CONCLUSÃO DA EXECUÇÃO DA OBRA DE CONSTRUÇÃO DA ESCOLA JARDIM PERLA, LOCALIZADA NO BAIRRO IMBIRUÇU NO MUNICÍPIO DE BETIM – MG. |  |  | TOMADA DE PISO DUPLA 2P+T 10A 127V - CX 4X4'' PISO EM ALUMÍNIO
ITEM | 09.01.04.11 |  |  | UNIDADE |  |  | UN
MÃO-DE-OBRA | CATEGORIA FUNCIONAL |  |  | UNIDADE | QUANT. | CUSTO HORÁRIO | CUSTO TOTAL
| DESCRIÇÃO | REFERENCIA | CÓDIGO
| AUXILIAR DE ELETRICISTA COM ENCARGOS COMPLEMENTARES | SINAPI | 88247 | H | 0.1752 | 28.03 | 4.91
| ELETRICISTA COM ENCARGOS COMPLEMENTARES | SINAPI | 88264 | H | 0.1752 | 34.11 | 5.98
0
0
| 1. TOTAL DE MÃO-DE-OBRA |  |  |  |  | ð | 10.89
EQUIPAMENTO | DESCRIÇÃO | REFERENCIA | CÓDIGO | UNIDADE | QUANT. | CUSTO HORÁRIO | CUSTO TOTAL
0
0
0
| 2. TOTAL DE EQUIPAMENTOS |  |  |  |  | ð | 0
MATERIAL | DESCRIÇÃO | REFERENCIA | CÓDIGO | UNIDADE | QUANT. | CUSTO UNTÁRIO | CUSTO TOTAL
| Conjunto 2 Tomadas 10a Preta De Piso 4x4 – Alumínio | EQUALIZAÇÕES | COTAÇÃO 01 | UN | 1 | 42.84 | 42.84
0
0
0
0
0
| 3. TOTAL DE MATERIAIS |  |  |  |  | ð | 42.84
TOTAL | PREÇO TOTAL ( 1 ) + ( 2 ) + ( 3 ) |  |  |  |  | ð | 53.73
| BDI |  |  |  |  | ð | 0
| PREÇO UNTÁRIO FINAL |  |  |  |  | ð | 53.73
OBS.: | Baseado na composição do SINAPI código 106088 de Janeiro/2026
COMPOSIÇÃO ANALÍTICA DE PREÇO UNITÁRIO (CPU)
SUPERINTÊNDENCIA DE PROJETOS PÚBLICOS
Nº OBRA: 105 |  |  | Descrição do Serviço:
OBJETO: CONTRATAÇÃO DE EMPRESA ESPECIALIZADA EM ENGENHARIA E/OU ARQUITETURA PARA CONCLUSÃO DA EXECUÇÃO DA OBRA DE CONSTRUÇÃO DA ESCOLA JARDIM PERLA, LOCALIZADA NO BAIRRO IMBIRUÇU NO MUNICÍPIO DE BETIM – MG. |  |  | TOMADA RJ45, 8 FIOS, CAT 6, (4 MÓDULOS) CONJUNTO MONTADO PARA EMBUTIR 4" X 4" (PLACA + SUPORTE + MODULO)
ITEM | 09.01.04.13 |  |  | UNIDADE |  |  | UN
MÃO-DE-OBRA | CATEGORIA FUNCIONAL |  |  | UNIDADE | QUANT. | CUSTO HORÁRIO | CUSTO TOTAL
| DESCRIÇÃO | REFERENCIA | CÓDIGO
0
0
| 1. TOTAL DE MÃO-DE-OBRA |  |  |  |  | ð | 0
EQUIPAMENTO | DESCRIÇÃO | REFERENCIA | CÓDIGO | UNIDADE | QUANT. | CUSTO HORÁRIO | CUSTO TOTAL
0
0
0
| 2. TOTAL DE EQUIPAMENTOS |  |  |  |  | ð | 0
MATERIAL | DESCRIÇÃO | REFERENCIA | CÓDIGO | UNIDADE | QUANT. | CUSTO UNTÁRIO | CUSTO TOTAL
| PLACA 4"X4" PARA QUATRO (4) MÓDULOS, INCLUSIVE FORNECIMENTO E INSTALAÇÃO, EXCLUSIVE SUPORTE E MÓDULO | SETOP | ED-5624 | UN | 1 | 10.59 | 10.59
| SUPORTE PARA PLACA 4"X4" PARA SEIS (6) MÓDULOS, INCLUSIVE PARAFUSOS PARA FIXAÇÃO, FORNECIMENTO E INSTALAÇÃO, EXCLUSIVE PLACA E MÓDULO | SETOP | ED-5613 | UN | 1 | 11.49 | 11.49
| MÓDULO PARA REDE (CONECTOR RJ45 CAT.6E), INCLUSIVE FORNECIMENTO E INSTALAÇÃO, EXCLUSIVE PLACA E SUPORTE | SETOP | ED-5631 | UN | 4 | 77.61 | 310.44
| 3. TOTAL DE MATERIAIS |  |  |  |  | ð | 332.52
TOTAL | PREÇO TOTAL ( 1 ) + ( 2 ) + ( 3 ) |  |  |  |  | ð | 332.52
| BDI |  |  |  |  | ð | 0
| PREÇO UNTÁRIO FINAL |  |  |  |  | ð | 332.52
OBS.: | Baseado na composição do SETOP código ED-15752 de Janeiro/2026
COMPOSIÇÃO ANALÍTICA DE PREÇO UNITÁRIO (CPU)
SUPERINTÊNDENCIA DE PROJETOS PÚBLICOS
Nº OBRA: 105 |  |  | Descrição do Serviço:
OBJETO: CONTRATAÇÃO DE EMPRESA ESPECIALIZADA EM ENGENHARIA E/OU ARQUITETURA PARA CONCLUSÃO DA EXECUÇÃO DA OBRA DE CONSTRUÇÃO DA ESCOLA JARDIM PERLA, LOCALIZADA NO BAIRRO IMBIRUÇU NO MUNICÍPIO DE BETIM – MG. |  |  | TOMADA PARA ANTENA DE TV, CABO COAXIAL DE 9 MM, CONJUNTO MONTADO PARA EMBUTIR 4" X 4" (PLACA + SUPORTE + MODULO)
ITEM | 09.01.04.15 |  |  | UNIDADE |  |  | UN
MÃO-DE-OBRA | CATEGORIA FUNCIONAL |  |  | UNIDADE | QUANT. | CUSTO HORÁRIO | CUSTO TOTAL
| DESCRIÇÃO | REFERENCIA | CÓDIGO
0
0
| 1. TOTAL DE MÃO-DE-OBRA |  |  |  |  | ð | 0
EQUIPAMENTO | DESCRIÇÃO | REFERENCIA | CÓDIGO | UNIDADE | QUANT. | CUSTO HORÁRIO | CUSTO TOTAL
0
0
0
| 2. TOTAL DE EQUIPAMENTOS |  |  |  |  | ð | 0
MATERIAL | DESCRIÇÃO | REFERENCIA | CÓDIGO | UNIDADE | QUANT. | CUSTO UNTÁRIO | CUSTO TOTAL
| PLACA 4"X4" PARA DOIS (2) MÓDULOS, INCLUSIVE FORNECIMENTO E INSTALAÇÃO, EXCLUSIVE SUPORTE E MÓDULO | SETOP | ED-5623 | UN | 1 | 10.59 | 10.59
| SUPORTE PARA PLACA 4"X4" PARA SEIS (6) MÓDULOS, INCLUSIVE PARAFUSOS PARA FIXAÇÃO, FORNECIMENTO E INSTALAÇÃO, EXCLUSIVE PLACA E MÓDULO | SETOP | ED-5613 | UN | 1 | 11.49 | 11.49
| MÓDULO PARA ANTENA (CONECTOR COAXIAL) PARA CABO COAXIAL DE 75 OHMS, INCLUSIVE FORNECIMENTO E INSTALAÇÃO, EXCLUSIVE PLACA E SUPORTE | SETOP | ED-5632 | UN | 1 | 21.03 | 21.03
| MÓDULO CEGO, INCLUSIVE FORNECIMENTO E INSTALAÇÃO, EXCLUSIVE PLACA E SUPORTE | SETOP | ED-5633 | UN | 1 | 2.92 | 2.92
| 3. TOTAL DE MATERIAIS |  |  |  |  | ð | 46.03
TOTAL | PREÇO TOTAL ( 1 ) + ( 2 ) + ( 3 ) |  |  |  |  | ð | 46.03
| BDI |  |  |  |  | ð | 0
| PREÇO UNTÁRIO FINAL |  |  |  |  | ð | 46.03
OBS.: | Baseado na composição do SETOP código ED-15753 de Janeiro/2026
COMPOSIÇÃO ANALÍTICA DE PREÇO UNITÁRIO (CPU)
SUPERINTÊNDENCIA DE PROJETOS PÚBLICOS
Nº OBRA: 105 |  |  | Descrição do Serviço:
OBJETO: CONTRATAÇÃO DE EMPRESA ESPECIALIZADA EM ENGENHARIA E/OU ARQUITETURA PARA CONCLUSÃO DA EXECUÇÃO DA OBRA DE CONSTRUÇÃO DA ESCOLA JARDIM PERLA, LOCALIZADA NO BAIRRO IMBIRUÇU NO MUNICÍPIO DE BETIM – MG. |  |  | TOMADA PARA HDMI, CONJUNTO MONTADO PARA EMBUTIR 4" X 2" (PLACA + SUPORTE + MODULO)
ITEM | 09.01.04.16 |  |  | UNIDADE |  |  | UN
MÃO-DE-OBRA | CATEGORIA FUNCIONAL |  |  | UNIDADE | QUANT. | CUSTO HORÁRIO | CUSTO TOTAL
| DESCRIÇÃO | REFERENCIA | CÓDIGO
| AUXILIAR DE ELETRICISTA COM ENCARGOS COMPLEMENTARES | SINAPI | 88247 | H | 0.2619 | 28.03 | 7.34
| ELETRICISTA COM ENCARGOS COMPLEMENTARES | SINAPI | 88264 | H | 0.2619 | 34.11 | 8.93
0
0
| 1. TOTAL DE MÃO-DE-OBRA |  |  |  |  | ð | 16.27
EQUIPAMENTO | DESCRIÇÃO | REFERENCIA | CÓDIGO | UNIDADE | QUANT. | CUSTO HORÁRIO | CUSTO TOTAL
0
0
0
0
0
| 2. TOTAL DE EQUIPAMENTOS |  |  |  |  | ð | 0
MATERIAL | DESCRIÇÃO | REFERENCIA | CÓDIGO | UNIDADE | QUANT. | CUSTO UNTÁRIO | CUSTO TOTAL
| PLACA 4"X2" PARA UM (1) MÓDULO, INCLUSIVE FORNECIMENTO E INSTALAÇÃO, EXCLUSIVE SUPORTE E MÓDULO | SETOP | ED-5623 | UN | 1 | 10.59 | 10.59
| SUPORTE PARA PLACA 4"X2" PARA TRÊS (3) MÓDULOS, INCLUSIVE PARAFUSOS PARA FIXAÇÃO, FORNECIMENTO E INSTALAÇÃO, EXCLUSIVE PLACA E MÓDULO | SETOP | ED-5614 | UN | 1 | 8.41 | 8.41
| MÓDULO HDMI | EQUALIZAÇÕES | COTAÇÃO 02 | UN | 1 | 25.9 | 25.9
| MÓDULO CEGO | SETOP | MATED-15608 | UN | 2 | 1.89 | 3.78
0
0
| 3. TOTAL DE MATERIAIS |  |  |  |  | ð | 48.68
TOTAL | PREÇO TOTAL ( 1 ) + ( 2 ) + ( 3 ) |  |  |  |  | ð | 64.95
| BDI |  |  |  |  | ð | 0
| PREÇO UNTÁRIO FINAL |  |  |  |  | ð | 64.95
OBS.: | Baseado na composição do SETOP código ED-15752 e ED-5631 de Janeiro/2026
COMPOSIÇÃO ANALÍTICA DE PREÇO UNITÁRIO (CPU)
SUPERINTÊNDENCIA DE PROJETOS PÚBLICOS
Nº OBRA: 105 |  |  | Descrição do Serviço:
OBJETO: CONTRATAÇÃO DE EMPRESA ESPECIALIZADA EM ENGENHARIA E/OU ARQUITETURA PARA CONCLUSÃO DA EXECUÇÃO DA OBRA DE CONSTRUÇÃO DA ESCOLA JARDIM PERLA, LOCALIZADA NO BAIRRO IMBIRUÇU NO MUNICÍPIO DE BETIM – MG. |  |  | TOMADA PARA (2 MÓDULOS) HDMI, CONJUNTO MONTADO PARA EMBUTIR 4" X 2" (PLACA + SUPORTE + MODULO)
ITEM | 09.01.04.17 |  |  | UNIDADE |  |  | UN
MÃO-DE-OBRA | CATEGORIA FUNCIONAL |  |  | UNIDADE | QUANT. | CUSTO HORÁRIO | CUSTO TOTAL
| DESCRIÇÃO | REFERENCIA | CÓDIGO
| AUXILIAR DE ELETRICISTA COM ENCARGOS COMPLEMENTARES | SINAPI | 88247 | H | 0.2619 | 28.03 | 7.34
| ELETRICISTA COM ENCARGOS COMPLEMENTARES | SINAPI | 88264 | H | 0.2619 | 34.11 | 8.93
0
0
| 1. TOTAL DE MÃO-DE-OBRA |  |  |  |  | ð | 16.27
EQUIPAMENTO | DESCRIÇÃO | REFERENCIA | CÓDIGO | UNIDADE | QUANT. | CUSTO HORÁRIO | CUSTO TOTAL
0
0
0
0
0
| 2. TOTAL DE EQUIPAMENTOS |  |  |  |  | ð | 0
MATERIAL | DESCRIÇÃO | REFERENCIA | CÓDIGO | UNIDADE | QUANT. | CUSTO UNTÁRIO | CUSTO TOTAL
| PLACA 4"X2" PARA UM (1) MÓDULO, INCLUSIVE FORNECIMENTO E INSTALAÇÃO, EXCLUSIVE SUPORTE E MÓDULO | SETOP | ED-5623 | UN | 1 | 10.59 | 10.59
| SUPORTE PARA PLACA 4"X2" PARA TRÊS (3) MÓDULOS, INCLUSIVE PARAFUSOS PARA FIXAÇÃO, FORNECIMENTO E INSTALAÇÃO, EXCLUSIVE PLACA E MÓDULO | SETOP | ED-5614 | UN | 1 | 8.41 | 8.41
| MÓDULO HDMI | EQUALIZAÇÕES | COTAÇÃO 02 | UN | 2 | 25.9 | 51.8
| MÓDULO CEGO | SETOP | MATED-15608 | UN | 1 | 1.89 | 1.89
0
0
| 3. TOTAL DE MATERIAIS |  |  |  |  | ð | 72.69
TOTAL | PREÇO TOTAL ( 1 ) + ( 2 ) + ( 3 ) |  |  |  |  | ð | 88.96
| BDI |  |  |  |  | ð | 0
| PREÇO UNTÁRIO FINAL |  |  |  |  | ð | 88.96
OBS.: | Baseado na composição do SETOP código ED-15752 e ED-5631 de Janeiro/2026
COMPOSIÇÃO ANALÍTICA DE PREÇO UNITÁRIO (CPU)
SUPERINTÊNDENCIA DE PROJETOS PÚBLICOS
Nº OBRA: 105 |  |  | Descrição do Serviço:
OBJETO: CONTRATAÇÃO DE EMPRESA ESPECIALIZADA EM ENGENHARIA E/OU ARQUITETURA PARA CONCLUSÃO DA EXECUÇÃO DA OBRA DE CONSTRUÇÃO DA ESCOLA JARDIM PERLA, LOCALIZADA NO BAIRRO IMBIRUÇU NO MUNICÍPIO DE BETIM – MG. |  |  | LUMINARIA LED REFLETOR RETANGULAR BIVOLT, LUZ BRANCA, 100 W
ITEM | 09.01.05.05 |  |  | UNIDADE |  |  | UN
MÃO-DE-OBRA | CATEGORIA FUNCIONAL |  |  | UNIDADE | QUANT. | CUSTO HORÁRIO | CUSTO TOTAL
| DESCRIÇÃO | REFERENCIA | CÓDIGO
| AUXILIAR DE ELETRICISTA COM ENCARGOS COMPLEMENTARES | SINAPI | 88247 | H | 0.7289 | 28.03 | 20.43
| ELETRICISTA COM ENCARGOS COMPLEMENTARES | SINAPI | 88264 | H | 0.7289 | 34.11 | 24.86
0
0
| 1. TOTAL DE MÃO-DE-OBRA |  |  |  |  | ð | 45.29
EQUIPAMENTO | DESCRIÇÃO | REFERENCIA | CÓDIGO | UNIDADE | QUANT. | CUSTO HORÁRIO | CUSTO TOTAL
0
0
0
| 2. TOTAL DE EQUIPAMENTOS |  |  |  |  | ð | 0
MATERIAL | DESCRIÇÃO | REFERENCIA | CÓDIGO | UNIDADE | QUANT. | CUSTO UNTÁRIO | CUSTO TOTAL
| FITA ISOLANTE ADESIVA ANTICHAMA, USO ATE 750 V, EM ROLO DE 19 MM X 5 M | SINAPI | 21127 | UN | 0.0422 | 6.09 | 0.26
| LUMINARIA LED REFLETOR RETANGULAR BIVOLT, LUZ BRANCA, 100 W | EQUALIZAÇÕES | COTAÇÃO 03 | UN | 1 | 124.39 | 124.39
0
0
0
0
| 3. TOTAL DE MATERIAIS |  |  |  |  | ð | 124.65
TOTAL | PREÇO TOTAL ( 1 ) + ( 2 ) + ( 3 ) |  |  |  |  | ð | 169.94
| BDI |  |  |  |  | ð | 0
| PREÇO UNTÁRIO FINAL |  |  |  |  | ð | 169.94
OBS.: | Baseado na composição do SINAPI código 105921 de Janeiro/2026
COMPOSIÇÃO ANALÍTICA DE PREÇO UNITÁRIO (CPU)
SUPERINTÊNDENCIA DE PROJETOS PÚBLICOS
Nº OBRA: 105 |  |  | Descrição do Serviço:
OBJETO: CONTRATAÇÃO DE EMPRESA ESPECIALIZADA EM ENGENHARIA E/OU ARQUITETURA PARA CONCLUSÃO DA EXECUÇÃO DA OBRA DE CONSTRUÇÃO DA ESCOLA JARDIM PERLA, LOCALIZADA NO BAIRRO IMBIRUÇU NO MUNICÍPIO DE BETIM – MG. |  |  | SPOT - BALIZADOR METÁLICO COM LED, PARA PISO, POTÊNCIA 05W 127V, FORNECIMENTO E INSTALAÇÃO
ITEM | 09.01.05.08 |  |  | UNIDADE |  |  | UN
MÃO-DE-OBRA | CATEGORIA FUNCIONAL |  |  | UNIDADE | QUANT. | CUSTO HORÁRIO | CUSTO TOTAL
| DESCRIÇÃO | REFERENCIA | CÓDIGO
| PEDREIRO COM ENCARGOS COMPLEMENTARES | SINAPI | 88309 | H | 0.7691 | 33.62 | 25.86
| SERVENTE COM ENCARGOS COMPLEMENTARES | SINAPI | 88316 | H | 0.5127 | 24.88 | 12.76
0
0
| 1. TOTAL DE MÃO-DE-OBRA |  |  |  |  | ð | 38.62
EQUIPAMENTO | DESCRIÇÃO | REFERENCIA | CÓDIGO | UNIDADE | QUANT. | CUSTO HORÁRIO | CUSTO TOTAL
0
0
0
| 2. TOTAL DE EQUIPAMENTOS |  |  |  |  | ð | 0
MATERIAL | DESCRIÇÃO | REFERENCIA | CÓDIGO | UNIDADE | QUANT. | CUSTO UNTÁRIO | CUSTO TOTAL
| SPOT - BALIZADOR METÁLICO COM LED, PARA PISO, POTÊNCIA 05W 127V | EQUALIZAÇÕES | COTAÇÃO 04 | UN | 1 | 38.42 | 38.42
0
0
0
0
0
| 3. TOTAL DE MATERIAIS |  |  |  |  | ð | 38.42
TOTAL | PREÇO TOTAL ( 1 ) + ( 2 ) + ( 3 ) |  |  |  |  | ð | 77.04
| BDI |  |  |  |  | ð | 0
| PREÇO UNTÁRIO FINAL |  |  |  |  | ð | 77.04
OBS.: | Baseado na composição do SINAPI código 103313 de Janeiro/2026
COMPOSIÇÃO ANALÍTICA DE PREÇO UNITÁRIO (CPU)
SUPERINTÊNDENCIA DE PROJETOS PÚBLICOS
Nº OBRA: 105 |  |  | Descrição do Serviço:
OBJETO: CONTRATAÇÃO DE EMPRESA ESPECIALIZADA EM ENGENHARIA E/OU ARQUITETURA PARA CONCLUSÃO DA EXECUÇÃO DA OBRA DE CONSTRUÇÃO DA ESCOLA JARDIM PERLA, LOCALIZADA NO BAIRRO IMBIRUÇU NO MUNICÍPIO DE BETIM – MG. |  |  | RACK DE DE PISO PARA SERVIDOR, FECHADO, COM PORTA, 32U X 570MM
ITEM | 09.01.07.01 |  |  | UNIDADE |  |  | UN
MÃO-DE-OBRA | CATEGORIA FUNCIONAL |  |  | UNIDADE | QUANT. | CUSTO HORÁRIO | CUSTO TOTAL
| DESCRIÇÃO | REFERENCIA | CÓDIGO
| AUXILIAR DE ELETRICISTA COM ENCARGOS COMPLEMENTARES | SINAPI | 88247 | H | 0.717 | 28.03 | 20.1
| ELETRICISTA COM ENCARGOS COMPLEMENTARES | SINAPI | 88264 | H | 0.57 | 34.11 | 19.44
0
0
| 1. TOTAL DE MÃO-DE-OBRA |  |  |  |  | ð | 39.54
EQUIPAMENTO | DESCRIÇÃO | REFERENCIA | CÓDIGO | UNIDADE | QUANT. | CUSTO HORÁRIO | CUSTO TOTAL
0
0
0
| 2. TOTAL DE EQUIPAMENTOS |  |  |  |  | ð | 0
MATERIAL | DESCRIÇÃO | REFERENCIA | CÓDIGO | UNIDADE | QUANT. | CUSTO UNTÁRIO | CUSTO TOTAL
| RACK DE DE PISO PARA SERVIDOR, FECHADO, COM PORTA, 32U X 570MM | EQUALIZAÇÕES | COTAÇÃO 05 | UN | 1 | 2000 | 2000
0
0
0
0
0
| 3. TOTAL DE MATERIAIS |  |  |  |  | ð | 2000
TOTAL | PREÇO TOTAL ( 1 ) + ( 2 ) + ( 3 ) |  |  |  |  | ð | 2039.54
| BDI |  |  |  |  | ð | 0
| PREÇO UNTÁRIO FINAL |  |  |  |  | ð | 2039.54
OBS.: | Baseado na composição do SINAPI código 106086 de Janeiro/2026
COMPOSIÇÃO ANALÍTICA DE PREÇO UNITÁRIO (CPU)
SUPERINTÊNDENCIA DE PROJETOS PÚBLICOS
Nº OBRA: 105 |  |  | Descrição do Serviço:
OBJETO: CONTRATAÇÃO DE EMPRESA ESPECIALIZADA EM ENGENHARIA E/OU ARQUITETURA PARA CONCLUSÃO DA EXECUÇÃO DA OBRA DE CONSTRUÇÃO DA ESCOLA JARDIM PERLA, LOCALIZADA NO BAIRRO IMBIRUÇU NO MUNICÍPIO DE BETIM – MG. |  |  | RACK DE DE PISO PARA SERVIDOR, FECHADO, COM PORTA, 16U X 570MM
ITEM | 09.01.07.02 |  |  | UNIDADE |  |  | UN
MÃO-DE-OBRA | CATEGORIA FUNCIONAL |  |  | UNIDADE | QUANT. | CUSTO HORÁRIO | CUSTO TOTAL
| DESCRIÇÃO | REFERENCIA | CÓDIGO
| AUXILIAR DE ELETRICISTA COM ENCARGOS COMPLEMENTARES | SINAPI | 88247 | H | 0.717 | 28.03 | 20.1
| ELETRICISTA COM ENCARGOS COMPLEMENTARES | SINAPI | 88264 | H | 0.57 | 34.11 | 19.44
0
0
| 1. TOTAL DE MÃO-DE-OBRA |  |  |  |  | ð | 39.54
EQUIPAMENTO | DESCRIÇÃO | REFERENCIA | CÓDIGO | UNIDADE | QUANT. | CUSTO HORÁRIO | CUSTO TOTAL
0
0
0
| 2. TOTAL DE EQUIPAMENTOS |  |  |  |  | ð | 0
MATERIAL | DESCRIÇÃO | REFERENCIA | CÓDIGO | UNIDADE | QUANT. | CUSTO UNTÁRIO | CUSTO TOTAL
| RACK DE DE PISO PARA SERVIDOR, FECHADO, COM PORTA, 16U X 570MM | EQUALIZAÇÕES | COTAÇÃO 06 | UN | 1 | 1322.3 | 1322.3
0
0
0
0
0
| 3. TOTAL DE MATERIAIS |  |  |  |  | ð | 1322.3
TOTAL | PREÇO TOTAL ( 1 ) + ( 2 ) + ( 3 ) |  |  |  |  | ð | 1361.84
| BDI |  |  |  |  | ð | 0
| PREÇO UNTÁRIO FINAL |  |  |  |  | ð | 1361.84
OBS.: | Baseado na composição do SINAPI código 106086 de Janeiro/2026
COMPOSIÇÃO ANALÍTICA DE PREÇO UNITÁRIO (CPU)
SUPERINTÊNDENCIA DE PROJETOS PÚBLICOS
Nº OBRA: 105 |  |  | Descrição do Serviço:
OBJETO: CONTRATAÇÃO DE EMPRESA ESPECIALIZADA EM ENGENHARIA E/OU ARQUITETURA PARA CONCLUSÃO DA EXECUÇÃO DA OBRA DE CONSTRUÇÃO DA ESCOLA JARDIM PERLA, LOCALIZADA NO BAIRRO IMBIRUÇU NO MUNICÍPIO DE BETIM – MG. |  |  | PARAFUSO CABEÇA CHATA EM INOX ∅1/4" x 5/8" REF.:TEL-5321 OU EQUIVALENTE (P/ EMENDA DAS BARRAS CHATAS)
ITEM | 09.02.02.11 |  |  | UNIDADE |  |  | UN
MÃO-DE-OBRA | CATEGORIA FUNCIONAL |  |  | UNIDADE | QUANT. | CUSTO HORÁRIO | CUSTO TOTAL
| DESCRIÇÃO | REFERENCIA | CÓDIGO
| AUXILIAR DE ELETRICISTA COM ENCARGOS COMPLEMENTARES | SINAPI | 88247 | H | 0.05 | 28.03 | 1.4
| ELETRICISTA COM ENCARGOS COMPLEMENTARES | SINAPI | 88264 | H | 0.05 | 34.11 | 1.71
0
0
| 1. TOTAL DE MÃO-DE-OBRA |  |  |  |  | ð | 3.11
EQUIPAMENTO | DESCRIÇÃO | REFERENCIA | CÓDIGO | UNIDADE | QUANT. | CUSTO HORÁRIO | CUSTO TOTAL
0
0
0
0
0
| 2. TOTAL DE EQUIPAMENTOS |  |  |  |  | ð | 0
MATERIAL | DESCRIÇÃO | REFERENCIA | CÓDIGO | UNIDADE | QUANT. | CUSTO UNTÁRIO | CUSTO TOTAL
| PARAFUSO CABEÇA CHATA EM INOX ∅1/4" x 5/8" REF.:TEL-5321 OU EQUIVALENTE (P/ EMENDA DAS BARRAS CHATAS) | EQUALIZAÇÕES | COTAÇÃO 07 | UN | 1 | 0.78305 | 0.78
0
0
0
0
0
| 3. TOTAL DE MATERIAIS |  |  |  |  | ð | 0.78
TOTAL | PREÇO TOTAL ( 1 ) + ( 2 ) + ( 3 ) |  |  |  |  | ð | 3.89
| BDI |  |  |  |  | ð | 0
| PREÇO UNTÁRIO FINAL |  |  |  |  | ð | 3.89
OBS.: | Baseado na composição do SUDECAP código 11.92.21 de Janeiro/2026
COMPOSIÇÃO ANALÍTICA DE PREÇO UNITÁRIO (CPU)
SUPERINTÊNDENCIA DE PROJETOS PÚBLICOS
Nº OBRA: 105 |  |  | Descrição do Serviço:
OBJETO: CONTRATAÇÃO DE EMPRESA ESPECIALIZADA EM ENGENHARIA E/OU ARQUITETURA PARA CONCLUSÃO DA EXECUÇÃO DA OBRA DE CONSTRUÇÃO DA ESCOLA JARDIM PERLA, LOCALIZADA NO BAIRRO IMBIRUÇU NO MUNICÍPIO DE BETIM – MG. |  |  | CAIXA SIFONADA EM PVC COM GRELHA REDONDA 150 X 185 X 75 MM
ITEM | 10.01.01.07 |  |  | UNIDADE |  |  | UN
MÃO-DE-OBRA | CATEGORIA FUNCIONAL |  |  | UNIDADE | QUANT. | CUSTO HORÁRIO | CUSTO TOTAL
| DESCRIÇÃO | REFERENCIA | CÓDIGO
| ENCANADOR OU BOMBEIRO HIDRÁULICO COM ENCARGOS COMPLEMENTARES | SINAPI | 88267 | H | 1 | 32.99 | 32.99
| AUXILIAR DE ENCANADOR OU BOMBEIRO HIDRÁULICO COM ENCARGOS COMPLEMENTARES | SINAPI | 88248 | H | 1 | 27.02 | 27.02
0
0
| 1. TOTAL DE MÃO-DE-OBRA |  |  |  |  | ð | 60.01
EQUIPAMENTO | DESCRIÇÃO | REFERENCIA | CÓDIGO | UNIDADE | QUANT. | CUSTO HORÁRIO | CUSTO TOTAL
0
0
0
| 2. TOTAL DE EQUIPAMENTOS |  |  |  |  | ð | 0
MATERIAL | DESCRIÇÃO | REFERENCIA | CÓDIGO | UNIDADE | QUANT. | CUSTO UNTÁRIO | CUSTO TOTAL
| SOLUÇÃO LIMPADORA (APLICAÇÃO: TUBO DE PVC RÍGIDO) | SETOP | MATED-11589 | L | 0.003 | 65.44 | 0.2
| ADESIVO PLÁSTICO (APLICAÇÃO: COLAGEM DE TUBOS E CONEXÕES EM PVC[ÁGUA FRIA]¦PINCEL APLICADOR: INCLUSO) | SETOP | MATED-11613 | KG | 0.01 | 65.76 | 0.66
| CAIXA SIFONADA PVC COM GRELHA E PORTA GRELHA QUADRADA OU REDONDA BRANCA 150 X 185 X 75MM (DIÂMETRO X H X DIÂMETRO SAÍDA) | SUDECAP | 73.57.04 | un | 1 | 53 | 53
0
0
0
0
0
| 3. TOTAL DE MATERIAIS |  |  |  |  | ð | 53.86
TOTAL | PREÇO TOTAL ( 1 ) + ( 2 ) + ( 3 ) |  |  |  |  | ð | 113.87
| BDI |  |  |  |  | ð | 0
| PREÇO UNTÁRIO FINAL |  |  |  |  | ð | 113.87
OBS.: | Baseado conforme SETOP ED-50008 Janeiro/2026
COMPOSIÇÃO ANALÍTICA DE PREÇO UNITÁRIO (CPU)
SUPERINTÊNDENCIA DE PROJETOS PÚBLICOS
Nº OBRA: 105 |  |  | Descrição do Serviço:
OBJETO: CONTRATAÇÃO DE EMPRESA ESPECIALIZADA EM ENGENHARIA E/OU ARQUITETURA PARA CONCLUSÃO DA EXECUÇÃO DA OBRA DE CONSTRUÇÃO DA ESCOLA JARDIM PERLA, LOCALIZADA NO BAIRRO IMBIRUÇU NO MUNICÍPIO DE BETIM – MG. |  |  | RALO HEMISFERICO TIPO ABACAXI D= 150MM
ITEM | 10.01.02.07 |  |  | UNIDADE |  |  | UN
MÃO-DE-OBRA | CATEGORIA FUNCIONAL |  |  | UNIDADE | QUANT. | CUSTO HORÁRIO | CUSTO TOTAL
| DESCRIÇÃO | REFERENCIA | CÓDIGO
| ENCANADOR OU BOMBEIRO HIDRÁULICO COM ENCARGOS COMPLEMENTARES | SINAPI | 88267 | H | 0.15 | 32.99 | 4.95
| AUXILIAR DE ENCANADOR OU BOMBEIRO HIDRÁULICO COM ENCARGOS COMPLEMENTARES | SINAPI | 88248 | H | 0.15 | 27.02 | 4.05
0
0
| 1. TOTAL DE MÃO-DE-OBRA |  |  |  |  | ð | 9
EQUIPAMENTO | DESCRIÇÃO | REFERENCIA | CÓDIGO | UNIDADE | QUANT. | CUSTO HORÁRIO | CUSTO TOTAL
0
0
0
| 2. TOTAL DE EQUIPAMENTOS |  |  |  |  | ð | 0
MATERIAL | DESCRIÇÃO | REFERENCIA | CÓDIGO | UNIDADE | QUANT. | CUSTO UNTÁRIO | CUSTO TOTAL
| RALO SEMI-HEMISFÉRICO TIPO ABACAXI EM FERRO FUNDIDO DN 150MM | EQUALIZAÇÕES | COTAÇÃO 08 | UN | 1 | 60.08 | 60.08
0
0
0
0
0
| 3. TOTAL DE MATERIAIS |  |  |  |  | ð | 60.08
TOTAL | PREÇO TOTAL ( 1 ) + ( 2 ) + ( 3 ) |  |  |  |  | ð | 69.08
| BDI |  |  |  |  | ð | 0
| PREÇO UNTÁRIO FINAL |  |  |  |  | ð | 69.08
OBS.: | Baseado conforme SUDECAP 10.35.74 Janeiro/2026
COMPOSIÇÃO ANALÍTICA DE PREÇO UNITÁRIO (CPU)
SUPERINTÊNDENCIA DE PROJETOS PÚBLICOS
Nº OBRA: 105 |  |  | Descrição do Serviço:
OBJETO: CONTRATAÇÃO DE EMPRESA ESPECIALIZADA EM ENGENHARIA E/OU ARQUITETURA PARA CONCLUSÃO DA EXECUÇÃO DA OBRA DE CONSTRUÇÃO DA ESCOLA JARDIM PERLA, LOCALIZADA NO BAIRRO IMBIRUÇU NO MUNICÍPIO DE BETIM – MG. |  |  | ADAPTADOR COM FLANGE E ANEL DE VEDAÇÃO, PVC, SOLDÁVEL, DN 85 MM X 2.1/2
ITEM | 10.01.03.10 |  |  | UNIDADE |  |  | UN
MÃO-DE-OBRA | CATEGORIA FUNCIONAL |  |  | UNIDADE | QUANT. | CUSTO HORÁRIO | CUSTO TOTAL
| DESCRIÇÃO | REFERENCIA | CÓDIGO
| ENCANADOR OU BOMBEIRO HIDRÁULICO COM ENCARGOS COMPLEMENTARES | SINAPI | 88267 | H | 0.14 | 32.99 | 4.62
| AUXILIAR DE ENCANADOR OU BOMBEIRO HIDRÁULICO COM ENCARGOS COMPLEMENTARES | SINAPI | 88248 | H | 0.14 | 27.02 | 3.78
0
0
| 1. TOTAL DE MÃO-DE-OBRA |  |  |  |  | ð | 8.4
EQUIPAMENTO | DESCRIÇÃO | REFERENCIA | CÓDIGO | UNIDADE | QUANT. | CUSTO HORÁRIO | CUSTO TOTAL
0
0
0
| 2. TOTAL DE EQUIPAMENTOS |  |  |  |  | ð | 0
MATERIAL | DESCRIÇÃO | REFERENCIA | CÓDIGO | UNIDADE | QUANT. | CUSTO UNTÁRIO | CUSTO TOTAL
| SOLUÇÃO LIMPADORA (APLICAÇÃO: TUBO DE PVC RÍGIDO) | SETOP | MATED-11589 | L | 0.007 | 65.44 | 0.45808
| ADAPTADOR SOLDÁVEL DE PVC MARROM COM FLANGES E ANEL PARA CAIXA DÁGUA (DIÂMETRO ROSCA: 2"¦DIÂMETRO SOLDA: 60MM) | EQUALIZAÇÕES | COTAÇÃO 09 | UN | 1 | 516.31 | 516.31
| ADESIVO PLÁSTICO (APLICAÇÃO: COLAGEM DE TUBOS E CONEXÕES EM PVC[ÁGUA FRIA]¦PINCEL APLICADOR: INCLUSO) | SETOP | MATED-11613 | KG | 0.0167 | 65.76 | 1.1
0
0
0
0
0
| 3. TOTAL DE MATERIAIS |  |  |  |  | ð | 517.87
TOTAL | PREÇO TOTAL ( 1 ) + ( 2 ) + ( 3 ) |  |  |  |  | ð | 526.27
| BDI |  |  |  |  | ð | 0
| PREÇO UNTÁRIO FINAL |  |  |  |  | ð | 526.27
OBS.: | Baseado conforme SETOP ED-49849 Janeiro/2026
COMPOSIÇÃO ANALÍTICA DE PREÇO UNITÁRIO (CPU)
SUPERINTÊNDENCIA DE PROJETOS PÚBLICOS
Nº OBRA: 105 |  |  | Descrição do Serviço:
OBJETO: CONTRATAÇÃO DE EMPRESA ESPECIALIZADA EM ENGENHARIA E/OU ARQUITETURA PARA CONCLUSÃO DA EXECUÇÃO DA OBRA DE CONSTRUÇÃO DA ESCOLA JARDIM PERLA, LOCALIZADA NO BAIRRO IMBIRUÇU NO MUNICÍPIO DE BETIM – MG. |  |  | REGISTRO DE ESFERA , PVC, SOLDÁVEL, COM VOLANTE, DN 4 - FORNECIMENTO E INSTALAÇÃO.
ITEM | 10.01.04.08 |  |  | UNIDADE |  |  | UN
MÃO-DE-OBRA | CATEGORIA FUNCIONAL |  |  | UNIDADE | QUANT. | CUSTO HORÁRIO | CUSTO TOTAL
| DESCRIÇÃO | REFERENCIA | CÓDIGO
| ENCANADOR OU BOMBEIRO HIDRÁULICO COM ENCARGOS COMPLEMENTARES | SINAPI | 88267 | H | 0,1133 | 32.99 | 3.74
| AUXILIAR DE ENCANADOR OU BOMBEIRO HIDRÁULICO COM ENCARGOS COMPLEMENTARES | SINAPI | 88248 | H | 0,1133 | 27.02 | 3.06
0
0
| 1. TOTAL DE MÃO-DE-OBRA |  |  |  |  | ð | 6.8
EQUIPAMENTO | DESCRIÇÃO | REFERENCIA | CÓDIGO | UNIDADE | QUANT. | CUSTO HORÁRIO | CUSTO TOTAL
0
0
0
| 2. TOTAL DE EQUIPAMENTOS |  |  |  |  | ð | 0
MATERIAL | DESCRIÇÃO | REFERENCIA | CÓDIGO | UNIDADE | QUANT. | CUSTO UNTÁRIO | CUSTO TOTAL
| ADESIVO PLASTICO PARA PVC, FRASCO COM 175 GR | SINAPI | 20080 | UN | 0.0714 | 24.36 | 1.7393
| LIXA D'AGUA EM FOLHA, COR PRETA, GRAO 100 | SINAPI | 38383 | UN | 0.0114 | 2.86 | 0.03
| REGISTRO DE ESFERA, PVC, COM VOLANTE, VS, SOLDAVEL, DN 40 MM, COM CORPO DIVIDIDO | EQUALIZAÇÕES | COTAÇÃO 10 | UN | 1 | 430.62 | 430.62
| SOLUCAO PREPARADORA / LIMPADORA PARA PVC, FRASCO COM 1000 CM3 | SINAPI | 20083 | UN | 0.018 | 84.56 | 1.52
0
0
0
0
| 3. TOTAL DE MATERIAIS |  |  |  |  | ð | 433.91
TOTAL | PREÇO TOTAL ( 1 ) + ( 2 ) + ( 3 ) |  |  |  |  | ð | 440.71
| BDI |  |  |  |  | ð | 0
| PREÇO UNTÁRIO FINAL |  |  |  |  | ð | 440.71
OBS.: | Baseado conforme SINAPI 94491 de Janeiro/2026
COMPOSIÇÃO ANALÍTICA DE PREÇO UNITÁRIO (CPU)
SUPERINTÊNDENCIA DE PROJETOS PÚBLICOS
Nº OBRA: 105 |  |  | Descrição do Serviço:
OBJETO: CONTRATAÇÃO DE EMPRESA ESPECIALIZADA EM ENGENHARIA E/OU ARQUITETURA PARA CONCLUSÃO DA EXECUÇÃO DA OBRA DE CONSTRUÇÃO DA ESCOLA JARDIM PERLA, LOCALIZADA NO BAIRRO IMBIRUÇU NO MUNICÍPIO DE BETIM – MG. |  |  | RESERVATÓRIO METÁLICO TIPO TAÇA - 40000 LITROS - FORNECIMENTO E INSTALAÇÃO, INCLUSIVE FUNDAÇÃO.
ITEM | 10.01.05.02 |  |  | UNIDADE |  |  | UN
MÃO-DE-OBRA | CATEGORIA FUNCIONAL |  |  | UNIDADE | QUANT. | CUSTO HORÁRIO | CUSTO TOTAL
| DESCRIÇÃO | REFERENCIA | CÓDIGO
| SERVENTE COM ENCARGOS COMPLEMENTARES | SINAPI | 88316 | H | 30.3252 | 24.88 | 754.49
| MONTADOR DE ESTRUTURAS METÁLICAS COM ENCARGOS COMPLEMENTARES | SINAPI | 88278 | H | 11.3141 | 31.04 | 351.19
0
0
| 1. TOTAL DE MÃO-DE-OBRA |  |  |  |  | ð | 1105.68
EQUIPAMENTO | DESCRIÇÃO | REFERENCIA | CÓDIGO | UNIDADE | QUANT. | CUSTO HORÁRIO | CUSTO TOTAL
0
0
0
| 2. TOTAL DE EQUIPAMENTOS |  |  |  |  | ð | 0
MATERIAL | DESCRIÇÃO | REFERENCIA | CÓDIGO | UNIDADE | QUANT. | CUSTO UNTÁRIO | CUSTO TOTAL
| RESERVATORIO METALICO TIPO TACA COM COLUNA SECA, CAPACIDADE DE 40.000 LITROS, EM ACO CARBONO - FORNECIMENTO E INSTALAÇÃO | EQUALIZAÇÕES | COTAÇÃO 11 | UN | 1 | 57790 | 57790
| CONCRETO FCK = 30MPA, TRAÇO 1:2,1:2,5 (EM MASSA SECA DE CIMENTO/ AREIA MÉDIA/ BRITA 1) - PREPARO MECÂNICO COM BETONEIRA 400 L. AF_05/2021 | SINAPI | 94966 | M3 | 4.704 | 609.11 | 2865.25
| CORTE, DOBRA E MONTAGEM DE AÇO CA 50/60, INCLUSIVE ESPAÇADOR | SETOP | ED-48298 | KG | 338.688 | 13.63 | 4616.32
| ESCAVAÇÃO MANUAL DE VALA. AF_09/2024 | SINAPI | 93358 | M3 | 5.488 | 98.41 | 540.07
| FABRICAÇÃO, MONTAGEM E DESMONTAGEM DE FORMA PARA RADIER, PISO DE CONCRETO OU LAJE SOBRE SOLO, EM MADEIRA SERRADA, 4 UTILIZAÇÕES. AF_09/2021 | SINAPI | 97086 | M2 | 6.72 | 160.39 | 1077.82
| LASTRO DE BRITA COMERCIAL COMPACTADO COM SOQUETE VIBRATÓRIO - ESPALHAMENTO MANUAL | DNIT | 2003850 | M3 | 0.784 | 196.25 | 153.86
0
0
| 3. TOTAL DE MATERIAIS |  |  |  |  | ð | 67043.32
TOTAL | PREÇO TOTAL ( 1 ) + ( 2 ) + ( 3 ) |  |  |  |  | ð | 68149
| BDI |  |  |  |  | ð | 0
| PREÇO UNTÁRIO FINAL |  |  |  |  | ð | 68149
OBS.: | Baseado conforme SINAPI Código 106431 e DNIT/SICRO código 7107377 Janeiro/2026
COMPOSIÇÃO ANALÍTICA DE PREÇO UNITÁRIO (CPU)
SUPERINTÊNDENCIA DE PROJETOS PÚBLICOS
Nº OBRA: 105 |  |  | Descrição do Serviço:
OBJETO: CONTRATAÇÃO DE EMPRESA ESPECIALIZADA EM ENGENHARIA E/OU ARQUITETURA PARA CONCLUSÃO DA EXECUÇÃO DA OBRA DE CONSTRUÇÃO DA ESCOLA JARDIM PERLA, LOCALIZADA NO BAIRRO IMBIRUÇU NO MUNICÍPIO DE BETIM – MG. |  |  | TORNEIRA METÁLICA COM ALÇA PCD.
ITEM | 10.01.07.03.03 |  |  | UNIDADE |  |  | UN
MÃO-DE-OBRA | CATEGORIA FUNCIONAL |  |  | UNIDADE | QUANT. | CUSTO HORÁRIO | CUSTO TOTAL
| DESCRIÇÃO | REFERENCIA | CÓDIGO
| AUXILIAR DE ENCANADOR OU BOMBEIRO HIDRÁULICO COM ENCARGOS COMPLEMENTARES | SINAPI | 88248 | H | 0.18333 | 27.02 | 4.95
| ENCANADOR OU BOMBEIRO HIDRÁULICO COM ENCARGOS COMPLEMENTARES | SINAPI | 88267 | H | 0.36667 | 32.99 | 12.1
0
0
| 1. TOTAL DE MÃO-DE-OBRA |  |  |  |  | ð | 17.05
EQUIPAMENTO | DESCRIÇÃO | REFERENCIA | CÓDIGO | UNIDADE | QUANT. | CUSTO HORÁRIO | CUSTO TOTAL
0
0
0
| 2. TOTAL DE EQUIPAMENTOS |  |  |  |  | ð | 0
MATERIAL | DESCRIÇÃO | REFERENCIA | CÓDIGO | UNIDADE | QUANT. | CUSTO UNTÁRIO | CUSTO TOTAL
| TORNEIRA METÁLICA COM ALÇA PNE | EQUALIZAÇÕES | COTAÇÃO 12 | UN | 1 | 290 | 290
| FITA DE VEDAÇÃO PARA TUBOS E CONEXÕES ROSCÁVEIS (LARGURA: 12MM) | SETOP | MATED-11624 | M | 0.28 | 0.14 | 0.04
| ENGATE FLEXÍVEL METÁLICO (APLICAÇÃO: ENTRADA DE ÁGUA¦COMPRIMENTO: 40CM¦ DIÂMETRO DA SEÇÃO: 1/2"[20MM]) | SETOP | MATED-12565 | UN | 1 | 40.67 | 40.67
0
0
| 3. TOTAL DE MATERIAIS |  |  |  |  | ð | 330.71
TOTAL | PREÇO TOTAL ( 1 ) + ( 2 ) + ( 3 ) |  |  |  |  | ð | 347.76
| BDI |  |  |  |  | ð | 0
| PREÇO UNTÁRIO FINAL |  |  |  |  | ð | 347.76
OBS.: | Baseado na composição do SETOP código ED-22766 de Janeiro/2026
COMPOSIÇÃO ANALÍTICA DE PREÇO UNITÁRIO (CPU)
SUPERINTÊNDENCIA DE PROJETOS PÚBLICOS
Nº OBRA: 105 |  |  | Descrição do Serviço:
OBJETO: CONTRATAÇÃO DE EMPRESA ESPECIALIZADA EM ENGENHARIA E/OU ARQUITETURA PARA CONCLUSÃO DA EXECUÇÃO DA OBRA DE CONSTRUÇÃO DA ESCOLA JARDIM PERLA, LOCALIZADA NO BAIRRO IMBIRUÇU NO MUNICÍPIO DE BETIM – MG. |  |  | PLACA FOTOLUMINESCENTE - M1 500X400mm
ITEM | 10.02.02.01 |  |  | UNIDADE |  |  | UN
MÃO-DE-OBRA | CATEGORIA FUNCIONAL |  |  | UNIDADE | QUANT. | CUSTO HORÁRIO | CUSTO TOTAL
| DESCRIÇÃO | REFERENCIA | CÓDIGO
0
0
0
0
| 1. TOTAL DE MÃO-DE-OBRA |  |  |  |  | ð | 0
EQUIPAMENTO | DESCRIÇÃO | REFERENCIA | CÓDIGO | UNIDADE | QUANT. | CUSTO HORÁRIO | CUSTO TOTAL
0
0
0
| 2. TOTAL DE EQUIPAMENTOS |  |  |  |  | ð | 0
MATERIAL | DESCRIÇÃO | REFERENCIA | CÓDIGO | UNIDADE | QUANT. | CUSTO UNTÁRIO | CUSTO TOTAL
| PLACA DE SINALIZAÇÃO DE EMERGÊNCIA (TIPO:MENSAGEM ESCRITA["M"]¦FORMATO: RETANGULAR¦MATERIAL: PVC¦ESPESSURA: 1MM)*VALORES REFERENCIAIS APROXIMADOS | SETOP | MATED-32244 | M2 | 0.2 | 551.7 | 110.34
| SERVIÇO DE INSTALAÇÃO DE PLACA FOTOLUMINESCENTE PARA SINALIZAÇÃO DE EMERGÊNCIA | SETOP | ED-31485 | UN | 1 | 10.43 | 10.43
0
0
0
| 3. TOTAL DE MATERIAIS |  |  |  |  | ð | 120.77
TOTAL | PREÇO TOTAL ( 1 ) + ( 2 ) + ( 3 ) |  |  |  |  | ð | 120.77
| BDI |  |  |  |  | ð | 0
| PREÇO UNTÁRIO FINAL |  |  |  |  | ð | 120.77
OBS.: | Baseado na composição do SETOP código ED-32247 de Janeiro/2026
COMPOSIÇÃO ANALÍTICA DE PREÇO UNITÁRIO (CPU)
SUPERINTÊNDENCIA DE PROJETOS PÚBLICOS
Nº OBRA: 105 |  |  | Descrição do Serviço:
OBJETO: CONTRATAÇÃO DE EMPRESA ESPECIALIZADA EM ENGENHARIA E/OU ARQUITETURA PARA CONCLUSÃO DA EXECUÇÃO DA OBRA DE CONSTRUÇÃO DA ESCOLA JARDIM PERLA, LOCALIZADA NO BAIRRO IMBIRUÇU NO MUNICÍPIO DE BETIM – MG. |  |  | PLACA FOTOLUMINESCENTE - S2 ESQUERDA 252X126mm
ITEM | 10.02.02.04 |  |  | UNIDADE |  |  | UN
MÃO-DE-OBRA | CATEGORIA FUNCIONAL |  |  | UNIDADE | QUANT. | CUSTO HORÁRIO | CUSTO TOTAL
| DESCRIÇÃO | REFERENCIA | CÓDIGO
0
0
0
0
| 1. TOTAL DE MÃO-DE-OBRA |  |  |  |  | ð | 0
EQUIPAMENTO | DESCRIÇÃO | REFERENCIA | CÓDIGO | UNIDADE | QUANT. | CUSTO HORÁRIO | CUSTO TOTAL
0
0
0
| 2. TOTAL DE EQUIPAMENTOS |  |  |  |  | ð | 0
MATERIAL | DESCRIÇÃO | REFERENCIA | CÓDIGO | UNIDADE | QUANT. | CUSTO UNTÁRIO | CUSTO TOTAL
| PLACA DE SINALIZAÇÃO DE EMERGÊNCIA (TIPO: ORIENTAÇÃO E SALVAMENTO["S"]¦FORMATO: RETANGULAR¦MATERIAL: PVC¦ESPESSURA: 1MM)*VALORES REFERENCIAIS APROXIMADOS | SETOP | MATED-31382 | M2 | 0.031752 | 457.22 | 14.52
| SERVIÇO DE INSTALAÇÃO DE PLACA FOTOLUMINESCENTE PARA SINALIZAÇÃO DE EMERGÊNCIA | SETOP | ED-31485 | UN | 1 | 10.43 | 10.43
0
0
0
| 3. TOTAL DE MATERIAIS |  |  |  |  | ð | 24.95
TOTAL | PREÇO TOTAL ( 1 ) + ( 2 ) + ( 3 ) |  |  |  |  | ð | 24.95
| BDI |  |  |  |  | ð | 0
| PREÇO UNTÁRIO FINAL |  |  |  |  | ð | 24.95
OBS.: | Baseado na composição do SETOP código ED-50201 de Janeiro/2026
COMPOSIÇÃO ANALÍTICA DE PREÇO UNITÁRIO (CPU)
SUPERINTÊNDENCIA DE PROJETOS PÚBLICOS
Nº OBRA: 105 |  |  | Descrição do Serviço:
OBJETO: CONTRATAÇÃO DE EMPRESA ESPECIALIZADA EM ENGENHARIA E/OU ARQUITETURA PARA CONCLUSÃO DA EXECUÇÃO DA OBRA DE CONSTRUÇÃO DA ESCOLA JARDIM PERLA, LOCALIZADA NO BAIRRO IMBIRUÇU NO MUNICÍPIO DE BETIM – MG. |  |  | PLACA FOTOLUMINESCENTE - S2 DIREITA 252X126mm
ITEM | 10.02.02.05 |  |  | UNIDADE |  |  | UN
MÃO-DE-OBRA | CATEGORIA FUNCIONAL |  |  | UNIDADE | QUANT. | CUSTO HORÁRIO | CUSTO TOTAL
| DESCRIÇÃO | REFERENCIA | CÓDIGO
0
0
0
0
| 1. TOTAL DE MÃO-DE-OBRA |  |  |  |  | ð | 0
EQUIPAMENTO | DESCRIÇÃO | REFERENCIA | CÓDIGO | UNIDADE | QUANT. | CUSTO HORÁRIO | CUSTO TOTAL
0
0
0
| 2. TOTAL DE EQUIPAMENTOS |  |  |  |  | ð | 0
MATERIAL | DESCRIÇÃO | REFERENCIA | CÓDIGO | UNIDADE | QUANT. | CUSTO UNTÁRIO | CUSTO TOTAL
| PLACA DE SINALIZAÇÃO DE EMERGÊNCIA (TIPO: ORIENTAÇÃO E SALVAMENTO["S"]¦FORMATO: RETANGULAR¦MATERIAL: PVC¦ESPESSURA: 1MM)*VALORES REFERENCIAIS APROXIMADOS | SETOP | MATED-31382 | M2 | 0.031752 | 457.22 | 14.52
| SERVIÇO DE INSTALAÇÃO DE PLACA FOTOLUMINESCENTE PARA SINALIZAÇÃO DE EMERGÊNCIA | SETOP | ED-31485 | UN | 1 | 10.43 | 10.43
0
0
0
| 3. TOTAL DE MATERIAIS |  |  |  |  | ð | 24.95
TOTAL | PREÇO TOTAL ( 1 ) + ( 2 ) + ( 3 ) |  |  |  |  | ð | 24.95
| BDI |  |  |  |  | ð | 0
| PREÇO UNTÁRIO FINAL |  |  |  |  | ð | 24.95
OBS.: | Baseado na composição do SETOP código ED-50201 de Janeiro/2026
COMPOSIÇÃO ANALÍTICA DE PREÇO UNITÁRIO (CPU)
SUPERINTÊNDENCIA DE PROJETOS PÚBLICOS
Nº OBRA: 105 |  |  | Descrição do Serviço:
OBJETO: CONTRATAÇÃO DE EMPRESA ESPECIALIZADA EM ENGENHARIA E/OU ARQUITETURA PARA CONCLUSÃO DA EXECUÇÃO DA OBRA DE CONSTRUÇÃO DA ESCOLA JARDIM PERLA, LOCALIZADA NO BAIRRO IMBIRUÇU NO MUNICÍPIO DE BETIM – MG. |  |  | PLACA FOTOLUMINESCENTE - S3 252X126mm
ITEM | 10.02.02.06 |  |  | UNIDADE |  |  | UN
MÃO-DE-OBRA | CATEGORIA FUNCIONAL |  |  | UNIDADE | QUANT. | CUSTO HORÁRIO | CUSTO TOTAL
| DESCRIÇÃO | REFERENCIA | CÓDIGO
0
0
0
0
| 1. TOTAL DE MÃO-DE-OBRA |  |  |  |  | ð | 0
EQUIPAMENTO | DESCRIÇÃO | REFERENCIA | CÓDIGO | UNIDADE | QUANT. | CUSTO HORÁRIO | CUSTO TOTAL
0
0
0
| 2. TOTAL DE EQUIPAMENTOS |  |  |  |  | ð | 0
MATERIAL | DESCRIÇÃO | REFERENCIA | CÓDIGO | UNIDADE | QUANT. | CUSTO UNTÁRIO | CUSTO TOTAL
| PLACA DE SINALIZAÇÃO DE EMERGÊNCIA (TIPO: ORIENTAÇÃO E SALVAMENTO["S"]¦FORMATO: RETANGULAR¦MATERIAL: PVC¦ESPESSURA: 1MM)*VALORES REFERENCIAIS APROXIMADOS | SETOP | MATED-31382 | M2 | 0.0315 | 457.22 | 14.4
| SERVIÇO DE INSTALAÇÃO DE PLACA FOTOLUMINESCENTE PARA SINALIZAÇÃO DE EMERGÊNCIA | SETOP | ED-31485 | UN | 1 | 10.43 | 10.43
0
0
0
| 3. TOTAL DE MATERIAIS |  |  |  |  | ð | 24.83
TOTAL | PREÇO TOTAL ( 1 ) + ( 2 ) + ( 3 ) |  |  |  |  | ð | 24.83
| BDI |  |  |  |  | ð | 0
| PREÇO UNTÁRIO FINAL |  |  |  |  | ð | 24.83
OBS.: | Baseado na composição do SETOP código ED-50203 de Janeiro/2026
COMPOSIÇÃO ANALÍTICA DE PREÇO UNITÁRIO (CPU)
SUPERINTÊNDENCIA DE PROJETOS PÚBLICOS
Nº OBRA: 105 |  |  | Descrição do Serviço:
OBJETO: CONTRATAÇÃO DE EMPRESA ESPECIALIZADA EM ENGENHARIA E/OU ARQUITETURA PARA CONCLUSÃO DA EXECUÇÃO DA OBRA DE CONSTRUÇÃO DA ESCOLA JARDIM PERLA, LOCALIZADA NO BAIRRO IMBIRUÇU NO MUNICÍPIO DE BETIM – MG. |  |  | PLACA FOTOLUMINESCENTE - S6 252X126mm
ITEM | 10.02.02.07 |  |  | UNIDADE |  |  | UN
MÃO-DE-OBRA | CATEGORIA FUNCIONAL |  |  | UNIDADE | QUANT. | CUSTO HORÁRIO | CUSTO TOTAL
| DESCRIÇÃO | REFERENCIA | CÓDIGO
0
0
0
0
| 1. TOTAL DE MÃO-DE-OBRA |  |  |  |  | ð | 0
EQUIPAMENTO | DESCRIÇÃO | REFERENCIA | CÓDIGO | UNIDADE | QUANT. | CUSTO HORÁRIO | CUSTO TOTAL
0
0
0
| 2. TOTAL DE EQUIPAMENTOS |  |  |  |  | ð | 0
MATERIAL | DESCRIÇÃO | REFERENCIA | CÓDIGO | UNIDADE | QUANT. | CUSTO UNTÁRIO | CUSTO TOTAL
| PLACA DE SINALIZAÇÃO DE EMERGÊNCIA (TIPO: ORIENTAÇÃO E SALVAMENTO["S"]¦FORMATO: RETANGULAR¦MATERIAL: PVC¦ESPESSURA: 1MM)*VALORES REFERENCIAIS APROXIMADOS | SETOP | MATED-31382 | M2 | 0.0315 | 457.22 | 14.4
| SERVIÇO DE INSTALAÇÃO DE PLACA FOTOLUMINESCENTE PARA SINALIZAÇÃO DE EMERGÊNCIA | SETOP | ED-31485 | UN | 1 | 10.43 | 10.43
0
0
0
| 3. TOTAL DE MATERIAIS |  |  |  |  | ð | 24.83
TOTAL | PREÇO TOTAL ( 1 ) + ( 2 ) + ( 3 ) |  |  |  |  | ð | 24.83
| BDI |  |  |  |  | ð | 0
| PREÇO UNTÁRIO FINAL |  |  |  |  | ð | 24.83
OBS.: | Baseado na composição do SETOP código ED-29403 de Janeiro/2026
COMPOSIÇÃO ANALÍTICA DE PREÇO UNITÁRIO (CPU)
SUPERINTÊNDENCIA DE PROJETOS PÚBLICOS
Nº OBRA: 105 |  |  | Descrição do Serviço:
OBJETO: CONTRATAÇÃO DE EMPRESA ESPECIALIZADA EM ENGENHARIA E/OU ARQUITETURA PARA CONCLUSÃO DA EXECUÇÃO DA OBRA DE CONSTRUÇÃO DA ESCOLA JARDIM PERLA, LOCALIZADA NO BAIRRO IMBIRUÇU NO MUNICÍPIO DE BETIM – MG. |  |  | PLACA FOTOLUMINESCENTE - S7 252X126mm
ITEM | 10.02.02.08 |  |  | UNIDADE |  |  | UN
MÃO-DE-OBRA | CATEGORIA FUNCIONAL |  |  | UNIDADE | QUANT. | CUSTO HORÁRIO | CUSTO TOTAL
| DESCRIÇÃO | REFERENCIA | CÓDIGO
0
0
0
0
| 1. TOTAL DE MÃO-DE-OBRA |  |  |  |  | ð | 0
EQUIPAMENTO | DESCRIÇÃO | REFERENCIA | CÓDIGO | UNIDADE | QUANT. | CUSTO HORÁRIO | CUSTO TOTAL
0
0
0
| 2. TOTAL DE EQUIPAMENTOS |  |  |  |  | ð | 0
MATERIAL | DESCRIÇÃO | REFERENCIA | CÓDIGO | UNIDADE | QUANT. | CUSTO UNTÁRIO | CUSTO TOTAL
| PLACA DE SINALIZAÇÃO DE EMERGÊNCIA (TIPO: ORIENTAÇÃO E SALVAMENTO["S"]¦FORMATO: RETANGULAR¦MATERIAL: PVC¦ESPESSURA: 1MM)*VALORES REFERENCIAIS APROXIMADOS | SETOP | MATED-31382 | M2 | 0.0315 | 457.22 | 14.4
| SERVIÇO DE INSTALAÇÃO DE PLACA FOTOLUMINESCENTE PARA SINALIZAÇÃO DE EMERGÊNCIA | SETOP | ED-31485 | UN | 1 | 10.43 | 10.43
0
0
0
| 3. TOTAL DE MATERIAIS |  |  |  |  | ð | 24.83
TOTAL | PREÇO TOTAL ( 1 ) + ( 2 ) + ( 3 ) |  |  |  |  | ð | 24.83
| BDI |  |  |  |  | ð | 0
| PREÇO UNTÁRIO FINAL |  |  |  |  | ð | 24.83
OBS.: | Baseado na composição do SETOP código ED-29404 de Janeiro/2026
COMPOSIÇÃO ANALÍTICA DE PREÇO UNITÁRIO (CPU)
SUPERINTÊNDENCIA DE PROJETOS PÚBLICOS
Nº OBRA: 105 |  |  | Descrição do Serviço:
OBJETO: CONTRATAÇÃO DE EMPRESA ESPECIALIZADA EM ENGENHARIA E/OU ARQUITETURA PARA CONCLUSÃO DA EXECUÇÃO DA OBRA DE CONSTRUÇÃO DA ESCOLA JARDIM PERLA, LOCALIZADA NO BAIRRO IMBIRUÇU NO MUNICÍPIO DE BETIM – MG. |  |  | PLACA FOTOLUMINESCENTE - S8 252X126mm
ITEM | 10.02.02.09 |  |  | UNIDADE |  |  | UN
MÃO-DE-OBRA | CATEGORIA FUNCIONAL |  |  | UNIDADE | QUANT. | CUSTO HORÁRIO | CUSTO TOTAL
| DESCRIÇÃO | REFERENCIA | CÓDIGO
0
0
0
0
| 1. TOTAL DE MÃO-DE-OBRA |  |  |  |  | ð | 0
EQUIPAMENTO | DESCRIÇÃO | REFERENCIA | CÓDIGO | UNIDADE | QUANT. | CUSTO HORÁRIO | CUSTO TOTAL
0
0
0
| 2. TOTAL DE EQUIPAMENTOS |  |  |  |  | ð | 0
MATERIAL | DESCRIÇÃO | REFERENCIA | CÓDIGO | UNIDADE | QUANT. | CUSTO UNTÁRIO | CUSTO TOTAL
| PLACA DE SINALIZAÇÃO DE EMERGÊNCIA (TIPO: ORIENTAÇÃO E SALVAMENTO["S"]¦FORMATO: RETANGULAR¦MATERIAL: PVC¦ESPESSURA: 1MM)*VALORES REFERENCIAIS APROXIMADOS | SETOP | MATED-31382 | M2 | 0.0315 | 457.22 | 14.4
| SERVIÇO DE INSTALAÇÃO DE PLACA FOTOLUMINESCENTE PARA SINALIZAÇÃO DE EMERGÊNCIA | SETOP | ED-31485 | UN | 1 | 10.43 | 10.43
0
0
0
| 3. TOTAL DE MATERIAIS |  |  |  |  | ð | 24.83
TOTAL | PREÇO TOTAL ( 1 ) + ( 2 ) + ( 3 ) |  |  |  |  | ð | 24.83
| BDI |  |  |  |  | ð | 0
| PREÇO UNTÁRIO FINAL |  |  |  |  | ð | 24.83
OBS.: | Baseado na composição do SETOP código ED-29405 de Janeiro/2026
COMPOSIÇÃO ANALÍTICA DE PREÇO UNITÁRIO (CPU)
SUPERINTÊNDENCIA DE PROJETOS PÚBLICOS
Nº OBRA: 105 |  |  | Descrição do Serviço:
OBJETO: CONTRATAÇÃO DE EMPRESA ESPECIALIZADA EM ENGENHARIA E/OU ARQUITETURA PARA CONCLUSÃO DA EXECUÇÃO DA OBRA DE CONSTRUÇÃO DA ESCOLA JARDIM PERLA, LOCALIZADA NO BAIRRO IMBIRUÇU NO MUNICÍPIO DE BETIM – MG. |  |  | PLACA FOTOLUMINESCENTE - S9 252X126mm
ITEM | 10.02.02.10 |  |  | UNIDADE |  |  | UN
MÃO-DE-OBRA | CATEGORIA FUNCIONAL |  |  | UNIDADE | QUANT. | CUSTO HORÁRIO | CUSTO TOTAL
| DESCRIÇÃO | REFERENCIA | CÓDIGO
0
0
0
0
| 1. TOTAL DE MÃO-DE-OBRA |  |  |  |  | ð | 0
EQUIPAMENTO | DESCRIÇÃO | REFERENCIA | CÓDIGO | UNIDADE | QUANT. | CUSTO HORÁRIO | CUSTO TOTAL
0
0
0
| 2. TOTAL DE EQUIPAMENTOS |  |  |  |  | ð | 0
MATERIAL | DESCRIÇÃO | REFERENCIA | CÓDIGO | UNIDADE | QUANT. | CUSTO UNTÁRIO | CUSTO TOTAL
| PLACA DE SINALIZAÇÃO DE EMERGÊNCIA (TIPO: ORIENTAÇÃO E SALVAMENTO["S"]¦FORMATO: RETANGULAR¦MATERIAL: PVC¦ESPESSURA: 1MM)*VALORES REFERENCIAIS APROXIMADOS | SETOP | MATED-31382 | M2 | 0.0315 | 457.22 | 14.4
| SERVIÇO DE INSTALAÇÃO DE PLACA FOTOLUMINESCENTE PARA SINALIZAÇÃO DE EMERGÊNCIA | SETOP | ED-31485 | UN | 1 | 10.43 | 10.43
0
0
0
| 3. TOTAL DE MATERIAIS |  |  |  |  | ð | 24.83
TOTAL | PREÇO TOTAL ( 1 ) + ( 2 ) + ( 3 ) |  |  |  |  | ð | 24.83
| BDI |  |  |  |  | ð | 0
| PREÇO UNTÁRIO FINAL |  |  |  |  | ð | 24.83
OBS.: | Baseado na composição do SETOP código ED-50203 de Janeiro/2026
COMPOSIÇÃO ANALÍTICA DE PREÇO UNITÁRIO (CPU)
SUPERINTÊNDENCIA DE PROJETOS PÚBLICOS
Nº OBRA: 105 |  |  | Descrição do Serviço:
OBJETO: CONTRATAÇÃO DE EMPRESA ESPECIALIZADA EM ENGENHARIA E/OU ARQUITETURA PARA CONCLUSÃO DA EXECUÇÃO DA OBRA DE CONSTRUÇÃO DA ESCOLA JARDIM PERLA, LOCALIZADA NO BAIRRO IMBIRUÇU NO MUNICÍPIO DE BETIM – MG. |  |  | PLACA FOTOLUMINESCENTE - S12 252X126mm
ITEM | 10.02.02.11 |  |  | UNIDADE |  |  | UN
MÃO-DE-OBRA | CATEGORIA FUNCIONAL |  |  | UNIDADE | QUANT. | CUSTO HORÁRIO | CUSTO TOTAL
| DESCRIÇÃO | REFERENCIA | CÓDIGO
0
0
0
0
| 1. TOTAL DE MÃO-DE-OBRA |  |  |  |  | ð | 0
EQUIPAMENTO | DESCRIÇÃO | REFERENCIA | CÓDIGO | UNIDADE | QUANT. | CUSTO HORÁRIO | CUSTO TOTAL
0
0
0
| 2. TOTAL DE EQUIPAMENTOS |  |  |  |  | ð | 0
MATERIAL | DESCRIÇÃO | REFERENCIA | CÓDIGO | UNIDADE | QUANT. | CUSTO UNTÁRIO | CUSTO TOTAL
| PLACA DE SINALIZAÇÃO DE EMERGÊNCIA (TIPO: ORIENTAÇÃO E SALVAMENTO["S"]¦FORMATO: RETANGULAR¦MATERIAL: PVC¦ESPESSURA: 1MM)*VALORES REFERENCIAIS APROXIMADOS | SETOP | MATED-31382 | M2 | 0.0315 | 457.22 | 14.4
| SERVIÇO DE INSTALAÇÃO DE PLACA FOTOLUMINESCENTE PARA SINALIZAÇÃO DE EMERGÊNCIA | SETOP | ED-31485 | UN | 1 | 10.43 | 10.43
0
0
0
| 3. TOTAL DE MATERIAIS |  |  |  |  | ð | 24.83
TOTAL | PREÇO TOTAL ( 1 ) + ( 2 ) + ( 3 ) |  |  |  |  | ð | 24.83
| BDI |  |  |  |  | ð | 0
| PREÇO UNTÁRIO FINAL |  |  |  |  | ð | 24.83
OBS.: | Baseado na composição do SETOP código ED-50205 de Janeiro/2026
COMPOSIÇÃO ANALÍTICA DE PREÇO UNITÁRIO (CPU)
SUPERINTÊNDENCIA DE PROJETOS PÚBLICOS
Nº OBRA: 105 |  |  | Descrição do Serviço:
OBJETO: CONTRATAÇÃO DE EMPRESA ESPECIALIZADA EM ENGENHARIA E/OU ARQUITETURA PARA CONCLUSÃO DA EXECUÇÃO DA OBRA DE CONSTRUÇÃO DA ESCOLA JARDIM PERLA, LOCALIZADA NO BAIRRO IMBIRUÇU NO MUNICÍPIO DE BETIM – MG. |  |  | PLACA FOTOLUMINESCENTE - E1 90X90mm
ITEM | 10.02.02.12 |  |  | UNIDADE |  |  | UN
MÃO-DE-OBRA | CATEGORIA FUNCIONAL |  |  | UNIDADE | QUANT. | CUSTO HORÁRIO | CUSTO TOTAL
| DESCRIÇÃO | REFERENCIA | CÓDIGO
0
0
0
0
| 1. TOTAL DE MÃO-DE-OBRA |  |  |  |  | ð | 0
EQUIPAMENTO | DESCRIÇÃO | REFERENCIA | CÓDIGO | UNIDADE | QUANT. | CUSTO HORÁRIO | CUSTO TOTAL
0
0
0
| 2. TOTAL DE EQUIPAMENTOS |  |  |  |  | ð | 0
MATERIAL | DESCRIÇÃO | REFERENCIA | CÓDIGO | UNIDADE | QUANT. | CUSTO UNTÁRIO | CUSTO TOTAL
| PLACA DE SINALIZAÇÃO DE EMERGÊNCIA (TIPO: EQUIPAMENTOS DE COMBATE A INCÊNDIO E ALARME["E"]¦FORMATO: QUADRADO¦MATERIAL: PVC¦ESPESSURA: 1MM)*VALORES REFERENCIAIS APROXIMADOS | SETOP | MATED-31383 | M2 | 0.0081 | 133.285 | 1.08
| SERVIÇO DE INSTALAÇÃO DE PLACA FOTOLUMINESCENTE PARA SINALIZAÇÃO DE EMERGÊNCIA | SETOP | ED-31485 | UN | 1 | 10.43 | 10.43
0
0
0
| 3. TOTAL DE MATERIAIS |  |  |  |  | ð | 11.51
TOTAL | PREÇO TOTAL ( 1 ) + ( 2 ) + ( 3 ) |  |  |  |  | ð | 11.51
| BDI |  |  |  |  | ð | 0
| PREÇO UNTÁRIO FINAL |  |  |  |  | ð | 11.51
OBS.: | Baseado na composição do SETOP código ED-29388 de Janeiro/2026
COMPOSIÇÃO ANALÍTICA DE PREÇO UNITÁRIO (CPU)
SUPERINTÊNDENCIA DE PROJETOS PÚBLICOS
Nº OBRA: 105 |  |  | Descrição do Serviço:
OBJETO: CONTRATAÇÃO DE EMPRESA ESPECIALIZADA EM ENGENHARIA E/OU ARQUITETURA PARA CONCLUSÃO DA EXECUÇÃO DA OBRA DE CONSTRUÇÃO DA ESCOLA JARDIM PERLA, LOCALIZADA NO BAIRRO IMBIRUÇU NO MUNICÍPIO DE BETIM – MG. |  |  | PLACA FOTOLUMINESCENTE - E2 90X90mm
ITEM | 10.02.02.13 |  |  | UNIDADE |  |  | UN
MÃO-DE-OBRA | CATEGORIA FUNCIONAL |  |  | UNIDADE | QUANT. | CUSTO HORÁRIO | CUSTO TOTAL
| DESCRIÇÃO | REFERENCIA | CÓDIGO
0
0
0
0
| 1. TOTAL DE MÃO-DE-OBRA |  |  |  |  | ð | 0
EQUIPAMENTO | DESCRIÇÃO | REFERENCIA | CÓDIGO | UNIDADE | QUANT. | CUSTO HORÁRIO | CUSTO TOTAL
0
0
0
| 2. TOTAL DE EQUIPAMENTOS |  |  |  |  | ð | 0
MATERIAL | DESCRIÇÃO | REFERENCIA | CÓDIGO | UNIDADE | QUANT. | CUSTO UNTÁRIO | CUSTO TOTAL
| PLACA DE SINALIZAÇÃO DE EMERGÊNCIA (TIPO: EQUIPAMENTOS DE COMBATE A INCÊNDIO E ALARME["E"]¦FORMATO: QUADRADO¦MATERIAL: PVC¦ESPESSURA: 1MM)*VALORES REFERENCIAIS APROXIMADOS | SETOP | MATED-31383 | M2 | 0.0081 | 133.285 | 1.08
| SERVIÇO DE INSTALAÇÃO DE PLACA FOTOLUMINESCENTE PARA SINALIZAÇÃO DE EMERGÊNCIA | SETOP | ED-31485 | UN | 1 | 10.43 | 10.43
0
0
0
| 3. TOTAL DE MATERIAIS |  |  |  |  | ð | 11.51
TOTAL | PREÇO TOTAL ( 1 ) + ( 2 ) + ( 3 ) |  |  |  |  | ð | 11.51
| BDI |  |  |  |  | ð | 0
| PREÇO UNTÁRIO FINAL |  |  |  |  | ð | 11.51
OBS.: | Baseado na composição do SETOP código ED-29389 de Janeiro/2026
COMPOSIÇÃO ANALÍTICA DE PREÇO UNITÁRIO (CPU)
SUPERINTÊNDENCIA DE PROJETOS PÚBLICOS
Nº OBRA: 105 |  |  | Descrição do Serviço:
OBJETO: CONTRATAÇÃO DE EMPRESA ESPECIALIZADA EM ENGENHARIA E/OU ARQUITETURA PARA CONCLUSÃO DA EXECUÇÃO DA OBRA DE CONSTRUÇÃO DA ESCOLA JARDIM PERLA, LOCALIZADA NO BAIRRO IMBIRUÇU NO MUNICÍPIO DE BETIM – MG. |  |  | PLACA FOTOLUMINESCENTE - E3 90X90mm
ITEM | 10.02.02.14 |  |  | UNIDADE |  |  | UN
MÃO-DE-OBRA | CATEGORIA FUNCIONAL |  |  | UNIDADE | QUANT. | CUSTO HORÁRIO | CUSTO TOTAL
| DESCRIÇÃO | REFERENCIA | CÓDIGO
0
0
0
0
| 1. TOTAL DE MÃO-DE-OBRA |  |  |  |  | ð | 0
EQUIPAMENTO | DESCRIÇÃO | REFERENCIA | CÓDIGO | UNIDADE | QUANT. | CUSTO HORÁRIO | CUSTO TOTAL
0
0
0
| 2. TOTAL DE EQUIPAMENTOS |  |  |  |  | ð | 0
MATERIAL | DESCRIÇÃO | REFERENCIA | CÓDIGO | UNIDADE | QUANT. | CUSTO UNTÁRIO | CUSTO TOTAL
| PLACA DE SINALIZAÇÃO DE EMERGÊNCIA (TIPO: EQUIPAMENTOS DE COMBATE A INCÊNDIO E ALARME["E"]¦FORMATO: QUADRADO¦MATERIAL: PVC¦ESPESSURA: 1MM)*VALORES REFERENCIAIS APROXIMADOS | SETOP | MATED-31383 | M2 | 0.0081 | 133.285 | 1.08
| SERVIÇO DE INSTALAÇÃO DE PLACA FOTOLUMINESCENTE PARA SINALIZAÇÃO DE EMERGÊNCIA | SETOP | ED-31485 | UN | 1 | 10.43 | 10.43
0
0
0
| 3. TOTAL DE MATERIAIS |  |  |  |  | ð | 11.51
TOTAL | PREÇO TOTAL ( 1 ) + ( 2 ) + ( 3 ) |  |  |  |  | ð | 11.51
| BDI |  |  |  |  | ð | 0
| PREÇO UNTÁRIO FINAL |  |  |  |  | ð | 11.51
OBS.: | Baseado na composição do SETOP código ED-29390 de Janeiro/2026
COMPOSIÇÃO ANALÍTICA DE PREÇO UNITÁRIO (CPU)
SUPERINTÊNDENCIA DE PROJETOS PÚBLICOS
Nº OBRA: 105 |  |  | Descrição do Serviço:
OBJETO: CONTRATAÇÃO DE EMPRESA ESPECIALIZADA EM ENGENHARIA E/OU ARQUITETURA PARA CONCLUSÃO DA EXECUÇÃO DA OBRA DE CONSTRUÇÃO DA ESCOLA JARDIM PERLA, LOCALIZADA NO BAIRRO IMBIRUÇU NO MUNICÍPIO DE BETIM – MG. |  |  | PLACA FOTOLUMINESCENTE - A2 204mm
ITEM | 10.02.02.17 |  |  | UNIDADE |  |  | UN
MÃO-DE-OBRA | CATEGORIA FUNCIONAL |  |  | UNIDADE | QUANT. | CUSTO HORÁRIO | CUSTO TOTAL
| DESCRIÇÃO | REFERENCIA | CÓDIGO
0
0
0
0
| 1. TOTAL DE MÃO-DE-OBRA |  |  |  |  | ð | 0
EQUIPAMENTO | DESCRIÇÃO | REFERENCIA | CÓDIGO | UNIDADE | QUANT. | CUSTO HORÁRIO | CUSTO TOTAL
0
0
0
| 2. TOTAL DE EQUIPAMENTOS |  |  |  |  | ð | 0
MATERIAL | DESCRIÇÃO | REFERENCIA | CÓDIGO | UNIDADE | QUANT. | CUSTO UNTÁRIO | CUSTO TOTAL
| PLACA DE SINALIZAÇÃO DE EMERGÊNCIA (TIPO: ALERTA["A"]¦FORMATO: TRIANGULAR¦MATERIAL: PVC¦ESPESSURA: 1MM)*VALORES REFERENCIAIS APROXIMADOS | SETOP | MATED-31381 | M2 | 0.0306 | 332.22 | 10.17
| SERVIÇO DE INSTALAÇÃO DE PLACA FOTOLUMINESCENTE PARA SINALIZAÇÃO DE EMERGÊNCIA | SETOP | ED-31485 | UN | 1 | 10.43 | 10.43
0
0
0
| 3. TOTAL DE MATERIAIS |  |  |  |  | ð | 20.6
TOTAL | PREÇO TOTAL ( 1 ) + ( 2 ) + ( 3 ) |  |  |  |  | ð | 20.6
| BDI |  |  |  |  | ð | 0
| PREÇO UNTÁRIO FINAL |  |  |  |  | ð | 20.6
OBS.: | Baseado na composição do SETOP código ED-50206 de Janeiro/2026
COMPOSIÇÃO ANALÍTICA DE PREÇO UNITÁRIO (CPU)
SUPERINTÊNDENCIA DE PROJETOS PÚBLICOS
Nº OBRA: 105 |  |  | Descrição do Serviço:
OBJETO: CONTRATAÇÃO DE EMPRESA ESPECIALIZADA EM ENGENHARIA E/OU ARQUITETURA PARA CONCLUSÃO DA EXECUÇÃO DA OBRA DE CONSTRUÇÃO DA ESCOLA JARDIM PERLA, LOCALIZADA NO BAIRRO IMBIRUÇU NO MUNICÍPIO DE BETIM – MG. |  |  | PLACA FOTOLUMINESCENTE - P1 202mm
ITEM | 10.02.02.18 |  |  | UNIDADE |  |  | UN
MÃO-DE-OBRA | CATEGORIA FUNCIONAL |  |  | UNIDADE | QUANT. | CUSTO HORÁRIO | CUSTO TOTAL
| DESCRIÇÃO | REFERENCIA | CÓDIGO
0
0
0
0
| 1. TOTAL DE MÃO-DE-OBRA |  |  |  |  | ð | 0
EQUIPAMENTO | DESCRIÇÃO | REFERENCIA | CÓDIGO | UNIDADE | QUANT. | CUSTO HORÁRIO | CUSTO TOTAL
0
0
0
| 2. TOTAL DE EQUIPAMENTOS |  |  |  |  | ð | 0
MATERIAL | DESCRIÇÃO | REFERENCIA | CÓDIGO | UNIDADE | QUANT. | CUSTO UNTÁRIO | CUSTO TOTAL
| PLACA DE SINALIZAÇÃO DE EMERGÊNCIA (TIPO: ALERTA["A"]¦FORMATO: TRIANGULAR¦MATERIAL: PVC¦ESPESSURA: 1MM)*VALORES REFERENCIAIS APROXIMADOS | SETOP | MATED-31381 | M2 | 0.0303 | 332.22 | 10.07
| SERVIÇO DE INSTALAÇÃO DE PLACA FOTOLUMINESCENTE PARA SINALIZAÇÃO DE EMERGÊNCIA | SETOP | ED-31485 | UN | 1 | 10.43 | 10.43
0
0
0
| 3. TOTAL DE MATERIAIS |  |  |  |  | ð | 20.5
TOTAL | PREÇO TOTAL ( 1 ) + ( 2 ) + ( 3 ) |  |  |  |  | ð | 20.5
| BDI |  |  |  |  | ð | 0
| PREÇO UNTÁRIO FINAL |  |  |  |  | ð | 20.5
OBS.: | Baseado na composição do SETOP código ED-50206 de Janeiro/2026
COMPOSIÇÃO ANALÍTICA DE PREÇO UNITÁRIO (CPU)
SUPERINTÊNDENCIA DE PROJETOS PÚBLICOS
Nº OBRA: 105 |  |  | Descrição do Serviço:
OBJETO: CONTRATAÇÃO DE EMPRESA ESPECIALIZADA EM ENGENHARIA E/OU ARQUITETURA PARA CONCLUSÃO DA EXECUÇÃO DA OBRA DE CONSTRUÇÃO DA ESCOLA JARDIM PERLA, LOCALIZADA NO BAIRRO IMBIRUÇU NO MUNICÍPIO DE BETIM – MG. |  |  | PLACA FOTOLUMINESCENTE - P2 202mm
ITEM | 10.02.02.19 |  |  | UNIDADE |  |  | UN
MÃO-DE-OBRA | CATEGORIA FUNCIONAL |  |  | UNIDADE | QUANT. | CUSTO HORÁRIO | CUSTO TOTAL
| DESCRIÇÃO | REFERENCIA | CÓDIGO
0
0
0
0
| 1. TOTAL DE MÃO-DE-OBRA |  |  |  |  | ð | 0
EQUIPAMENTO | DESCRIÇÃO | REFERENCIA | CÓDIGO | UNIDADE | QUANT. | CUSTO HORÁRIO | CUSTO TOTAL
0
0
0
| 2. TOTAL DE EQUIPAMENTOS |  |  |  |  | ð | 0
MATERIAL | DESCRIÇÃO | REFERENCIA | CÓDIGO | UNIDADE | QUANT. | CUSTO UNTÁRIO | CUSTO TOTAL
| PLACA DE SINALIZAÇÃO DE EMERGÊNCIA (TIPO: ALERTA["A"]¦FORMATO: TRIANGULAR¦MATERIAL: PVC¦ESPESSURA: 1MM)*VALORES REFERENCIAIS APROXIMADOS | SETOP | MATED-31381 | M2 | 0.0303 | 332.22 | 10.07
| SERVIÇO DE INSTALAÇÃO DE PLACA FOTOLUMINESCENTE PARA SINALIZAÇÃO DE EMERGÊNCIA | SETOP | ED-31485 | UN | 1 | 10.43 | 10.43
0
0
0
| 3. TOTAL DE MATERIAIS |  |  |  |  | ð | 20.5
TOTAL | PREÇO TOTAL ( 1 ) + ( 2 ) + ( 3 ) |  |  |  |  | ð | 20.5
| BDI |  |  |  |  | ð | 0
| PREÇO UNTÁRIO FINAL |  |  |  |  | ð | 20.5
OBS.: | Baseado na composição do SETOP código ED-50206 de Janeiro/2026
COMPOSIÇÃO ANALÍTICA DE PREÇO UNITÁRIO (CPU)
SUPERINTÊNDENCIA DE PROJETOS PÚBLICOS
Nº OBRA: 105 |  |  | Descrição do Serviço:
OBJETO: CONTRATAÇÃO DE EMPRESA ESPECIALIZADA EM ENGENHARIA E/OU ARQUITETURA PARA CONCLUSÃO DA EXECUÇÃO DA OBRA DE CONSTRUÇÃO DA ESCOLA JARDIM PERLA, LOCALIZADA NO BAIRRO IMBIRUÇU NO MUNICÍPIO DE BETIM – MG. |  |  | PLACA FOTOLUMINESCENTE - P6 300X200mm
ITEM | 10.02.02.20 |  |  | UNIDADE |  |  | UN
MÃO-DE-OBRA | CATEGORIA FUNCIONAL |  |  | UNIDADE | QUANT. | CUSTO HORÁRIO | CUSTO TOTAL
| DESCRIÇÃO | REFERENCIA | CÓDIGO
0
0
0
0
| 1. TOTAL DE MÃO-DE-OBRA |  |  |  |  | ð | 0
EQUIPAMENTO | DESCRIÇÃO | REFERENCIA | CÓDIGO | UNIDADE | QUANT. | CUSTO HORÁRIO | CUSTO TOTAL
0
0
0
| 2. TOTAL DE EQUIPAMENTOS |  |  |  |  | ð | 0
MATERIAL | DESCRIÇÃO | REFERENCIA | CÓDIGO | UNIDADE | QUANT. | CUSTO UNTÁRIO | CUSTO TOTAL
| PLACA DE SINALIZAÇÃO DE EMERGÊNCIA (TIPO: EQUIPAMENTOS DE COMBATE A INCÊNDIO E ALARME["E"]¦FORMATO: QUADRADO¦MATERIAL: PVC¦ESPESSURA: 1MM)*VALORES REFERENCIAIS APROXIMADOS | SETOP | MATED-31383 | M2 | 0.06 | 133.285 | 8
| SERVIÇO DE INSTALAÇÃO DE PLACA FOTOLUMINESCENTE PARA SINALIZAÇÃO DE EMERGÊNCIA | SETOP | ED-31485 | UN | 1 | 10.43 | 10.43
0
0
0
| 3. TOTAL DE MATERIAIS |  |  |  |  | ð | 18.43
TOTAL | PREÇO TOTAL ( 1 ) + ( 2 ) + ( 3 ) |  |  |  |  | ð | 18.43
| BDI |  |  |  |  | ð | 0
| PREÇO UNTÁRIO FINAL |  |  |  |  | ð | 18.43
OBS.: | Baseado na composição do SETOP código ED-29390 de Janeiro/2026
COMPOSIÇÃO ANALÍTICA DE PREÇO UNITÁRIO (CPU)
SUPERINTÊNDENCIA DE PROJETOS PÚBLICOS
Nº OBRA: 105 |  |  | Descrição do Serviço:
OBJETO: CONTRATAÇÃO DE EMPRESA ESPECIALIZADA EM ENGENHARIA E/OU ARQUITETURA PARA CONCLUSÃO DA EXECUÇÃO DA OBRA DE CONSTRUÇÃO DA ESCOLA JARDIM PERLA, LOCALIZADA NO BAIRRO IMBIRUÇU NO MUNICÍPIO DE BETIM – MG. |  |  | PLACA FOTOLUMINESCENTE - P7 300X300mm
ITEM | 10.02.02.21 |  |  | UNIDADE |  |  | UN
MÃO-DE-OBRA | CATEGORIA FUNCIONAL |  |  | UNIDADE | QUANT. | CUSTO HORÁRIO | CUSTO TOTAL
| DESCRIÇÃO | REFERENCIA | CÓDIGO
0
0
0
0
| 1. TOTAL DE MÃO-DE-OBRA |  |  |  |  | ð | 0
EQUIPAMENTO | DESCRIÇÃO | REFERENCIA | CÓDIGO | UNIDADE | QUANT. | CUSTO HORÁRIO | CUSTO TOTAL
0
0
0
| 2. TOTAL DE EQUIPAMENTOS |  |  |  |  | ð | 0
MATERIAL | DESCRIÇÃO | REFERENCIA | CÓDIGO | UNIDADE | QUANT. | CUSTO UNTÁRIO | CUSTO TOTAL
| PLACA DE SINALIZAÇÃO DE EMERGÊNCIA (TIPO: EQUIPAMENTOS DE COMBATE A INCÊNDIO E ALARME["E"]¦FORMATO: QUADRADO¦MATERIAL: PVC¦ESPESSURA: 1MM)*VALORES REFERENCIAIS APROXIMADOS | SETOP | MATED-31383 | M2 | 0.09 | 133.285 | 12
| SERVIÇO DE INSTALAÇÃO DE PLACA FOTOLUMINESCENTE PARA SINALIZAÇÃO DE EMERGÊNCIA | SETOP | ED-31485 | UN | 1 | 10.43 | 10.43
0
0
0
| 3. TOTAL DE MATERIAIS |  |  |  |  | ð | 22.43
TOTAL | PREÇO TOTAL ( 1 ) + ( 2 ) + ( 3 ) |  |  |  |  | ð | 22.43
| BDI |  |  |  |  | ð | 0
| PREÇO UNTÁRIO FINAL |  |  |  |  | ð | 22.43
OBS.: | Baseado na composição do SETOP código ED-29390 de Janeiro/2026
COMPOSIÇÃO ANALÍTICA DE PREÇO UNITÁRIO (CPU)
SUPERINTÊNDENCIA DE PROJETOS PÚBLICOS
Nº OBRA: 105 |  |  | Descrição do Serviço:
OBJETO: CONTRATAÇÃO DE EMPRESA ESPECIALIZADA EM ENGENHARIA E/OU ARQUITETURA PARA CONCLUSÃO DA EXECUÇÃO DA OBRA DE CONSTRUÇÃO DA ESCOLA JARDIM PERLA, LOCALIZADA NO BAIRRO IMBIRUÇU NO MUNICÍPIO DE BETIM – MG. |  |  | ABRIGO PARA HIDRANTE, 90X60X17CM, COM REGISTRO GLOBO ANGULAR 45 GRAUS 2 1/2", ADAPTADOR STORZ 2 1/2", MANGUEIRA DE INCÊNDIO 20M, REDUÇÃO 2 1/2" X 1 1/2" E ESGUICHO EM LATÃO 1 1/2" - FORNECIMENTO E INSTALAÇÃO.
ITEM | 10.02.03.01 |  |  | UNIDADE |  |  | UN
MÃO-DE-OBRA | CATEGORIA FUNCIONAL |  |  | UNIDADE | QUANT. | CUSTO HORÁRIO | CUSTO TOTAL
| DESCRIÇÃO | REFERENCIA | CÓDIGO
| AUXILIAR DE ENCANADOR OU BOMBEIRO HIDRÁULICO COM ENCARGOS COMPLEMENTARES | SINAPI | 88248 | H | 2.627 | 27.02 | 70.98
| ENCANADOR OU BOMBEIRO HIDRÁULICO COM ENCARGOS COMPLEMENTARES | SINAPI | 88267 | H | 2.627 | 32.99 | 86.66
0
0
| 1. TOTAL DE MÃO-DE-OBRA |  |  |  |  | ð | 157.64
EQUIPAMENTO | DESCRIÇÃO | REFERENCIA | CÓDIGO | UNIDADE | QUANT. | CUSTO HORÁRIO | CUSTO TOTAL
0
0
0
| 2. TOTAL DE EQUIPAMENTOS |  |  |  |  | ð | 0
MATERIAL | DESCRIÇÃO | REFERENCIA | CÓDIGO | UNIDADE | QUANT. | CUSTO UNTÁRIO | CUSTO TOTAL
| ADAPTADOR EM LATAO, ENGATE RAPIDO1 1/2" X ROSCA INTERNA 5 FIOS 2 1/2", PARA INSTALACAO PREDIAL DE COMBATE A INCENDIO | SINAPI | 00010900 | UN | 1,0 | 51.08 | 51.08
| BUCHA DE NYLON, DIAMETRO DO FURO 8 MM, COMPRIMENTO 40 MM, COM PARAFUSO DE ROSCA SOBERBA, CABECA CHATA, FENDA SIMPLES, 4,8 X 50 MM | SINAPI | 00004350 | UN | 4,0 | 0.73 | 2.92
| CAIXA DE INCENDIO/ABRIGO PARA MANGUEIRA, DE SOBREPOR/EXTERNA, COM 90 X 60 X 17 CM, EM CHAPA DE ACO, PORTA COM VENTILACAO, VISOR COM A INSCRICAO "INCENDIO", SUPORTE/CESTA INTERNA PARA A MANGUEIRA, PINTURA ELETROSTATICA VERMELHA | SINAPI | 00020963 | UN | 1,0 | 347.54 | 347.54
| CHAVE DUPLA PARA CONEXOES TIPO STORZ, ENGATE RAPIDO 1 1/2" X 2 1/2", EM LATAO, PARA INSTALACAO PREDIAL COMBATE A INCENDIO | SINAPI | 00020971 | UN | 2 | 14.19 | 28.38
| ESGUICHO COM ENGATE RÁPIDO (TIPO: AGULHETA¦DIÂMETRO DE ENTRADA: 1.1/2" [38MM]¦DIÂMETRO DE SAÍDA: 13MM) | SETOP | MATED-11483 | UN | 1,0 | 79.99 | 79.99
| MANGUEIRA DE INCENDIO, TIPO 2, DE 1 1/2", COMPRIMENTO = 15 M, TECIDO EM FIO DE POLIESTER E TUBO INTERNO EM BORRACHA SINTETICA, COM UNIOES ENGATE RAPIDO | SINAPI | 00037527 | UN | 2 | 540.27 | 1080.54
| REGISTRO OU VALVULA GLOBO ANGULAR EM LATAO, PARA HIDRANTES EM INSTALACAO PREDIAL DE INCENDIO, 45 GRAUS, DIAMETRO DE 2 1/2", COM VOLANTE, CLASSE DE PRESSAO DE ATE 200 PSI | SINAPI | 00010904 | UN | 1,0 | 149 | 149
| TAMPAO COM CORRENTE, EM LATAO, ENGATE RAPIDO 2 1/2", PARA INSTALACAO PREDIAL DE COMBATE A INCENDIO | SINAPI | 00010905 | UN | 1 | 78.04 | 78.04
| ADAPTADOR EM LATAO, ENGATE RAPIDO 2 1/2" X ROSCA INTERNA 5 FIOS 2 1/2", PARA INSTALACAO PREDIAL DE COMBATE A INCENDIO | SINAPI | 010899 | UN | 1 | 65.27 | 65.27
| REGISTRO OU VALVULA GLOBO ANGULAR EM LATAO, PARA HIDRANTES EM INSTALACAO PREDIAL DE INCENDIO, 45 GRAUS, DIAMETRO DE 2 1/2", COM VOLANTE, CLASSE DE PRESSAO DE ATE 200 PSI | SINAPI | 010904 | UN | 1 | 149 | 149
0
0
0
0
| 3. TOTAL DE MATERIAIS |  |  |  |  | ð | 2031.76
TOTAL | PREÇO TOTAL ( 1 ) + ( 2 ) + ( 3 ) |  |  |  |  | ð | 2189.4
| BDI |  |  |  |  | ð | 0
| PREÇO UNTÁRIO FINAL |  |  |  |  | ð | 2189.4
OBS.: | Baseado na composição do SINAPI código 96765 de Janeiro/2026
COMPOSIÇÃO ANALÍTICA DE PREÇO UNITÁRIO (CPU)
SUPERINTÊNDENCIA DE PROJETOS PÚBLICOS
Nº OBRA: 105 |  |  | Descrição do Serviço:
OBJETO: CONTRATAÇÃO DE EMPRESA ESPECIALIZADA EM ENGENHARIA E/OU ARQUITETURA PARA CONCLUSÃO DA EXECUÇÃO DA OBRA DE CONSTRUÇÃO DA ESCOLA JARDIM PERLA, LOCALIZADA NO BAIRRO IMBIRUÇU NO MUNICÍPIO DE BETIM – MG. |  |  | CENTRAL DE ALARME CONVENCIONAL
ITEM | 10.02.06.01 |  |  | UNIDADE |  |  | UN
MÃO-DE-OBRA | CATEGORIA FUNCIONAL |  |  | UNIDADE | QUANT. | CUSTO HORÁRIO | CUSTO TOTAL
| DESCRIÇÃO | REFERENCIA | CÓDIGO
| AUXILIAR DE ELETRICISTA COM ENCARGOS COMPLEMENTARES | SINAPI | 88247 | H | 0.29 | 28.03 | 8.13
| ELETRICISTA COM ENCARGOS COMPLEMENTARES | SINAPI | 88264 | H | 0.29 | 34.11 | 9.89
0
0
| 1. TOTAL DE MÃO-DE-OBRA |  |  |  |  | ð | 18.02
EQUIPAMENTO | DESCRIÇÃO | REFERENCIA | CÓDIGO | UNIDADE | QUANT. | CUSTO HORÁRIO | CUSTO TOTAL
0
0
0
0
0
| 2. TOTAL DE EQUIPAMENTOS |  |  |  |  | ð | 0
MATERIAL | DESCRIÇÃO | REFERENCIA | CÓDIGO | UNIDADE | QUANT. | CUSTO UNTÁRIO | CUSTO TOTAL
| CENTRAL DE ALARME CONVENCIONAL | EQUALIZAÇÕES | COTAÇÃO 13 | UN | 1 | 686.48 | 686.48
0
0
0
0
0
| 3. TOTAL DE MATERIAIS |  |  |  |  | ð | 686.48
TOTAL | PREÇO TOTAL ( 1 ) + ( 2 ) + ( 3 ) |  |  |  |  | ð | 704.5
| BDI |  |  |  |  | ð | 0
| PREÇO UNTÁRIO FINAL |  |  |  |  | ð | 704.5
OBS.: | Baseado na composição do SETOP código ED-50180 de Janeiro/2026
COMPOSIÇÃO ANALÍTICA DE PREÇO UNITÁRIO (CPU)
SUPERINTÊNDENCIA DE PROJETOS PÚBLICOS
Nº OBRA: 105 |  |  | Descrição do Serviço:
OBJETO: CONTRATAÇÃO DE EMPRESA ESPECIALIZADA EM ENGENHARIA E/OU ARQUITETURA PARA CONCLUSÃO DA EXECUÇÃO DA OBRA DE CONSTRUÇÃO DA ESCOLA JARDIM PERLA, LOCALIZADA NO BAIRRO IMBIRUÇU NO MUNICÍPIO DE BETIM – MG. |  |  | BATERIA DO SISTEMA DE ALARME
ITEM | 10.02.06.02 |  |  | UNIDADE |  |  | UN
MÃO-DE-OBRA | CATEGORIA FUNCIONAL |  |  | UNIDADE | QUANT. | CUSTO HORÁRIO | CUSTO TOTAL
| DESCRIÇÃO | REFERENCIA | CÓDIGO
| AUXILIAR DE ELETRICISTA COM ENCARGOS COMPLEMENTARES | SINAPI | 88247 | H | 0.29 | 28.03 | 8.13
| ELETRICISTA COM ENCARGOS COMPLEMENTARES | SINAPI | 88264 | H | 0.29 | 34.11 | 9.89
0
0
| 1. TOTAL DE MÃO-DE-OBRA |  |  |  |  | ð | 18.02
EQUIPAMENTO | DESCRIÇÃO | REFERENCIA | CÓDIGO | UNIDADE | QUANT. | CUSTO HORÁRIO | CUSTO TOTAL
0
0
0
0
0
| 2. TOTAL DE EQUIPAMENTOS |  |  |  |  | ð | 0
MATERIAL | DESCRIÇÃO | REFERENCIA | CÓDIGO | UNIDADE | QUANT. | CUSTO UNTÁRIO | CUSTO TOTAL
| BATERIA DO SISTEMA DE ALARME | EQUALIZAÇÕES | COTAÇÃO 14 | UN | 1 | 148.79 | 148.79
0
0
0
0
0
| 3. TOTAL DE MATERIAIS |  |  |  |  | ð | 148.79
TOTAL | PREÇO TOTAL ( 1 ) + ( 2 ) + ( 3 ) |  |  |  |  | ð | 166.81
| BDI |  |  |  |  | ð | 0
| PREÇO UNTÁRIO FINAL |  |  |  |  | ð | 166.81
OBS.: | Baseado na composição do SETOP código ED-50180 de Janeiro/2026
COMPOSIÇÃO ANALÍTICA DE PREÇO UNITÁRIO (CPU)
SUPERINTÊNDENCIA DE PROJETOS PÚBLICOS
Nº OBRA: 105 |  |  | Descrição do Serviço:
OBJETO: CONTRATAÇÃO DE EMPRESA ESPECIALIZADA EM ENGENHARIA E/OU ARQUITETURA PARA CONCLUSÃO DA EXECUÇÃO DA OBRA DE CONSTRUÇÃO DA ESCOLA JARDIM PERLA, LOCALIZADA NO BAIRRO IMBIRUÇU NO MUNICÍPIO DE BETIM – MG. |  |  | MANÔMETRO 0 A 300 PSI , D = 1/2" - FORNECIMENTO E INSTALAÇÃO.
ITEM | 10.03.06 |  |  | UNIDADE |  |  | UN
MÃO-DE-OBRA | CATEGORIA FUNCIONAL |  |  | UNIDADE | QUANT. | CUSTO HORÁRIO | CUSTO TOTAL
| DESCRIÇÃO | REFERENCIA | CÓDIGO
| AUXILIAR DE ENCANADOR OU BOMBEIRO HIDRÁULICO COM ENCARGOS COMPLEMENTARES | SINAPI | 88248 | H | 0.79042 | 27.02 | 21.36
| ENCANADOR OU BOMBEIRO HIDRÁULICO COM ENCARGOS COMPLEMENTARES | SINAPI | 88267 | H | 0.79042 | 32.99 | 26.08
0
0
| 1. TOTAL DE MÃO-DE-OBRA |  |  |  |  | ð | 47.44
EQUIPAMENTO | DESCRIÇÃO | REFERENCIA | CÓDIGO | UNIDADE | QUANT. | CUSTO HORÁRIO | CUSTO TOTAL
0
0
0
0
0
| 2. TOTAL DE EQUIPAMENTOS |  |  |  |  | ð | 0
MATERIAL | DESCRIÇÃO | REFERENCIA | CÓDIGO | UNIDADE | QUANT. | CUSTO UNTÁRIO | CUSTO TOTAL
| FITA VEDA ROSCA, EM PTFE, ROLO DE 18 MM X 50 M (L X C) | SINAPI | 3148 | UN | 0,012 | 15.26 | 0.18
| MANOMETRO COM CAIXA EM ACO PINTADO, ESCALA *10* KGF/CM2 (*10* BAR), DIAMETRO NOMINAL DE 100 MM, CONEXAO DE 1/2" | SINAPI | 12898 | UN | 1 | 182.5 | 182.5
0
0
0
0
| 3. TOTAL DE MATERIAIS |  |  |  |  | ð | 182.68
TOTAL | PREÇO TOTAL ( 1 ) + ( 2 ) + ( 3 ) |  |  |  |  | ð | 230.12
| BDI |  |  |  |  | ð | 0
| PREÇO UNTÁRIO FINAL |  |  |  |  | ð | 230.12
OBS.: | Baseado na composição do SINAPI código 101917 de Janeiro/2026
COMPOSIÇÃO ANALÍTICA DE PREÇO UNITÁRIO (CPU)
SUPERINTÊNDENCIA DE PROJETOS PÚBLICOS
Nº OBRA: 105 |  |  | Descrição do Serviço:
OBJETO: CONTRATAÇÃO DE EMPRESA ESPECIALIZADA EM ENGENHARIA E/OU ARQUITETURA PARA CONCLUSÃO DA EXECUÇÃO DA OBRA DE CONSTRUÇÃO DA ESCOLA JARDIM PERLA, LOCALIZADA NO BAIRRO IMBIRUÇU NO MUNICÍPIO DE BETIM – MG. |  |  | PORTA DE MADEIRA COMPLETA, DIMENSÃO (120X210)CM, TIPO DE ABRIR, DUAS(2) FOLHA, ACABAMENTO NATURAL PARA PINTURA/VERNIZ, TIPO PRANCHETA/SARRAFEADA, INCLUSIVE MARCO, ALIZAR E FERRAGENS, INCLUSIVE PINTURA/VERNIZ
ITEM | 11.01.04 |  |  | UNIDADE |  |  | UN
MÃO-DE-OBRA | CATEGORIA FUNCIONAL |  |  | UNIDADE | QUANT. | CUSTO HORÁRIO | CUSTO TOTAL
| DESCRIÇÃO | REFERENCIA | CÓDIGO
0
0
0
0
| 1. TOTAL DE MÃO-DE-OBRA |  |  |  |  | ð | 0
EQUIPAMENTO | DESCRIÇÃO | REFERENCIA | CÓDIGO | UNIDADE | QUANT. | CUSTO HORÁRIO | CUSTO TOTAL
0
0
0
0
0
| 2. TOTAL DE EQUIPAMENTOS |  |  |  |  | ð | 0
MATERIAL | DESCRIÇÃO | REFERENCIA | CÓDIGO | UNIDADE | QUANT. | CUSTO UNTÁRIO | CUSTO TOTAL
| FOLHA DE PORTA EM MADEIRA, DIMENSÃO (60X210)CM, ACABAMENTO NATURAL PARA PINTURA/VERNIZ, TIPO PRANCHETA/SARRAFEADA, INCLUSIVE ASSENTAMENTO, EXCLUSIVE MARCO, FERRAGENS E PINTURA/VERNIZ | SETOP | ED-49585 | UN | 2 | 262.42 | 524.84
| MARCO DE MADEIRA, DIMENSÃO (60X210)CM, LARGURA DE 14CM, ACABAMENTO NATURAL PARA PINTURA/VERNIZ, INCLUSIVE ASSENTAMENTO, EXCLUSIVE FOLHA DE PORTA, FERRAGENS E PINTURA/VERNIZ | SETOP | ED-49589 | UN | 2 | 365.52 | 731.04
| RÉGUA PARA ALIZAR, LARGURA DE 7CM, PARA UMA (1) FACE, ACABAMENTO NATURAL PARA PINTURA/VERNIZ, INCLUSIVE FIXAÇÃO, EXCLUSIVE MARCO, FOLHA DE PORTA E PINTURA/VERNIZ | SETOP | ED-49612 | UN | 4 | 121.06 | 484.24
| DOBRADIÇA DE FERRO, MEDIDAS (3"X2.1/2"), TIPO PINO SOLTO COM BOLA, ACABAMENTO CROMADO, INCLUSIVE ACESSÓRIOS PARA FIXAÇÃO | SETOP | ED-49697 | UN | 6 | 29.65 | 177.9
| FECHADURA TIPO EXTERNA, GRAU DE SEGURANÇA MÉDIO, DISTÂNCIA DE BROCA 40MM, ACABAMENTO COM ESPELHO CROMADO E MAÇANETA MODELO ALAVANCA EM ZAMAC, INCLUSIVE ACESSÓRIOS PARA FIXAÇÃO E DUAS (2) CHAVES | SETOP | ED-49699 | UN | 1 | 123.43 | 123.43
| 3. TOTAL DE MATERIAIS |  |  |  |  | ð | 2041.45
TOTAL | PREÇO TOTAL ( 1 ) + ( 2 ) + ( 3 ) |  |  |  |  | ð | 2041.45
| BDI |  |  |  |  | ð | 0
| PREÇO UNTÁRIO FINAL |  |  |  |  | ð | 2041.45
OBS.: | Baseado na composição do SETOP código ED-49600 de Janeiro/2026.
COMPOSIÇÃO ANALÍTICA DE PREÇO UNITÁRIO (CPU)
SUPERINTÊNDENCIA DE PROJETOS PÚBLICOS
Nº OBRA: 105 |  |  | Descrição do Serviço:
OBJETO: CONTRATAÇÃO DE EMPRESA ESPECIALIZADA EM ENGENHARIA E/OU ARQUITETURA PARA CONCLUSÃO DA EXECUÇÃO DA OBRA DE CONSTRUÇÃO DA ESCOLA JARDIM PERLA, LOCALIZADA NO BAIRRO IMBIRUÇU NO MUNICÍPIO DE BETIM – MG. |  |  | PORTINHOLA METÁLICA - PASSA PRATO - 2 FOLHAS DE CORRER. PINTADO COM TINTA ESMALTE NA COR: BRANCO
ITEM | 13.01.01 |  |  | UNIDADE |  |  | M2
MÃO-DE-OBRA | CATEGORIA FUNCIONAL |  |  | UNIDADE | QUANT. | CUSTO HORÁRIO | CUSTO TOTAL
| DESCRIÇÃO | REFERENCIA | CÓDIGO
0
0
| 1. TOTAL DE MÃO-DE-OBRA |  |  |  |  | ð | 0
EQUIPAMENTO | DESCRIÇÃO | REFERENCIA | CÓDIGO | UNIDADE | QUANT. | CUSTO HORÁRIO | CUSTO TOTAL
0
0
0
0
0
| 2. TOTAL DE EQUIPAMENTOS |  |  |  |  | ð | 0
MATERIAL | DESCRIÇÃO | REFERENCIA | CÓDIGO | UNIDADE | QUANT. | CUSTO UNTÁRIO | CUSTO TOTAL
| PORTA METÁLICA, TIPO DE CORRER, COM DUAS (2) FOLHAS, EM CHAPA GALVANIZADA LAMBRIL, MODELO ONDULADA, INCLUSIVE FORNECIMENTO, ASSENTAMENTO, PERFIS PARA MARCO E PINTURA ANTICORROSIVA COM UMA (1) DEMÃO, EXCLUSIVE FECHADURA E ROLDANAS | SETOP | ED-13908 | M2 | 1 | 488.59 | 488.59
0
0
0
| 3. TOTAL DE MATERIAIS |  |  |  |  | ð | 488.59
TOTAL | PREÇO TOTAL ( 1 ) + ( 2 ) + ( 3 ) |  |  |  |  | ð | 488.59
| BDI |  |  |  |  | ð | 0
| PREÇO UNTÁRIO FINAL |  |  |  |  | ð | 488.59
OBS.: | Baseado na composição do SETOP código ED-13908 de Janeiro/2026
COMPOSIÇÃO ANALÍTICA DE PREÇO UNITÁRIO (CPU)
SUPERINTÊNDENCIA DE PROJETOS PÚBLICOS
Nº OBRA: 105 |  |  | Descrição do Serviço:
OBJETO: CONTRATAÇÃO DE EMPRESA ESPECIALIZADA EM ENGENHARIA E/OU ARQUITETURA PARA CONCLUSÃO DA EXECUÇÃO DA OBRA DE CONSTRUÇÃO DA ESCOLA JARDIM PERLA, LOCALIZADA NO BAIRRO IMBIRUÇU NO MUNICÍPIO DE BETIM – MG. |  |  | PORTINHOLA METÁLICA - PASSA PRATO - GUILHOTINA, INCLUSIVE FERRAGENS. PINTADO COM TINTA ESMALTE NA COR: BRANCO
ITEM | 13.01.02 |  |  | UNIDADE |  |  | UN
MÃO-DE-OBRA | CATEGORIA FUNCIONAL |  |  | UNIDADE | QUANT. | CUSTO HORÁRIO | CUSTO TOTAL
| DESCRIÇÃO | REFERENCIA | CÓDIGO
0
0
| 1. TOTAL DE MÃO-DE-OBRA |  |  |  |  | ð | 0
EQUIPAMENTO | DESCRIÇÃO | REFERENCIA | CÓDIGO | UNIDADE | QUANT. | CUSTO HORÁRIO | CUSTO TOTAL
0
0
0
0
0
| 2. TOTAL DE EQUIPAMENTOS |  |  |  |  | ð | 0
MATERIAL | DESCRIÇÃO | REFERENCIA | CÓDIGO | UNIDADE | QUANT. | CUSTO UNTÁRIO | CUSTO TOTAL
| PORTA METÁLICA, TIPO DE CORRER, COM DUAS (2) FOLHAS, EM CHAPA GALVANIZADA LAMBRIL, MODELO ONDULADA, INCLUSIVE FORNECIMENTO, ASSENTAMENTO, PERFIS PARA MARCO E PINTURA ANTICORROSIVA COM UMA (1) DEMÃO, EXCLUSIVE FECHADURA E ROLDANAS | SETOP | ED-13908 | M2 | 1 | 488.59 | 488.59
| BORBOLETA PARA JANELA TIPO GUILHOTINA, EM ZAMAC CROMADO | SINAPI | 38167 | PAR | 1 | 29.63 | 29.63
| FECHO / FECHADURA COM PUXADOR CONCHA, COM TRANCA TIPO TRAVA, PARA JANELA / PORTA DE CORRER (INCLUI TESTA, FECHADURA, PUXADOR) - COMPLETA | SINAPI | 38165 | CJ | 1 | 75 | 75
0
0
| 3. TOTAL DE MATERIAIS |  |  |  |  | ð | 593.22
TOTAL | PREÇO TOTAL ( 1 ) + ( 2 ) + ( 3 ) |  |  |  |  | ð | 593.22
| BDI |  |  |  |  | ð | 0
| PREÇO UNTÁRIO FINAL |  |  |  |  | ð | 593.22
OBS.: | Baseado na composição do SETOP código ED-13908 de Janeiro/2026
COMPOSIÇÃO ANALÍTICA DE PREÇO UNITÁRIO (CPU)
SUPERINTÊNDENCIA DE PROJETOS PÚBLICOS
Nº OBRA: 105 |  |  | Descrição do Serviço:
OBJETO: CONTRATAÇÃO DE EMPRESA ESPECIALIZADA EM ENGENHARIA E/OU ARQUITETURA PARA CONCLUSÃO DA EXECUÇÃO DA OBRA DE CONSTRUÇÃO DA ESCOLA JARDIM PERLA, LOCALIZADA NO BAIRRO IMBIRUÇU NO MUNICÍPIO DE BETIM – MG. |  |  | PORTÃO DE CORRER EM CHAPA DE AÇO GALVANIZADO, TIPO LAMBRIL
ITEM | 13.01.06 |  |  | UNIDADE |  |  | M2
MÃO-DE-OBRA | CATEGORIA FUNCIONAL |  |  | UNIDADE | QUANT. | CUSTO HORÁRIO | CUSTO TOTAL
| DESCRIÇÃO | REFERENCIA | CÓDIGO
0
0
| 1. TOTAL DE MÃO-DE-OBRA |  |  |  |  | ð | 0
EQUIPAMENTO | DESCRIÇÃO | REFERENCIA | CÓDIGO | UNIDADE | QUANT. | CUSTO HORÁRIO | CUSTO TOTAL
0
0
0
0
0
| 2. TOTAL DE EQUIPAMENTOS |  |  |  |  | ð | 0
MATERIAL | DESCRIÇÃO | REFERENCIA | CÓDIGO | UNIDADE | QUANT. | CUSTO UNTÁRIO | CUSTO TOTAL
| ASSENTAMENTO DE GRADIL OU PORTÃO METÁLICO DE AÇO OU FERRO, EXCLUSIVE FORNECIMENTO | SETOP | ED-50933 | M2 | 1 | 159.54 | 159.54
| PORTAO DE CORRER EM CHAPA TIPO PAINEL LAMBRIL QUADRADO, COM PORTA SOCIAL COMPLETA INCLUIDA, COM REQUADRO, ACABAMENTO NATURAL, COM TRILHOS E ROLDANAS | SINAPI | 37561 | M2 | 1 | 421.78 | 421.78
0
0
0
0
| 3. TOTAL DE MATERIAIS |  |  |  |  | ð | 581.32
TOTAL | PREÇO TOTAL ( 1 ) + ( 2 ) + ( 3 ) |  |  |  |  | ð | 581.32
| BDI |  |  |  |  | ð | 0
| PREÇO UNTÁRIO FINAL |  |  |  |  | ð | 581.32
OBS.: | Baseado na composição do SETOP código ED-50982 de Janeiro/2026
COMPOSIÇÃO ANALÍTICA DE PREÇO UNITÁRIO (CPU)
SUPERINTÊNDENCIA DE PROJETOS PÚBLICOS
Nº OBRA: 105 |  |  | Descrição do Serviço:
OBJETO: CONTRATAÇÃO DE EMPRESA ESPECIALIZADA EM ENGENHARIA E/OU ARQUITETURA PARA CONCLUSÃO DA EXECUÇÃO DA OBRA DE CONSTRUÇÃO DA ESCOLA JARDIM PERLA, LOCALIZADA NO BAIRRO IMBIRUÇU NO MUNICÍPIO DE BETIM – MG. |  |  | CONFECÇÃO, FORNECIMENTO E INSTALAÇÃO DE BRISE METÁLICO, INCLUSIVE PINTURA EM TINTA ESMALTE SINTÉTICO E FUNDO ANTICORROSIVO.
ITEM | 13.04.01 |  |  | UNIDADE |  |  | UN
MÃO-DE-OBRA | CATEGORIA FUNCIONAL |  |  | UNIDADE | QUANT. | CUSTO HORÁRIO | CUSTO TOTAL
| DESCRIÇÃO | REFERENCIA | CÓDIGO
| AUXILIAR DE SERRALHEIRO COM ENCARGOS COMPLEMENTARES | SINAPI | 88251 | H | 0.29536 | 27.45 | 8.11
| SERRALHEIRO COM ENCARGOS COMPLEMENTARES | SINAPI | 88315 | H | 0.4135 | 33.37 | 13.8
0
0
| 1. TOTAL DE MÃO-DE-OBRA |  |  |  |  | ð | 21.91
EQUIPAMENTO | DESCRIÇÃO | REFERENCIA | CÓDIGO | UNIDADE | QUANT. | CUSTO HORÁRIO | CUSTO TOTAL
0
0
0
| 2. TOTAL DE EQUIPAMENTOS |  |  |  |  | ð | 0
MATERIAL | DESCRIÇÃO | REFERENCIA | CÓDIGO | UNIDADE | QUANT. | CUSTO UNTÁRIO | CUSTO TOTAL
| CONFECÇÃO, FORNECIMENTO E INSTALAÇÃO DE BRISE METÁLICO, INCLUSIVE PINTUURA EM TINTA ESMALTE SINTÉTICO E FUNDO ANTICORROSIVO. | EQUALIZAÇÕES | COTAÇÃO 15 | M2 | 1 | 390.1164 | 390.12
0
0
0
0
0
| 3. TOTAL DE MATERIAIS |  |  |  |  | ð | 390.12
TOTAL | PREÇO TOTAL ( 1 ) + ( 2 ) + ( 3 ) |  |  |  |  | ð | 412.03
| BDI |  |  |  |  | ð | 0
| PREÇO UNTÁRIO FINAL |  |  |  |  | ð | 412.03
OBS.: | Baseado na composição do SINAPI código 104941 de Janeiro/2026
COMPOSIÇÃO ANALÍTICA DE PREÇO UNITÁRIO (CPU)
SUPERINTÊNDENCIA DE PROJETOS PÚBLICOS
Nº OBRA: 105 |  |  | Descrição do Serviço:
OBJETO: CONTRATAÇÃO DE EMPRESA ESPECIALIZADA EM ENGENHARIA E/OU ARQUITETURA PARA CONCLUSÃO DA EXECUÇÃO DA OBRA DE CONSTRUÇÃO DA ESCOLA JARDIM PERLA, LOCALIZADA NO BAIRRO IMBIRUÇU NO MUNICÍPIO DE BETIM – MG. |  |  | CONFECÇÃO, FORNECIMENTO E INSTALAÇÃO LETREIRO INOX
ITEM | 13.05.01 |  |  | UNIDADE |  |  | UN
MÃO-DE-OBRA | CATEGORIA FUNCIONAL |  |  | UNIDADE | QUANT. | CUSTO HORÁRIO | CUSTO TOTAL
| DESCRIÇÃO | REFERENCIA | CÓDIGO
0
0
| 1. TOTAL DE MÃO-DE-OBRA |  |  |  |  | ð | 0
EQUIPAMENTO | DESCRIÇÃO | REFERENCIA | CÓDIGO | UNIDADE | QUANT. | CUSTO HORÁRIO | CUSTO TOTAL
0
0
0
| 2. TOTAL DE EQUIPAMENTOS |  |  |  |  | ð | 0
MATERIAL | DESCRIÇÃO | REFERENCIA | CÓDIGO | UNIDADE | QUANT. | CUSTO UNTÁRIO | CUSTO TOTAL
| CONFECÇÃO, FORNECIMENTO E INSTALAÇÃO DE LETREIRO | EQUALIZAÇÕES | COTAÇÃO 16 | CJ | 1 | 5090 | 5090
0
0
0
0
0
| 3. TOTAL DE MATERIAIS |  |  |  |  | ð | 5090
TOTAL | PREÇO TOTAL ( 1 ) + ( 2 ) + ( 3 ) |  |  |  |  | ð | 5090
| BDI |  |  |  |  | ð | 0
| PREÇO UNTÁRIO FINAL |  |  |  |  | ð | 5090
OBS.:
COMPOSIÇÃO ANALÍTICA DE PREÇO UNITÁRIO (CPU)
SUPERINTÊNDENCIA DE PROJETOS PÚBLICOS
Nº OBRA: 105 |  |  | Descrição do Serviço:
OBJETO: CONTRATAÇÃO DE EMPRESA ESPECIALIZADA EM ENGENHARIA E/OU ARQUITETURA PARA CONCLUSÃO DA EXECUÇÃO DA OBRA DE CONSTRUÇÃO DA ESCOLA JARDIM PERLA, LOCALIZADA NO BAIRRO IMBIRUÇU NO MUNICÍPIO DE BETIM – MG. |  |  | MURO DIVISÓRIO EM BLOCO DE CONCRETO COM ACABAMENTO REVESTIDO, ESP.15CM, ALTURA DE 250CM, COM SAPATA EM CONCRETO ARMADO , DIMENSÃO (50X55)CM, FORMA EM CONTRA BARRANCO, INCLUSIVE ESCAVAÇÃO COM TRANSPORTE E RETIRADA DO MATERIAL ESCAVADO (EM CAÇAMBA), PINGADEIRA EM CONCRETO, CHAPISCO/REBOCO COM ARGAMASSA (CIMENTO E AREIA) E PINTURA EM DUAS (2) DEMÃOS
ITEM | 18.03.01.01 |  |  | UNIDADE |  |  | M
MÃO-DE-OBRA | CATEGORIA FUNCIONAL |  |  | UNIDADE | QUANT. | CUSTO HORÁRIO | CUSTO TOTAL
| DESCRIÇÃO | REFERENCIA | CÓDIGO
0
0
| 1. TOTAL DE MÃO-DE-OBRA |  |  |  |  | ð | 0
EQUIPAMENTO | DESCRIÇÃO | REFERENCIA | CÓDIGO | UNIDADE | QUANT. | CUSTO HORÁRIO | CUSTO TOTAL
0
0
| 2. TOTAL DE EQUIPAMENTOS |  |  |  |  | ð | 0
MATERIAL | DESCRIÇÃO | REFERENCIA | CÓDIGO | UNIDADE | QUANT. | CUSTO UNTÁRIO | CUSTO TOTAL
| ALVENARIA DE VEDAÇÃO COM BLOCO DE CONCRETO, ESP. 14CM, PARA REVESTIMENTO, INCLUSIVE ARGAMASSA PARA ASSENTAMENTO | SETOP | ED-48195 | M2 | 2.7239 | 81.63 | 222.35
| CORTE, DOBRA E MONTAGEM DE AÇO CA-50/60 , INCLUSIVE ESPAÇADOR | SETOP | ED-48298 | KG | 4.8529 | 13.63 | 66.14
| PINGADEIRA COM DIMENSÃO (20X5)CM, MOLDADO "INLOCO", EM CONCRETO NÃO ESTRUTURAL, PREPARADO EM OBRA COM BETONEIRA, COM FCK 15MPA, INCLUSIVE LANÇAMENTO, ADENSAMENTO, ACABAMENTO E ARMAÇÃO | SETOP | ED-48332 | M | 1 | 19.23 | 19.23
| FORNECIMENTO DE CONCRETO ESTRUTURAL, PREPARADO EM OBRA, COM FCK 20 MPA, INCLUSIVE LANÇAMENTO, ADENSAMENTO E ACABAMENTO | SETOP | ED-49618 | M3 | 0.04 | 848.47 | 33.94
| FORNECIMENTO DE CONCRETO ESTRUTURAL, PREPARADO EM OBRA COM BETONEIRA, COM FCK 20 MPA, INCLUSIVE LANÇAMENTO, ADENSAMENTO E ACABAMENTO (FUNDAÇÃO) | SETOP | ED-49786 | M3 | 0.1 | 816.37 | 81.64
| PINTURA LÁTEX (PVA) EM PAREDE, DUAS (2) DEMÃOS, EXCLUSIVE SELADOR ACRÍLICO E MASSA ACRÍLICA /CORRIDA (PVA) | SETOP | ED-50498 | M2 | 5 | 17.51 | 87.55
| PREPARAÇÃO PARA EMASSAMENTO OU PINTURA (LÁTEX/ACRÍLICA) EM PAREDE, INCLUSIVE UMA (1) DEMÃO DE SELADOR ACRÍLICO | SETOP | ED-50514 | M2 | 5 | 8.3 | 41.5
| APLICAÇÃO DE LONA PRETA, ESP. 150 MICRAS, INCLUSIVE FORNECIMENTO | SETOP | ED-50600 | M2 | 0.9 | 4.05 | 3.65
| CHAPISCO COM ARGAMASSA, TRAÇO 1:3 (CIMENTO E AREIA), ESP. 5MM, APLICADO EM ALVENARIA/ESTRUTURA DE CONCRETO COM COLHER, INCLUSIVE ARGAMASSA COM PREPARO MECANIZADO | SETOP | ED-50727 | M2 | 5 | 11.02 | 55.1
| APILOAMENTO DO FUNDO DE VALAS COM SOQUETE | SETOP | ED-51093 | M2 | 0.5 | 28.62 | 14.31
| ESCAVAÇÃO MANUAL DE VALA COM PROFUNDIDADE MENOR OU IGUAL A 1,5M | SETOP | ED-51107 | M3 | 0.275 | 84.9 | 23.35
| REATERRO MANUAL DE VALA , INCLUSIVE ESPALHAMENTO E COMPACTAÇÃO MANUAL COM SOQUETE | SETOP | ED-51120 | M3 | 0.1525 | 84.9 | 12.95
| REBOCO COM ARGAMASSA, TRAÇO 1:7 (CIMENTO E AREIA), ESP. 20MM, APLICAÇÃO MANUAL, INCLUSIVE ARGAMASSA COM PREPARO MECANIZADO, EXCLUSIVE CHAPISCO | SETOP | ED-50759 | M2 | 5 | 38.42 | 192.1
| TRANSPORTE DE MATERIAL DE QUALQUER NATUREZA COM CARRINHO DE MÃO, COM DISTÂNCIAS MENORES OU IGUAIS A 50M, INCLUSIVE CARGA/DESCARGA | SETOP | ED-51133 | M3 | 0.19825 | 29.44 | 5.84
| TRANSPORTE DE MATERIAL DEMOLIDO EM CAÇAMBA, EXCLUSIVE CARGA MANUAL OU MECÂNICA | SETOP | ED-51125 | M3 | 0.19825 | 60 | 11.9
| 3. TOTAL DE MATERIAIS |  |  |  |  | ð | 871.55
TOTAL | PREÇO TOTAL ( 1 ) + ( 2 ) + ( 3 ) |  |  |  |  | ð | 871.55
| BDI |  |  |  |  | ð | 0
| PREÇO UNTÁRIO FINAL |  |  |  |  | ð | 871.55
OBS: Baseado na composição do SETOP código ED-50397 de Janeiro/2026

## EQUALIZAÇÕES (hidden)
Nº DA OBRA: 105 | PLANILHA DE EQUALIZAÇÕES DE PROPOSTAS OBJETO: CONTRATAÇÃO DE EMPRESA ESPECIALIZADA EM ENGENHARIA E/OU ARQUITETURA PARA CONCLUSÃO DA EXECUÇÃO DA OBRA DE CONSTRUÇÃO DA ESCOLA JARDIM PERLA, LOCALIZADA NO BAIRRO IMBIRUÇU NO MUNICÍPIO DE BETIM – MG.
ITEM | DESCRIÇÃO: | TOMADA DE PISO DUPLA 2P+T 10A 127V - CX 4X4'' PISO EM ALUMÍNIO
COTAÇÃO 01 | FORNECEDOR: | UNID. | LEROY MERLIN | ELETRICA JNX | SANTIL | ADOTADO
| CNPJ: | M | 01.438.784/0048-60 | 07.014.421/0001-10 | 49.474.398/0008-63
| EMAIL/SITE: |  | https://www.leroymerlin.com.br/conjunto-2-tomadas-10a-preta-de-piso-4x4---aluminio---tpa019_1568104940 | https://www.eletricajnx.com.br/produtos/conjunto-2-tomadas-10a-preta-de-piso-4x4-aluminio-tpa019/?srsltid=AfmBOopQxATCx0aRiIiltXTQFhQOeZvVB32yxPGfOVpJi4me9iqffohy | https://www.santil.com.br/placa-para-piso-4x4-para-duas-tomadas-universais-inox-stamplac/p?gad_source=1&gad_campaignid=23670563928&gbraid=0AAAAAD7srsZ6je0uv8MMi5ou8NY-td6pV&gclid=CjwKCAjw2rrQBhBuEiwAarLWHQlu61mVnN2aAENRHl2huDU07O7krBB07kd9RN5W-oykjPI_bfbbXBoC34wQAvD_BwE
TELEFONE:
| CONTATO: |  | INTERNET | INTERNET | INTERNET
| DATA: |  | 2026-05-07 | 2026-05-07 | 2026-05-21
NÚMERO DA PROPOSTA
PREÇO UNITÁRIO: |  |  | 42.84 | 47.98 | 27.06 | 42.84
Observações: |  |  | Descrição da proposta: | Descrição da proposta: | Descrição da proposta:
Nº DA OBRA: 105 | PLANILHA DE EQUALIZAÇÕES DE PROPOSTAS OBJETO: CONTRATAÇÃO DE EMPRESA ESPECIALIZADA EM ENGENHARIA E/OU ARQUITETURA PARA CONCLUSÃO DA EXECUÇÃO DA OBRA DE CONSTRUÇÃO DA ESCOLA JARDIM PERLA, LOCALIZADA NO BAIRRO IMBIRUÇU NO MUNICÍPIO DE BETIM – MG.
ITEM | DESCRIÇÃO: | TOMADA PARA HDMI, CONJUNTO MONTADO PARA EMBUTIR 4" X 2" (PLACA + SUPORTE + MODULO)
COTAÇÃO 02 | FORNECEDOR: | UNID. | LOJA LUZ DO MUNDO | ELÉTRICA LUZ | ELETROSUL | ADOTADO
| CNPJ: | UN | 38.070.290/0001-12 | 12.059.916/0001-04 | 02.554.116/0002-89
| EMAIL/SITE: |  | https://www.lojaluzdomundo.com/modulo-tomada-hdmi-br-pezzi?utm_source=google&utm_medium=Shopping&utm_campaign=modulo-tomada-hdmi-br-pezzi&inStock=&srsltid=AfmBOoqxAlQ9oWtgWk5EUg4oXEWck1doAM6P1uOx_8pKO5imTfnKLKWgPtc | https://www.eletricaluz.com.br/construcao-civil/tomada-hdmi-compose | https://www.eletrosul.com.br/interruptores-e-tomadas/embutir/tramontina-liz/modulo-tomada-hdmi-compose-weg
TELEFONE:
| CONTATO: |  | INTERNET | INTERNET | INTERNET
| DATA: |  | 2026-05-21 | 2026-05-21 | 2026-05-21
NÚMERO DA PROPOSTA
PREÇO UNITÁRIO: |  |  | 62.23 | 25.9 | 23.73 | 25.9
Observações: |  |  | Descrição da proposta: | Descrição da proposta: | Descrição da proposta:
Nº DA OBRA: 105 | PLANILHA DE EQUALIZAÇÕES DE PROPOSTAS OBJETO: CONTRATAÇÃO DE EMPRESA ESPECIALIZADA EM ENGENHARIA E/OU ARQUITETURA PARA CONCLUSÃO DA EXECUÇÃO DA OBRA DE CONSTRUÇÃO DA ESCOLA JARDIM PERLA, LOCALIZADA NO BAIRRO IMBIRUÇU NO MUNICÍPIO DE BETIM – MG.
ITEM | DESCRIÇÃO: | LUMINARIA LED REFLETOR RETANGULAR BIVOLT, LUZ BRANCA, 100 W
COTAÇÃO 03 | FORNECEDOR: | UNID. | SANTIL | LOJA ELÉTRICA | LEROY MERLIN | ADOTADO
| CNPJ: | UN | 49.474.398/0008-63 | 17.155.342/0011-55 | 01.438.784/0048-60
| EMAIL/SITE: |  | https://www.santil.com.br/projetor-led-100w-bivolt-6000k-ip65-cp-preto-7000lm-gaya/p?gad_source=1&gad_campaignid=23670563928&gbraid=0AAAAAD7srsZ6je0uv8MMi5ou8NY-td6pV&gclid=CjwKCAjw2rrQBhBuEiwAarLWHVnG-JSank9DmlJpJTw2HArfRAIxOh_Ztv9Zvm4P6YkngsKj9WdYZxoCJK8QAvD_BwE | https://www.lojaeletrica.com.br/projetor-led-100w-6000k-luz-branca-bivolt-klprlp1006-kandel.html?mp_feed=MTozOnRBV3JZaXNTUjVCSEc0aVVLRVNPQWpzMkI0NXdPTFRXUHhIYmZIbz0=&gad_source=1&gad_campaignid=21784793274&gbraid=0AAAAA-Pczd8hBYlv3IzaPHJub5a8amX0c&gclid=CjwKCAjw2rrQBhBuEiwAarLWHd3K-vryJcpnLvTBYnFsDDO4CwrmlLFH3REA7kZE1CznWqi5evGjMRoC8GwQAvD_BwE | https://www.leroymerlin.com.br/refletor-led-100w-externa-luz-branca-bivolt-gaya_90708730?store_code=36
TELEFONE:
| CONTATO: |  | INTERNET | INTERNET | INTERNET
| DATA: |  | 2026-05-21 | 2026-05-21 | 2026-05-21
NÚMERO DA PROPOSTA
PREÇO UNITÁRIO: |  |  | 124.39 | 91.9 | 164.79 | 124.39
Observações: |  |  | Descrição da proposta: | Descrição da proposta: | Descrição da proposta:
Nº DA OBRA: 105 | PLANILHA DE EQUALIZAÇÕES DE PROPOSTAS OBJETO: CONTRATAÇÃO DE EMPRESA ESPECIALIZADA EM ENGENHARIA E/OU ARQUITETURA PARA CONCLUSÃO DA EXECUÇÃO DA OBRA DE CONSTRUÇÃO DA ESCOLA JARDIM PERLA, LOCALIZADA NO BAIRRO IMBIRUÇU NO MUNICÍPIO DE BETIM – MG.
ITEM | DESCRIÇÃO: | SPOT - BALIZADOR METÁLICO COM LED, PARA PISO, POTÊNCIA 05W 127V, FORNECIMENTO E INSTALAÇÃO
COTAÇÃO 04 | FORNECEDOR: | UNID. | COMBINADO | BENLUZ | SUSTENTA LED | ADOTADO
| CNPJ: | UN | 47.812.320/0001-00 | 55.139.585/0001-17 | 33.779.899/0001-41
| EMAIL/SITE: |  | https://combinado.com.br/balizador-de-piso-led-5w-cob-branco-quente/ | https://www.benluz.com.br/spot/chao/balizador-chao-de-embutir-led-5w-branco-quente-a-prova-d-agua?parceiro=1&gad_source=1&gad_campaignid=22526877993&gbraid=0AAAAAoK9Kv0g1mgGdped-oBOYzc14Rno6&gclid=CjwKCAjw2rrQBhBuEiwAarLWHR8yj70JPatbuzdYtw9RsuJ_p76sGXvflLx4cPiyAIGhwnDL-Je3ahoCtukQAvD_BwE | https://www.sustentaled.com.br/spot-balizador-led-5w-embutir-para-chao-jardim-e-piso-branco-quente-ip67-a-prova-dagua
TELEFONE:
| CONTATO: |  | INTERNET | INTERNET | INTERNET
| DATA: |  | 2026-05-07 | 2026-05-21 | 2026-05-21
NÚMERO DA PROPOSTA
PREÇO UNITÁRIO: |  |  | 34.12 | 79.99 | 38.42 | 38.42
Observações: |  |  | Descrição da proposta: | Descrição da proposta: | Descrição da proposta:
Nº DA OBRA: 105 | PLANILHA DE EQUALIZAÇÕES DE PROPOSTAS OBJETO: CONTRATAÇÃO DE EMPRESA ESPECIALIZADA EM ENGENHARIA E/OU ARQUITETURA PARA CONCLUSÃO DA EXECUÇÃO DA OBRA DE CONSTRUÇÃO DA ESCOLA JARDIM PERLA, LOCALIZADA NO BAIRRO IMBIRUÇU NO MUNICÍPIO DE BETIM – MG.
ITEM | DESCRIÇÃO: | RACK DE DE PISO PARA SERVIDOR, FECHADO, COM PORTA, 32U X 570MM
COTAÇÃO 05 | FORNECEDOR: | UNID. | LUDOCK BRASIL LTDA - RACK FORT | RACK BRASIL SOLUCOES LTDA | APL RACK | ADOTADO
| CNPJ: | UN | 31.690.876/0001-30 | 57.992.283/0001-12 | 31.690.876/0001-30
| EMAIL/SITE: |  | https://www.rackfort.com.br/rack-servidor-fechado-32u-x-570mm | https://rackbrasil.com.br/rack-servidor-fechado-32u-570mm/p | https://www.rackpiso.com.br/rack-servidor-32u-pro
TELEFONE:
| CONTATO: |  | INTERNET | INTERNET | INTERNET
| DATA: |  | 2026-05-21 | 2026-05-21 | 2026-05-21
NÚMERO DA PROPOSTA
PREÇO UNITÁRIO: |  |  | 1918.44 | 2040 | 2000 | 2000
Observações: |  |  | Descrição da proposta: | Descrição da proposta: | Descrição da proposta:
Nº DA OBRA: 105 | PLANILHA DE EQUALIZAÇÕES DE PROPOSTAS OBJETO: CONTRATAÇÃO DE EMPRESA ESPECIALIZADA EM ENGENHARIA E/OU ARQUITETURA PARA CONCLUSÃO DA EXECUÇÃO DA OBRA DE CONSTRUÇÃO DA ESCOLA JARDIM PERLA, LOCALIZADA NO BAIRRO IMBIRUÇU NO MUNICÍPIO DE BETIM – MG.
ITEM | DESCRIÇÃO: | RACK DE DE PISO PARA SERVIDOR, FECHADO, COM PORTA, 16U X 570MM
COTAÇÃO 06 | FORNECEDOR: | UNID. | LUDOCK BRASIL LTDA - RACK FORT | RACK BRASIL SOLUCOES LTDA | TECH POINT TELECOM LTDA - BETANMAX | ADOTADO
| CNPJ: | UN | 31.690.876/0001-30 | 57.992.283/0001-12 | 62.850.712/0001-57
| EMAIL/SITE: |  | https://www.rackfort.com.br/rack-fechado/rack-servidor-fechado-16u-x-570mm | https://rackbrasil.com.br/rack-servidor-fechado-16u-570mm/p | https://www.betanmax.com.br/racks-de-piso-fechado-19/rack-de-piso-16us-x-570mm-x-19-fechado-cor-preta
TELEFONE:
| CONTATO: |  | INTERNET | INTERNET | INTERNET
| DATA: |  | 2026-05-21 | 2026-05-21 | 2026-05-21
NÚMERO DA PROPOSTA
PREÇO UNITÁRIO: |  |  | 1322.3 | 1382.4 | 1030 | 1322.3
Observações: |  |  | Descrição da proposta: | Descrição da proposta: | Descrição da proposta:
Nº DA OBRA: 105 | PLANILHA DE EQUALIZAÇÕES DE PROPOSTAS OBJETO: CONTRATAÇÃO DE EMPRESA ESPECIALIZADA EM ENGENHARIA E/OU ARQUITETURA PARA CONCLUSÃO DA EXECUÇÃO DA OBRA DE CONSTRUÇÃO DA ESCOLA JARDIM PERLA, LOCALIZADA NO BAIRRO IMBIRUÇU NO MUNICÍPIO DE BETIM – MG.
ITEM | DESCRIÇÃO: | PARAFUSO CABEÇA CHATA EM INOX ∅1/4" x 5/8" REF.:TEL-5321 OU EQUIVALENTE (P/ EMENDA DAS BARRAS CHATAS)
COTAÇÃO 07 | FORNECEDOR: | UNID. | Mega Lojista | JOFEPAR Comércio de Parafusos Ltda | PARAFUSO FÁCIL | ADOTADO
| CNPJ: | UN | 22.842.094/0001-89 | 07.957.854/0001-00 | 01.056.640/0001-86
| EMAIL/SITE: |  | https://www.megalojista.com.br/parafuso-cabeca-chata-fenda-simples-1-4-20-unc-x-5-8-asme-b18-6-3-inox-a2-40538.html?gad_source=4&gad_campaignid=17416053733&gbraid=0AAAAAC9iWLWUH31BIEsCKxVh5rWnK4CYG&gclid=Cj0KCQjw_IXQBhCkARIsADqELbIsgQ7nvNBpu9lpAXkxpdI7YBiV6U05ujSKLf8MO_Bxk7uzhbbMNKYaAmpeEALw_wcB | https://www.jofepar.com.br/parafuso-inox-304-maquina-chata-fenda-unc-1-4-x-5-8-p4995?srsltid=AfmBOooIVogk9o23_Z-ylIYYnhTOs58EH07wAZ514-sIwwwEM4UiV5yINaE | https://www.parafusofacil.com.br/ProdutosDetalhes.php?Codigo=1239800&gad_source=4&gad_campaignid=17076876208&gbraid=0AAAAACwfTz4vvFUvCuKBuGLOtjtHVrLfw&gclid=CjwKCAjwt7XQBhBkEiwAtStpp7gYaYWCiAL7yJHyXmHyPiYrKeExF6UPxy-2qJMfp_qXoDgrw98hvRoCE-oQAvD_BwE
TELEFONE:
| CONTATO: |  | INTERNET | INTERNET | INTERNET
| DATA: |  | 2026-05-21 | 2026-05-11 | 2026-05-21
NÚMERO DA PROPOSTA
PREÇO UNITÁRIO: |  |  | 0.78305 | 0.58 | 0.83 | 0.78305
Observações: |  |  | Descrição da proposta: | Descrição da proposta: | Descrição da proposta:
Nº DA OBRA: 105 | PLANILHA DE EQUALIZAÇÕES DE PROPOSTAS OBJETO: CONTRATAÇÃO DE EMPRESA ESPECIALIZADA EM ENGENHARIA E/OU ARQUITETURA PARA CONCLUSÃO DA EXECUÇÃO DA OBRA DE CONSTRUÇÃO DA ESCOLA JARDIM PERLA, LOCALIZADA NO BAIRRO IMBIRUÇU NO MUNICÍPIO DE BETIM – MG.
ITEM | DESCRIÇÃO: | RALO HEMISFERICO TIPO ABACAXI D= 150MM
COTAÇÃO 08 | FORNECEDOR: | UNID. | Ribeiro & Romin com. de materiais de construção | Leroy Merlin | PANELA DE FERRO FUNDIDO | ADOTADO
| CNPJ: | UN | 08.784.680/0001-93 | 01.438.784/0048-60 | 38.659.541/0001-007
| EMAIL/SITE: |  | https://www.casadoralo.com.br/ralos/ralo-abacaxi-semiesferico-ferro-fundido-6-polegadas-150mm?utm_source=google&utm_medium=cpc&utm_campaign={campaignname}&utm_term=&utm_content={adgroupname}&gad_source=4&gad_campaignid=23343945287&gbraid=0AAAAAC55B-cNE1zG2Tl69Yv3InpCoidNe&gclid=Cj0KCQjwh-HPBhCIARIsAC0p3cc9ubjZgbbc04Hsh5eAb31ICN8UmIjBGhdywATaAnHphQroHS6Ym1oaAvdaEALw_wcB | https://www.leroymerlin.com.br/ralo-semi-esferico-tipo-abacaxi-150mm-diametro-6-polegadas_1570568032?region=outros | https://www.paneladeferrofundido.com.br/variedades/ralo-semi-esferico-tipo-abacaxi-150mm-diametro-6-polegadas?parceiro=5441&gad_source=1&gad_campaignid=20388837339&gbraid=0AAAAACeopnZo9uMXC-jGZlULGUOgk7leB&gclid=CjwKCAjw2rrQBhBuEiwAarLWHVGZ5OoRytVnCrkNPwuTy-DMChcyM7B8zs-tIdq0xSfmpS_Ap0KoXRoC2uAQAvD_BwE
TELEFONE:
| CONTATO: |  | INTERNET | INTERNET | INTERNET
| DATA: |  | 2026-05-04 | 2026-05-04 | 2026-05-21
NÚMERO DA PROPOSTA
PREÇO UNITÁRIO: |  |  | 89.9 | 57.67 | 60.08 | 60.08
Observações: |  |  | Descrição da proposta: | Descrição da proposta: | Descrição da proposta:
Nº DA OBRA: 105 | PLANILHA DE EQUALIZAÇÕES DE PROPOSTAS OBJETO: CONTRATAÇÃO DE EMPRESA ESPECIALIZADA EM ENGENHARIA E/OU ARQUITETURA PARA CONCLUSÃO DA EXECUÇÃO DA OBRA DE CONSTRUÇÃO DA ESCOLA JARDIM PERLA, LOCALIZADA NO BAIRRO IMBIRUÇU NO MUNICÍPIO DE BETIM – MG.
ITEM | DESCRIÇÃO: | ADAPTADOR COM FLANGE E ANEL DE VEDAÇÃO, PVC, SOLDÁVEL, DN 85 MM X 2.1/2
COTAÇÃO 09 | FORNECEDOR: | UNID. | BRAMA MATERIAIS PARA CONSTRUÇÃO LTDA | SAFRA IRRIGAÇÃO | CASA MATtOS | ADOTADO
| CNPJ: | UN | 46.144.499/0001-01 | 06.315.490/0001-00 | 19.525.302/0001-01
| EMAIL/SITE: |  | https://www.bramamateriais.com.br/adaptador-soldavel-flange-livres-para-caixa-dagua-85mm-x-3-tigre?utm_source=chatgpt.com | https://www.safrairrigacao.com.br/adaptador-flange-para-caixa-dagua-dn85x3-livre-marrom--tigre-11035-1?region_id=000001&gad_source=1&gad_campaignid=22518135347&gbraid=0AAAAAoS-BykSEvi0NhgEQc7Igtm1RrlU3&gclid=CjwKCAjw2rrQBhBuEiwAarLWHXFpxIHPbiOp90Amz-D7Z4kAg9oZsXjKkEMYz7BHMBedEG60ZbXOVhoC8KIQAvD_BwE | https://www.casamattos.com.br/produto/adaptador-soldavel-flange-livre-85x3-76101?utm_source=cpc&utm_medium=google&utm_source=&utm_medium=&utm_campaign=&utm_content=&gad_source=1&gad_campaignid=20046585276&gbraid=0AAAAAC86ZHuEcxwS8RWvoUn8j3Uq5j_vl&gclid=CjwKCAjw2rrQBhBuEiwAarLWHSURCQviWQ9yMQOfImj1nVimao-lXSNN2po0hyxbRQMcrEvnPjkh9BoCI-kQAvD_BwE
TELEFONE:
| CONTATO: |  | INTERNET | INTERNET | INTERNET
| DATA: |  | 2026-05-21 | 2026-05-21 | 2026-05-21
NÚMERO DA PROPOSTA
PREÇO UNITÁRIO: |  |  | 516.31 | 667 | 495.98 | 516.31
Observações: |  |  | Descrição da proposta: | Descrição da proposta: | Descrição da proposta:
Nº DA OBRA: 105 | PLANILHA DE EQUALIZAÇÕES DE PROPOSTAS OBJETO: CONTRATAÇÃO DE EMPRESA ESPECIALIZADA EM ENGENHARIA E/OU ARQUITETURA PARA CONCLUSÃO DA EXECUÇÃO DA OBRA DE CONSTRUÇÃO DA ESCOLA JARDIM PERLA, LOCALIZADA NO BAIRRO IMBIRUÇU NO MUNICÍPIO DE BETIM – MG.
ITEM | DESCRIÇÃO: | REGISTRO DE ESFERA , PVC, SOLDÁVEL, COM VOLANTE, DN 4 - FORNECIMENTO E INSTALAÇÃO.
COTAÇÃO 10 | FORNECEDOR: | UNID. | Copyright JC Comércio de Materiais para Construção Ltda | Doutor Irrigação LTDA | LEROY MERLIN | ADOTADO
| CNPJ: | UN | 44341949000120 | 26.095.415/0001-80 | 01.438.784/0048-60
| EMAIL/SITE: |  | https://www.jcmateriais.com.br/produtos/valvula-esfera-roscavel-i-4-viqua-1030209/?srsltid=AfmBOooH8GTZgWLTKGLIDxBAYeFfJY3VEioS8ZPwi0lhZFqrWM8SWXfS5tA | https://doutorirrigacao.com.br/tubos-e-conexoes-pvc/registro-de-esfera-pvc-irriga-de-rosca-4-unifortte-p?srsltid=AfmBOoqs1zXVxLoNi2lqTAZSyxQm-i4baitpd4Qza8XFX6A8fBCASIKP7hM | https://www.leroymerlin.com.br/registro-de-esfera-roscavel-4-rr-1030209-viqua_1572776574?region=outros
TELEFONE:
| CONTATO: |  | INTERNET | INTERNET | INTERNET
| DATA: |  | 2026-05-19 | 2026-05-19 | 2026-05-21
NÚMERO DA PROPOSTA
PREÇO UNITÁRIO: |  |  | 369.9 | 430.62 | 482.62 | 430.62
Observações: |  |  | Descrição da proposta: | Descrição da proposta: | Descrição da proposta:
Nº DA OBRA: 105 | PLANILHA DE EQUALIZAÇÕES DE PROPOSTAS OBJETO: CONTRATAÇÃO DE EMPRESA ESPECIALIZADA EM ENGENHARIA E/OU ARQUITETURA PARA CONCLUSÃO DA EXECUÇÃO DA OBRA DE CONSTRUÇÃO DA ESCOLA JARDIM PERLA, LOCALIZADA NO BAIRRO IMBIRUÇU NO MUNICÍPIO DE BETIM – MG.
ITEM | DESCRIÇÃO: | RESERVATORIO METALICO TIPO TACA COM COLUNA SECA, CAPACIDADE DE 40.000 LITROS, EM ACO CARBONO - FORNECIMENTO E INSTALAÇÃO
COTAÇÃO 11 | FORNECEDOR: | UNID. | STOCK CAIXAS | AME RESERVATÓRIOS | NG RESERVATÓRIOS METÁLICOS | ADOTADO
| CNPJ: | UN | 34.683.026/0002-84 | 32.167.891/0001-61 | 48.238.823/0001-86
| EMAIL/SITE: |  | PROPOSTA | PROPOSTA | PROPOSTA
TELEFONE:
| CONTATO: |  | Paulo César - (18) 99631-9639 | ANYELLE - (17)99101-9760 | (17) 99778-7314
| DATA: |  | 2026-04-29 | 2026-04-29 | 2026-04-24
| NÚMERO DA PROPOSTA |  | 263522 | 5639 | 66
PREÇO UNITÁRIO: |  |  | 57790 | 66600 | 51725 | 57790
Observações: |  |  | Descrição da proposta: | Descrição da proposta: | Descrição da proposta:
Nº DA OBRA: 105 | PLANILHA DE EQUALIZAÇÕES DE PROPOSTAS OBJETO: CONTRATAÇÃO DE EMPRESA ESPECIALIZADA EM ENGENHARIA E/OU ARQUITETURA PARA CONCLUSÃO DA EXECUÇÃO DA OBRA DE CONSTRUÇÃO DA ESCOLA JARDIM PERLA, LOCALIZADA NO BAIRRO IMBIRUÇU NO MUNICÍPIO DE BETIM – MG.
ITEM | DESCRIÇÃO: | TORNEIRA METÁLICA COM ALÇA PCD
COTAÇÃO 12 | FORNECEDOR: | UNID. | Rei das Barras de Apoio | LEROY MERLIN | SLC IMPORTAÇÃO E EXPORTAÇÃO LTDA | ADOTADO
| CNPJ: | UN | 30.151.739/0001-65 | 01.438.784/0001-05 | 49.600.715/0001-74
| EMAIL/SITE: |  | https://www.reidasbarrasdeapoio.com.br/produtos/torneira-pcd-automatica-baixa/ | https://www.leroymerlin.com.br/torneira-deficiente-pne-automatica-banheiro-lavatorio-nbr_1568309643?msockid=180bfa29100762192ffeed0111bd63e6 | https://www.solucenter.com.br/torneira-bica-baixa-deficiente-pne-automatica-com-alavanca-nbr9050-20-009
TELEFONE:
| CONTATO: |  | INTERNET | INTERNET | INTERNET
| DATA: |  | 2026-05-21 | 2026-05-21 | 2026-05-21
NÚMERO DA PROPOSTA
PREÇO UNITÁRIO: |  |  | 290 | 289.9 | 299.9 | 290
Observações: |  |  | Descrição da proposta: | Descrição da proposta: | Descrição da proposta:
Nº DA OBRA: 105 | PLANILHA DE EQUALIZAÇÕES DE PROPOSTAS OBJETO: CONTRATAÇÃO DE EMPRESA ESPECIALIZADA EM ENGENHARIA E/OU ARQUITETURA PARA CONCLUSÃO DA EXECUÇÃO DA OBRA DE CONSTRUÇÃO DA ESCOLA JARDIM PERLA, LOCALIZADA NO BAIRRO IMBIRUÇU NO MUNICÍPIO DE BETIM – MG.
ITEM | DESCRIÇÃO: | CENTRAL DE ALARME CONVENCIONAL
COTAÇÃO 13 | FORNECEDOR: | UNID. | T.T. DOS SANTOS LTDA | MEGATHOR | NTP COMÉRCIO ELETRÔNICO EIRELI | ADOTADO
| CNPJ: | UN | 17.354.683/0001-88 | 40.863.901/0001-21 | 20.544.487/0001-80
| EMAIL/SITE: |  | https://www.upperseg.com.br/deteccao-e-alarme-de-incendio/centrais/central-de-alarme-de-incendio-convencional-cic-12l-intelbras/?gad_source=1&gclid=CjwKCAjw7-SvBhB6EiwAwYdCAf3V3K9axf6Fp3bTf-VUx4fCCxaxxkQOganLo5RN1uInFUsPN893jhoCoIgQAvD_BwE | https://www.megathor.com.br/central-de-alarme-de-incendio-convencional-12-setores-intelbras-cic-12l?parceiro=2543&gad_source=4&gad_campaignid=17178546375&gbraid=0AAAAACBlDI3N9BZxIUJDHMFVi2JNnIBrr&gclid=CjwKCAjw2rrQBhBuEiwAarLWHX9C_pH7DoQAqDIDaP6tL8MDWIIFMr5Zha4PqLLcjJTcGx5AVRzG0xoCXy8QAvD_BwE | https://www.netalarmes.com.br/central-de-alarme-de-incendio-intelbras-cic-12l?parceiro=8046&parceiro=8764&gad_source=1&gclid=CjwKCAjw7-SvBhB6EiwAwYdCAWk10FMWvwSxlk0htTgOYNgPlo5cVxtAQvFb18HuDBd6-YjML0U2EBoCD2sQAvD_BwE
TELEFONE:
| CONTATO: |  | INTERNET | INTERNET | INTERNET
| DATA: |  | 2026-05-08 | 2026-05-21 | 2026-05-08
NÚMERO DA PROPOSTA
PREÇO UNITÁRIO: |  |  | 607.91 | 765.36 | 686.48 | 686.48
Observações: |  |  | Descrição da proposta: | Descrição da proposta: | Descrição da proposta:
Nº DA OBRA: 105 | PLANILHA DE EQUALIZAÇÕES DE PROPOSTAS OBJETO: CONTRATAÇÃO DE EMPRESA ESPECIALIZADA EM ENGENHARIA E/OU ARQUITETURA PARA CONCLUSÃO DA EXECUÇÃO DA OBRA DE CONSTRUÇÃO DA ESCOLA JARDIM PERLA, LOCALIZADA NO BAIRRO IMBIRUÇU NO MUNICÍPIO DE BETIM – MG.
ITEM | DESCRIÇÃO: | BATERIA DO SISTEMA DE ALARME
COTAÇÃO 14 | FORNECEDOR: | UNID. | G.M. OLIVEIRA ELETRÔNICOS E INFORMÁTICA LTDA - TUDO FORTE | T.T. DOS SANTOS LTDA - UPPERGSEG | NTP COMÉRCIO ELETRÔNICO EIRELI | ADOTADO
| CNPJ: | UN | 17.666.002/0001-17 | 17.354.683/0001-88 | 20.544.487/0001-80
| EMAIL/SITE: |  | https://www.tudoforte.com.br/bateria-de-alarme-e-cerca-eletrica-intelbras-xb-12al-12v | https://www.upperseg.com.br/alarme/acessorios/bateria/bateria-intelbras-chumbo-acido-12v-p-sistemas-de-seguranca-xb-12seg/?gad_source=1&gclid=CjwKCAjw7-SvBhB6EiwAwYdCATWtW4kCviCo8yTwPYH8ADc1MUaaPOZvTBXuv06fj6EUfRgLrxCgvhoCGywQAvD_BwE | https://www.netalarmes.com.br/bateria-vrla-intelbras-xb-1270-12v-7-ah?parceiro=8046&parceiro=8764&gad_source=1&gclid=CjwKCAjw7-SvBhB6EiwAwYdCAS7TD6XjyKiSnDZjKaf8iK-Fz7zu_8vsPNPt6o-4gA0vcVUqquJ0PBoCIvoQAvD_BwE
TELEFONE:
| CONTATO: |  | INTERNET | INTERNET | INTERNET
| DATA: |  | 2026-05-21 | 2026-05-21 | 2026-05-21
NÚMERO DA PROPOSTA
PREÇO UNITÁRIO: |  |  | 148.79 | 91.9 | 149.8 | 148.79
Observações: |  |  | Descrição da proposta: | Descrição da proposta: | Descrição da proposta:
Nº DA OBRA: 105 | PLANILHA DE EQUALIZAÇÕES DE PROPOSTAS OBJETO: CONTRATAÇÃO DE EMPRESA ESPECIALIZADA EM ENGENHARIA E/OU ARQUITETURA PARA CONCLUSÃO DA EXECUÇÃO DA OBRA DE CONSTRUÇÃO DA ESCOLA JARDIM PERLA, LOCALIZADA NO BAIRRO IMBIRUÇU NO MUNICÍPIO DE BETIM – MG.
ITEM | DESCRIÇÃO: | CONFECÇÃO, FORNECIMENTO E INSTALAÇÃO DE BRISE METÁLICO, INCLUSIVE PINTURA EM TINTA ESMALTE SINTÉTICO E FUNDO ANTICORROSIVO.
COTAÇÃO 15 | FORNECEDOR: | UNID. | BEPEX | LOFT COBERTURAS E FACHADAS | OLIVERBRISE COMÉRCIO E SERVIÇOS EIRELI | ADOTADO
| CNPJ: | M2 | 57.551.006/0001-74 | 17.557.400/0001-03 | 26.804.967/0001-10
| EMAIL/SITE: |  | PROPOSTA | PROPOSTA | PROPOSTA
TELEFONE:
| CONTATO: |  | (19) 3701-0019 | (31)3047-3335 | (11)4106-2676 (11)98476-7281
| DATA: |  | 2026-04-29 | 2026-04-27 | 2026-04-23
| NÚMERO DA PROPOSTA |  | 30748 | 5541
PREÇO UNITÁRIO: |  |  | 390.1164 | 743.7962 | 354.5889 | 390.1164
Observações: |  |  | Descrição da proposta: | Descrição da proposta: | Descrição da proposta:
Nº DA OBRA: 105 | PLANILHA DE EQUALIZAÇÕES DE PROPOSTAS OBJETO: CONTRATAÇÃO DE EMPRESA ESPECIALIZADA EM ENGENHARIA E/OU ARQUITETURA PARA CONCLUSÃO DA EXECUÇÃO DA OBRA DE CONSTRUÇÃO DA ESCOLA JARDIM PERLA, LOCALIZADA NO BAIRRO IMBIRUÇU NO MUNICÍPIO DE BETIM – MG.
ITEM | DESCRIÇÃO: | CONFECÇÃO, FORNECIMENTO E INSTALAÇÃO LETREIRO INOX
COTAÇÃO 16 | FORNECEDOR: | UNID. | MARCO PLACAS | NOVO INOX | COR E ARTE SOLUÇÕES INOVADORAS | ADOTADO
| CNPJ: | UN | 17.505.744/0001-60 | 60.708.305/0001-84 | 54.303.533/0001-71
| EMAIL/SITE: |  | PROPOSTA | PROPOSTA | PROPOSTA
| TELEFONE: |  | (31) 3222-4545 31 99974-9902 | 31 98769-9974 | 31 - 3532-4496 31 9 9159-0870
CONTATO:
| DATA: |  | 2026-04-23 | 2026-04-29 | 2026-05-05
| NÚMERO DA PROPOSTA |  |  | 37
PREÇO UNITÁRIO: |  |  | 5620 | 5090 | 3940 | 5090
Observações: |  |  | Descrição da proposta: | Descrição da proposta: | Descrição da proposta:

## ADMINISTRAÇAO
Nº OBRA: 105 | PLANILHA DE ADMINISTRAÇÃO LOCAL DE OBRA OBJETO: CONTRATAÇÃO DE EMPRESA ESPECIALIZADA EM ENGENHARIA E/OU ARQUITETURA PARA CONCLUSÃO DA EXECUÇÃO DA OBRA DE CONSTRUÇÃO DA ESCOLA JARDIM PERLA, LOCALIZADA NO BAIRRO IMBIRUÇU NO MUNICÍPIO DE BETIM – MG.
REFERÊNCIA: | TABELA SINAPI ONERADA - BASE ABRIL/2026
REFERÊNCIA: | TABELA SUDECAP ONERADA - BASE ABRIL/2026
REFERÊNCIA: | TABELA SETOP ONERADA - BASE ABRIL/2026
REFERÊNCIA: | TABELA DNIT ONERADA - BASE ABRIL/2026
ITEM | REF. | CODIGO | DESCRIÇÃO | UN | QUANTIDADE | PREÇO UNITÁRIO S / BDI | PREÇO TOTAL S / BDI
02.00 |  |  | ADMINISTRAÇÃO
02.01 |  |  | ADMINISTRACAO LOCAL
02.01.01 |  |  | MAO DE OBRA C/ ENCARGOS
02.01.01.01 | SINAPI | 93567 | ENGENHEIRO CIVIL DE OBRA PLENO COM ENCARGOS COMPLEMENTARES | MES | 6 | 25614.35 | 153686.1
02.01.01.02 | SINAPI | 93572 | ENCARREGADO GERAL DE OBRAS COM ENCARGOS COMPLEMENTARES | MES | 15 | 10406.43 | 156096.45
02.01.01.03 | SUDECAP | 44.01.22 | VIGILÂNCIA DE OBRAS - EM DIAS ÚTEIS (CONSIDERANDO INÍCIO AS 17H DE SEGUNDA A QUINTA E 16H NA SEXTA) E 24 HORAS POR DIA AOS SÁBADOS, DOMINGOS E FERIADOS | MES | 15 | 16743.63 | 251154.45
|  |  | TOTAL ITEM 02.00 |  |  |  | 560937

## BDI
| CÁLCULO DO BDI CONSTRUÇÃO DE EDIFÍCIOS | [5 empty] | Nº DA OBRA: 105
OBJETO: CONTRATAÇÃO DE EMPRESA ESPECIALIZADA EM ENGENHARIA E/OU ARQUITETURA PARA CONCLUSÃO DA EXECUÇÃO DA OBRA DE CONSTRUÇÃO DA ESCOLA JARDIM PERLA, LOCALIZADA NO BAIRRO IMBIRUÇU NO MUNICÍPIO DE BETIM – MG.
Parâmetros para cálculo do BDI - conforme Acórdão 2622/2013 - TCU - Plenário
Itens Admissíveis | Intervalos admissíveis sem justificativa |  |  |  |  | Índices adotados (quartil médio)
Administração Central (AC) | De | 3% |  | até | 5.5% | Administração Central (AC) | 4%
Seguro e Garantia (S+G) | De | 0.8% |  | até | 1% | Seguro e Garantia (S+G) | 0.8%
Risco (R) | De | 0.97% |  | até | 1.27% | Risco (R) | 1.27%
Despesas financeiras (DF) | De | 0.59% |  | até | 1.39% | Despesas financeiras (DF) | 1.23%
Lucro (L) | De | 6.16% |  | até | 8.96% | Lucro (L) | 7.4%
Tributos (T) | De | 5.65% |  | até | 8.65% | Tributos (T) | 5.65%
Controle
Administração Central (AC) | ok
Seguro e Garantia (S+G) | ok
Risco (R) | ok
Despesas financeiras (DF) | ok
Lucro (L) | ok
Tributos (T) | ok
BDI CALCULADO ----> | BDI = (1+AC+S+R+G)*(1+DF)*(1+L)/(1-(T+E)) | [5 empty] | 22.23%
TRIBUTOS: | 5.65%
PIS | 0.65%
COFINS | 3%
ISS | 2% |  | (Lei Municipal nº 2518 – 21/12/1994) - (Art. 6º - XXIV)

## CRONOGRAMA
CRONOGRAMA FÍSICO - FINANCEIRO | [18 empty] | Nº OBRA: 105
OBJETO: CONTRATAÇÃO DE EMPRESA ESPECIALIZADA EM ENGENHARIA E/OU ARQUITETURA PARA CONCLUSÃO DA EXECUÇÃO DA OBRA DE CONSTRUÇÃO DA ESCOLA JARDIM PERLA, LOCALIZADA NO BAIRRO IMBIRUÇU NO MUNICÍPIO DE BETIM – MG.
Item | Descrição | Pr. Total | PART. % | MÊS 01 | MÊS 02 | MÊS 03 | MÊS 04 | MÊS 05 | MÊS 06 | MÊS 07 | MÊS 08 | MÊS 09 | MÊS 10 | MÊS 11 | MÊS 12 | MÊS 13 | MÊS 14 | MÊS 15 | % total
01.00 | INSTALAÇÃO DA OBRA | 218018.51 | 2.623% | 46.07% | 3.71% | 3.71% | 3.71% | 3.71% | 3.71% | 3.71% | 3.71% | 3.71% | 3.71% | 3.71% | 3.71% | 3.71% | 3.71% | 5.7% | 100%
| #N/A |  |  | 100441.1276 | 8088.4867 | 8088.4867 | 8088.4867 | 8088.4867 | 8088.4867 | 8088.4867 | 8088.4867 | 8088.4867 | 8088.4867 | 8088.4867 | 8088.4867 | 8088.4867 | 8088.4867 | 12427.0551 | 218018.51
02.00 | ADMINISTRAÇÃO | 685633.3 | 8.25% | 1.382% | 1.895% | 3.245% | 6.496% | 7.949% | 11% | 14.08% | 14.4% | 11.72% | 8.906% | 7.432% | 4.918% | 3.243% | 2.012% | 1.317% | 100%
| #N/A |  |  | 9474.8063 | 12992.0887 | 22252.133 | 44536.2341 | 54500.025 | 75446.3583 | 96513.897 | 98734.3114 | 80375.5486 | 61065.2865 | 50956.5073 | 33719.9206 | 22236.6061 | 13797.5575 | 9032.0195 | 685633.3
03.00 | DEMOLIÇÕES E REMOÇÕES | 11624.14 | 0.1399% | MÊS 01: 40%; MÊS 02: 60% | 100%
| #N/A |  |  | MÊS 01: 4649.656; MÊS 02: 6974.484 | 11624.14
04.00 | MOVIMENTAÇÃO DE TERRA | 4150.8 | 0.04994% | MÊS 01: 10%; MÊS 02: 60%; MÊS 03: 30% | 100%
| #N/A |  |  | MÊS 01: 415.08; MÊS 02: 2490.48; MÊS 03: 1245.24 | 4150.8
05.00 | FUNDAÇÃO EDIFICAÇÃO | 18979.79 | 0.2284% | MÊS 02: 50%; MÊS 03: 30%; MÊS 04: 20% | 100%
| #N/A |  |  | MÊS 02: 9489.895; MÊS 03: 5693.937; MÊS 04: 3795.958 | 18979.79
06.00 | ESTRUTURAS DE CONCRETO | 588144.52 | 7.077% | MÊS 02: 20%; MÊS 03: 20%; MÊS 04: 25%; MÊS 05: 25%; MÊS 06: 10% | 100%
| #N/A |  |  | MÊS 02: 117628.904; MÊS 03: 117628.904; MÊS 04: 147036.13; MÊS 05: 147036.13; MÊS 06: 58814.452 | 588144.52
07.00 | ALVENARIAS, DIVISOES E OUTROS - FORNECIMENTO E EXECUÇÃO | 575650.41 | 6.926% | MÊS 03: 20%; MÊS 04: 30%; MÊS 05: 30%; MÊS 06: 20% | 100%
| #N/A |  |  | MÊS 03: 115130.082; MÊS 04: 172695.123; MÊS 05: 172695.123; MÊS 06: 115130.082 | 575650.41
08.00 | COBERTURAS E FORROS - FORNECIMENTO E EXECUÇÃO | 991334.28 | 11.93% | MÊS 04: 10%; MÊS 05: 15%; MÊS 06: 20%; MÊS 07: 20%; MÊS 08: 25%; MÊS 09: 10% | 100%
| #N/A |  |  | MÊS 04: 99133.428; MÊS 05: 148700.142; MÊS 06: 198266.856; MÊS 07: 198266.856; MÊS 08: 247833.57; MÊS 09: 99133.428 | 991334.28
09.00 | INSTALAÇÕES ELÉTRICAS, CABEAMENTO ESTRUTURADO, CFTV, SOM, ALARME, TV E SPDA | 687420.78 | 8.271% | MÊS 04: 5%; MÊS 05: 10%; MÊS 06: 20%; MÊS 07: 30%; MÊS 08: 25%; MÊS 09: 10% | 100%
| #N/A |  |  | MÊS 04: 34371.039; MÊS 05: 68742.078; MÊS 06: 137484.156; MÊS 07: 206226.234; MÊS 08: 171855.195; MÊS 09: 68742.078 | 687420.78
10.00 | HIDROSSANITÁRIO, PROTEÇÃO E COMBATE A INCÊNDIO e GLP- FORNECIMENTO E INSTALAÇÃO (ESTIMADO) | 606614.9 | 7.299% | MÊS 04: 5%; MÊS 05: 10%; MÊS 06: 20%; MÊS 07: 20%; MÊS 08: 20%; MÊS 09: 15%; MÊS 10: 10% | 100%
| #N/A |  |  | MÊS 04: 30330.745; MÊS 05: 60661.49; MÊS 06: 121322.98; MÊS 07: 121322.98; MÊS 08: 121322.98; MÊS 09: 90992.235; MÊS 10: 60661.49 | 606614.9
11.00 | ESQUADRIA DE MADEIRA (MARCENARIA) - FORNECIMENTO E INSTALAÇÃO | 68033.82 | 0.8186% | MÊS 06: 20%; MÊS 07: 20%; MÊS 08: 20%; MÊS 09: 20%; MÊS 10: 20% | 100%
| #N/A |  |  | MÊS 06: 13606.764; MÊS 07: 13606.764; MÊS 08: 13606.764; MÊS 09: 13606.764; MÊS 10: 13606.764 | 68033.82
12.00 | ESQUADRIAS DE ALUMÍNIO, ESPELHOS E ACESSORIOS - FORNECIMENTO E INSTALAÇÃO | 536544.85 | 6.456% | MÊS 06: 20%; MÊS 07: 20%; MÊS 08: 20%; MÊS 09: 20%; MÊS 10: 20% | 100%
| #N/A |  |  | MÊS 06: 107308.97; MÊS 07: 107308.97; MÊS 08: 107308.97; MÊS 09: 107308.97; MÊS 10: 107308.97 | 536544.85
13.00 | SERRALHERIA - FORNECIMENTO E INSTALAÇÃO | 279824.78 | 3.367% | MÊS 07: 20%; MÊS 08: 20%; MÊS 09: 20%; MÊS 10: 25%; MÊS 11: 15% | 100%
| #N/A |  |  | MÊS 07: 55964.956; MÊS 08: 55964.956; MÊS 09: 55964.956; MÊS 10: 69956.195; MÊS 11: 41973.717 | 279824.78
14.00 | REVESTIMENTOS | 478556.72 | 5.758% | MÊS 07: 20%; MÊS 08: 20%; MÊS 09: 20%; MÊS 10: 30%; MÊS 11: 10% | 100%
| #N/A |  |  | MÊS 07: 95711.344; MÊS 08: 95711.344; MÊS 09: 95711.344; MÊS 10: 143567.016; MÊS 11: 47855.672 | 478556.72
15.00 | PISOS, RODAPES, SOLEIRAS E PEITORIS | 781900 | 9.408% | MÊS 06: 10%; MÊS 07: 20%; MÊS 08: 20%; MÊS 09: 30%; MÊS 10: 20% | 100%
| #N/A |  |  | MÊS 06: 78190; MÊS 07: 156380; MÊS 08: 156380; MÊS 09: 234570; MÊS 10: 156380 | 781900
16.00 | PINTURA | 502011.55 | 6.04% | MÊS 07: 20%; MÊS 08: 20%; MÊS 09: 20%; MÊS 10: 20%; MÊS 11: 20% | 100%
| #N/A |  |  | MÊS 07: 100402.31; MÊS 08: 100402.31; MÊS 09: 100402.31; MÊS 10: 100402.31; MÊS 11: 100402.31 | 502011.55
17.00 | SERVICOS DIVERSOS | 95295.52 | 1.147% | MÊS 07: 10%; MÊS 08: 20%; MÊS 09: 20%; MÊS 10: 20%; MÊS 11: 20%; MÊS 12: 10% | 100%
| #N/A |  |  | MÊS 07: 9529.552; MÊS 08: 19059.104; MÊS 09: 19059.104; MÊS 10: 19059.104; MÊS 11: 19059.104; MÊS 12: 9529.552 | 95295.52
18.00 | URBANIZAÇÃO E OBRAS COMPLEMENTARES | 463695.9 | 5.579% | MÊS 11: 30%; MÊS 12: 30%; MÊS 13: 30%; MÊS 14: 10% | 100%
| #N/A |  |  | MÊS 11: 139108.77; MÊS 12: 139108.77; MÊS 13: 139108.77; MÊS 14: 46369.59 | 463695.9
19.00 | PLANTIO DE GRAMA | 3082.74 | 0.03709% | MÊS 12: 40%; MÊS 13: 50%; MÊS 14: 10% | 100%
| #N/A |  |  | MÊS 12: 1233.096; MÊS 13: 1541.37; MÊS 14: 308.274 | 3082.74
20.00 | QUADRA E ARQUIBANCADA | 659167.5 | 7.931% | MÊS 11: 32%; MÊS 12: 33%; MÊS 13: 15%; MÊS 14: 15%; MÊS 15: 5% | 100%
| #N/A |  |  | MÊS 11: 210933.6; MÊS 12: 217525.275; MÊS 13: 98875.125; MÊS 14: 98875.125; MÊS 15: 32958.375 | 659167.5
21.00 | LIMPEZA DA OBRA | 55189.82 | 0.6641% | MÊS 15: 100% | 100%
| #N/A |  |  | MÊS 15: 55189.82 | 55189.82
| TOTAL GERAL DA OBRA | 8310874.63 | 100%
| % TOTAL |  |  | 1.383% | 1.897% | 3.249% | 6.497% | 7.946% | 10.99% | 14.07% | 14.39% | 11.72% | 8.905% | 7.441% | 4.924% | 3.247% | 2.015% | 1.319% | 100%
| % TOTAL ACUMULADO |  |  | 1.383% | 3.281% | 6.53% | 13.03% | 20.97% | 31.97% | 46.04% | 60.43% | 72.15% | 81.06% | 88.5% | 93.42% | 96.67% | 98.68% | 100% | -
| VALOR TOTAL |  |  | 114980.6698 | 157664.3385 | 270038.7827 | 539987.1438 | 660423.4747 | 913659.105 | 1169322.3498 | 1196267.9911 | 973955.2243 | 740095.6222 | 618378.1671 | 409205.1003 | 269850.3579 | 167439.0332 | 109607.2695 | 8310874.63
| VALOR TOTAL ACUMULADO |  |  | 114980.6698 | 272645.0083 | 542683.791 | 1082670.9349 | 1743094.4096 | 2656753.5146 | 3826075.8643 | 5022343.8555 | 5996299.0798 | 6736394.702 | 7354772.8691 | 7763977.9694 | 8033828.3272 | 8201267.3605 | 8310874.63 | -
TRUE
|  |  |  | 1.508% | 2.068% | 3.541% | 7.082% | 8.661% | 11.98% | 15.33% | 15.69% | 12.77% | 9.706% | 8.11% | 5.366% | 3.539% | 2.196% | 1.437%