## Memória de cálculo
MEMÓRIA DE CÁLCULO
PREFEITURA: PREFEITURA DE JABOTICATUBAS - MG |  |  |  |  | FOLHA Nº: 01/01
PROGRAMA: ESPORTE LED - SEDESE - MG |  |  |  |  | DATA: 12/11/2025
LOCAL: RUA ALCINO GONÇALVES – SÔ DUCA – CURRALINHO - ZONA RURAL – CEP: 35835-000 – DISTRITO DE SÃO JOSÉ DO ALMEIDA E AVENIDA DOM ORIONE, S/N – CAPÃO GROSSO – ZONA RURAL – CEP: 35830-000 – JABOTICATUBAS/MG. |  |  |  | FORMA DE EXECUÇÃO:
REGIÃO/MÊS DE REFERÊNCIA: SETOP Região Central/Julho 2025 (COM DESONERAÇÃO) |  |  |  | ( ) DIRETA |  | ( x ) INDIRETA
PRAZO DE EXECUÇÃO: 03 meses | [5 empty] | BDI 28,34%
ITEM | CÓDIGO | DESCRIÇÃO | UNIDADE | QUANTIDADE | CÁLCULO QUANTITATIVOS
CAMPO DA COMUNIDADE DE CURRALINHO
1 | SERVIÇOS PRELIMINARES
1.1 | ED-28429 | FORNECIMENTO E COLOCAÇÃO DE PLACA DE OBRA EM CHAPA GALVANIZADA #26, ESP. 0,45MM, DIMENSÃO (6X3)M, PLOTADA COM ADESIVO VINÍLICO, AFIXADA COM REBITES 4,8X40MM, EM ESTRUTURA METÁLICA DE METALON 20X20MM, ESP. 1,25MM, INCLUSIVE SUPORTE EM EUCALIPTO AUTOCLAVADO PINTADO COM TINTA PVA DUAS (2) DEMÃOS | Unidade | 1,00 | 1 UNIDADE CONFORME PLANILHA
2 |  | EXECUÇÃO DA REDE ENTERRADA,E CAIXAS DE PASSAGEM
2.1 | ED-51109 | ESCAVAÇÃO MANUAL DE TERRA (DESATERRO MANUAL), INCLUSIVE DESCARGA LATERAL, EXCLUSIVE RETIRADA E TRANSPORTE DO MATERIAL ESCAVADO | M3 | 44.86 | COMPRIMENTO DAS VALAS: (24,3x4+12,2x2+23,7+34,7+17+16,6)MX0,70M( PROFUNDIDADE MÉDIA)X0,30 LARGURA= 44,86M3
2.2 | ED-51094 | APILOAMENTO MECANIZADO EM FUNDO DE VALA COM PLACA VIBRATÓRIA, EXCLUSIVE ESCAVAÇÃO | M2 | 64.08 | COMPRIMENTO DAS VALAS: (24,3x4+12,2x2+23,7+34,7+17+16,6)MX0,30 LARGURA= 64,08 M2
2.3 | ED-51121 | REATERRO MANUAL DE VALA, INCLUSIVE ESPALHAMENTO E COMPACTAÇÃO MECANIZADA COM PLACA VIBRATÓRIA | M3 | 29.9 | COMPRIMENTO DAS VALAS: (24,3x4+12,2x2+23,7+34,7+17+16,6)MX0,70M ( PROFUNDIDADE MÉDIA)X0,20 LARGURA= 29,90M2
2.4 | CPU 01 | CAIXA DE PASSAGEM EM ALVENARIA E TAMPA DE CONCRETO, FUNDO DE BRITA, TIPO 0,50X0,4X0,4 CM, INCLUSIVE ESCAVAÇÃO, REATERRO E BOTA FORA | Unidade | 10 | 10 caixas de concreto conforme o projeto elétrico
3 |  | INSTALAÇÕES ELÉTRICAS
3.1 | ED-49271 | DISJUNTOR BIPOLAR TERMOMAGNÉTICO 5KA, DE 20A | Unidade | 6 | CONFORME PROJETO ELÉTRICO
3.2 | CPU 04 | DISJUNTOR TRIPOLAR TERMOMAGNÉTICO 5KA, DE 125A | Unidade | 1 | CONFORME PROJETO ELÉTRICO
3.3 | ED-22383 | POSTE DE CONCRETO, ALTURA LIVRE DE 10M, COM 10 REFLETORES DE LED, POTÊNCIA DE 300W CADA, INCLUSIVE FIAÇÃO, SUPORTE E FUNDAÇÃO | Unidade | 6 | 6 postes de concreto
3.4 | ED-48966 | CABO DE COBRE FLEXÍVEL, CLASSE 5, ISOLAMENTO TIPO LSHF/ATOX, NÃO HALOGENADO, ANTICHAMA, TERMOPLÁSTICO, UNIPOLAR, SEÇÃO 10 MM2, 70°C, 450/750V | M | 1049.3 | (24,3x2 + 12,2x2 + 23,7 + 34,7 + 17 + 1,5)m x 7 vias
3.5 | ED-49013 | CABO UNIPOLAR DE COBRE FLEXÍVEL, CLASSE 5, ISOLAMENTO TIPO EPR/HEPR, NÃO HALOGENADO E ANTICHAMA, DIÂMETRO DA SEÇÃO DE 35MM2, TEMPERATURA DE TRABALHO 90°C, TENSÃO NOMINAL DE OPERAÇÃO 0,6/1KV | M | 72.4 | (16,6+1,5)m x 4 vias
3.6 | ED-48961 | CABO DE COBRE FLEXÍVEL, CLASSE 5, ISOLAMENTO TIPO LSHF/ATOX, NÃO HALOGENADO, ANTICHAMA, TERMOPLÁSTICO, UNIPOLAR, SEÇÃO 6 MM2, 70°C, 450/750V | M | 644.1 | (24,3mx4 + 12,2mx2 + 23,7m + 34,7m + 17m + 1,5m) x 3 vias + 24,3m x 2 vias
3.7 | ED-7252 | ELETRODUTO FLEXÍVEL, EM AÇO GALVANIZADO, DIÂMETRO DE 50MM (2"), REVESTIDO EXTERNAMENTE COM PVC, NA COR PRETA, INCLUSIVE ACESSÓRIOS PARA FIXAÇÃO E CONEXÕES | M | 181.5 | 24,3mx4 + 12,2mx2 + 23,7m + 34,7m + 1,5m
3.8 | ED-7253 | ELETRODUTO FLEXÍVEL, EM AÇO GALVANIZADO, DIÂMETRO DE 60MM (2.1/2"), REVESTIDO EXTERNAMENTE COM PVC, NA COR PRETA, INCLUSIVE ACESSÓRIOS PARA FIXAÇÃO E CONEXÕES | M | 36.6 | 16,6m + 17m + 1,5m x 2
3.9 | ED-20582 | ENTRADA DE ENERGIA AÉREA, TIPO C2, PADRÃO CEMIG, CARGA INSTALADA DE 15,1KVA ATÉ 23KVA, TRIFÁSICO, COM SAÍDA SUBTERRÂNEA, INCLUSIVE POSTE, CAIXA PARA MEDIDOR, DISJUNTOR, BARRAMENTO, ATERRAMENTO E ACESSÓRIOS | Unidade | 1 | CONFORME PROJETO ELÉTRICO
3.10 | ED-14186 | QUADRO DE DISTRIBUIÇÃO DE EMBUTIR EM CHAPA, PARA 16 DISJUNTORES DIN, INCLUSIVE BARRAMENTOS NEUTRO/TERRA E BARRAMENTO TRIFÁSICO DE 100A | Unidade | 1 | CONFORME PROJETO ELÉTRICO
3.11 | ED-49210 | ESTRUTURA PARA INSTALAR O QUADRO DE DISTRIBUIÇÃO, EM ALVENARIA REVESTIDA, INCLUSIVE INSTALAÇÃO | Unidade | 1 | CONFORME PROJETO ELÉTRICO
CAMPO DA COMUNIDADE DE CAPÁO GROSSO
4 | SERVIÇOS PRELIMINARES
4.1 | ED-28429 | FORNECIMENTO E COLOCAÇÃO DE PLACA DE OBRA EM CHAPA GALVANIZADA #26, ESP. 0,45MM, DIMENSÃO (6X3)M, PLOTADA COM ADESIVO VINÍLICO, AFIXADA COM REBITES 4,8X40MM, EM ESTRUTURA METÁLICA DE METALON 20X20MM, ESP. 1,25MM, INCLUSIVE SUPORTE EM EUCALIPTO AUTOCLAVADO PINTADO COM TINTA PVA DUAS (2) DEMÃOS | Unidade | 1,00 | 1 UNIDADE CONFORME PLANILHA
5 |  | EXECUÇÃO DA REDE ENTERRADA,E CAIXAS DE PASSAGEM
5.1 | ED-51109 | ESCAVAÇÃO MANUAL DE TERRA (DESATERRO MANUAL), INCLUSIVE DESCARGA LATERAL, EXCLUSIVE RETIRADA E TRANSPORTE DO MATERIAL ESCAVADO | M3 | 49.497 | COMPRIMENTO DAS VALAS: (27,1x2+13,6+14+27+25+24,8+22,9)MX0,70M( PROFUNDIDADE MÉDIA)X0,30 LARGURA= 49,50M3
5.2 | ED-51094 | APILOAMENTO MECANIZADO EM FUNDO DE VALA COM PLACA VIBRATÓRIA, EXCLUSIVE ESCAVAÇÃO | M2 | 70.71 | COMPRIMENTO DAS VALAS: (27,1x2+13,6+14+27+25+24,8+22,9)MX0,30 LARGURA= 70,01 M2
5.3 | ED-51121 | REATERRO MANUAL DE VALA, INCLUSIVE ESPALHAMENTO E COMPACTAÇÃO MECANIZADA COM PLACA VIBRATÓRIA | M3 | 32.998 | COMPRIMENTO DAS VALAS: (27,1x2+13,6+14+27+25+24,8+22,9)MX0,70M ( PROFUNDIDADE MÉDIA)X0,20 LARGURA= 33,00M2
5.4 | CPU 01 | CAIXA DE PASSAGEM EM ALVENARIA E TAMPA DE CONCRETO, FUNDO DE BRITA, TIPO 0,50X0,4X0,4 CM, INCLUSIVE ESCAVAÇÃO, REATERRO E BOTA FORA | Unidade | 10 | 10 caixas de concreto conforme o projeto elétrico
6 |  | INSTALAÇÕES ELÉTRICAS
6.1 | ED-49271 | DISJUNTOR BIPOLAR TERMOMAGNÉTICO 5KA, DE 20A | Unidade | 6 | CONFORME PROJETO ELÉTRICO
6.2 | CPU 04 | DISJUNTOR TRIPOLAR TERMOMAGNÉTICO 5KA, DE 125A | Unidade | 1 | CONFORME PROJETO ELÉTRICO
6.3 | ED-22383 | POSTE DE CONCRETO, ALTURA LIVRE DE 10M, COM 10 REFLETORES DE LED, POTÊNCIA DE 300W CADA, INCLUSIVE FIAÇÃO, SUPORTE E FUNDAÇÃO | Unidade | 6 | 6 postes de concreto
6.4 | ED-48966 | CABO DE COBRE FLEXÍVEL, CLASSE 5, ISOLAMENTO TIPO LSHF/ATOX, NÃO HALOGENADO, ANTICHAMA, TERMOPLÁSTICO, UNIPOLAR, SEÇÃO 10 MM2, 70°C, 450/750V | M | 1120.7 | (27,1x2 + 13,6 + 14 + 27 + 25 + 24,8 + 1,5)m x 7vias
6.5 | ED-49007 | CABO UNIPOLAR DE COBRE FLEXÍVEL, CLASSE 5, ISOLAMENTO TIPO EPR/HEPR, NÃO HALOGENADO E ANTICHAMA, DIÂMETRO DA SEÇÃO DE 35MM2, TEMPERATURA DE TRABALHO 90°C, TENSÃO NOMINAL DE OPERAÇÃO 0,6/1KV | M | 97.6 | (22,9 + 1,5)m x 4 vias
6.6 | ED-48961 | CABO DE COBRE FLEXÍVEL, CLASSE 5, ISOLAMENTO TIPO LSHF/ATOX, NÃO HALOGENADO, ANTICHAMA, TERMOPLÁSTICO, UNIPOLAR, SEÇÃO 6 MM2, 70°C, 450/750V | M | 534.5 | (27,1x2 + 13,6 + 14 + 27 + 25 + 24,8 + 1,5)m x 3 vias + 27,1m x 2 vias
6.7 | ED-7252 | ELETRODUTO FLEXÍVEL, EM AÇO GALVANIZADO, DIÂMETRO DE 50MM (2"), REVESTIDO EXTERNAMENTE COM PVC, NA COR PRETA, INCLUSIVE ACESSÓRIOS PARA FIXAÇÃO E CONEXÕES | M | 189.5 | 27,1mx4 + 13,6m + 14m + 27m + 25m + 1,5m
6.8 | ED-7253 | ELETRODUTO FLEXÍVEL, EM AÇO GALVANIZADO, DIÂMETRO DE 60MM (2.1/2"), REVESTIDO EXTERNAMENTE COM PVC, NA COR PRETA, INCLUSIVE ACESSÓRIOS PARA FIXAÇÃO E CONEXÕES | M | 50.7 | 24,8m + 22,9m + 1,5m x 2
6.9 | ED-20584 | ENTRADA DE ENERGIA AÉREA, TIPO C2, PADRÃO CEMIG, CARGA INSTALADA DE 15,1KVA ATÉ 23KVA, TRIFÁSICO, COM SAÍDA SUBTERRÂNEA, INCLUSIVE POSTE, CAIXA PARA MEDIDOR, DISJUNTOR, BARRAMENTO, ATERRAMENTO E ACESSÓRIOS | Unidade | 1 | CONFORME PROJETO ELÉTRICO
6.10 | ED-14191 | QUADRO DE DISTRIBUIÇÃO DE EMBUTIR EM CHAPA, PARA 16 DISJUNTORES DIN, INCLUSIVE BARRAMENTOS NEUTRO/TERRA E BARRAMENTO TRIFÁSICO DE 100A | Unidade | 1 | CONFORME PROJETO ELÉTRICO
6.11 | ED-49210 | CAIXA PARA INSTALAR O QUADRO DE DISTRIBUIÇÃO, EM ALVENARIA REVESTIDA, EXCLUSIVE DISJUNTOR, QUADRO, INCLUSIVE INSTALAÇÃO | Unidade | 1 | CONFORME PROJETO ELÉTRICO
7 |  | REFORMA DO VESTIÁRIO
7.1 | ED-50505 | LIXAMENTO MANUAL EM PAREDE PARA REMOÇÃO DE TINTA | m² | 184.34 | (19,4(perímetro interno) x (3(pé direito) - 1,5(menos a cerâmica)) - 0,8 x 2,1(porta) - 3 x 0,7 x 2(duas janelas)) x 2 (dois vestiários) + 30,9(perímetro externo) x 3(pé direito) + 45,20 (teto)
7.2 | ED-50507 | LIXAMENTO MANUAL EM SUPERFÍCIE DE MADEIRA PARA REMOÇÃO DE TINTA E/OU VERNIZ | m² | 10.5 | 5 portas x 0,7 largura x 1,5 altura x 2 vestiários = 10,50m²
7.3 | ED-50478 | EMASSAMENTO EM PAREDE COM MASSA CORRIDA (PVA), DUAS (2) DEMÃOS, INCLUSIVE LIXAMENTO PARA PINTURA | m² | 184.34 | (19,4(perímetro interno) x (3(pé direito) - 1,5(menos a cerâmica)) - 0,8 x 2,1(porta) - 3 x 0,7 x 2(duas janelas)) x 2 (dois vestiários) + 30,9(perímetro externo) x 3(pé direito) + 45,20 (teto)
7.4 | ED-50451 | PINTURA ACRÍLICA EM PAREDE, DUAS (2) DEMÃOS, COM APLICAÇÃO MANUAL, EXCLUSIVE SELADOR ACRÍLICO E MASSA ACRÍLICA/CORRIDA (PVA) | m² | 139.14 | 184,34 área total - 45,20 teto
7.5 | ED-50452 | PINTURA ACRÍLICA EM TETO, DUAS (2) DEMÃOS, COM APLICAÇÃO MANUAL, EXCLUSIVE SELADOR ACRÍLICO E MASSA ACRÍLICA/CORRIDA (PVA) | m² | 45.2 | igual a área do piso de 45,20m²
7.6 | ED-50527 | PINTURA COM VERNIZ SINTÉTICO MARÍTIMO EM ESQUADRIAS DE MADEIRA, DUAS (2) DEMÃOS, ACABAMENTO TIPO ACETINADO (BRILHO SÚTIL), COM APLICAÇÃO MANUAL, INCLUSIVE PREPARAÇÃO DA SUPERFÍCIE COM LIXAMENTO | m² | 10.5 | 5 portas x 0,7 x 1,5 x 2 vestiários = 10,50m²
7.7 | ED-50514 | PREPARAÇÃO PARA EMASSAMENTO OU PINTURA (LÁTEX/ACRÍLICA) EM PAREDE, INCLUSIVE UMA (1) DEMÃO DE SELADOR ACRÍLICO | m² | 184.34 | (19,4(perímetro interno) x (3(pé direito) - 1,5(menos a cerâmica)) - 0,8 x 2,1(porta) - 3 x 0,7 x 2(duas janelas)) x 2 (dois vestiários) + 30,9(perímetro externo) x 3(pé direito) + 45,20 (teto)
7.8 | ED-9934 | PINTURA EPÓXI EM PISO, DUAS (2) DEMÃOS, COM APLICAÇÃO MANUAL, INCLUSIVE UMA (1) DEMÃO DE PRIMER EPÓXI | m² | 17.1834 | (5,79 (comprimento lateral) x 2 lados + 10,45 comprimento frontal)) x 0,78(largura)
7.9 | ED-50310 | BRAÇO PARA CHUVEIRO, COMPRIMENTO 40 CM, DIÂMETRO NOMINAL DE 1/2" (20MM), INCLUSIVE ACABAMENTO | Unidade | 8 | 4 chuveiros x 2 vestiários = 8 unidades
7.10 | ED-16344 | CHUVEIRO ELÉTRICO BRANCO, TENSÃO 127V/220V, POTÊNCIA 4600W/5500W, INCLUSIVE BRAÇO/CANO | Unidade | 8 | 4 chuveiros x 2 vestiários = 8 unidades
7.11 | ED-29479 | PORTA VENEZIANA EM ALUMÍNIO COMPLETA, DIMENSÃO (80X210) CM, TIPO DE ABRIR, COM UMA (1) FOLHA, LINHA 25/SUPREMA, ACABAMENTO ANODIZADO NATURAL, INCLUSIVE PERFIS, FERRAGENS E INSTALAÇÃO | Unidade | 2 | uma porta em cada vestiário
7.12 | ED-49943 | GRELHA EM FERRO FUNDIDO COM CAIXILHO, DIMENSÃO (15X15) CM, INCLUSIVE ASSENTAMENTO DE CAIXILHO, EXCLUSIVE CAIXA COLETORA | Unidade | 5 | ralos danificados, sendo 4 ralos em 1 vestiário e 1 no outro vestiário
7.13 | ED-15446 | BANCO EM CONCRETO APARENTE, SEM ENCOSTO, POLIDO COM ACABAMENTO EM VERNIZ, ESP. 8CM, COMPRIMENTO 200CM, LARGURA 40CM, ALTURA 55CM, INCLUSIVE CORTE NO PISO PARA FIXAÇÃO COM CONCRETO NÃO ESTRUTURAL, PREPARADO EM OBRA COM BETONEIRA, COM FCK 15 MPA | Unidade | 4 | 2 bancos em cada vestiário
7.14 | ED-51155 | VIDRO COMUM TRANSPARENTE INCOLOR, ESP. 3MM, INCLUSIVE FIXAÇÃO E VEDAÇÃO COM GUARNIÇÃO/GAXETA DE BORRACHA NEOPRENE, FORNECIMENTO E INSTALAÇÃO, EXCLUSIVE CAIXILHO/PERFIL | m² | 8.4 | 3,0m x 0,7m x 4 unidades
7.15 | ED-50266 | LIMPEZA FINAL PARA ENTREGA DA OBRA | m² | 60.5 | 5,5 x 11 área = 60,50 m²
| Joaquim Sant'Ana Santos Ferreira |  |  | Racly Andrade
| CREA 161.352/D |  |  | Prefeito Municipal
Engenheiro Civil