## Planilha Orcamentaria
PLANILHA ORÇAMENTÁRIA DE CUSTOS
PREFEITURA: PREFEITURA DE JABOTICATUBAS - MG |  |  |  |  | FOLHA Nº: 01/01
PROGRAMA: ESPORTE LED - SEDESE - MG |  |  |  |  | DATA: 12/11/2025
LOCAL: RUA ALCINO GONÇALVES – SÔ DUCA – CURRALINHO - ZONA RURAL – CEP: 35835-000 – DISTRITO DE SÃO JOSÉ DO ALMEIDA E AVENIDA DOM ORIONE, S/N – CAPÃO GROSSO – ZONA RURAL, MUNICÍPIO JABOTICATUBAS, MG, CEP: 35835-000 |  |  |  | FORMA DE EXECUÇÃO:
REGIÃO/MÊS DE REFERÊNCIA: SETOP Região Central/Julho 2025 (COM DESONERAÇÃO) |  |  |  | ( ) | DIRETA | (X) | INDIRETA
PRAZO DE EXECUÇÃO: 03 meses | [5 empty] | BDI | 28.34%
ITEM | CÓDIGO | DESCRIÇÃO | UNIDADE | QUANTIDADE | PREÇO UNITÁRIO S/ BDI | PREÇO UNITÁRIO C/ BDI | PREÇO TOTAL
CAMPO DA COMUNIDADE DE CURRALINHO
1 |  | SERVIÇOS PRELIMINARES |  |  |  | 0 | 0
1.1 | ED-28429 | FORNECIMENTO E COLOCAÇÃO DE PLACA DE OBRA EM CHAPA GALVANIZADA #26, ESP. 0,45MM, DIMENSÃO (6X3)M, PLOTADA COM ADESIVO VINÍLICO, AFIXADA COM REBITES 4,8X40MM, EM ESTRUTURA METÁLICA DE METALON 20X20MM, ESP. 1,25MM, INCLUSIVE SUPORTE EM EUCALIPTO AUTOCLAVADO PINTADO COM TINTA PVA DUAS (2) DEMÃOS | Unidade | 1 | 4522.68 | 5804.41 | 5804.41 | 0
|  | Total item 01 |  |  |  | 0 | 5804.41
2 |  | EXECUÇÃO DA REDE ENTERRADA,E CAIXAS DE PASSAGEM |  |  |  | 0 | 0
2.1 | ED-51110 | ESCAVAÇÃO MANUAL DE TERRA (DESATERRO MANUAL), INCLUSIVE DESCARGA LATERAL, EXCLUSIVE RETIRADA E TRANSPORTE DO MATERIAL ESCAVADO | M3 | 44.86 | 41.84 | 53.7 | 2408.98
2.2 | ED-51094 | APILOAMENTO MECANIZADO EM FUNDO DE VALA COM PLACA VIBRATÓRIA, EXCLUSIVE ESCAVAÇÃO | M2 | 64.08 | 13.69 | 17.57 | 1125.89
2.3 | ED-51121 | REATERRO MANUAL DE VALA, INCLUSIVE ESPALHAMENTO E COMPACTAÇÃO MECANIZADA COM PLACA VIBRATÓRIA | M3 | 29.9 | 46.38 | 59.52 | 1779.65
2.4 | CPU 01 | CAIXA DE PASSAGEM EM ALVENARIA E TAMPA DE CONCRETO, FUNDO DE BRITA, TIPO 0,50X0,4X0,4 CM, INCLUSIVE ESCAVAÇÃO, REATERRO E BOTA FORA | Unidade | 10 | 134.85 | 173.07 | 1730.7
|  | Total item 02 |  |  |  | 0 | 7045.22
3 |  | INSTALAÇÕES ELÉTRICAS |  |  |  | 0 | 0
3.1 | ED-34475 | DISJUNTOR BIPOLAR TERMOMAGNÉTICO 5KA, DE 20A | Unidade | 6 | 45.68 | 58.63 | 351.78
3.2 | CPU 04 | DISJUNTOR TRIPOLAR TERMOMAGNÉTICO 5KA, DE 125A | Unidade | 1 | 490.64 | 629.69 | 629.69
3.3 | ED-22383 | POSTE DE CONCRETO, ALTURA LIVRE DE 10M, COM 10 REFLETORES DE LED, POTÊNCIA DE 300W CADA, INCLUSIVE FIAÇÃO, SUPORTE E FUNDAÇÃO | Unidade | 6 | 5287.44 | 6785.9 | 40715.4
3.4 | ED-48966 | CABO DE COBRE FLEXÍVEL, CLASSE 5, ISOLAMENTO TIPO LSHF/ATOX, NÃO HALOGENADO, ANTICHAMA, TERMOPLÁSTICO, UNIPOLAR, SEÇÃO 10 MM2, 70°C, 450/750V | M | 1049.3 | 14.95 | 19.19 | 20136.07
3.5 | ED-49007 | CABO UNIPOLAR DE COBRE FLEXÍVEL, CLASSE 5, ISOLAMENTO TIPO EPR/HEPR, NÃO HALOGENADO E ANTICHAMA, DIÂMETRO DA SEÇÃO DE 35MM2, TEMPERATURA DE TRABALHO 90°C, TENSÃO NOMINAL DE OPERAÇÃO 0,6/1KV | M | 72.4 | 44.63 | 57.28 | 4147.07
3.6 | ED-48961 | CABO DE COBRE FLEXÍVEL, CLASSE 5, ISOLAMENTO TIPO LSHF/ATOX, NÃO HALOGENADO, ANTICHAMA, TERMOPLÁSTICO, UNIPOLAR, SEÇÃO 6 MM2, 70°C, 450/750V | M | 644.1 | 8.55 | 10.97 | 7065.78
3.7 | ED-7252 | ELETRODUTO FLEXÍVEL, EM AÇO GALVANIZADO, DIÂMETRO DE 50MM (2"), REVESTIDO EXTERNAMENTE COM PVC, NA COR PRETA, INCLUSIVE ACESSÓRIOS PARA FIXAÇÃO E CONEXÕES | m | 181.5 | 42.62 | 54.7 | 9928.05
3.8 | ED-7253 | ELETRODUTO FLEXÍVEL, EM AÇO GALVANIZADO, DIÂMETRO DE 60MM (2.1/2"), REVESTIDO EXTERNAMENTE COM PVC, NA COR PRETA, INCLUSIVE ACESSÓRIOS PARA FIXAÇÃO E CONEXÕES | m | 36.6 | 64.27 | 82.48 | 3018.77
3.9 | ED-20582 | ENTRADA DE ENERGIA AÉREA, TIPO C2, PADRÃO CEMIG, CARGA INSTALADA DE 15,1KVA ATÉ 23KVA, TRIFÁSICO, COM SAÍDA SUBTERRÂNEA, INCLUSIVE POSTE, CAIXA PARA MEDIDOR, DISJUNTOR, BARRAMENTO, ATERRAMENTO E ACESSÓRIOS | Unidade | 1 | 2893.3 | 3713.26 | 3713.26
3.10 | ED-14186 | QUADRO DE DISTRIBUIÇÃO DE EMBUTIR EM CHAPA, PARA 16 DISJUNTORES DIN, INCLUSIVE BARRAMENTOS NEUTRO/TERRA E BARRAMENTO TRIFÁSICO DE 100A | Unidade | 1 | 469.56 | 602.63 | 602.63
3.11 | CPU 06 | ESTRUTURA PARA INSTALAR O QUADRO DE DISTRIBUIÇÃO, EM ALVENARIA REVESTIDA, INCLUSIVE INSTALAÇÃO | Unidade | 1 | 311.35 | 399.59 | 399.59
|  | Total item 03 |  |  |  | 0 | 90708.09
SUB TOTAL | [6 empty] | 103557.72
CAMPO DA COMUNIDADE DE CAPÃO GROSSO
4 |  | SERVIÇOS PRELIMINARES |  |  |  | 0 | 0
4.1 | ED-28429 | FORNECIMENTO E COLOCAÇÃO DE PLACA DE OBRA EM CHAPA GALVANIZADA #26, ESP. 0,45MM, DIMENSÃO (6X3)M, PLOTADA COM ADESIVO VINÍLICO, AFIXADA COM REBITES 4,8X40MM, EM ESTRUTURA METÁLICA DE METALON 20X20MM, ESP. 1,25MM, INCLUSIVE SUPORTE EM EUCALIPTO AUTOCLAVADO PINTADO COM TINTA PVA DUAS (2) DEMÃOS | Unidade | 1 | 4522.68 | 5804.41 | 5804.41 | 0
|  | Total item 04 |  |  |  | 0 | 5804.41
5 |  | EXECUÇÃO DA REDE ENTERRADA,E CAIXAS DE PASSAGEM |  |  |  | 0 | 0
5.1 | ED-51110 | ESCAVAÇÃO MANUAL DE TERRA (DESATERRO MANUAL), INCLUSIVE DESCARGA LATERAL, EXCLUSIVE RETIRADA E TRANSPORTE DO MATERIAL ESCAVADO | M3 | 49.497 | 41.84 | 53.7 | 2657.99
5.2 | ED-51094 | APILOAMENTO MECANIZADO EM FUNDO DE VALA COM PLACA VIBRATÓRIA, EXCLUSIVE ESCAVAÇÃO | M2 | 70.71 | 13.69 | 17.57 | 1242.37
5.3 | ED-51121 | REATERRO MANUAL DE VALA, INCLUSIVE ESPALHAMENTO E COMPACTAÇÃO MECANIZADA COM PLACA VIBRATÓRIA | M3 | 32.998 | 46.38 | 59.52 | 1964.04
5.4 | CPU 01 | CAIXA DE PASSAGEM EM ALVENARIA E TAMPA DE CONCRETO, FUNDO DE BRITA, TIPO 0,50X0,4X0,4 CM, INCLUSIVE ESCAVAÇÃO, REATERRO E BOTA FORA | Unidade | 10 | 134.85 | 173.07 | 1730.7
|  | Total item 05 |  |  |  | 0 | 7595.1
6 |  | INSTALAÇÕES ELÉTRICAS |  |  |  | 0 | 0
6.1 | ED-34475 | DISJUNTOR BIPOLAR TERMOMAGNÉTICO 5KA, DE 20A | Unidade | 6 | 45.68 | 58.63 | 351.78
6.2 | CPU 04 | DISJUNTOR TRIPOLAR TERMOMAGNÉTICO 5KA, DE 125A | Unidade | 1 | 490.64 | 629.69 | 629.69
6.3 | ED-22383 | POSTE DE CONCRETO, ALTURA LIVRE DE 10M, COM 10 REFLETORES DE LED, POTÊNCIA DE 300W CADA, INCLUSIVE FIAÇÃO, SUPORTE E FUNDAÇÃO | Unidade | 6 | 5287.44 | 6785.9 | 40715.4
6.4 | ED-48966 | CABO DE COBRE FLEXÍVEL, CLASSE 5, ISOLAMENTO TIPO LSHF/ATOX, NÃO HALOGENADO, ANTICHAMA, TERMOPLÁSTICO, UNIPOLAR, SEÇÃO 10 MM2, 70°C, 450/750V | M | 1120.7 | 14.95 | 19.19 | 21506.23
6.5 | ED-49007 | CABO UNIPOLAR DE COBRE FLEXÍVEL, CLASSE 5, ISOLAMENTO TIPO EPR/HEPR, NÃO HALOGENADO E ANTICHAMA, DIÂMETRO DA SEÇÃO DE 35MM2, TEMPERATURA DE TRABALHO 90°C, TENSÃO NOMINAL DE OPERAÇÃO 0,6/1KV | M | 97.6 | 44.63 | 57.28 | 5590.53
6.6 | ED-48961 | CABO DE COBRE FLEXÍVEL, CLASSE 5, ISOLAMENTO TIPO LSHF/ATOX, NÃO HALOGENADO, ANTICHAMA, TERMOPLÁSTICO, UNIPOLAR, SEÇÃO 6 MM2, 70°C, 450/750V | M | 534.5 | 8.55 | 10.97 | 5863.47
6.7 | ED-7252 | ELETRODUTO FLEXÍVEL, EM AÇO GALVANIZADO, DIÂMETRO DE 50MM (2"), REVESTIDO EXTERNAMENTE COM PVC, NA COR PRETA, INCLUSIVE ACESSÓRIOS PARA FIXAÇÃO E CONEXÕES | m | 189.5 | 42.62 | 54.7 | 10365.65
6.8 | ED-7253 | ELETRODUTO FLEXÍVEL, EM AÇO GALVANIZADO, DIÂMETRO DE 60MM (2.1/2"), REVESTIDO EXTERNAMENTE COM PVC, NA COR PRETA, INCLUSIVE ACESSÓRIOS PARA FIXAÇÃO E CONEXÕES | m | 50.7 | 64.27 | 82.48 | 4181.74
6.9 | ED-20582 | ENTRADA DE ENERGIA AÉREA, TIPO C2, PADRÃO CEMIG, CARGA INSTALADA DE 15,1KVA ATÉ 23KVA, TRIFÁSICO, COM SAÍDA SUBTERRÂNEA, INCLUSIVE POSTE, CAIXA PARA MEDIDOR, DISJUNTOR, BARRAMENTO, ATERRAMENTO E ACESSÓRIOS | Unidade | 1 | 2893.3 | 3713.26 | 3713.26
6.10 | ED-14186 | QUADRO DE DISTRIBUIÇÃO DE EMBUTIR EM CHAPA, PARA 16 DISJUNTORES DIN, INCLUSIVE BARRAMENTOS NEUTRO/TERRA E BARRAMENTO TRIFÁSICO DE 100A | Unidade | 1 | 469.56 | 602.63 | 602.63
6.11 | CPU 06 | ESTRUTURA PARA INSTALAR O QUADRO DE DISTRIBUIÇÃO, EM ALVENARIA REVESTIDA, INCLUSIVE INSTALAÇÃO | Unidade | 1 | 311.35 | 399.59 | 399.59
|  | Total item 06 |  |  |  | 0 | 93919.97
7 |  | REFORMA DO VESTIÁRIO |  |  |  | 0 | 0
7.1 | ED-50505 | LIXAMENTO MANUAL EM PAREDE PARA REMOÇÃO DE TINTA | m² | 184.34 | 3.13 | 4.017 | 740.5
7.2 | ED-50507 | LIXAMENTO MANUAL EM SUPERFÍCIE DE MADEIRA PARA REMOÇÃO DE TINTA E/OU VERNIZ | m² | 10.5 | 4.74 | 6.0833 | 63.87
7.3 | ED-50478 | EMASSAMENTO EM PAREDE COM MASSA CORRIDA (PVA), DUAS (2) DEMÃOS, INCLUSIVE LIXAMENTO PARA PINTURA | m² | 184.34 | 19.43 | 24.9365 | 4596.79
7.4 | ED-50451 | PINTURA ACRÍLICA EM PAREDE, DUAS (2) DEMÃOS, COM APLICAÇÃO MANUAL, EXCLUSIVE SELADOR ACRÍLICO E MASSA ACRÍLICA/CORRIDA (PVA) | m² | 139.14 | 15.43 | 19.8029 | 2755.37
7.5 | ED-50452 | PINTURA ACRÍLICA EM TETO, DUAS (2) DEMÃOS, COM APLICAÇÃO MANUAL, EXCLUSIVE SELADOR ACRÍLICO E MASSA ACRÍLICA/CORRIDA (PVA) | m² | 45.2 | 19.47 | 24.9878 | 1129.45
7.6 | ED-50527 | PINTURA COM VERNIZ SINTÉTICO MARÍTIMO EM ESQUADRIAS DE MADEIRA, DUAS (2) DEMÃOS, ACABAMENTO TIPO ACETINADO (BRILHO SÚTIL), COM APLICAÇÃO MANUAL, INCLUSIVE PREPARAÇÃO DA SUPERFÍCIE COM LIXAMENTO | m² | 10.5 | 22.87 | 29.3514 | 308.19
7.7 | ED-50514 | PREPARAÇÃO PARA EMASSAMENTO OU PINTURA (LÁTEX/ACRÍLICA) EM PAREDE, INCLUSIVE UMA (1) DEMÃO DE SELADOR ACRÍLICO | m² | 184.34 | 7.17 | 9.202 | 1696.29
7.8 | ED-9934 | PINTURA EPÓXI EM PISO, DUAS (2) DEMÃOS, COM APLICAÇÃO MANUAL, INCLUSIVE UMA (1) DEMÃO DE PRIMER EPÓXI | m² | 17.18 | 55.49 | 71.2159 | 1223.49
7.9 | ED-50310 | BRAÇO PARA CHUVEIRO, COMPRIMENTO 40 CM, DIÂMETRO NOMINAL DE 1/2" (20MM), INCLUSIVE ACABAMENTO | Unidade | 8 | 26.55 | 34.07 | 272.56
7.10 | ED-16344 | CHUVEIRO ELÉTRICO BRANCO, TENSÃO 127V/220V, POTÊNCIA 4600W/5500W, INCLUSIVE BRAÇO/CANO | Unidade | 8 | 131.14 | 168.31 | 1346.48
7.11 | ED-29479 | PORTA VENEZIANA EM ALUMÍNIO COMPLETA, DIMENSÃO (80X210) CM, TIPO DE ABRIR, COM UMA (1) FOLHA, LINHA 25/SUPREMA, ACABAMENTO ANODIZADO NATURAL, INCLUSIVE PERFIS, FERRAGENS E INSTALAÇÃO | Unidade | 2 | 1758.86 | 2257.32 | 4514.64
7.12 | ED-49943 | GRELHA EM FERRO FUNDIDO COM CAIXILHO, DIMENSÃO (15X15) CM, INCLUSIVE ASSENTAMENTO DE CAIXILHO, EXCLUSIVE CAIXA COLETORA | Unidade | 5 | 48.19 | 61.85 | 309.25
7.13 | ED-15446 | BANCO EM CONCRETO APARENTE, SEM ENCOSTO, POLIDO COM ACABAMENTO EM VERNIZ, ESP. 8CM, COMPRIMENTO 200CM, LARGURA 40CM, ALTURA 55CM, INCLUSIVE CORTE NO PISO PARA FIXAÇÃO COM CONCRETO NÃO ESTRUTURAL, PREPARADO EM OBRA COM BETONEIRA, COM FCK 15 MPA | Unidade | 4 | 377.37 | 484.32 | 1937.28
7.14 | ED-51155 | VIDRO COMUM TRANSPARENTE INCOLOR, ESP. 3MM, INCLUSIVE FIXAÇÃO E VEDAÇÃO COM GUARNIÇÃO/GAXETA DE BORRACHA NEOPRENE, FORNECIMENTO E INSTALAÇÃO, EXCLUSIVE CAIXILHO/PERFIL | m² | 8.4 | 158.09 | 202.89 | 1704.28
7.15 | ED-50266 | LIMPEZA FINAL PARA ENTREGA DA OBRA | m² | 60.5 | 7.78 | 9.98 | 603.79
|  | Total item 07 |  |  |  | 0 | 23202.23
SUB TOTAL | [6 empty] | 130521.71
TOTAL | [6 empty] | 234079.43
| Joaquim Sant'Ana Santos Ferreira |  |  | CREA 161.352/D
Engenheiro Civil
Racly Andrade
Prefeito Municipal
PREFEITURA MUNICIPAL DE JABOTICATUBAS Praça Nossa Senhora da Conceição, 38 - Centro - CEP: 35.830-000 - Jaboticatubas/MG

## itens de maiores relevância
PLANILHA ORÇAMENTÁRIA DE CUSTOS
PREFEITURA: PREFEITURA DE JABOTICATUBAS - MG |  |  |  |  | FOLHA Nº: 01/01
PROGRAMA: ESPORTE LED - SEDESE - MG |  |  |  |  | DATA: 12/11/2025
LOCAL: RUA ALCINO GONÇALVES – SÔ DUCA – CURRALINHO - ZONA RURAL – CEP: 35835-000 – DISTRITO DE SÃO JOSÉ DO ALMEIDA E AVENIDA DOM ORIONE, S/N – CAPÃO GROSSO – ZONA RURAL, MUNICÍPIO JABOTICATUBAS, MG, CEP: 35835-000 |  |  |  | FORMA DE EXECUÇÃO:
REGIÃO/MÊS DE REFERÊNCIA: SETOP Região Central/Julho 2025 (COM DESONERAÇÃO) |  |  |  | ( ) | DIRETA | (X) | INDIRETA
PRAZO DE EXECUÇÃO: 03 meses | [5 empty] | BDI | 28.34%
ITEM | CÓDIGO | DESCRIÇÃO | UNIDADE | QUANTIDADE | PREÇO UNITÁRIO S/ BDI | PREÇO UNITÁRIO C/ BDI | PREÇO TOTAL
CAMPO DA COMUNIDADE DE CURRALINHO
1 |  | SERVIÇOS PRELIMINARES |  |  |  | 0 | 0
1.1 | ED-28429 | FORNECIMENTO E COLOCAÇÃO DE PLACA DE OBRA EM CHAPA GALVANIZADA #26, ESP. 0,45MM, DIMENSÃO (6X3)M, PLOTADA COM ADESIVO VINÍLICO, AFIXADA COM REBITES 4,8X40MM, EM ESTRUTURA METÁLICA DE METALON 20X20MM, ESP. 1,25MM, INCLUSIVE SUPORTE EM EUCALIPTO AUTOCLAVADO PINTADO COM TINTA PVA DUAS (2) DEMÃOS | Unidade | 1 | 4522.68 | 5804.41 | 5804.41 | 0
|  | Total item 01 |  |  |  | 0 | 5804.41
2 |  | EXECUÇÃO DA REDE ENTERRADA,E CAIXAS DE PASSAGEM |  |  |  | 0 | 0
2.1 | ED-51110 | ESCAVAÇÃO MANUAL DE TERRA (DESATERRO MANUAL), INCLUSIVE DESCARGA LATERAL, EXCLUSIVE RETIRADA E TRANSPORTE DO MATERIAL ESCAVADO | M3 | 44.86 | 41.84 | 53.7 | 2408.98
2.2 | ED-51094 | APILOAMENTO MECANIZADO EM FUNDO DE VALA COM PLACA VIBRATÓRIA, EXCLUSIVE ESCAVAÇÃO | M2 | 64.08 | 13.69 | 17.57 | 1125.89
2.3 | ED-51121 | REATERRO MANUAL DE VALA, INCLUSIVE ESPALHAMENTO E COMPACTAÇÃO MECANIZADA COM PLACA VIBRATÓRIA | M3 | 29.9 | 46.38 | 59.52 | 1779.65
2.4 | CPU 01 | CAIXA DE PASSAGEM EM ALVENARIA E TAMPA DE CONCRETO, FUNDO DE BRITA, TIPO 0,50X0,4X0,4 CM, INCLUSIVE ESCAVAÇÃO, REATERRO E BOTA FORA | Unidade | 10 | 134.85 | 173.07 | 1730.7
|  | Total item 02 |  |  |  | 0 | 7045.22
3 |  | INSTALAÇÕES ELÉTRICAS |  |  |  | 0 | 0
3.1 | ED-34475 | DISJUNTOR BIPOLAR TERMOMAGNÉTICO 5KA, DE 20A | Unidade | 6 | 45.68 | 58.63 | 351.78
3.2 | CPU 04 | DISJUNTOR TRIPOLAR TERMOMAGNÉTICO 5KA, DE 125A | Unidade | 1 | 490.64 | 629.69 | 629.69
3.3 | ED-22383 | POSTE DE CONCRETO, ALTURA LIVRE DE 10M, COM 10 REFLETORES DE LED, POTÊNCIA DE 300W CADA, INCLUSIVE FIAÇÃO, SUPORTE E FUNDAÇÃO | Unidade | 6 | 5287.44 | 6785.9 | 40715.4
3.4 | ED-48966 | CABO DE COBRE FLEXÍVEL, CLASSE 5, ISOLAMENTO TIPO LSHF/ATOX, NÃO HALOGENADO, ANTICHAMA, TERMOPLÁSTICO, UNIPOLAR, SEÇÃO 10 MM2, 70°C, 450/750V | M | 1049.3 | 14.95 | 19.19 | 20136.07
3.5 | ED-49007 | CABO UNIPOLAR DE COBRE FLEXÍVEL, CLASSE 5, ISOLAMENTO TIPO EPR/HEPR, NÃO HALOGENADO E ANTICHAMA, DIÂMETRO DA SEÇÃO DE 35MM2, TEMPERATURA DE TRABALHO 90°C, TENSÃO NOMINAL DE OPERAÇÃO 0,6/1KV | M | 72.4 | 44.63 | 57.28 | 4147.07
3.6 | ED-48961 | CABO DE COBRE FLEXÍVEL, CLASSE 5, ISOLAMENTO TIPO LSHF/ATOX, NÃO HALOGENADO, ANTICHAMA, TERMOPLÁSTICO, UNIPOLAR, SEÇÃO 6 MM2, 70°C, 450/750V | M | 644.1 | 8.55 | 10.97 | 7065.78
3.7 | ED-7252 | ELETRODUTO FLEXÍVEL, EM AÇO GALVANIZADO, DIÂMETRO DE 50MM (2"), REVESTIDO EXTERNAMENTE COM PVC, NA COR PRETA, INCLUSIVE ACESSÓRIOS PARA FIXAÇÃO E CONEXÕES | m | 181.5 | 42.62 | 54.7 | 9928.05
3.8 | ED-7253 | ELETRODUTO FLEXÍVEL, EM AÇO GALVANIZADO, DIÂMETRO DE 60MM (2.1/2"), REVESTIDO EXTERNAMENTE COM PVC, NA COR PRETA, INCLUSIVE ACESSÓRIOS PARA FIXAÇÃO E CONEXÕES | m | 36.6 | 64.27 | 82.48 | 3018.77
3.9 | ED-20582 | ENTRADA DE ENERGIA AÉREA, TIPO C2, PADRÃO CEMIG, CARGA INSTALADA DE 15,1KVA ATÉ 23KVA, TRIFÁSICO, COM SAÍDA SUBTERRÂNEA, INCLUSIVE POSTE, CAIXA PARA MEDIDOR, DISJUNTOR, BARRAMENTO, ATERRAMENTO E ACESSÓRIOS | Unidade | 1 | 2893.3 | 3713.26 | 3713.26
3.10 | ED-14186 | QUADRO DE DISTRIBUIÇÃO DE EMBUTIR EM CHAPA, PARA 16 DISJUNTORES DIN, INCLUSIVE BARRAMENTOS NEUTRO/TERRA E BARRAMENTO TRIFÁSICO DE 100A | Unidade | 1 | 469.56 | 602.63 | 602.63
3.11 | CPU 06 | ESTRUTURA PARA INSTALAR O QUADRO DE DISTRIBUIÇÃO, EM ALVENARIA REVESTIDA, INCLUSIVE INSTALAÇÃO | Unidade | 1 | 311.35 | 399.59 | 399.59
|  | Total item 03 |  |  |  | 0 | 90708.09
SUB TOTAL | [6 empty] | 103557.72
CAMPO DA COMUNIDADE DE CAPÃO GROSSO
4 |  | SERVIÇOS PRELIMINARES |  |  |  | 0 | 0
4.1 | ED-28429 | FORNECIMENTO E COLOCAÇÃO DE PLACA DE OBRA EM CHAPA GALVANIZADA #26, ESP. 0,45MM, DIMENSÃO (6X3)M, PLOTADA COM ADESIVO VINÍLICO, AFIXADA COM REBITES 4,8X40MM, EM ESTRUTURA METÁLICA DE METALON 20X20MM, ESP. 1,25MM, INCLUSIVE SUPORTE EM EUCALIPTO AUTOCLAVADO PINTADO COM TINTA PVA DUAS (2) DEMÃOS | Unidade | 1 | 4522.68 | 5804.41 | 5804.41 | 0
|  | Total item 04 |  |  |  | 0 | 5804.41
5 |  | EXECUÇÃO DA REDE ENTERRADA,E CAIXAS DE PASSAGEM |  |  |  | 0 | 0
5.1 | ED-51110 | ESCAVAÇÃO MANUAL DE TERRA (DESATERRO MANUAL), INCLUSIVE DESCARGA LATERAL, EXCLUSIVE RETIRADA E TRANSPORTE DO MATERIAL ESCAVADO | M3 | 49.497 | 41.84 | 53.7 | 2657.99
5.2 | ED-51094 | APILOAMENTO MECANIZADO EM FUNDO DE VALA COM PLACA VIBRATÓRIA, EXCLUSIVE ESCAVAÇÃO | M2 | 70.71 | 13.69 | 17.57 | 1242.37
5.3 | ED-51121 | REATERRO MANUAL DE VALA, INCLUSIVE ESPALHAMENTO E COMPACTAÇÃO MECANIZADA COM PLACA VIBRATÓRIA | M3 | 32.998 | 46.38 | 59.52 | 1964.04
5.4 | CPU 01 | CAIXA DE PASSAGEM EM ALVENARIA E TAMPA DE CONCRETO, FUNDO DE BRITA, TIPO 0,50X0,4X0,4 CM, INCLUSIVE ESCAVAÇÃO, REATERRO E BOTA FORA | Unidade | 10 | 134.85 | 173.07 | 1730.7
|  | Total item 05 |  |  |  | 0 | 7595.1
6 |  | INSTALAÇÕES ELÉTRICAS |  |  |  | 0 | 0
6.1 | ED-34475 | DISJUNTOR BIPOLAR TERMOMAGNÉTICO 5KA, DE 20A | Unidade | 6 | 45.68 | 58.63 | 351.78
6.2 | CPU 04 | DISJUNTOR TRIPOLAR TERMOMAGNÉTICO 5KA, DE 125A | Unidade | 1 | 490.64 | 629.69 | 629.69
6.3 | ED-22383 | POSTE DE CONCRETO, ALTURA LIVRE DE 10M, COM 10 REFLETORES DE LED, POTÊNCIA DE 300W CADA, INCLUSIVE FIAÇÃO, SUPORTE E FUNDAÇÃO | Unidade | 6 | 5287.44 | 6785.9 | 40715.4
6.4 | ED-48966 | CABO DE COBRE FLEXÍVEL, CLASSE 5, ISOLAMENTO TIPO LSHF/ATOX, NÃO HALOGENADO, ANTICHAMA, TERMOPLÁSTICO, UNIPOLAR, SEÇÃO 10 MM2, 70°C, 450/750V | M | 1120.7 | 14.95 | 19.19 | 21506.23
6.5 | ED-49007 | CABO UNIPOLAR DE COBRE FLEXÍVEL, CLASSE 5, ISOLAMENTO TIPO EPR/HEPR, NÃO HALOGENADO E ANTICHAMA, DIÂMETRO DA SEÇÃO DE 35MM2, TEMPERATURA DE TRABALHO 90°C, TENSÃO NOMINAL DE OPERAÇÃO 0,6/1KV | M | 97.6 | 44.63 | 57.28 | 5590.53
6.6 | ED-48961 | CABO DE COBRE FLEXÍVEL, CLASSE 5, ISOLAMENTO TIPO LSHF/ATOX, NÃO HALOGENADO, ANTICHAMA, TERMOPLÁSTICO, UNIPOLAR, SEÇÃO 6 MM2, 70°C, 450/750V | M | 534.5 | 8.55 | 10.97 | 5863.47
6.7 | ED-7252 | ELETRODUTO FLEXÍVEL, EM AÇO GALVANIZADO, DIÂMETRO DE 50MM (2"), REVESTIDO EXTERNAMENTE COM PVC, NA COR PRETA, INCLUSIVE ACESSÓRIOS PARA FIXAÇÃO E CONEXÕES | m | 189.5 | 42.62 | 54.7 | 10365.65
6.8 | ED-7253 | ELETRODUTO FLEXÍVEL, EM AÇO GALVANIZADO, DIÂMETRO DE 60MM (2.1/2"), REVESTIDO EXTERNAMENTE COM PVC, NA COR PRETA, INCLUSIVE ACESSÓRIOS PARA FIXAÇÃO E CONEXÕES | m | 50.7 | 64.27 | 82.48 | 4181.74
6.9 | ED-20582 | ENTRADA DE ENERGIA AÉREA, TIPO C2, PADRÃO CEMIG, CARGA INSTALADA DE 15,1KVA ATÉ 23KVA, TRIFÁSICO, COM SAÍDA SUBTERRÂNEA, INCLUSIVE POSTE, CAIXA PARA MEDIDOR, DISJUNTOR, BARRAMENTO, ATERRAMENTO E ACESSÓRIOS | Unidade | 1 | 2893.3 | 3713.26 | 3713.26
6.10 | ED-14186 | QUADRO DE DISTRIBUIÇÃO DE EMBUTIR EM CHAPA, PARA 16 DISJUNTORES DIN, INCLUSIVE BARRAMENTOS NEUTRO/TERRA E BARRAMENTO TRIFÁSICO DE 100A | Unidade | 1 | 469.56 | 602.63 | 602.63
6.11 | CPU 06 | ESTRUTURA PARA INSTALAR O QUADRO DE DISTRIBUIÇÃO, EM ALVENARIA REVESTIDA, INCLUSIVE INSTALAÇÃO | Unidade | 1 | 311.35 | 399.59 | 399.59
|  | Total item 06 |  |  |  | 0 | 93919.97
7 |  | REFORMA DO VESTIÁRIO |  |  |  | 0 | 0
7.1 | ED-50505 | LIXAMENTO MANUAL EM PAREDE PARA REMOÇÃO DE TINTA | m² | 184.34 | 3.13 | 4.017 | 740.5
7.2 | ED-50507 | LIXAMENTO MANUAL EM SUPERFÍCIE DE MADEIRA PARA REMOÇÃO DE TINTA E/OU VERNIZ | m² | 10.5 | 4.74 | 6.0833 | 63.87
7.3 | ED-50478 | EMASSAMENTO EM PAREDE COM MASSA CORRIDA (PVA), DUAS (2) DEMÃOS, INCLUSIVE LIXAMENTO PARA PINTURA | m² | 184.34 | 19.43 | 24.9365 | 4596.79
7.4 | ED-50451 | PINTURA ACRÍLICA EM PAREDE, DUAS (2) DEMÃOS, COM APLICAÇÃO MANUAL, EXCLUSIVE SELADOR ACRÍLICO E MASSA ACRÍLICA/CORRIDA (PVA) | m² | 139.14 | 15.43 | 19.8029 | 2755.37
7.5 | ED-50452 | PINTURA ACRÍLICA EM TETO, DUAS (2) DEMÃOS, COM APLICAÇÃO MANUAL, EXCLUSIVE SELADOR ACRÍLICO E MASSA ACRÍLICA/CORRIDA (PVA) | m² | 45.2 | 19.47 | 24.9878 | 1129.45
7.6 | ED-50527 | PINTURA COM VERNIZ SINTÉTICO MARÍTIMO EM ESQUADRIAS DE MADEIRA, DUAS (2) DEMÃOS, ACABAMENTO TIPO ACETINADO (BRILHO SÚTIL), COM APLICAÇÃO MANUAL, INCLUSIVE PREPARAÇÃO DA SUPERFÍCIE COM LIXAMENTO | m² | 10.5 | 22.87 | 29.3514 | 308.19
7.7 | ED-50514 | PREPARAÇÃO PARA EMASSAMENTO OU PINTURA (LÁTEX/ACRÍLICA) EM PAREDE, INCLUSIVE UMA (1) DEMÃO DE SELADOR ACRÍLICO | m² | 184.34 | 7.17 | 9.202 | 1696.29
7.8 | ED-9934 | PINTURA EPÓXI EM PISO, DUAS (2) DEMÃOS, COM APLICAÇÃO MANUAL, INCLUSIVE UMA (1) DEMÃO DE PRIMER EPÓXI | m² | 17.18 | 55.49 | 71.2159 | 1223.49
7.9 | ED-50310 | BRAÇO PARA CHUVEIRO, COMPRIMENTO 40 CM, DIÂMETRO NOMINAL DE 1/2" (20MM), INCLUSIVE ACABAMENTO | Unidade | 8 | 26.55 | 34.07 | 272.56
7.10 | ED-16344 | CHUVEIRO ELÉTRICO BRANCO, TENSÃO 127V/220V, POTÊNCIA 4600W/5500W, INCLUSIVE BRAÇO/CANO | Unidade | 8 | 131.14 | 168.31 | 1346.48
7.11 | ED-29479 | PORTA VENEZIANA EM ALUMÍNIO COMPLETA, DIMENSÃO (80X210) CM, TIPO DE ABRIR, COM UMA (1) FOLHA, LINHA 25/SUPREMA, ACABAMENTO ANODIZADO NATURAL, INCLUSIVE PERFIS, FERRAGENS E INSTALAÇÃO | Unidade | 2 | 1758.86 | 2257.32 | 4514.64
7.12 | ED-49943 | GRELHA EM FERRO FUNDIDO COM CAIXILHO, DIMENSÃO (15X15) CM, INCLUSIVE ASSENTAMENTO DE CAIXILHO, EXCLUSIVE CAIXA COLETORA | Unidade | 5 | 48.19 | 61.85 | 309.25
7.13 | ED-15446 | BANCO EM CONCRETO APARENTE, SEM ENCOSTO, POLIDO COM ACABAMENTO EM VERNIZ, ESP. 8CM, COMPRIMENTO 200CM, LARGURA 40CM, ALTURA 55CM, INCLUSIVE CORTE NO PISO PARA FIXAÇÃO COM CONCRETO NÃO ESTRUTURAL, PREPARADO EM OBRA COM BETONEIRA, COM FCK 15 MPA | Unidade | 4 | 377.37 | 484.32 | 1937.28
7.14 | ED-51155 | VIDRO COMUM TRANSPARENTE INCOLOR, ESP. 3MM, INCLUSIVE FIXAÇÃO E VEDAÇÃO COM GUARNIÇÃO/GAXETA DE BORRACHA NEOPRENE, FORNECIMENTO E INSTALAÇÃO, EXCLUSIVE CAIXILHO/PERFIL | m² | 8.4 | 158.09 | 202.89 | 1704.28
7.15 | ED-50266 | LIMPEZA FINAL PARA ENTREGA DA OBRA | m² | 60.5 | 7.78 | 9.98 | 603.79
|  | Total item 07 |  |  |  | 0 | 23202.23
SUB TOTAL | [6 empty] | 130521.71
TOTAL | [6 empty] | 234079.43
| Joaquim Sant'Ana Santos Ferreira |  |  | CREA 161.352/D
| Engenheiro Civil | [6 empty] | 81430.8
34.79%
Racly Andrade
Prefeito Municipal
PREFEITURA MUNICIPAL DE JABOTICATUBAS Praça Nossa Senhora da Conceição, 38 - Centro - CEP: 35.830-000 - Jaboticatubas/MG

## Cronograma
CRONOGRAMA FÍSICO-FINANCEIRO
PREFEITURA: PREFEITURA DE JABOTICATUBAS - MG |  |  | VALOR DO CONVÊNIO: | 200000 | DATA: 12/11/2025 | FOLHA Nº: 01/01
PROGRAMA: ESPORTE LED - SEDESE-MG |  |  |  |  | PRAZO DE EXECUÇÃO: 03 meses
LOCAL: RUA ALCINO GONÇALVES – SÔ DUCA – CURRALINHO - ZONA RURAL – CEP: 35835-000 – DISTRITO DE SÃO JOSÉ DO ALMEIDA E AVENIDA DOM ORIONE, S/N – CAPÃO GROSSO – ZONA RURAL, MUNICÍPIO JABOTICATUBAS, MG, CEP: 35835-000
ITENS | ETAPAS/DESCRIÇÃO | FÍSICO/ FINANCEIRO | TOTAL ETAPAS | MÊS 1 | MÊS 2 | MÊS 3
CAMPO DA COMUNIDADE DE CURRALINHO
1 | SERVIÇOS PRELIMINARES | Físico % | 2.39% | 100% | 0% | 0%
|  | Financeiro | 5804.41 | 5804.41 | 0 | 0
2 | EXECUÇÃO DA REDE ENTERRADA,E CAIXAS DE PASSAGEM | Físico % | 1.95% | 100% | 0% | 0%
|  | Financeiro | 7045.22 | 7045.22 | 0 | 0
3 | INSTALAÇÕES ELÉTRICAS | Físico % | 95.67% | 40% | 60% | 0%
|  | Financeiro | 90708.09 | 36283.236 | 54424.854 | 0
CAMPO DA COMUNIDADE DE CAPÃO GROSSO
4 | SERVIÇOS PRELIMINARES | Físico % | 2.39% | 100% | 0% | 0%
|  | Financeiro | 5804.41 | 5804.41 | 0 | 0
5 | EXECUÇÃO DA REDE ENTERRADA,E CAIXAS DE PASSAGEM | Físico % | 1.95% | 0% | 30% | 70%
|  | Financeiro | 7595.1 | 0 | 2278.53 | 5316.57
6 | INSTALAÇÕES ELÉTRICAS | Físico % | 95.67% | 0% | 40% | 60%
|  | Financeiro | 93919.97 | 0 | 37567.988 | 56351.982
7 | REFORMA DO VESTIÁRIO | Físico % | 95.67% | 0% | 40% | 60%
|  | Financeiro | 23202.23 | 0 | 9280.892 | 13921.338
TOTAL |  | Físico % | 100% | 23.47% | 44.24% | 32.29%
|  | Financeiro | 234079.43 | 54937.276 | 103552.264 | 75589.89
Joaquim Sant'Ana Santos Ferreira Engenheiro Civil CREA 161.352/D RACLY ANDRADE PREFEITO MUNICIPAL
PREFEITURA MUNICIPAL DE JABOTICATUBAS Praça Nossa Senhora da Conceição, 38 - Centro - CEP: 35.830-000 - Jaboticatubas/MG