## ORÇAMENTO
PLANILHA ORÇAMENTÁRIA
|  |  | OBRA/ SERVIÇO: |  | CONSTRUÇÃO DE CRECHE PRÉ-ESCOLA TIPO 1 |  |  |  |  | BASE |  | REFERENCIA | MÊS
|  |  | ENDEREÇO: |  | RUA FRANCISCO MARTO, NOSSA SENHORA DE FÁTIMA IBIRITÉ MG |  |  |  |  | SINAPI |  | BELO HORIZONTE | 01/2026.
|  |  | PRAZO EXECUÇÃO (meses): |  | 10 |  |  |  |  | SICOR |  | MINAS GERAIS | 10/2025.
|  |  | PLANILHA MODELO: |  | SEM DESONERAÇÃO |  |  |  |  | SICRO |  | MINAS GERAIS | 10/2025.
NIVEL 1 |  |  | BDI 1 |  | 25% |  |  |  |  | SUDECAP |  | BELO HORIZONTE | 10/2025.
NIVEL 2 |  |  | BDI 2 |  | 0%
NIVEL 3 |  |  | DATA DO ORÇAMENTO: |  | 2026-04-27
NIVEL 4 |  |  | REVISÃO Nº: |  | REV1
|  |  | NOME DO RESPONSÁVEL: |  | PABLO HENRY FERNANDES AGUILAR
|  |  | CARGO: |  | ENGENHEIRO CIVIL
|  |  | CREA Nº: |  | 256880/D MG
|  |  | OBSERVAÇÕES: |  | Termo de Compromisso nº 202103938/2021 (FNDE)
[7 empty] | VALOR FINAL DO ORÇAMENTO (R$) |  |  | 4269607.04 |  |  | 5337124.2
INFORMAR O NIVEL EM TODAS AS LINHAS |  |  | ITEM | FONTE | CÓDIGO | DESCRIÇÃO | UNIDADE | QUANTIDADE | PREÇO UNITÁRIO S/ BDI | PREÇO TOTAL S/BDI (R$) | BDI APLICADO | PREÇO UNITÁRIO C/ BDI | PREÇO TOTAL C/BDI (R$) | OBSERVAÇÕES
NIVEL 1 | 1 | 1 | 1 |  |  | SERVIÇOS PRELIMINARES
NIVEL 2 | 1.1 | 1 | 1.1 | SINAPI | 103689 | FORNECIMENTO E INSTALAÇÃO DE PLACA DE OBRA COM CHAPA GALVANIZADA E ESTRUTURA DE MADEIRA. AF_03/2022_PS | M2 | 10 | 430.02 | 4300.2 | BDI 1 | 537.53 | 5375.3
NIVEL 2 | 1.2 | 1 | 1.2 | SINAPI | 98459 | TAPUME COM TELHA METÁLICA. AF_03/2024 | M2 | 88 | 86.61 | 7621.68 | BDI 1 | 108.26 | 9526.88
NIVEL 2 | 1.3 | 1 | 1.3 | SINAPI | 101509 | ENTRADA DE ENERGIA ELÉTRICA, AÉREA, TRIFÁSICA, COM CAIXA DE EMBUTIR, CABO DE 10 MM2 E DISJUNTOR DIN 50A (NÃO INCLUSO O POSTE DE CONCRETO). AF_12/2025 | UN | 1 | 2148.64 | 2148.64 | BDI 1 | 2685.8 | 2685.8
NIVEL 2 | 1.4 | 1 | 1.4 | COMPOSIÇÃO | FNDE 03 | LIGAÇÃO PROVISÓRIA DE ÁGUA E ESGOTO | UN | 1 | 3340.95 | 3340.95 | BDI 1 | 4176.19 | 4176.19
NIVEL 2 | 1.5 | 1 | 1.5 | SINAPI | 99059 | LOCAÇÃO CONVENCIONAL DE OBRA, UTILIZANDO GABARITO DE TÁBUAS CORRIDAS PONTALETADAS A CADA 2,00M - 2 UTILIZAÇÕES. AF_03/2024 | M | 254 | 77.43 | 19667.22 | BDI 1 | 96.79 | 24584.66
NIVEL 2 | 1.6 | 1 | 1.6 | COMPOSIÇÃO | FNDE 231 | LOCACAO DE CONTAINER 2,30 X 6,00 M, ALT. 2,50 M, COM 1 SANITARIO, PARA ESCRITORIO, COMPLETO, SEM DIVISORIAS INTERNAS (NAO INCLUI MOBILIZACAO/DESMOBILIZACAO) | MÊS | 10 | 1216.86 | 12168.6 | BDI 1 | 1521.08 | 15210.8
NIVEL 2 | 1.7 | 1 | 1.7 | COMPOSIÇÃO | FNDE 230 | LOCACAO DE CONTAINER 2,30 X 6,00 M, ALT. 2,50 M, PARA ESCRITORIO, SEM DIVISORIAS INTERNAS E SEM SANITARIO (NAO INCLUI MOBILIZACAO/DESMOBILIZACAO) | MÊS | 10 | 995.92 | 9959.2 | BDI 1 | 1244.9 | 12449
NIVEL 2 | 1.8 | 1 | 1.8 | COMPOSIÇÃO | FNDE 232 | LOCACAO DE CONTAINER 2,30 X 6,00 M, ALT. 2,50 M, PARA SANITARIO, COM 4 BACIAS, 8 CHUVEIROS,1 LAVATORIO E 1 MICTORIO (NAO INCLUI MOBILIZACAO/DESMOBILIZACAO) | MÊS | 10 | 1469.36 | 14693.6 | BDI 1 | 1836.7 | 18367
NIVEL 2 | 1.9 | 1 | 1.9 | COMPOSIÇÃO | FNDE 244 | ADMINISTRAÇÃO LOCAL TIPO 1 | UN | 1 | 519102.25 | 519102.25 | BDI 1 | 648877.81 | 648877.81
NIVEL 1 | 2 | 2 | 2 |  |  | MOVIMENTO DE TERRA PARA FUNDAÇÕES
NIVEL 2 | 2.1 | 2 | 2.1 |  |  | EDIFICAÇÃO
NIVEL 3 | 2.1.1 | 2 | 2.1.1 | SINAPI | 98525 | LIMPEZA MECANIZADA DE CAMADA VEGETAL, VEGETAÇÃO E PEQUENAS ÁRVORES (DIÂMETRO DE TRONCO MENOR QUE 0,20 M), COM TRATOR DE ESTEIRAS. AF_03/2024 | M2 | 2400 | 0.73 | 1752 | BDI 1 | 0.91 | 2184
NIVEL 3 | 2.1.2 | 2 | 2.1.2 | SINAPI | 94306 | ATERRO MECANIZADO DE VALA COM ESCAVADEIRA HIDRÁULICA (CAPACIDADE DA CAÇAMBA: 0,8 M³ / POTÊNCIA: 111 HP), LARGURA ATÉ 2,5 M, PROFUNDIDADE DE 1,5 A 3,0 M, COM SOLO ARGILO-ARENOSO. AF_08/2023 | M3 | 274.13 | 72.57 | 19893.61 | BDI 1 | 90.71 | 24866.33
NIVEL 3 | 2.1.3 | 2 | 2.1.3 | SINAPI | 96523 | ESCAVAÇÃO MANUAL PARA BLOCO DE COROAMENTO OU SAPATA (INCLUINDO ESCAVAÇÃO PARA COLOCAÇÃO DE FÔRMAS). AF_01/2024 | M3 | 343.64 | 110.24 | 37882.87 | BDI 1 | 137.8 | 47353.59
NIVEL 3 | 2.1.4 | 2 | 2.1.4 | SINAPI | 101617 | PREPARO DE FUNDO DE VALA COM LARGURA MAIOR OU IGUAL A 1,5 M E MENOR QUE 2,5 M (ACERTO DO SOLO NATURAL), EM LOCAL COM NÍVEL BAIXO DE INTERFERÊNCIA. AF_01/2026 | M2 | 175.17 | 4.02 | 704.18 | BDI 1 | 5.03 | 881.11
NIVEL 3 | 2.1.5 | 2 | 2.1.5 | SINAPI | 93381 | REATERRO MECANIZADO DE VALA COM RETROESCAVADEIRA (CAPACIDADE DA CAÇAMBA DA RETRO: 0,26 M³/POTÊNCIA: 88 HP), LARGURA 0,8 A 1,5 M, PROFUNDIDADE 1,5 A 3,0 M, COM SOLO (SEM SUBSTITUIÇÃO) DE 1ª CATEGORIA E COMPACTADOR DE SOLOS DE PERCUSSÃO. AF_08/2023 | M3 | 280.54 | 14.83 | 4160.41 | BDI 1 | 18.54 | 5201.21
NIVEL 2 | 2.2 | 2 | 2.2 |  |  | MURETA ABRIGO DE GÁS
NIVEL 3 | 2.2.1 | 2 | 2.2.1 | SINAPI | 96523 | ESCAVAÇÃO MANUAL PARA BLOCO DE COROAMENTO OU SAPATA (INCLUINDO ESCAVAÇÃO PARA COLOCAÇÃO DE FÔRMAS). AF_01/2024 | M3 | 15.59 | 110.24 | 1718.64 | BDI 1 | 137.8 | 2148.3
NIVEL 3 | 2.2.2 | 2 | 2.2.2 | SINAPI | 101617 | PREPARO DE FUNDO DE VALA COM LARGURA MAIOR OU IGUAL A 1,5 M E MENOR QUE 2,5 M (ACERTO DO SOLO NATURAL), EM LOCAL COM NÍVEL BAIXO DE INTERFERÊNCIA. AF_01/2026 | M2 | 12.95 | 4.02 | 52.06 | BDI 1 | 5.03 | 65.14
NIVEL 3 | 2.2.3 | 2 | 2.2.3 | SINAPI | 93381 | REATERRO MECANIZADO DE VALA COM RETROESCAVADEIRA (CAPACIDADE DA CAÇAMBA DA RETRO: 0,26 M³/POTÊNCIA: 88 HP), LARGURA 0,8 A 1,5 M, PROFUNDIDADE 1,5 A 3,0 M, COM SOLO (SEM SUBSTITUIÇÃO) DE 1ª CATEGORIA E COMPACTADOR DE SOLOS DE PERCUSSÃO. AF_08/2023 | M3 | 11.41 | 14.83 | 169.21 | BDI 1 | 18.54 | 211.54
NIVEL 2 | 2.3 | 2 | 2.3 |  |  | CASTELO D'ÁGUA
NIVEL 3 | 2.3.1 | 2 | 2.3.1 | SINAPI | 96523 | ESCAVAÇÃO MANUAL PARA BLOCO DE COROAMENTO OU SAPATA (INCLUINDO ESCAVAÇÃO PARA COLOCAÇÃO DE FÔRMAS). AF_01/2024 | M3 | 10.09 | 110.24 | 1112.32 | BDI 1 | 137.8 | 1390.4
NIVEL 3 | 2.3.2 | 2 | 2.3.2 | SINAPI | 101617 | PREPARO DE FUNDO DE VALA COM LARGURA MAIOR OU IGUAL A 1,5 M E MENOR QUE 2,5 M (ACERTO DO SOLO NATURAL), EM LOCAL COM NÍVEL BAIXO DE INTERFERÊNCIA. AF_01/2026 | M2 | 12.96 | 4.02 | 52.1 | BDI 1 | 5.03 | 65.19
NIVEL 3 | 2.3.3 | 2 | 2.3.3 | SINAPI | 93381 | REATERRO MECANIZADO DE VALA COM RETROESCAVADEIRA (CAPACIDADE DA CAÇAMBA DA RETRO: 0,26 M³/POTÊNCIA: 88 HP), LARGURA 0,8 A 1,5 M, PROFUNDIDADE 1,5 A 3,0 M, COM SOLO (SEM SUBSTITUIÇÃO) DE 1ª CATEGORIA E COMPACTADOR DE SOLOS DE PERCUSSÃO. AF_08/2023 | M3 | 2.31 | 14.83 | 34.26 | BDI 1 | 18.54 | 42.83
NIVEL 1 | 3 | 3 | 3 |  |  | FUNDAÇÕES
NIVEL 2 | 3.1 | 3 | 3.1 |  |  | CONCRETO ARMADO PARA SAPATAS
NIVEL 3 | 3.1.1 | 3 | 3.1.1 | SINAPI | 96619 | LASTRO DE CONCRETO MAGRO, APLICADO EM BLOCOS DE COROAMENTO OU SAPATAS, ESPESSURA DE 5 CM. AF_01/2024 | M2 | 75.29 | 47.71 | 3592.09 | BDI 1 | 59.64 | 4490.3
NIVEL 3 | 3.1.2 | 3 | 3.1.2 | SINAPI | 96534 | FABRICAÇÃO, MONTAGEM E DESMONTAGEM DE FÔRMA PARA BLOCO DE COROAMENTO, EM MADEIRA SERRADA, E=25 MM, 4 UTILIZAÇÕES. AF_01/2024 | M2 | 160.87 | 85.72 | 13789.78 | BDI 1 | 107.15 | 17237.22
NIVEL 3 | 3.1.3 | 3 | 3.1.3 | SINAPI | 104917 | ARMAÇÃO DE SAPATA ISOLADA, VIGA BALDRAME E SAPATA CORRIDA UTILIZANDO AÇO CA-50 DE 6,3 MM - MONTAGEM. AF_01/2024 | KG | 450.26 | 15.76 | 7096.1 | BDI 1 | 19.7 | 8870.12
NIVEL 3 | 3.1.4 | 3 | 3.1.4 | SINAPI | 104918 | ARMAÇÃO DE SAPATA ISOLADA, VIGA BALDRAME E SAPATA CORRIDA UTILIZANDO AÇO CA-50 DE 8 MM - MONTAGEM. AF_01/2024 | KG | 60.08 | 14.27 | 857.34 | BDI 1 | 17.84 | 1071.83
NIVEL 3 | 3.1.5 | 3 | 3.1.5 | SINAPI | 104919 | ARMAÇÃO DE SAPATA ISOLADA, VIGA BALDRAME E SAPATA CORRIDA UTILIZANDO AÇO CA-50 DE 10 MM - MONTAGEM. AF_01/2024 | KG | 562.26 | 12.55 | 7056.36 | BDI 1 | 15.69 | 8821.86
NIVEL 3 | 3.1.6 | 3 | 3.1.6 | SINAPI | 104920 | ARMAÇÃO DE BLOCO, SAPATA ISOLADA, VIGA BALDRAME E SAPATA CORRIDA UTILIZANDO AÇO CA-50 DE 12,5 MM - MONTAGEM. AF_01/2024 | KG | 229.18 | 10.56 | 2420.14 | BDI 1 | 13.2 | 3025.18
NIVEL 3 | 3.1.7 | 3 | 3.1.7 | SINAPI | 92915 | ARMAÇÃO DE ESTRUTURAS DIVERSAS DE CONCRETO ARMADO, EXCETO VIGAS, PILARES, LAJES E FUNDAÇÕES, UTILIZANDO AÇO CA-60 DE 5,0 MM - MONTAGEM. AF_06/2022 | KG | 154.06 | 17.62 | 2714.54 | BDI 1 | 22.03 | 3393.94
NIVEL 3 | 3.1.8 | 3 | 3.1.8 | SINAPI | 96558 | CONCRETAGEM DE SAPATA, FCK 30 MPA, COM USO DE BOMBA - LANÇAMENTO, ADENSAMENTO E ACABAMENTO. AF_01/2024 | M3 | 23.14 | 778.28 | 18009.4 | BDI 1 | 972.85 | 22511.75
NIVEL 2 | 3.2 | 3 | 3.2 |  |  | CONCRETO ARMADO PARA VIGA BALDRAME
NIVEL 3 | 3.2.1 | 3 | 3.2.1 | SINAPI | 96619 | LASTRO DE CONCRETO MAGRO, APLICADO EM BLOCOS DE COROAMENTO OU SAPATAS, ESPESSURA DE 5 CM. AF_01/2024 | M2 | 99.89 | 47.71 | 4765.75 | BDI 1 | 59.64 | 5957.44
NIVEL 3 | 3.2.2 | 3 | 3.2.2 | SINAPI | 96616 | LASTRO DE CONCRETO MAGRO, APLICADO EM BLOCOS DE COROAMENTO OU SAPATAS. AF_01/2024 | M3 | 95.94 | 954.49 | 91573.77 | BDI 1 | 1193.11 | 114466.97
NIVEL 3 | 3.2.3 | 3 | 3.2.3 | SINAPI | 96534 | FABRICAÇÃO, MONTAGEM E DESMONTAGEM DE FÔRMA PARA BLOCO DE COROAMENTO, EM MADEIRA SERRADA, E=25 MM, 4 UTILIZAÇÕES. AF_01/2024 | M2 | 593.99 | 85.72 | 50916.82 | BDI 1 | 107.15 | 63646.03
NIVEL 3 | 3.2.4 | 3 | 3.2.4 | SINAPI | 104917 | ARMAÇÃO DE SAPATA ISOLADA, VIGA BALDRAME E SAPATA CORRIDA UTILIZANDO AÇO CA-50 DE 6,3 MM - MONTAGEM. AF_01/2024 | KG | 0.17 | 15.76 | 2.68 | BDI 1 | 19.7 | 3.35
NIVEL 3 | 3.2.5 | 3 | 3.2.5 | SINAPI | 104918 | ARMAÇÃO DE SAPATA ISOLADA, VIGA BALDRAME E SAPATA CORRIDA UTILIZANDO AÇO CA-50 DE 8 MM - MONTAGEM. AF_01/2024 | KG | 804.86 | 14.27 | 11485.35 | BDI 1 | 17.84 | 14358.7
NIVEL 3 | 3.2.6 | 3 | 3.2.6 | SINAPI | 104919 | ARMAÇÃO DE SAPATA ISOLADA, VIGA BALDRAME E SAPATA CORRIDA UTILIZANDO AÇO CA-50 DE 10 MM - MONTAGEM. AF_01/2024 | KG | 88.18 | 12.55 | 1106.66 | BDI 1 | 15.69 | 1383.54
NIVEL 3 | 3.2.7 | 3 | 3.2.7 | SINAPI | 104920 | ARMAÇÃO DE BLOCO, SAPATA ISOLADA, VIGA BALDRAME E SAPATA CORRIDA UTILIZANDO AÇO CA-50 DE 12,5 MM - MONTAGEM. AF_01/2024 | KG | 24.33 | 10.56 | 256.92 | BDI 1 | 13.2 | 321.16
NIVEL 3 | 3.2.8 | 3 | 3.2.8 | SINAPI | 96543 | ARMAÇÃO DE BLOCO UTILIZANDO AÇO CA-60 DE 5 MM - MONTAGEM. AF_01/2024 | KG | 405.01 | 21.37 | 8655.06 | BDI 1 | 26.71 | 10817.82
NIVEL 3 | 3.2.9 | 3 | 3.2.9 | SINAPI | 96557 | CONCRETAGEM DE BLOCO DE COROAMENTO OU VIGA BALDRAME, FCK 30 MPA, COM USO DE BOMBA - LANÇAMENTO, ADENSAMENTO E ACABAMENTO. AF_01/2024 | M3 | 39.96 | 742.66 | 29676.69 | BDI 1 | 928.33 | 37096.07
NIVEL 2 | 3.3 | 3 | 3.3 |  |  | FUNDAÇÃO CASTELO D'ÁGUA
NIVEL 3 | 3.3.1 | 3 | 3.3.1 | SINAPI | 100896 | ESTACA ESCAVADA MECANICAMENTE, SEM FLUIDO ESTABILIZANTE, COM 25CM DE DIÂMETRO, CONCRETO LANÇADO POR CAMINHÃO BETONEIRA (EXCLUSIVE MOBILIZAÇÃO E DESMOBILIZAÇÃO). AF_01/2020 | M | 63 | 62.53 | 3939.39 | BDI 1 | 78.16 | 4924.08
NIVEL 3 | 3.3.2 | 3 | 3.3.2 | SINAPI | 95601 | ARRASAMENTO MECANICO DE ESTACA DE CONCRETO ARMADO, DIAMETROS DE ATÉ 40 CM. AF_05/2021 | UN | 9 | 9.79 | 88.11 | BDI 1 | 12.24 | 110.16
NIVEL 3 | 3.3.3 | 3 | 3.3.3 | SINAPI | 96619 | LASTRO DE CONCRETO MAGRO, APLICADO EM BLOCOS DE COROAMENTO OU SAPATAS, ESPESSURA DE 5 CM. AF_01/2024 | M2 | 12.96 | 47.71 | 618.32 | BDI 1 | 59.64 | 772.93
NIVEL 3 | 3.3.4 | 3 | 3.3.4 | SINAPI | 96540 | FABRICAÇÃO, MONTAGEM E DESMONTAGEM DE FÔRMA PARA BLOCO DE COROAMENTO, EM CHAPA DE MADEIRA COMPENSADA RESINADA, E=17 MM, 4 UTILIZAÇÕES. AF_01/2024 | M2 | 8.64 | 142.79 | 1233.71 | BDI 1 | 178.49 | 1542.15
NIVEL 3 | 3.3.5 | 3 | 3.3.5 | SINAPI | 96546 | ARMAÇÃO DE BLOCO UTILIZANDO AÇO CA-50 DE 10 MM - MONTAGEM. AF_01/2024 | KG | 238.29 | 14.09 | 3357.51 | BDI 1 | 17.61 | 4196.29
NIVEL 3 | 3.3.6 | 3 | 3.3.6 | SINAPI | 104920 | ARMAÇÃO DE BLOCO, SAPATA ISOLADA, VIGA BALDRAME E SAPATA CORRIDA UTILIZANDO AÇO CA-50 DE 12,5 MM - MONTAGEM. AF_01/2024 | KG | 199.34 | 10.56 | 2105.03 | BDI 1 | 13.2 | 2631.29
NIVEL 3 | 3.3.7 | 3 | 3.3.7 | SINAPI | 104915 | ARMAÇÃO DE BLOCO E SAPATA UTILIZANDO AÇO CA-50 DE 25 MM - MONTAGEM. AF_01/2024 | KG | 18.49 | 9.38 | 173.44 | BDI 1 | 11.73 | 216.89
NIVEL 3 | 3.3.8 | 3 | 3.3.8 | SINAPI | 96543 | ARMAÇÃO DE BLOCO UTILIZANDO AÇO CA-60 DE 5 MM - MONTAGEM. AF_01/2024 | KG | 23.54 | 21.37 | 503.05 | BDI 1 | 26.71 | 628.75
NIVEL 3 | 3.3.9 | 3 | 3.3.9 | SINAPI | 96557 | CONCRETAGEM DE BLOCO DE COROAMENTO OU VIGA BALDRAME, FCK 30 MPA, COM USO DE BOMBA - LANÇAMENTO, ADENSAMENTO E ACABAMENTO. AF_01/2024 | M3 | 7.78 | 742.66 | 5777.89 | BDI 1 | 928.33 | 7222.41
NIVEL 2 | 3.4 | 3 | 3.4
NIVEL 3 | 3.4.1 | 3 | 3.4.1 | SINAPI | 100896 | ESTACA ESCAVADA MECANICAMENTE, SEM FLUIDO ESTABILIZANTE, COM 25CM DE DIÂMETRO, CONCRETO LANÇADO POR CAMINHÃO BETONEIRA (EXCLUSIVE MOBILIZAÇÃO E DESMOBILIZAÇÃO). AF_01/2020 | M | 21 | 62.53 | 1313.13 | BDI 1 | 78.16 | 1641.36
NIVEL 3 | 3.4.2 | 3 | 3.4.2 | SINAPI | 96619 | LASTRO DE CONCRETO MAGRO, APLICADO EM BLOCOS DE COROAMENTO OU SAPATAS, ESPESSURA DE 5 CM. AF_01/2024 | M2 | 1.5 | 47.71 | 71.57 | BDI 1 | 59.64 | 89.46
NIVEL 3 | 3.4.3 | 3 | 3.4.3 | SINAPI | 96540 | FABRICAÇÃO, MONTAGEM E DESMONTAGEM DE FÔRMA PARA BLOCO DE COROAMENTO, EM CHAPA DE MADEIRA COMPENSADA RESINADA, E=17 MM, 4 UTILIZAÇÕES. AF_01/2024 | M2 | 6 | 142.79 | 856.74 | BDI 1 | 178.49 | 1070.94
NIVEL 3 | 3.4.4 | 3 | 3.4.4 | SINAPI | 103797 | ARMAÇÃO DE DESCIDA D'ÁGUA UTILIZANDO AÇO CA-60 DE 5 MM - MONTAGEM. AF_08/2022 | KG | 12.23 | 16.94 | 207.18 | BDI 1 | 21.18 | 259.03
NIVEL 3 | 3.4.5 | 3 | 3.4.5 | SINAPI | 96557 | CONCRETAGEM DE BLOCO DE COROAMENTO OU VIGA BALDRAME, FCK 30 MPA, COM USO DE BOMBA - LANÇAMENTO, ADENSAMENTO E ACABAMENTO. AF_01/2024 | M3 | 0.75 | 742.66 | 557 | BDI 1 | 928.33 | 696.25
NIVEL 2 | 3.5 | 3 | 3.5
NIVEL 3 | 3.5.1 | 3 | 3.5.1 | SINAPI | 96619 | LASTRO DE CONCRETO MAGRO, APLICADO EM BLOCOS DE COROAMENTO OU SAPATAS, ESPESSURA DE 5 CM. AF_01/2024 | M2 | 11.45 | 47.71 | 546.28 | BDI 1 | 59.64 | 682.88
NIVEL 3 | 3.5.2 | 3 | 3.5.2 | SINAPI | 96620 | LASTRO DE CONCRETO MAGRO, APLICADO EM PISOS, LAJES SOBRE SOLO OU RADIERS. AF_01/2024 | M3 | 1.48 | 882.1 | 1305.51 | BDI 1 | 1102.63 | 1631.89
NIVEL 3 | 3.5.3 | 3 | 3.5.3 | SINAPI | 96542 | FABRICAÇÃO, MONTAGEM E DESMONTAGEM DE FÔRMA PARA VIGA BALDRAME, EM CHAPA DE MADEIRA COMPENSADA RESINADA, E=17 MM, 4 UTILIZAÇÕES. AF_01/2024 | M2 | 36.64 | 107.38 | 3934.4 | BDI 1 | 134.23 | 4918.19
NIVEL 3 | 3.5.4 | 3 | 3.5.4 | SINAPI | 104918 | ARMAÇÃO DE SAPATA ISOLADA, VIGA BALDRAME E SAPATA CORRIDA UTILIZANDO AÇO CA-50 DE 8 MM - MONTAGEM. AF_01/2024 | KG | 78.87 | 14.27 | 1125.47 | BDI 1 | 17.84 | 1407.04
NIVEL 3 | 3.5.5 | 3 | 3.5.5 | SINAPI | 104916 | ARMAÇÃO DE SAPATA ISOLADA, VIGA BALDRAME E SAPATA CORRIDA UTILIZANDO AÇO CA-60 DE 5 MM - MONTAGEM. AF_01/2024 | KG | 8.43 | 17.52 | 147.69 | BDI 1 | 21.9 | 184.62
NIVEL 3 | 3.5.6 | 3 | 3.5.6 | SINAPI | 96557 | CONCRETAGEM DE BLOCO DE COROAMENTO OU VIGA BALDRAME, FCK 30 MPA, COM USO DE BOMBA - LANÇAMENTO, ADENSAMENTO E ACABAMENTO. AF_01/2024 | M3 | 3.44 | 742.66 | 2554.75 | BDI 1 | 928.33 | 3193.46
NIVEL 1 | 4 | 4 | 4 |  |  | SUPERESTRUTURA
NIVEL 2 | 4.1 | 4 | 4.1 |  |  | CONCRETO ARMADO - PILARES
NIVEL 3 | 4.1.1 | 4 | 4.1.1 | SINAPI | 92443 | MONTAGEM E DESMONTAGEM DE FÔRMA DE PILARES RETANGULARES E ESTRUTURAS SIMILARES, PÉ-DIREITO SIMPLES, EM CHAPA DE MADEIRA COMPENSADA PLASTIFICADA, 18 UTILIZAÇÕES. AF_09/2020 | M2 | 510.21 | 53.24 | 27163.58 | BDI 1 | 66.55 | 33954.48
NIVEL 3 | 4.1.2 | 4 | 4.1.2 | SINAPI | 92762 | ARMAÇÃO DE PILAR OU VIGA DE ESTRUTURA CONVENCIONAL DE CONCRETO ARMADO UTILIZANDO AÇO CA-50 DE 10,0 MM - MONTAGEM. AF_06/2022 | KG | 1057.5 | 10.5 | 11103.75 | BDI 1 | 13.13 | 13884.98
NIVEL 3 | 4.1.3 | 4 | 4.1.3 | SINAPI | 92763 | ARMAÇÃO DE PILAR OU VIGA DE ESTRUTURA CONVENCIONAL DE CONCRETO ARMADO UTILIZANDO AÇO CA-50 DE 12,5 MM - MONTAGEM. AF_06/2022 | KG | 657.88 | 8.72 | 5736.71 | BDI 1 | 10.9 | 7170.89
NIVEL 3 | 4.1.4 | 4 | 4.1.4 | SINAPI | 92759 | ARMAÇÃO DE PILAR OU VIGA DE ESTRUTURA CONVENCIONAL DE CONCRETO ARMADO UTILIZANDO AÇO CA-60 DE 5,0 MM - MONTAGEM. AF_06/2022 | KG | 627.66 | 14.35 | 9006.92 | BDI 1 | 17.94 | 11260.22
NIVEL 3 | 4.1.5 | 4 | 4.1.5 | SINAPI | 103672 | CONCRETAGEM DE PILARES, FCK = 25 MPA, COM USO DE BOMBA - LANÇAMENTO, ADENSAMENTO E ACABAMENTO. AF_02/2022_PS | M3 | 28.15 | 673.9 | 18970.29 | BDI 1 | 842.38 | 23713
NIVEL 2 | 4.2 | 4 | 4.2 |  |  | CONCRETO ARMADO - VIGAS
NIVEL 3 | 4.2.1 | 4 | 4.2.1 | SINAPI | 92443 | MONTAGEM E DESMONTAGEM DE FÔRMA DE PILARES RETANGULARES E ESTRUTURAS SIMILARES, PÉ-DIREITO SIMPLES, EM CHAPA DE MADEIRA COMPENSADA PLASTIFICADA, 18 UTILIZAÇÕES. AF_09/2020 | M2 | 597.12 | 53.24 | 31790.67 | BDI 1 | 66.55 | 39738.34
NIVEL 3 | 4.2.2 | 4 | 4.2.2 | SINAPI | 92761 | ARMAÇÃO DE PILAR OU VIGA DE ESTRUTURA CONVENCIONAL DE CONCRETO ARMADO UTILIZANDO AÇO CA-50 DE 8,0 MM - MONTAGEM. AF_06/2022 | KG | 1058.64 | 11.97 | 12671.92 | BDI 1 | 14.96 | 15837.25
NIVEL 3 | 4.2.3 | 4 | 4.2.3 | SINAPI | 92762 | ARMAÇÃO DE PILAR OU VIGA DE ESTRUTURA CONVENCIONAL DE CONCRETO ARMADO UTILIZANDO AÇO CA-50 DE 10,0 MM - MONTAGEM. AF_06/2022 | KG | 62.37 | 10.5 | 654.89 | BDI 1 | 13.13 | 818.92
NIVEL 3 | 4.2.4 | 4 | 4.2.4 | SINAPI | 92763 | ARMAÇÃO DE PILAR OU VIGA DE ESTRUTURA CONVENCIONAL DE CONCRETO ARMADO UTILIZANDO AÇO CA-50 DE 12,5 MM - MONTAGEM. AF_06/2022 | KG | 7.16 | 8.72 | 62.44 | BDI 1 | 10.9 | 78.04
NIVEL 3 | 4.2.5 | 4 | 4.2.5 | SINAPI | 92759 | ARMAÇÃO DE PILAR OU VIGA DE ESTRUTURA CONVENCIONAL DE CONCRETO ARMADO UTILIZANDO AÇO CA-60 DE 5,0 MM - MONTAGEM. AF_06/2022 | KG | 871.09 | 14.35 | 12500.14 | BDI 1 | 17.94 | 15627.35
NIVEL 3 | 4.2.6 | 4 | 4.2.6 | SINAPI | 103675 | CONCRETAGEM DE VIGAS E LAJES, FCK=25 MPA, PARA LAJES MACIÇAS OU NERVURADAS COM USO DE BOMBA - LANÇAMENTO, ADENSAMENTO E ACABAMENTO. AF_02/2022_PS | M3 | 40.3 | 675.56 | 27225.07 | BDI 1 | 844.45 | 34031.34
NIVEL 2 | 4.3 | 4 | 4.3 |  |  | CONCRETO ARMADO PARA VERGAS
NIVEL 3 | 4.3.1 | 4 | 4.3.1 | SINAPI | 93184 | VERGA PRÉ-MOLDADA COM ATÉ 1,5 M DE VÃO, ESPESSURA DE *20* CM. AF_03/2024 | M | 216.92 | 32.79 | 7112.81 | BDI 1 | 40.99 | 8891.55
NIVEL 2 | 4.4 | 4 | 4.4 |  |  | CONCRETO ARMADO - MURETA - PILARES
NIVEL 3 | 4.4.1 | 4 | 4.4.1 | SINAPI | 92443 | MONTAGEM E DESMONTAGEM DE FÔRMA DE PILARES RETANGULARES E ESTRUTURAS SIMILARES, PÉ-DIREITO SIMPLES, EM CHAPA DE MADEIRA COMPENSADA PLASTIFICADA, 18 UTILIZAÇÕES. AF_09/2020 | M2 | 16.02 | 53.24 | 852.9 | BDI 1 | 66.55 | 1066.13
NIVEL 3 | 4.4.2 | 4 | 4.4.2 | SINAPI | 92761 | ARMAÇÃO DE PILAR OU VIGA DE ESTRUTURA CONVENCIONAL DE CONCRETO ARMADO UTILIZANDO AÇO CA-50 DE 8,0 MM - MONTAGEM. AF_06/2022 | KG | 41.19 | 11.97 | 493.04 | BDI 1 | 14.96 | 616.2
NIVEL 3 | 4.4.3 | 4 | 4.4.3 | SINAPI | 92759 | ARMAÇÃO DE PILAR OU VIGA DE ESTRUTURA CONVENCIONAL DE CONCRETO ARMADO UTILIZANDO AÇO CA-60 DE 5,0 MM - MONTAGEM. AF_06/2022 | KG | 9.13 | 14.35 | 131.02 | BDI 1 | 17.94 | 163.79
NIVEL 3 | 4.4.4 | 4 | 4.4.4 | SINAPI | 103672 | CONCRETAGEM DE PILARES, FCK = 25 MPA, COM USO DE BOMBA - LANÇAMENTO, ADENSAMENTO E ACABAMENTO. AF_02/2022_PS | M3 | 0.66 | 673.9 | 444.77 | BDI 1 | 842.38 | 555.97
NIVEL 2 | 4.5 | 4 | 4.5 |  |  | CONCRETO ARMADO - CASA DE GÁS - PILARES VIGAS E LAJE
NIVEL 3 | 4.5.1 | 4 | 4.5.1 | SINAPI | 92443 | MONTAGEM E DESMONTAGEM DE FÔRMA DE PILARES RETANGULARES E ESTRUTURAS SIMILARES, PÉ-DIREITO SIMPLES, EM CHAPA DE MADEIRA COMPENSADA PLASTIFICADA, 18 UTILIZAÇÕES. AF_09/2020 | M2 | 22.66 | 53.24 | 1206.42 | BDI 1 | 66.55 | 1508.02
NIVEL 3 | 4.5.2 | 4 | 4.5.2 | SINAPI | 92760 | ARMAÇÃO DE PILAR OU VIGA DE ESTRUTURA CONVENCIONAL DE CONCRETO ARMADO UTILIZANDO AÇO CA-50 DE 6,3 MM - MONTAGEM. AF_06/2022 | KG | 18.52 | 13.07 | 242.06 | BDI 1 | 16.34 | 302.62
NIVEL 3 | 4.5.3 | 4 | 4.5.3 | SINAPI | 92761 | ARMAÇÃO DE PILAR OU VIGA DE ESTRUTURA CONVENCIONAL DE CONCRETO ARMADO UTILIZANDO AÇO CA-50 DE 8,0 MM - MONTAGEM. AF_06/2022 | KG | 19.5 | 11.97 | 233.42 | BDI 1 | 14.96 | 291.72
NIVEL 3 | 4.5.4 | 4 | 4.5.4 | SINAPI | 92762 | ARMAÇÃO DE PILAR OU VIGA DE ESTRUTURA CONVENCIONAL DE CONCRETO ARMADO UTILIZANDO AÇO CA-50 DE 10,0 MM - MONTAGEM. AF_06/2022 | KG | 33.61 | 10.5 | 352.91 | BDI 1 | 13.13 | 441.3
NIVEL 3 | 4.5.5 | 4 | 4.5.5 | SINAPI | 92759 | ARMAÇÃO DE PILAR OU VIGA DE ESTRUTURA CONVENCIONAL DE CONCRETO ARMADO UTILIZANDO AÇO CA-60 DE 5,0 MM - MONTAGEM. AF_06/2022 | KG | 19.23 | 14.35 | 275.95 | BDI 1 | 17.94 | 344.99
NIVEL 3 | 4.5.6 | 4 | 4.5.6 | SINAPI | 103675 | CONCRETAGEM DE VIGAS E LAJES, FCK=25 MPA, PARA LAJES MACIÇAS OU NERVURADAS COM USO DE BOMBA - LANÇAMENTO, ADENSAMENTO E ACABAMENTO. AF_02/2022_PS | M3 | 1.46 | 675.56 | 986.32 | BDI 1 | 844.45 | 1232.9
NIVEL 2 | 4.6 | 4 | 4.6 |  |  | ESTRUTURA METÁLICA
NIVEL 3 | 4.6.1 | 4 | 4.6.1 | COMPOSIÇÃO | FNDE 607 | ESTRUTURA TRELIÇADA DE COBERTURA, INCLUSOS PERFIS METÁLICOS, CHAPA METÁLICAS, MÃO DE OBRA E TRANSPORTE COM GUINDASTE - FORNECIMENTO E INSTALAÇÃO | KG | 19006 | 12.59 | 239285.54 | BDI 1 | 15.74 | 299154.44
NIVEL 2 | 4.7 | 4 | 4.7 |  |  | PISO DE CONCRETO
NIVEL 3 | 4.7.1 | 4 | 4.7.1 |  |  | PAVIMENTAÇÃO INTERNA DE PISO DE CONCRETO 7 CM
NIVEL 4 | 4.7.1.1 | 4 | 4.7.1.1 | SINAPI | 97083 | COMPACTAÇÃO MECÂNICA DE SOLO PARA EXECUÇÃO DE RADIER, PISO DE CONCRETO OU LAJE SOBRE SOLO, COM COMPACTADOR DE SOLOS A PERCUSSÃO. AF_09/2021 | M2 | 954.7 | 3.89 | 3713.78 | BDI 1 | 4.86 | 4639.84
NIVEL 4 | 4.7.1.2 | 4 | 4.7.1.2 | SINAPI | 96622 | LASTRO COM MATERIAL GRANULAR, APLICADO EM PISOS OU LAJES SOBRE SOLO, ESPESSURA DE *5 CM*. AF_01/2024 | M3 | 47.74 | 268.19 | 12803.39 | BDI 1 | 335.24 | 16004.36
NIVEL 4 | 4.7.1.3 | 4 | 4.7.1.3 | SINAPI | 97087 | CAMADA SEPARADORA PARA EXECUÇÃO DE RADIER, PISO DE CONCRETO OU LAJE SOBRE SOLO, EM LONA PLÁSTICA. AF_09/2021 | M2 | 954.7 | 3.43 | 3274.62 | BDI 1 | 4.29 | 4095.66
NIVEL 4 | 4.7.1.4 | 4 | 4.7.1.4 | SINAPI | 94991 | EXECUÇÃO DE PASSEIO (CALÇADA) OU PISO DE CONCRETO COM CONCRETO MOLDADO IN LOCO, USINADO C20, ACABAMENTO CONVENCIONAL, NÃO ARMADO. AF_08/2022 | M3 | 66.83 | 754.56 | 50427.24 | BDI 1 | 943.2 | 63034.06
NIVEL 3 | 4.7.2 | 4 | 4.7.2 |  |  | PAVIMENTAÇÃO EXTERNA - CALÇADA DE PISO DE CONCRETO 7 CM
NIVEL 4 | 4.7.2.1 | 4 | 4.7.2.1 | SINAPI | 97083 | COMPACTAÇÃO MECÂNICA DE SOLO PARA EXECUÇÃO DE RADIER, PISO DE CONCRETO OU LAJE SOBRE SOLO, COM COMPACTADOR DE SOLOS A PERCUSSÃO. AF_09/2021 | M2 | 409.84 | 3.89 | 1594.28 | BDI 1 | 4.86 | 1991.82
NIVEL 4 | 4.7.2.2 | 4 | 4.7.2.2 | SINAPI | 96622 | LASTRO COM MATERIAL GRANULAR, APLICADO EM PISOS OU LAJES SOBRE SOLO, ESPESSURA DE *5 CM*. AF_01/2024 | M3 | 20.49 | 268.19 | 5495.21 | BDI 1 | 335.24 | 6869.07
NIVEL 4 | 4.7.2.3 | 4 | 4.7.2.3 | SINAPI | 97087 | CAMADA SEPARADORA PARA EXECUÇÃO DE RADIER, PISO DE CONCRETO OU LAJE SOBRE SOLO, EM LONA PLÁSTICA. AF_09/2021 | M2 | 409.84 | 3.43 | 1405.75 | BDI 1 | 4.29 | 1758.21
NIVEL 4 | 4.7.2.4 | 4 | 4.7.2.4 | SINAPI | 94991 | EXECUÇÃO DE PASSEIO (CALÇADA) OU PISO DE CONCRETO COM CONCRETO MOLDADO IN LOCO, USINADO C20, ACABAMENTO CONVENCIONAL, NÃO ARMADO. AF_08/2022 | M3 | 28.69 | 754.56 | 21648.33 | BDI 1 | 943.2 | 27060.41
NIVEL 1 | 5 | 5 | 5 |  |  | SISTEMA DE VEDAÇÃO VERTICAL
NIVEL 2 | 5.1 | 5 | 5.1 |  |  | ELEMENTOS VAZADOS
NIVEL 3 | 5.1.1 | 5 | 5.1.1 | SINAPI | 101161 | ALVENARIA DE VEDAÇÃO COM ELEMENTO VAZADO DE CONCRETO (COBOGÓ) DE 7X50X50CM E ARGAMASSA DE ASSENTAMENTO COM PREPARO EM BETONEIRA. AF_05/2020 | M2 | 6.1 | 256.47 | 1564.47 | BDI 1 | 320.59 | 1955.6
NIVEL 2 | 5.2 | 5 | 5.2 |  |  | ALVENARIA DE VEDAÇÃO
NIVEL 3 | 5.2.1 | 5 | 5.2.1 | SINAPI | 103322 | ALVENARIA DE VEDAÇÃO DE BLOCOS CERÂMICOS FURADOS NA VERTICAL DE 9X19X39 CM (ESPESSURA 9 CM) E ARGAMASSA DE ASSENTAMENTO COM PREPARO EM BETONEIRA. AF_12/2021 | M2 | 1015.65 | 64.46 | 65468.8 | BDI 1 | 80.58 | 81841.08
NIVEL 3 | 5.2.2 | 5 | 5.2.2 | SINAPI | 103328 | ALVENARIA DE VEDAÇÃO DE BLOCOS CERÂMICOS FURADOS NA HORIZONTAL DE 9X19X19 CM (ESPESSURA 9 CM) E ARGAMASSA DE ASSENTAMENTO COM PREPARO EM BETONEIRA. AF_12/2021 | M2 | 16.86 | 106.03 | 1787.67 | BDI 1 | 132.54 | 2234.62
NIVEL 3 | 5.2.3 | 5 | 5.2.3 | SINAPI | 103324 | ALVENARIA DE VEDAÇÃO DE BLOCOS CERÂMICOS FURADOS NA VERTICAL DE 14X19X39 CM (ESPESSURA 14 CM) E ARGAMASSA DE ASSENTAMENTO COM PREPARO EM BETONEIRA. AF_12/2021 | M2 | 710.21 | 86.37 | 61340.84 | BDI 1 | 107.96 | 76674.27
NIVEL 3 | 5.2.4 | 5 | 5.2.4 | SINAPI | 101159 | ALVENARIA DE VEDAÇÃO DE BLOCOS CERÂMICOS MACIÇOS DE 5X10X20CM (ESPESSURA 10CM) E ARGAMASSA DE ASSENTAMENTO COM PREPARO EM BETONEIRA. AF_05/2020 | M2 | 13.02 | 151.71 | 1975.26 | BDI 1 | 189.64 | 2469.11
NIVEL 3 | 5.2.5 | 5 | 5.2.5 | SINAPI | 93202 | FIXAÇÃO (ENCUNHAMENTO) DE ALVENARIA DE VEDAÇÃO COM TIJOLO MACIÇO. AF_03/2024 | M | 536.28 | 31.7 | 17000.08 | BDI 1 | 39.63 | 21252.78
NIVEL 2 | 5.3 | 5 | 5.3 |  |  | ALVENARIA DA MURETA
NIVEL 3 | 5.3.1 | 5 | 5.3.1 | SINAPI | 103324 | ALVENARIA DE VEDAÇÃO DE BLOCOS CERÂMICOS FURADOS NA VERTICAL DE 14X19X39 CM (ESPESSURA 14 CM) E ARGAMASSA DE ASSENTAMENTO COM PREPARO EM BETONEIRA. AF_12/2021 | M2 | 42.84 | 86.37 | 3700.09 | BDI 1 | 107.96 | 4625.01
NIVEL 2 | 5.4 | 5 | 5.4 |  |  | DIVISÓRIAS
NIVEL 3 | 5.4.1 | 5 | 5.4.1 | SINAPI | 102253 | DIVISORIA SANITÁRIA, EM GRANITO CINZA POLIDO, ESP = 3CM, ASSENTADO COM ARGAMASSA COLANTE AC III-E. AF_10/2025 | M2 | 15.72 | 742.27 | 11668.48 | BDI 1 | 927.84 | 14585.64
NIVEL 3 | 5.4.2 | 5 | 5.4.2 | COMPOSIÇÃO | FNDE 129 | INSTALAÇÃO DE BOX DE VIDRO TEMPERADO, E = 10 MM, ENCAIXADO EM PERFIL U | M2 | 7.2 | 359.22 | 2586.38 | BDI 1 | 449.03 | 3233.02
NIVEL 3 | 5.4.3 | 5 | 5.4.3 | SINAPI | 96370 | PAREDE COM SISTEMA EM CHAPAS DE GESSO PARA DRYWALL, USO INTERNO, COM UMA FACE SIMPLES E ESTRUTURA METÁLICA COM GUIAS SIMPLES, SEM VÃOS. AF_07/2023_PS | M2 | 7.2 | 63.4 | 456.48 | BDI 1 | 79.25 | 570.6
NIVEL 3 | 5.4.4 | 5 | 5.4.4 | COMPOSIÇÃO | FNDE 455 | DIVISÓRIA DE VIDRO TEMPERADO, JATEADO, 10 MM COM PORTA DE CORRER | M2 | 3.57 | 661.51 | 2361.59 | BDI 1 | 826.89 | 2952
NIVEL 1 | 6 | 6 | 6 |  |  | ESQUADRIAS
NIVEL 2 | 6.1 | 6 | 6.1 |  |  | PORTAS DE MADEIRA
NIVEL 3 | 6.1.1 | 6 | 6.1.1 | COMPOSIÇÃO | FNDE 433 | PM1 - KIT DE PORTA DE MADEIRA PARA PINTURA, SEMI-OCA (LEVE OU MÉDIA), PADRÃO MÉDIO, 70X210CM, ESPESSURA DE 3,5CM, ITENS INCLUSOS: DOBRADIÇAS, MONTAGEM E INSTALAÇÃO DO BATENTE, FECHADURA COM EXECUÇÃO DO FURO - FORNECIMENTO E INSTALAÇÃO | UN | 10 | 1169.04 | 11690.4 | BDI 1 | 1461.3 | 14613
NIVEL 3 | 6.1.2 | 6 | 6.1.2 | COMPOSIÇÃO | FNDE 247 | PM 2 - KIT DE PORTA DE MADEIRA COM VENEZIANA, 80X210CM (ESPESSURA DE 3CM), PADRÃO MÉDIO, ITENS INCLUSOS: DOBRADIÇAS, MONTAGEM E INSTALAÇÃO DE BATENTE, FECHADURA COM EXECUÇÃO DO FURO - FORNECIMENTO E INSTALAÇÃO | UN | 5 | 2077.91 | 10389.55 | BDI 1 | 2597.39 | 12986.95
NIVEL 3 | 6.1.3 | 6 | 6.1.3 | COMPOSIÇÃO | FNDE 246 | PM3 - KIT DE PORTA DE MADEIRA FRISADA, SEMI-OCA (LEVE OU MÉDIA), PADRÃO MÉDIO, 80X210CM, ESPESSURA DE 3,5CM, ITENS INCLUSOS: DOBRADIÇAS, MONTAGEM E INSTALAÇÃO DE BATENTE, FECHADURA COM EXECUÇÃO DO FURO - FORNECIMENTO E INSTALAÇÃO. | UN | 6 | 1277.99 | 7667.94 | BDI 1 | 1597.49 | 9584.94
NIVEL 3 | 6.1.4 | 6 | 6.1.4 | COMPOSIÇÃO | FNDE 434 | PM4 - KIT DE PORTA DE MADEIRA FRISADA, SEMI-OCA (LEVE OU MÉDIA), PADRÃO MÉDIO, 80X210CM, ESPESSURA DE 3,5CM, ITENS INCLUSOS: DOBRADIÇAS, MONTAGEM E INSTALAÇÃO DE BATENTE, FECHADURA COM EXECUÇÃO DO FURO - FORNECIMENTO E INSTALAÇÃO. | UN | 4 | 1277.99 | 5111.96 | BDI 1 | 1597.49 | 6389.96
NIVEL 3 | 6.1.5 | 6 | 6.1.5 | COMPOSIÇÃO | FNDE 430 | PM5 - KIT DE PORTA DE MADEIRA COM VISOR DE VIDRO, 80X210CM (ESPESSURA DE 3CM), PADRÃO POPULAR, ITENS INCLUSOS: DOBRADIÇAS, MONTAGEM E INSTALAÇÃO DE BATENTE, FECHADURA COM EXECUÇÃO DO FURO - FORNECIMENTO E INSTALAÇÃO. | UN | 10 | 2077.91 | 20779.1 | BDI 1 | 2597.39 | 25973.9
NIVEL 3 | 6.1.6 | 6 | 6.1.6 | COMPOSIÇÃO | FNDE 432 | PM6 -PORTA EM COMPENSADO DE MADEIRA E=2cm REVESTIDA COM LAMINADO MELAMÍNICO COM VARIAÇÃO DE CORES | UN | 8 | 1177.18 | 9417.44 | BDI 1 | 1471.48 | 11771.84
NIVEL 3 | 6.1.7 | 6 | 6.1.7 | COMPOSIÇÃO | FNDE 431 | INSTALAÇÃO DE VIDRO LISO INCOLOR ESQUADRIA PM5 , E = 6 MM, EM ESQUADRIA DE MADEIRA, FIXADO COM BAGUETE | M2 | 3.6 | 175.18 | 630.65 | BDI 1 | 218.98 | 788.33
NIVEL 2 | 6.2 | 6 | 6.2 |  |  | FERRAGENS E ACESSÓRIOS
NIVEL 3 | 6.2.1 | 6 | 6.2.1 | SINAPI | 100705 | TARJETA TIPO LIVRE/OCUPADO PARA PORTA DE BANHEIRO. AF_10/2025 | UN | 8 | 82.53 | 660.24 | BDI 1 | 103.16 | 825.28
NIVEL 3 | 6.2.2 | 6 | 6.2.2 | SINAPI | 100866 | BARRA DE APOIO RETA, EM ACO INOX POLIDO, COMPRIMENTO 60CM, FIXADA NA PAREDE - FORNECIMENTO E INSTALAÇÃO. AF_01/2020 | UN | 14 | 324.9 | 4548.6 | BDI 1 | 406.13 | 5685.82
NIVEL 3 | 6.2.3 | 6 | 6.2.3 | COMPOSIÇÃO | FNDE 04 | CHAPA METÁLICA (ALUMÍNIO) 0,90 M X 0,40 M, ESPESSURA 1 MM PARA AS PORTAS | M² | 19.2 | 205.65 | 3948.48 | BDI 1 | 257.06 | 4935.55
NIVEL 2 | 6.3 | 6 | 6.3 |  |  | PORTAS EM ALUMÍNIO
NIVEL 3 | 6.3.1 | 6 | 6.3.1 | COMPOSIÇÃO | FNDE 251 | PORTA DE ABRIR - PA1 - 100 X 210 CM EM CHAPA DE ALUMÍNIO, COM VENEZIANA E VIDRO MINIBOREAL 6 MM, INCLUSO FECHADURA E PUXADOR - CONFORME PROJETO DE ESQUADRIAS | UN | 2.1 | 896.64 | 1882.94 | BDI 1 | 1120.8 | 2353.68
NIVEL 3 | 6.3.2 | 6 | 6.3.2 | COMPOSIÇÃO | FNDE 252 | PORTA DE ABRIR - PA2 - 80 X 210 CM EM CHAPA DE ALUMÍNIO, TIPO VENEZIANA COM GUARNIÇÃO, FIXAÇÃO COM PARAFUSOS - FORNECIMENTO E INSTALAÇÃO - CONFORME PROJETO DE ESQUADRIAS | M2 | 1.68 | 677.48 | 1138.17 | BDI 1 | 846.85 | 1422.71
NIVEL 3 | 6.3.3 | 6 | 6.3.3 | COMPOSIÇÃO | FNDE 253 | PORTA DE ABRIR 2 FOLHAS - PA3 - 160 X 210 CM EM CHAPA DE ALUMÍNIO, TIPO VENEZIANA COM GUARNIÇÃO, FIXAÇÃO COM PARAFUSOS - FORNECIMENTO E INSTALAÇÃO - CONFORME PROJETO DE ESQUADRIAS | M2 | 6.72 | 677.48 | 4552.67 | BDI 1 | 846.85 | 5690.83
NIVEL 3 | 6.3.4 | 6 | 6.3.4 | COMPOSIÇÃO | FNDE 435 | PORTA DE CORRER - PA4- 450 X 210 CM, DE ALUMÍNIO, COM DUAS FOLHAS FIXAS E DUAS FOLHAS DE CORRER PARA VIDRO, INCLUSO VIDRO LISO INCOLOR 8 MM, FECHADURA E PUXADOR, SEM ALIZAR - CONFORME PROJETO DE ESQUADRIAS | M2 | 143.1 | 495.36 | 70886.02 | BDI 1 | 619.2 | 88607.52
NIVEL 3 | 6.3.5 | 6 | 6.3.5 | COMPOSIÇÃO | FNDE 255 | PORTA DE CORRER - PA5- 240 X 210 CM, DE ALUMÍNIO, COM DUAS FOLHAS DE CORRER PARA VIDRO, INCLUSO VIDRO LISO INCOLOR 8 MM, FECHADURA E PUXADOR, SEM ALIZAR - CONFORME PROJETO DE ESQUADRIAS | M2 | 5.04 | 495.36 | 2496.61 | BDI 1 | 619.2 | 3120.77
NIVEL 3 | 6.3.6 | 6 | 6.3.6 | COMPOSIÇÃO | FNDE 450 | PORTA DE ABRIR 2 FOLHAS - PA6 - 120 X 170 CM EM CHAPA DE ALUMÍNIO, TIPO VENEZIANA COM GUARNIÇÃO, FIXAÇÃO COM PARAFUSOS - FORNECIMENTO E INSTALAÇÃO - CONFORME PROJETO DE ESQUADRIAS | M2 | 4.08 | 677.48 | 2764.12 | BDI 1 | 846.85 | 3455.15
NIVEL 3 | 6.3.7 | 6 | 6.3.7 | COMPOSIÇÃO | FNDE 451 | PORTA DE ABRIR 2 FOLHAS - PA7 - 160+90 X 210 CM EM CHAPA DE ALUMÍNIO, COM DUAS FOLHAS DE ABRIR E BANDEIRA LATERAL FIXA, TIPO VENEZIANA COM GUARNIÇÃO, FIXAÇÃO COM PARAFUSOS - FORNECIMENTO E INSTALAÇÃO - CONFORME PROJETO DE ESQUADRIAS | M2 | 5.25 | 677.48 | 3556.77 | BDI 1 | 846.85 | 4445.96
NIVEL 2 | 6.4 | 6 | 6.4 |  |  | JANELAS EM ALUMÍNIO
NIVEL 3 | 6.4.1 | 6 | 6.4.1 | COMPOSIÇÃO | FNDE 258 | JANELA DE ALUMÍNIO - JA-1 - 70 X 125 CM, TIPO GUILHOTINA COMPLETA, COM VIDROS, BATENTE E FERRAGENS. EXCLUSIVE ALIZAR, ACABAMENTO E CONTRAMARCO, CONFORME PROJETO DE ESQUADRIAS | M2 | 1.75 | 641.74 | 1123.05 | BDI 1 | 802.18 | 1403.82
NIVEL 3 | 6.4.2 | 6 | 6.4.2 | COMPOSIÇÃO | FNDE 453 | JANELA DE ALUMÍNIO - JA-2 - 110 X 145 CM, TIPO GUILHOTINA COMPLETA, COM VIDROS, BATENTE E FERRAGENS. EXCLUSIVE ALIZAR, ACABAMENTO E CONTRAMARCO, CONFORME PROJETO DE ESQUADRIAS | M2 | 1.6 | 641.74 | 1026.78 | BDI 1 | 802.18 | 1283.49
NIVEL 3 | 6.4.3 | 6 | 6.4.3 | COMPOSIÇÃO | FNDE 275 | JANELA DE ALUMÍNIO JA-3 - 140 X 115, TIPO FIXA, PARA VIDRO, COM VIDRO, BATENTE E FERRAGENS. EXCLUSIVE ACABAMENTO, ALIZAR E CONTRAMARCO, CONFORME PROJETO DE ESQUADRIAS | M2 | 3.22 | 678.48 | 2184.71 | BDI 1 | 848.1 | 2730.88
NIVEL 3 | 6.4.4 | 6 | 6.4.4 | COMPOSIÇÃO | FNDE 454 | JANELA DE ALUMÍNIO - JA-4- 140 X 145 CM, TIPO GUILHOTINA COMPLETA, COM VIDROS, BATENTE E FERRAGENS. EXCLUSIVE ALIZAR, ACABAMENTO E CONTRAMARCO, CONFORME PROJETO DE ESQUADRIAS | M2 | 2.03 | 641.74 | 1302.73 | BDI 1 | 802.18 | 1628.43
NIVEL 3 | 6.4.5 | 6 | 6.4.5 | COMPOSIÇÃO | FNDE 440 | JANELA DE ALUMÍNIO JA-5 - 200 X 105 CM, TIPO FIXA, PARA VIDRO, COM VIDRO, BATENTE E FERRAGENS. EXCLUSIVE ACABAMENTO, ALIZAR E CONTRAMARCO, CONFORME PROJETO DE ESQUADRIAS | M2 | 2.16 | 678.48 | 1465.52 | BDI 1 | 848.1 | 1831.9
NIVEL 3 | 6.4.6 | 6 | 6.4.6 | COMPOSIÇÃO | FNDE 441 | JANELA DE ALUMÍNIO - JA-6 - 210 X 50 CM, TIPO MAXIM-AR, COM VIDROS, BATENTE E FERRAGENS. EXCLUSIVE ALIZAR, ACABAMENTO E CONTRAMARCO, CONFORME PROJETO DE ESQUADRIAS | M2 | 2.1 | 641.74 | 1347.65 | BDI 1 | 802.18 | 1684.58
NIVEL 3 | 6.4.7 | 6 | 6.4.7 | COMPOSIÇÃO | FNDE 264 | JANELA DE ALUMÍNIO - JA-7 - 210 X 75 CM, TIPO MAXIM-AR, COM VIDROS, BATENTE E FERRAGENS. EXCLUSIVE ALIZAR, ACABAMENTO E CONTRAMARCO, CONFORME PROJETO DE ESQUADRIAS | M2 | 12.6 | 641.74 | 8085.92 | BDI 1 | 802.18 | 10107.47
NIVEL 3 | 6.4.8 | 6 | 6.4.8 | COMPOSIÇÃO | FNDE 268 | JANELA DE ALUMÍNIO - JA-8 - 210 X 100 CM, TIPO MAXIM-AR, COM VIDROS, BATENTE E FERRAGENS. EXCLUSIVE ALIZAR, ACABAMENTO E CONTRAMARCO, CONFORME PROJETO DE ESQUADRIAS | M2 | 6.3 | 641.74 | 4042.96 | BDI 1 | 802.18 | 5053.73
NIVEL 3 | 6.4.9 | 6 | 6.4.9 | COMPOSIÇÃO | FNDE 265 | JANELA DE ALUMÍNIO - JA-9 - 210 X 150 CM, TIPO MAXIM-AR, COM VIDROS, BATENTE E FERRAGENS. EXCLUSIVE ALIZAR, ACABAMENTO E CONTRAMARCO, CONFORME PROJETO DE ESQUADRIAS | M2 | 18.9 | 641.74 | 12128.89 | BDI 1 | 802.18 | 15161.2
NIVEL 3 | 6.4.10 | 6 | 6.4.10 | COMPOSIÇÃO | FNDE 269 | JANELA DE ALUMÍNIO - JA-10 - 140 X 150 CM, TIPO MAXIM-AR, COM VIDROS, BATENTE E FERRAGENS. EXCLUSIVE ALIZAR, ACABAMENTO E CONTRAMARCO, CONFORME PROJETO DE ESQUADRIAS | M2 | 2.1 | 641.74 | 1347.65 | BDI 1 | 802.18 | 1684.58
NIVEL 3 | 6.4.11 | 6 | 6.4.11 | COMPOSIÇÃO | FNDE 270 | JANELA DE ALUMÍNIO - JA-11 - 140 X 75 CM, TIPO MAXIM-AR, COM VIDROS, BATENTE E FERRAGENS. EXCLUSIVE ALIZAR, ACABAMENTO E CONTRAMARCO, CONFORME PROJETO DE ESQUADRIAS | M2 | 6.3 | 641.74 | 4042.96 | BDI 1 | 802.18 | 5053.73
NIVEL 3 | 6.4.12 | 6 | 6.4.12 | COMPOSIÇÃO | FNDE 443 | JANELA DE ALUMÍNIO - JA-12 - 420 X 50 CM, TIPO MAXIM-AR, COM VIDROS, BATENTE E FERRAGENS. EXCLUSIVE ALIZAR, ACABAMENTO E CONTRAMARCO, CONFORME PROJETO DE ESQUADRIAS | M2 | 8.4 | 641.74 | 5390.62 | BDI 1 | 802.18 | 6738.31
NIVEL 3 | 6.4.13 | 6 | 6.4.13 | COMPOSIÇÃO | FNDE 272 | JANELA DE ALUMÍNIO - JA-13 - 420 X 150 CM, TIPO MAXIM-AR, COM VIDROS, BATENTE E FERRAGENS. EXCLUSIVE ALIZAR, ACABAMENTO E CONTRAMARCO, CONFORME PROJETO DE ESQUADRIAS | M2 | 12.6 | 641.74 | 8085.92 | BDI 1 | 802.18 | 10107.47
NIVEL 3 | 6.4.14 | 6 | 6.4.14 | COMPOSIÇÃO | FNDE 273 | JANELA DE ALUMÍNIO - JA-14 - 560 X 100 CM, TIPO MAXIM-AR, COM VIDROS, BATENTE E FERRAGENS. EXCLUSIVE ALIZAR, ACABAMENTO E CONTRAMARCO, CONFORME PROJETO DE ESQUADRIAS | M2 | 33.6 | 641.74 | 21562.46 | BDI 1 | 802.18 | 26953.25
NIVEL 3 | 6.4.15 | 6 | 6.4.15 | COMPOSIÇÃO | FNDE 274 | JANELA DE ALUMÍNIO - JA-15 - 560 X 150 CM, TIPO MAXIM-AR, COM VIDROS, BATENTE E FERRAGENS. EXCLUSIVE ALIZAR, ACABAMENTO E CONTRAMARCO, CONFORME PROJETO DE ESQUADRIAS | M2 | 16.8 | 641.74 | 10781.23 | BDI 1 | 802.18 | 13476.62
NIVEL 3 | 6.4.16 | 6 | 6.4.16 | COMPOSIÇÃO | FNDE 277 | JANELA DE ALUMÍNIO JA-16 - 160 X 85, TIPO FIXA, PARA VIDRO, COM VIDRO, BATENTE E FERRAGENS. EXCLUSIVE ACABAMENTO, ALIZAR E CONTRAMARCO, CONFORME PROJETO DE ESQUADRIAS | M2 | 5.44 | 678.48 | 3690.93 | BDI 1 | 848.1 | 4613.66
NIVEL 3 | 6.4.17 | 6 | 6.4.17 | COMPOSIÇÃO | FNDE 05 | TELA TIPO MOSQUITEIRO - FIXADA NA ESQUADRIA - CONFORME PROJETO DE ESQUADRIAS | M2 | 19.38 | 223.62 | 4333.76 | BDI 1 | 279.53 | 5417.29
NIVEL 2 | 6.5 | 6 | 6.5 |  |  | PORTAS DE VIDRO
NIVEL 3 | 6.5.1 | 6 | 6.5.1 | COMPOSIÇÃO | FNDE 437 | PORTA DE VIDRO - PV1 - 175X 230 CM, DE ABRIR DUAS FOLHAS TEMPERADO INCOLOR 10 MM, CONFORME PROJETO | M2 | 4.03 | 661.51 | 2665.89 | BDI 1 | 826.89 | 3332.37
NIVEL 3 | 6.5.2 | 6 | 6.5.2 | COMPOSIÇÃO | FNDE 452 | PORTA DE VIDRO - PV2 - 175 + 110 X 230 + 35 CM, DE ABRIR DUAS FOLHAS COM BANDEIRA SUPERIOR E LATERAL, VIDRO TEMPERADO INCOLOR 10 MM, CONFORME PROJETO | M2 | 7.55 | 661.51 | 4994.4 | BDI 1 | 826.89 | 6243.02
NIVEL 2 | 6.6 | 6 | 6.6 |  |  | ESQUADRIA GERAL
NIVEL 3 | 6.6.1 | 6 | 6.6.1 | COMPOSIÇÃO | FNDE 280 | PF1 - PORTÃO METÁLICO DE ABRIR, 1,40 X 2,20 M, COM CHAPA METÁLICA, INCLUSO PINTURA, CONFORME PROJETO DE ESQUADRIAS | M2 | 2.97 | 817.21 | 2427.11 | BDI 1 | 1021.51 | 3033.88
NIVEL 3 | 6.6.2 | 6 | 6.6.2 | COMPOSIÇÃO | FNDE 482 | PF2 - PORTÃO METÁLICO DE ABRIR, 1,40 X 0,9 M, COM CHAPA METÁLICA, INCLUSO PINTURA, CONFORME PROJETO DE ESQUADRIAS | M2 | 7.29 | 809.89 | 5904.1 | BDI 1 | 1012.36 | 7380.1
NIVEL 3 | 6.6.3 | 6 | 6.6.3 | COMPOSIÇÃO | FNDE 281 | FECHAMENTO EM CHAPA METÁLICA PERFURADA, INCLUSO PINTURA, CONFORME PROJETO | M2 | 164.44 | 795.79 | 130859.71 | BDI 1 | 994.74 | 163575.05
NIVEL 3 | 6.6.4 | 6 | 6.6.4 | COMPOSIÇÃO | FNDE 283 | CERCA/GRADIL H=1,58M, MALHA 5 X 15CM - GALVANIZADO | M2 | 69.79 | 299.82 | 20924.44 | BDI 1 | 374.78 | 26155.9
NIVEL 3 | 6.6.5 | 6 | 6.6.5 | COMPOSIÇÃO | FNDE 446 | P01 - PORTÃO METÁLICO 1,50 x 2,10 M , MALHA 5 X 20CM - FIO 5,00MM, REVESTIDOS EM POLIESTER POR PROCESSO DE PINTURA ELETROSTÁTICA (GRADIL), NA COR BRANCA - FORNECIMENTO E INSTALAÇÃO | M2 | 6.3 | 1182.62 | 7450.51 | BDI 1 | 1478.28 | 9313.16
NIVEL 3 | 6.6.6 | 6 | 6.6.6 | COMPOSIÇÃO | FNDE 480 | P02 - PORTÃO METÁLICO 1,20 x 2,00 M , MALHA 5 X 20CM - FIO 5,00MM, REVESTIDOS EM POLIESTER POR PROCESSO DE PINTURA ELETROSTÁTICA (GRADIL), NA COR BRANCA - FORNECIMENTO E INSTALAÇÃO | M2 | 4.8 | 1182.62 | 5676.58 | BDI 1 | 1478.28 | 7095.74
NIVEL 3 | 6.6.7 | 6 | 6.6.7 | COMPOSIÇÃO | FNDE 481 | P03 - PORTÃO METÁLICO 1,20 x 2,00 M , MALHA 5 X 20CM - FIO 5,00MM, REVESTIDOS EM POLIESTER POR PROCESSO DE PINTURA ELETROSTÁTICA (GRADIL), NA COR BRANCA - FORNECIMENTO E INSTALAÇÃO | M2 | 2.4 | 1182.62 | 2838.29 | BDI 1 | 1478.28 | 3547.87
NIVEL 1 | 7 | 7 | 7 |  |  | SISTEMAS DE COBERTURA
NIVEL 2 | 7.1 | 7 | 7.1 | COMPOSIÇÃO | FNDE 20 | TELHA TERMOISOLANTE REVESTIDA EM ACO GALVALUME, FACE SUPERIOR TRAPEZOIDAL E FACE INFERIOR PLANA (NAO INCLUI ACESSORIOS DE FIXACAO), REVEST COM ESPESSURA DE 0,50 MM, COM PRE-PINTURA DE COR BRANCA NAS DUAS FACES, NUCLEO EM POLIIOCIANURATO (PIR) COM ESPESSURA DE 50 MM | M2 | 1402.03 | 167.82 | 235288.67 | BDI 1 | 209.78 | 294117.85
NIVEL 2 | 7.2 | 7 | 7.2 | COMPOSIÇÃO | FNDE 65 | CUMEEIRA NORMAL PARA TELHA TRAPEZOIDAL DE AÇO, E = 0,5 MM, INCLUSO ACESSÓRIOS DE FIXAÇÃO E IÇAMENTO | M | 83.13 | 140.49 | 11678.93 | BDI 1 | 175.61 | 14598.46
NIVEL 2 | 7.3 | 7 | 7.3 | SINAPI | 94229 | CALHA EM CHAPA DE AÇO GALVANIZADO NÚMERO 24, DESENVOLVIMENTO DE 100 CM, INCLUSO TRANSPORTE VERTICAL. AF_07/2019 | M | 115.14 | 191.53 | 22052.76 | BDI 1 | 239.41 | 27565.67
NIVEL 2 | 7.4 | 7 | 7.4 | COMPOSIÇÃO | FNDE 422 | RUFO EM CHAPA DE AÇO GALVANIZADO NR. 24, DESENVOLVIMENTO 73 CM | M | 139.8 | 65.78 | 9196.04 | BDI 1 | 82.23 | 11495.75
NIVEL 2 | 7.5 | 7 | 7.5 | COMPOSIÇÃO | FNDE 423 | RUFO EM CHAPA DE AÇO GALVANIZADO NR. 24, DESENVOLVIMENTO 39 CM | M | 66.15 | 65.78 | 4351.35 | BDI 1 | 82.23 | 5439.51
NIVEL 2 | 7.6 | 7 | 7.6 | COMPOSIÇÃO | FNDE 424 | RUFO EM CHAPA DE AÇO GALVANIZADO NR. 24, DESENVOLVIMENTO 32 CM | M | 108.8 | 65.78 | 7156.86 | BDI 1 | 82.23 | 8946.62
NIVEL 2 | 7.7 | 7 | 7.7 | COMPOSIÇÃO | FNDE 266 | PINGADEIRA OU CHAPIM SOBRE MUROS, EM CONCRETO PRÉ-MOLDADO, ASSENTADO COM ARGAMASSA 1:6 COM ADITIVO | M | 266 | 107.15 | 28501.9 | BDI 1 | 133.94 | 35628.04
NIVEL 1 | 8 | 8 | 8 |  |  | IMPERMEABILIZAÇÃO
NIVEL 2 | 8.1 | 8 | 8.1 | COMPOSIÇÃO | FNDE 172 | IMPERMEABILIZAÇÃO DE VIGA BALDRAME COM EMULSÃO ASFÁLTICA, 2 DEMÃOS | M2 | 630.63 | 42.25 | 26644.12 | BDI 1 | 52.81 | 33303.57
NIVEL 2 | 8.2 | 8 | 8.2 | COMPOSIÇÃO | FNDE 173 | IMPERMEABILIZAÇÃO DA LAJE COM EMULSÃO ASFÁLTICA, 2 DEMÃOS | M2 | 41.56 | 42.25 | 1755.91 | BDI 1 | 52.81 | 2194.78
NIVEL 2 | 8.3 | 8 | 8.3 | COMPOSIÇÃO | FNDE 174 | IMPERMEABILIZAÇÃO DE PISO COM EMULSÃO ASFÁLTICA, 2 DEMÃOS | M2 | 171.06 | 42.25 | 7227.29 | BDI 1 | 52.81 | 9033.68
NIVEL 2 | 8.4 | 8 | 8.4 | COMPOSIÇÃO | FNDE 175 | IMPERMEABILIZAÇÃO DA PAREDE COM EMULSÃO ASFÁLTICA, 2 DEMÃOS | M2 | 40.44 | 42.25 | 1708.59 | BDI 1 | 52.81 | 2135.64
NIVEL 2 | 8.5 | 8 | 8.5 | SINAPI | 87755 | CONTRAPISO EM ARGAMASSA TRAÇO 1:4 (CIMENTO E AREIA), PREPARO MECÂNICO COM BETONEIRA 400 L, APLICADO EM ÁREAS MOLHADAS SOBRE IMPERMEABILIZAÇÃO, ACABAMENTO NÃO REFORÇADO, ESPESSURA 3CM. AF_07/2021 | M2 | 41.56 | 59.27 | 2463.26 | BDI 1 | 74.09 | 3079.18
NIVEL 2 | 8.6 | 8 | 8.6 | SINAPI | 98565 | PROTEÇÃO MECÂNICA DE SUPERFICIE HORIZONTAL COM ARGAMASSA DE CIMENTO E AREIA, TRAÇO 1:3, E=3CM. AF_09/2023 | M2 | 41.56 | 61.88 | 2571.73 | BDI 1 | 77.35 | 3214.67
NIVEL 1 | 9 | 9 | 9 |  |  | REVESTIMENTOS INTERNO E EXTERNO
NIVEL 2 | 9.1 | 9 | 9.1 |  |  | EDIFICAÇÃO
NIVEL 3 | 9.1.1 | 9 | 9.1.1 | SINAPI | 87878 | CHAPISCO APLICADO EM ALVENARIAS E ESTRUTURAS DE CONCRETO INTERNAS, COM COLHER DE PEDREIRO. ARGAMASSA TRAÇO 1:3 COM PREPARO MANUAL. AF_10/2022 | M2 | 4084.95 | 5.73 | 23406.76 | BDI 1 | 7.16 | 29248.24
NIVEL 3 | 9.1.2 | 9 | 9.1.2 | SINAPI | 87535 | EMBOÇO, EM ARGAMASSA TRAÇO 1:2:8, PREPARO MECÂNICO, APLICADO MANUALMENTE EM PAREDES INTERNAS DE AMBIENTES COM ÁREA MAIOR QUE 10M², E = 17,5MM, COM TALISCAS. AF_03/2024 | M2 | 2783 | 38.7 | 107702.1 | BDI 1 | 48.38 | 134641.54
NIVEL 3 | 9.1.3 | 9 | 9.1.3 | SINAPI | 87792 | EMBOÇO OU MASSA ÚNICA EM ARGAMASSA TRAÇO 1:2:8, PREPARO MECÂNICO COM BETONEIRA 400 L, APLICADA MANUALMENTE EM PANOS CEGOS DE FACHADA (SEM PRESENÇA DE VÃOS), ESPESSURA DE 25 MM. AF_08/2022 | M2 | 1301.95 | 47.28 | 61556.2 | BDI 1 | 59.1 | 76945.25
NIVEL 3 | 9.1.4 | 9 | 9.1.4 | SINAPI | 87543 | MASSA ÚNICA, EM ARGAMASSA INDUSTRIALIZADA, PREPARO MECÂNICO, APLICADA COM EQUIPAMENTO DE MISTURA E PROJEÇÃO DE ARGAMASSA EM PAREDES INTERNAS, E = 5MM, SEM TALISCAS. AF_03/2024 | M2 | 1909.34 | 24.01 | 45843.25 | BDI 1 | 30.01 | 57299.29
NIVEL 3 | 9.1.5 | 9 | 9.1.5 | SINAPI | 87273 | REVESTIMENTO CERÂMICO PARA PAREDES INTERNAS COM PLACAS TIPO ESMALTADA DE DIMENSÕES 33X45 CM APLICADAS NA ALTURA INTEIRA DAS PAREDES. AF_02/2023_PE | M2 | 671.71 | 70.92 | 47637.67 | BDI 1 | 88.65 | 59547.09
NIVEL 3 | 9.1.6 | 9 | 9.1.6 | COMPOSIÇÃO | FNDE 293 | REVESTIMENTO CERÂMICO PARA PAREDES INTERNAS COM PLACAS TIPO ESMALTADA EXTRA DE DIMENSÕES 10X10 CM COR AMARELA APLICADAS NA ALTURA INTEIRA DAS PAREDES | M2 | 166.07 | 69.61 | 11560.13 | BDI 1 | 87.01 | 14449.75
NIVEL 3 | 9.1.7 | 9 | 9.1.7 | COMPOSIÇÃO | FNDE 294 | REVESTIMENTO CERÂMICO PARA PAREDES INTERNAS COM PLACAS TIPO ESMALTADA EXTRA DE DIMENSÕES 10X10 CM COR AZUL APLICADAS NA ALTURA INTEIRA DAS PAREDES | M2 | 8.3 | 69.61 | 577.76 | BDI 1 | 87.01 | 722.18
NIVEL 3 | 9.1.8 | 9 | 9.1.8 | COMPOSIÇÃO | FNDE 295 | REVESTIMENTO CERÂMICO PARA PAREDES INTERNAS COM PLACAS TIPO ESMALTADA EXTRA DE DIMENSÕES 10X10 CM COR BRANCA APLICADAS NA ALTURA INTEIRA DAS PAREDES | M2 | 17.25 | 69.61 | 1200.77 | BDI 1 | 87.01 | 1500.92
NIVEL 3 | 9.1.9 | 9 | 9.1.9 | COMPOSIÇÃO | FNDE 296 | REVESTIMENTO CERÂMICO PARA PAREDES INTERNAS COM PLACAS TIPO ESMALTADA EXTRA DE DIMENSÕES 10X10 CM COR VERMELHA APLICADAS NA ALTURA INTEIRA DAS PAREDES | M2 | 8.78 | 69.61 | 611.18 | BDI 1 | 87.01 | 763.95
NIVEL 3 | 9.1.10 | 9 | 9.1.10 | COMPOSIÇÃO | FNDE 245 | RODA MEIO EM MADEIRA, ALTURA 7CM, FIXADO COM COLA | M | 238.6 | 45.66 | 10894.48 | BDI 1 | 57.08 | 13619.29
NIVEL 3 | 9.1.11 | 9 | 9.1.11 | SINAPI | 96114 | FORRO EM DRYWALL, PARA AMBIENTES COMERCIAIS, INCLUSIVE ESTRUTURA BIRECIONAL DE FIXAÇÃO. AF_08/2023_PS | M2 | 495.39 | 77.6 | 38442.26 | BDI 1 | 97 | 48052.83
NIVEL 3 | 9.1.12 | 9 | 9.1.12 | COMPOSIÇÃO | FNDE 18 | FORRO DE FIBRA MINERAL EM PLACAS DE 1250 x 625 MM, E = 15 MM, BORDA RETA, COM PINTURA ANTIMOFO, APOIADO EM PERFIL DE ACO GALVANIZADO COM 24 MM DE BASE - INSTALADO | M2 | 734.92 | 91.77 | 67443.61 | BDI 1 | 114.71 | 84302.67
NIVEL 2 | 9.2 | 9 | 9.2 |  |  | MURETA
NIVEL 3 | 9.2.1 | 9 | 9.2.1 | SINAPI | 87878 | CHAPISCO APLICADO EM ALVENARIAS E ESTRUTURAS DE CONCRETO INTERNAS, COM COLHER DE PEDREIRO. ARGAMASSA TRAÇO 1:3 COM PREPARO MANUAL. AF_10/2022 | M2 | 91.79 | 5.73 | 525.96 | BDI 1 | 7.16 | 657.22
NIVEL 3 | 9.2.2 | 9 | 9.2.2 | SINAPI | 87792 | EMBOÇO OU MASSA ÚNICA EM ARGAMASSA TRAÇO 1:2:8, PREPARO MECÂNICO COM BETONEIRA 400 L, APLICADA MANUALMENTE EM PANOS CEGOS DE FACHADA (SEM PRESENÇA DE VÃOS), ESPESSURA DE 25 MM. AF_08/2022 | M2 | 91.79 | 47.28 | 4339.83 | BDI 1 | 59.1 | 5424.79
NIVEL 1 | 10 | 10 | 10 |  |  | SISTEMAS DE PISOS
NIVEL 2 | 10.1 | 10 | 10.1 |  |  | PAVIMENTAÇÃO INTERNA
NIVEL 3 | 10.1.1 | 10 | 10.1.1 | COMPOSIÇÃO | FNDE 182 | CONTRAPISO DE CONCRETO NÃO-ESTRUTURAL, ESPESSURA 3 CM E PREPARO MECÂNICO | M2 | 783.63 | 46.28 | 36266.4 | BDI 1 | 57.85 | 45333
NIVEL 3 | 10.1.2 | 10 | 10.1.2 | SINAPI | 87755 | CONTRAPISO EM ARGAMASSA TRAÇO 1:4 (CIMENTO E AREIA), PREPARO MECÂNICO COM BETONEIRA 400 L, APLICADO EM ÁREAS MOLHADAS SOBRE IMPERMEABILIZAÇÃO, ACABAMENTO NÃO REFORÇADO, ESPESSURA 3CM. AF_07/2021 | M2 | 171.06 | 59.27 | 10138.73 | BDI 1 | 74.09 | 12673.84
NIVEL 3 | 10.1.3 | 10 | 10.1.3 | SINAPI | 87257 | REVESTIMENTO CERÂMICO PARA PISO COM PLACAS TIPO ESMALTADA DE DIMENSÕES 60X60 CM APLICADA EM AMBIENTES DE ÁREA MAIOR QUE 10 M2. AF_02/2023_PE | M2 | 347.46 | 63.97 | 22227.02 | BDI 1 | 79.96 | 27782.9
NIVEL 3 | 10.1.4 | 10 | 10.1.4 | SINAPI | 87251 | REVESTIMENTO CERÂMICO PARA PISO COM PLACAS TIPO ESMALTADA DE DIMENSÕES 45X45 CM APLICADA EM AMBIENTES DE ÁREA MAIOR QUE 10 M2. AF_02/2023_PE | M2 | 228.05 | 53.8 | 12269.09 | BDI 1 | 67.25 | 15336.36
NIVEL 3 | 10.1.5 | 10 | 10.1.5 | COMPOSIÇÃO | FNDE 466 | PISO VINÍLICO, EM MANTA, (CORES: AZUL, AMARELO, CINZA CLARO E CINZA ESCURO), ESPESSURA 3,2 MM, FIXADO COM COLA | M2 | 394.65 | 197.62 | 77990.73 | BDI 1 | 247.03 | 97490.39
NIVEL 3 | 10.1.6 | 10 | 10.1.6 | COMPOSIÇÃO | FNDE 09 | NATA DE CIMENTO COM COLA PVA, PARA NIVELAMENTO DE CONTRAPISO PARA ASSENTAMENTO DE PISO VINÍLICO | M2 | 394.65 | 7.47 | 2948.04 | BDI 1 | 9.34 | 3686.03
NIVEL 3 | 10.1.7 | 10 | 10.1.7 | SINAPI | 88650 | RODAPÉ CERÂMICO DE 7CM DE ALTURA COM PLACAS TIPO ESMALTADA DE DIMENSÕES 60X60CM. AF_02/2023 | M | 132.1 | 12.32 | 1627.47 | BDI 1 | 15.4 | 2034.34
NIVEL 3 | 10.1.8 | 10 | 10.1.8 | SINAPI | 98688 | RODAPÉ EM POLIESTIRENO, ALTURA 5 CM. AF_09/2020 | M | 238.6 | 78.93 | 18832.7 | BDI 1 | 98.66 | 23540.28
NIVEL 3 | 10.1.9 | 10 | 10.1.9 | SINAPI | 98689 | SOLEIRA EM GRANITO, LARGURA 15 CM, ESPESSURA 2,0 CM. AF_09/2020 | M | 99.15 | 95.45 | 9463.87 | BDI 1 | 119.31 | 11829.59
NIVEL 3 | 10.1.10 | 10 | 10.1.10 | COMPOSIÇÃO | FNDE 426 | SOLEIRA EM GRANITO, LARGURA 30 CM, ESPESSURA 2,0 CM | M | 1.75 | 164.97 | 288.7 | BDI 1 | 206.21 | 360.87
NIVEL 2 | 10.2 | 10 | 10.2 |  |  | PAVIMENTAÇÃO EXTERNA
NIVEL 3 | 10.2.1 | 10 | 10.2.1 | SINAPI | 98682 | PISO CIMENTADO, TRAÇO 1:3 (CIMENTO E AREIA), ACABAMENTO RÚSTICO, ESPESSURA 3,0 CM, PREPARO MECÂNICO DA ARGAMASSA. AF_09/2020 | M2 | 409.84 | 54.44 | 22311.69 | BDI 1 | 68.05 | 27889.61
NIVEL 3 | 10.2.2 | 10 | 10.2.2 | SINAPI | 92396 | EXECUÇÃO DE PASSEIO EM PISO INTERTRAVADO, COM BLOCO RETANGULAR COR NATURAL DE 20 X 10 CM, ESPESSURA 6 CM. AF_10/2022 | M2 | 68.26 | 94.17 | 6428.04 | BDI 1 | 117.71 | 8034.88
NIVEL 3 | 10.2.3 | 10 | 10.2.3 | COMPOSIÇÃO | FNDE 400 | PISO PODOTÁTIL DE ALERTA, COR AMARELA, DE BORRACHA, ASSENTADO SOBRE ARGAMASSA | M | 18 | 169.15 | 3044.7 | BDI 1 | 211.44 | 3805.92
NIVEL 3 | 10.2.4 | 10 | 10.2.4 | COMPOSIÇÃO | FNDE 401 | PISO PODOTÁTIL DE ALERTA, COR AZUL, DE BORRACHA, ASSENTADO SOBRE ARGAMASSA | M | 11.76 | 169.15 | 1989.2 | BDI 1 | 211.44 | 2486.53
NIVEL 3 | 10.2.5 | 10 | 10.2.5 | COMPOSIÇÃO | FNDE 190 | PISO PODOTÁTIL DE ALERTA, COR VERMELHA, DE CONCRETO, ASSENTADO SOBRE ARGAMASSA | M2 | 5.52 | 216.32 | 1194.09 | BDI 1 | 270.4 | 1492.61
NIVEL 3 | 10.2.6 | 10 | 10.2.6 | COMPOSIÇÃO | FNDE 189 | PISO PODOTÁTIL DIRECIONAL, COR VERMELHA, DE CONCRETO, ASSENTADO SOBRE ARGAMASSA | M2 | 30.5 | 216.32 | 6597.76 | BDI 1 | 270.4 | 8247.2
NIVEL 3 | 10.2.7 | 10 | 10.2.7 | COMPOSIÇÃO | FNDE 467 | PISO PODOTÁTIL DIRECIONAL, COR AZUL, DE BORRACHA, ASSENTADO SOBRE ARGAMASSA | M | 3.25 | 169.15 | 549.74 | BDI 1 | 211.44 | 687.18
NIVEL 3 | 10.2.8 | 10 | 10.2.8 | COMPOSIÇÃO | FNDE 10 | COLCHÃO DRENANTE DE AREIA H= 30 CM | M3 | 22.71 | 221.03 | 5019.59 | BDI 1 | 276.29 | 6274.55
NIVEL 3 | 10.2.9 | 10 | 10.2.9 | SINAPI | 98504 | PLANTIO DE GRAMA BATATAIS EM PLACAS. AF_07/2024 | M2 | 354.18 | 14.2 | 5029.36 | BDI 1 | 17.75 | 6286.7
NIVEL 1 | 11 | 11 | 11 |  |  | PINTURAS E ACABAMENTOS
NIVEL 2 | 11.1 | 11 | 11.1 |  |  | PINTURA EDIFICAÇÃO
NIVEL 3 | 11.1.1 | 11 | 11.1.1 | SINAPI | 88497 | EMASSAMENTO COM MASSA LÁTEX, APLICAÇÃO EM PAREDE, DUAS DEMÃOS, LIXAMENTO MANUAL. AF_04/2023 | M2 | 3222.29 | 21.12 | 68054.76 | BDI 1 | 26.4 | 85068.46
NIVEL 3 | 11.1.2 | 11 | 11.1.2 | COMPOSIÇÃO | FNDE 402 | PINTURA LÁTEX ACRÍLICA, COR BRANCO GELO, APLICAÇÃO MANUAL EM PAREDES, DUAS DEMÃOS | M2 | 3033.26 | 14.97 | 45407.9 | BDI 1 | 18.71 | 56752.29
NIVEL 3 | 11.1.3 | 11 | 11.1.3 | SINAPI | 102219 | PINTURA TINTA DE ACABAMENTO (PIGMENTADA) ESMALTE SINTÉTICO ACETINADO EM MADEIRA, 2 DEMÃOS. AF_01/2021 | M2 | 188.92 | 21.18 | 4001.33 | BDI 1 | 26.48 | 5002.6
NIVEL 3 | 11.1.4 | 11 | 11.1.4 | COMPOSIÇÃO | FNDE 201 | PINTURA EM ESMALTE SINTÉTICO EM RODAMEIO DE MADEIRA, 2 DEMÃOS - COR BRANCO | M2 | 23.86 | 21.18 | 505.35 | BDI 1 | 26.48 | 631.81
NIVEL 3 | 11.1.5 | 11 | 11.1.5 | COMPOSIÇÃO | FNDE 428 | PINTURA COM TINTA EPÓXI EM PAREDES,ÁREAS MOLHADAS, APLICAÇÃO MANUAL, 2 DEMÃOS, INCLUSO PRIMER EPÓXI | M2 | 189.04 | 158.04 | 29875.88 | BDI 1 | 197.55 | 37344.85
NIVEL 3 | 11.1.6 | 11 | 11.1.6 | SINAPI | 100742 | PINTURA COM TINTA ALQUÍDICA DE ACABAMENTO (ESMALTE SINTÉTICO ACETINADO) APLICADA A ROLO OU PINCEL SOBRE SUPERFÍCIES METÁLICAS (EXCETO PERFIL) EXECUTADO EM OBRA (POR DEMÃO). AF_01/2020 | M2 | 515.99 | 30.98 | 15985.37 | BDI 1 | 38.73 | 19984.29
NIVEL 2 | 11.2 | 11 | 11.2 |  |  | PINTURA DE FORROS
NIVEL 3 | 11.2.1 | 11 | 11.2.1 | SINAPI | 88494 | EMASSAMENTO COM MASSA LÁTEX, APLICAÇÃO EM TETO, UMA DEMÃO, LIXAMENTO MANUAL. AF_04/2023 | M2 | 500.86 | 24.98 | 12511.48 | BDI 1 | 31.23 | 15641.86
NIVEL 3 | 11.2.2 | 11 | 11.2.2 | SINAPI | 88488 | PINTURA LÁTEX ACRÍLICA PREMIUM, APLICAÇÃO MANUAL EM TETO, DUAS DEMÃOS. AF_04/2023 | M2 | 500.86 | 17.76 | 8895.27 | BDI 1 | 22.2 | 11119.09
NIVEL 2 | 11.3 | 11 | 11.3 |  |  | PINTURA - DIVERSOS
NIVEL 3 | 11.3.1 | 11 | 11.3.1 |  |  | ESTRUTURA METÁLICA
NIVEL 4 | 11.3.1.1 | 11 | 11.3.1.1 | SINAPI | 100724 | PINTURA COM TINTA ALQUÍDICA DE FUNDO E ACABAMENTO (ESMALTE SINTÉTICO GRAFITE) APLICADA A ROLO OU PINCEL SOBRE PERFIL METÁLICO EXECUTADO EM FÁBRICA (POR DEMÃO). AF_01/2020 | M2 | 247.08 | 17.95 | 4435.09 | BDI 1 | 22.44 | 5544.48
NIVEL 2 | 11.4 | 11 | 11.4 |  |  | MURETA
NIVEL 3 | 11.4.1 | 11 | 11.4.1 | SINAPI | 96132 | APLICAÇÃO MANUAL DE MASSA ACRÍLICA EM PANOS DE FACHADA SEM PRESENÇA DE VÃOS, DE EDIFÍCIOS DE MÚLTIPLOS PAVIMENTOS, DUAS DEMÃOS. AF_03/2024 | M2 | 91.71 | 21.35 | 1958.01 | BDI 1 | 26.69 | 2447.74
NIVEL 3 | 11.4.2 | 11 | 11.4.2 | SINAPI | 88489 | PINTURA LÁTEX ACRÍLICA PREMIUM, APLICAÇÃO MANUAL EM PAREDES, DUAS DEMÃOS. AF_04/2023 | M2 | 91.71 | 14.97 | 1372.9 | BDI 1 | 18.71 | 1715.89
NIVEL 1 | 12 | 12 | 12 |  |  | INSTALAÇÃO HIDRÁULICA
NIVEL 2 | 12.1 | 12 | 12.1 |  |  | TUBULAÇÕES E CONEXÕES DE PVC RÍGIDO
NIVEL 3 | 12.1.1 | 12 | 12.1.1 | SINAPI | 89401 | TUBO, PVC, SOLDÁVEL, DE 20MM, INSTALADO EM RAMAL DE DISTRIBUIÇÃO DE ÁGUA - FORNECIMENTO E INSTALAÇÃO. AF_06/2022 | M | 49 | 12.3 | 602.7 | BDI 1 | 15.38 | 753.62
NIVEL 3 | 12.1.2 | 12 | 12.1.2 | SINAPI | 89446 | TUBO, PVC, SOLDÁVEL, DE 25MM, INSTALADO EM PRUMADA DE ÁGUA - FORNECIMENTO E INSTALAÇÃO. AF_06/2022 | M | 285 | 5.71 | 1627.35 | BDI 1 | 7.14 | 2034.9
NIVEL 3 | 12.1.3 | 12 | 12.1.3 | SINAPI | 89447 | TUBO, PVC, SOLDÁVEL, DE 32MM, INSTALADO EM PRUMADA DE ÁGUA - FORNECIMENTO E INSTALAÇÃO. AF_06/2022 | M | 17 | 11.21 | 190.57 | BDI 1 | 14.01 | 238.17
NIVEL 3 | 12.1.4 | 12 | 12.1.4 | SINAPI | 89449 | TUBO, PVC, SOLDÁVEL, DE 50MM, INSTALADO EM PRUMADA DE ÁGUA - FORNECIMENTO E INSTALAÇÃO. AF_06/2022 | M | 115 | 18.94 | 2178.1 | BDI 1 | 23.68 | 2723.2
NIVEL 3 | 12.1.5 | 12 | 12.1.5 | SINAPI | 89450 | TUBO, PVC, SOLDÁVEL, DE 60MM, INSTALADO EM PRUMADA DE ÁGUA - FORNECIMENTO E INSTALAÇÃO. AF_06/2022 | M | 26 | 30.19 | 784.94 | BDI 1 | 37.74 | 981.24
NIVEL 3 | 12.1.6 | 12 | 12.1.6 | SINAPI | 89451 | TUBO, PVC, SOLDÁVEL, DE 75MM, INSTALADO EM PRUMADA DE ÁGUA - FORNECIMENTO E INSTALAÇÃO. AF_06/2022 | M | 64 | 49.02 | 3137.28 | BDI 1 | 61.28 | 3921.92
NIVEL 3 | 12.1.7 | 12 | 12.1.7 | SINAPI | 89452 | TUBO, PVC, SOLDÁVEL, DE 85MM, INSTALADO EM PRUMADA DE ÁGUA - FORNECIMENTO E INSTALAÇÃO. AF_06/2022 | M | 125 | 67.38 | 8422.5 | BDI 1 | 84.23 | 10528.75
NIVEL 3 | 12.1.8 | 12 | 12.1.8 | SINAPI | 89714 | TUBO PVC, SERIE NORMAL, ESGOTO PREDIAL, DN 100 MM, FORNECIDO E INSTALADO EM RAMAL DE DESCARGA OU RAMAL DE ESGOTO SANITÁRIO. AF_08/2022 | M | 59 | 43.76 | 2581.84 | BDI 1 | 54.7 | 3227.3
NIVEL 3 | 12.1.9 | 12 | 12.1.9 | SINAPI | 94715 | ADAPTADOR COM FLANGES LIVRES, PVC, SOLDÁVEL, DN 110 MM X 4", INSTALADO EM RESERVAÇÃO PREDIAL DE ÁGUA - FORNECIMENTO E INSTALAÇÃO. AF_04/2024 | UN | 4 | 302 | 1208 | BDI 1 | 377.5 | 1510
NIVEL 3 | 12.1.10 | 12 | 12.1.10 | SINAPI | 94714 | ADAPTADOR COM FLANGES LIVRES, PVC, SOLDÁVEL, DN 85 MM X 3", INSTALADO EM RESERVAÇÃO PREDIAL DE ÁGUA - FORNECIMENTO E INSTALAÇÃO. AF_04/2024 | UN | 4 | 339.14 | 1356.56 | BDI 1 | 423.93 | 1695.72
NIVEL 3 | 12.1.11 | 12 | 12.1.11 | SINAPI | 94783 | ADAPTADOR COM FLANGE E ANEL DE VEDAÇÃO, PVC, SOLDÁVEL, DN 20 MM X 1/2", INSTALADO EM RESERVAÇÃO PREDIAL DE ÁGUA - FORNECIMENTO E INSTALAÇÃO. AF_04/2024 | UN | 3 | 20.09 | 60.27 | BDI 1 | 25.11 | 75.33
NIVEL 3 | 12.1.12 | 12 | 12.1.12 | SINAPI | 94670 | ADAPTADOR CURTO COM BOLSA E ROSCA PARA REGISTRO, PVC, SOLDÁVEL, DN 110 MM X 4", INSTALADO EM RESERVAÇÃO PREDIAL DE ÁGUA - FORNECIMENTO E INSTALAÇÃO. AF_04/2024 | UN | 4 | 73.17 | 292.68 | BDI 1 | 91.46 | 365.84
NIVEL 3 | 12.1.13 | 12 | 12.1.13 | SINAPI | 89376 | ADAPTADOR CURTO COM BOLSA E ROSCA PARA REGISTRO, PVC, SOLDÁVEL, DN 20MM X 1/2, INSTALADO EM RAMAL OU SUB-RAMAL DE ÁGUA - FORNECIMENTO E INSTALAÇÃO. AF_06/2022 | UN | 4 | 6.6 | 26.4 | BDI 1 | 8.25 | 33
NIVEL 3 | 12.1.14 | 12 | 12.1.14 | SINAPI | 89383 | ADAPTADOR CURTO COM BOLSA E ROSCA PARA REGISTRO, PVC, SOLDÁVEL, DN 25MM X 3/4, INSTALADO EM RAMAL OU SUB-RAMAL DE ÁGUA - FORNECIMENTO E INSTALAÇÃO. AF_06/2022 | UN | 92 | 7.71 | 709.32 | BDI 1 | 9.64 | 886.88
NIVEL 3 | 12.1.15 | 12 | 12.1.15 | SINAPI | 89553 | ADAPTADOR CURTO COM BOLSA E ROSCA PARA REGISTRO, PVC, SOLDÁVEL, DN 32MM X 1, INSTALADO EM PRUMADA DE ÁGUA - FORNECIMENTO E INSTALAÇÃO. AF_06/2022 | UN | 2 | 6.44 | 12.88 | BDI 1 | 8.05 | 16.1
NIVEL 3 | 12.1.16 | 12 | 12.1.16 | SINAPI | 89596 | ADAPTADOR CURTO COM BOLSA E ROSCA PARA REGISTRO, PVC, SOLDÁVEL, DN 50MM X 1.1/2, INSTALADO EM PRUMADA DE ÁGUA - FORNECIMENTO E INSTALAÇÃO. AF_06/2022 | UN | 72 | 11.45 | 824.4 | BDI 1 | 14.31 | 1030.32
NIVEL 3 | 12.1.17 | 12 | 12.1.17 | SINAPI | 89610 | ADAPTADOR CURTO COM BOLSA E ROSCA PARA REGISTRO, PVC, SOLDÁVEL, DN 60MM X 2, INSTALADO EM PRUMADA DE ÁGUA - FORNECIMENTO E INSTALAÇÃO. AF_06/2022 | UN | 4 | 20.83 | 83.32 | BDI 1 | 26.04 | 104.16
NIVEL 3 | 12.1.18 | 12 | 12.1.18 | SINAPI | 89616 | ADAPTADOR CURTO COM BOLSA E ROSCA PARA REGISTRO, PVC, SOLDÁVEL, DN 85MM X 3, INSTALADO EM PRUMADA DE ÁGUA - FORNECIMENTO E INSTALAÇÃO. AF_06/2022 | UN | 4 | 42.76 | 171.04 | BDI 1 | 53.45 | 213.8
NIVEL 3 | 12.1.19 | 12 | 12.1.19 | SINAPI | 89380 | LUVA DE REDUÇÃO, PVC, SOLDÁVEL, DN 32MM X 25MM, INSTALADO EM RAMAL OU SUB-RAMAL DE ÁGUA - FORNECIMENTO E INSTALAÇÃO. AF_06/2022 | UN | 4 | 11.41 | 45.64 | BDI 1 | 14.26 | 57.04
NIVEL 3 | 12.1.20 | 12 | 12.1.20 | SINAPI | 89605 | LUVA DE REDUÇÃO, PVC, SOLDÁVEL, DN 60MM X 50MM, INSTALADO EM PRUMADA DE ÁGUA - FORNECIMENTO E INSTALAÇÃO. AF_06/2022 | UN | 35 | 21.93 | 767.55 | BDI 1 | 27.41 | 959.35
NIVEL 3 | 12.1.21 | 12 | 12.1.21 | COMPOSIÇÃO | FNDE 229 | BUCHA DE REDUÇÃO, CURTA, PVC, SOLDÁVEL, DN 85 X 75 MM, INSTALADO EM PRUMADA DE ÁGUA - FORNECIMENTO E INSTALAÇÃO | UN | 4 | 16.29 | 65.16 | BDI 1 | 20.36 | 81.44
NIVEL 3 | 12.1.22 | 12 | 12.1.22 | COMPOSIÇÃO | FNDE 468 | BUCHA DE REDUÇÃO, CURTA, PVC, SOLDÁVEL, DN 110 X 85 MM, INSTALADO EM PRUMADA DE ÁGUA - FORNECIMENTO E INSTALAÇÃO | UN | 2 | 16.29 | 32.58 | BDI 1 | 20.36 | 40.72
NIVEL 3 | 12.1.23 | 12 | 12.1.23 | SINAPI | 89579 | LUVA DE REDUÇÃO, PVC, SOLDÁVEL, DN 50MM X 25MM, INSTALADO EM PRUMADA DE ÁGUA FORNECIMENTO E INSTALAÇÃO. AF_06/2022 | UN | 39 | 12.63 | 492.57 | BDI 1 | 15.79 | 615.81
NIVEL 3 | 12.1.24 | 12 | 12.1.24 | SINAPI | 89579 | LUVA DE REDUÇÃO, PVC, SOLDÁVEL, DN 50MM X 25MM, INSTALADO EM PRUMADA DE ÁGUA FORNECIMENTO E INSTALAÇÃO. AF_06/2022 | UN | 4 | 12.63 | 50.52 | BDI 1 | 15.79 | 63.16
NIVEL 3 | 12.1.25 | 12 | 12.1.25 | SINAPI | 104003 | BUCHA DE REDUÇÃO, LONGA, PVC, SOLDÁVEL, DN 50 X 32 MM, INSTALADO EM RAMAL DE DISTRIBUIÇÃO DE ÁGUA - FORNECIMENTO E INSTALAÇÃO. AF_06/2022 | UN | 2 | 16.25 | 32.5 | BDI 1 | 20.31 | 40.62
NIVEL 3 | 12.1.26 | 12 | 12.1.26 | SINAPI | 89549 | REDUÇÃO EXCÊNTRICA, PVC, SERIE R, ÁGUA PLUVIAL, DN 75 X 50 MM, JUNTA ELÁSTICA, FORNECIDO E INSTALADO EM RAMAL DE ENCAMINHAMENTO. AF_06/2022 | UN | 2 | 20.04 | 40.08 | BDI 1 | 25.05 | 50.1
NIVEL 3 | 12.1.27 | 12 | 12.1.27 | COMPOSIÇÃO | FNDE 413 | BUCHA DE REDUÇÃO, LONGA, PVC, SOLDÁVEL, DN 85 X 60 MM, INSTALADO EM PRUMADA DE ÁGUA - FORNECIMENTO E INSTALAÇÃO | UN | 6 | 30.57 | 183.42 | BDI 1 | 38.21 | 229.26
NIVEL 3 | 12.1.28 | 12 | 12.1.28 | SINAPI | 89485 | JOELHO 45 GRAUS, PVC, SOLDÁVEL, DN 25MM, INSTALADO EM PRUMADA DE ÁGUA - FORNECIMENTO E INSTALAÇÃO. AF_06/2022 | UN | 6 | 7.01 | 42.06 | BDI 1 | 8.76 | 52.56
NIVEL 3 | 12.1.29 | 12 | 12.1.29 | SINAPI | 89493 | JOELHO 45 GRAUS, PVC, SOLDÁVEL, DN 32MM, INSTALADO EM PRUMADA DE ÁGUA - FORNECIMENTO E INSTALAÇÃO. AF_06/2022 | UN | 2 | 11.13 | 22.26 | BDI 1 | 13.91 | 27.82
NIVEL 3 | 12.1.30 | 12 | 12.1.30 | SINAPI | 89502 | JOELHO 45 GRAUS, PVC, SOLDÁVEL, DN 50MM, INSTALADO EM PRUMADA DE ÁGUA - FORNECIMENTO E INSTALAÇÃO. AF_06/2022 | UN | 6 | 18.56 | 111.36 | BDI 1 | 23.2 | 139.2
NIVEL 3 | 12.1.31 | 12 | 12.1.31 | SINAPI | 89515 | JOELHO 45 GRAUS, PVC, SOLDÁVEL, DN 75MM, INSTALADO EM PRUMADA DE ÁGUA - FORNECIMENTO E INSTALAÇÃO. AF_06/2022 | UN | 5 | 85.32 | 426.6 | BDI 1 | 106.65 | 533.25
NIVEL 3 | 12.1.32 | 12 | 12.1.32 | SINAPI | 89523 | JOELHO 45 GRAUS, PVC, SOLDÁVEL, DN 85MM, INSTALADO EM PRUMADA DE ÁGUA - FORNECIMENTO E INSTALAÇÃO. AF_06/2022 | UN | 1 | 104.15 | 104.15 | BDI 1 | 130.19 | 130.19
NIVEL 3 | 12.1.33 | 12 | 12.1.33 | SINAPI | 89358 | JOELHO 90 GRAUS, PVC, SOLDÁVEL, DN 20MM, INSTALADO EM RAMAL OU SUB-RAMAL DE ÁGUA - FORNECIMENTO E INSTALAÇÃO. AF_06/2022 | UN | 4 | 9.41 | 37.64 | BDI 1 | 11.76 | 47.04
NIVEL 3 | 12.1.34 | 12 | 12.1.34 | SINAPI | 89362 | JOELHO 90 GRAUS, PVC, SOLDÁVEL, DN 25MM, INSTALADO EM RAMAL OU SUB-RAMAL DE ÁGUA - FORNECIMENTO E INSTALAÇÃO. AF_06/2022 | UN | 155 | 11.16 | 1729.8 | BDI 1 | 13.95 | 2162.25
NIVEL 3 | 12.1.35 | 12 | 12.1.35 | SINAPI | 89367 | JOELHO 90 GRAUS, PVC, SOLDÁVEL, DN 32MM, INSTALADO EM RAMAL OU SUB-RAMAL DE ÁGUA - FORNECIMENTO E INSTALAÇÃO. AF_06/2022 | UN | 3 | 15.13 | 45.39 | BDI 1 | 18.91 | 56.73
NIVEL 3 | 12.1.36 | 12 | 12.1.36 | SINAPI | 89501 | JOELHO 90 GRAUS, PVC, SOLDÁVEL, DN 50MM, INSTALADO EM PRUMADA DE ÁGUA - FORNECIMENTO E INSTALAÇÃO. AF_06/2022 | UN | 30 | 15.97 | 479.1 | BDI 1 | 19.96 | 598.8
NIVEL 3 | 12.1.37 | 12 | 12.1.37 | SINAPI | 89505 | JOELHO 90 GRAUS, PVC, SOLDÁVEL, DN 60MM, INSTALADO EM PRUMADA DE ÁGUA - FORNECIMENTO E INSTALAÇÃO. AF_06/2022 | UN | 15 | 43.38 | 650.7 | BDI 1 | 54.23 | 813.45
NIVEL 3 | 12.1.38 | 12 | 12.1.38 | SINAPI | 94682 | JOELHO 90 GRAUS, PVC, SOLDÁVEL, DN 75 MM INSTALADO EM RESERVAÇÃO PREDIAL DE ÁGUA - FORNECIMENTO E INSTALAÇÃO. AF_04/2024 | UN | 7 | 111.92 | 783.44 | BDI 1 | 139.9 | 979.3
NIVEL 3 | 12.1.39 | 12 | 12.1.39 | SINAPI | 89521 | JOELHO 90 GRAUS, PVC, SOLDÁVEL, DN 85MM, INSTALADO EM PRUMADA DE ÁGUA - FORNECIMENTO E INSTALAÇÃO. AF_06/2022 | UN | 14 | 126.65 | 1773.1 | BDI 1 | 158.31 | 2216.34
NIVEL 3 | 12.1.40 | 12 | 12.1.40 | SINAPI | 89529 | JOELHO 90 GRAUS, PVC, SERIE R, ÁGUA PLUVIAL, DN 100 MM, JUNTA ELÁSTICA, FORNECIDO E INSTALADO EM RAMAL DE ENCAMINHAMENTO. AF_06/2022 | UN | 8 | 39.34 | 314.72 | BDI 1 | 49.18 | 393.44
NIVEL 3 | 12.1.41 | 12 | 12.1.41 | SINAPI | 103974 | JOELHO DE REDUÇÃO, 90 GRAUS, PVC, SOLDÁVEL, DN 32 MM X 25 MM, INSTALADO EM PRUMADA DE ÁGUA - FORNECIMENTO E INSTALAÇÃO. AF_06/2022 | UN | 2 | 11.52 | 23.04 | BDI 1 | 14.4 | 28.8
NIVEL 3 | 12.1.42 | 12 | 12.1.42 | SINAPI | 89366 | JOELHO 90 GRAUS COM BUCHA DE LATÃO, PVC, SOLDÁVEL, DN 25MM, X 3/4 INSTALADO EM RAMAL OU SUB-RAMAL DE ÁGUA - FORNECIMENTO E INSTALAÇÃO. AF_06/2022 | UN | 20 | 18.01 | 360.2 | BDI 1 | 22.51 | 450.2
NIVEL 3 | 12.1.43 | 12 | 12.1.43 | SINAPI | 90373 | JOELHO 90 GRAUS COM BUCHA DE LATÃO, PVC, SOLDÁVEL, DN 25MM, X 1/2 INSTALADO EM RAMAL OU SUB-RAMAL DE ÁGUA - FORNECIMENTO E INSTALAÇÃO. AF_06/2022 | UN | 86 | 14.56 | 1252.16 | BDI 1 | 18.2 | 1565.2
NIVEL 3 | 12.1.44 | 12 | 12.1.44 | SINAPI | 89395 | TE, PVC, SOLDÁVEL, DN 25MM, INSTALADO EM RAMAL OU SUB-RAMAL DE ÁGUA - FORNECIMENTO E INSTALAÇÃO. AF_06/2022 | UN | 38 | 15.34 | 582.92 | BDI 1 | 19.18 | 728.84
NIVEL 3 | 12.1.45 | 12 | 12.1.45 | SINAPI | 89443 | TE, PVC, SOLDÁVEL, DN 32MM, INSTALADO EM RAMAL DE DISTRIBUIÇÃO DE ÁGUA - FORNECIMENTO E INSTALAÇÃO. AF_06/2022 | UN | 3 | 19.48 | 58.44 | BDI 1 | 24.35 | 73.05
NIVEL 3 | 12.1.46 | 12 | 12.1.46 | SINAPI | 89625 | TE, PVC, SOLDÁVEL, DN 50MM, INSTALADO EM PRUMADA DE ÁGUA - FORNECIMENTO E INSTALAÇÃO. AF_06/2022 | UN | 19 | 24.93 | 473.67 | BDI 1 | 31.16 | 592.04
NIVEL 3 | 12.1.47 | 12 | 12.1.47 | SINAPI | 89629 | TE, PVC, SOLDÁVEL, DN 75MM, INSTALADO EM PRUMADA DE ÁGUA - FORNECIMENTO E INSTALAÇÃO. AF_06/2022 | UN | 6 | 83.99 | 503.94 | BDI 1 | 104.99 | 629.94
NIVEL 3 | 12.1.48 | 12 | 12.1.48 | SINAPI | 89631 | TE, PVC, SOLDÁVEL, DN 85MM, INSTALADO EM PRUMADA DE ÁGUA - FORNECIMENTO E INSTALAÇÃO. AF_06/2022 | UN | 10 | 109.73 | 1097.3 | BDI 1 | 137.16 | 1371.6
NIVEL 3 | 12.1.49 | 12 | 12.1.49 | SINAPI | 94701 | TÊ, PVC, SOLDÁVEL, DN 110 MM INSTALADO EM RESERVAÇÃO PREDIAL DE ÁGUA - FORNECIMENTO E INSTALAÇÃO. AF_04/2024 | UN | 2 | 235.55 | 471.1 | BDI 1 | 294.44 | 588.88
NIVEL 3 | 12.1.50 | 12 | 12.1.50 | SINAPI | 89622 | TÊ DE REDUÇÃO, PVC, SOLDÁVEL, DN 32MM X 25MM, INSTALADO EM PRUMADA DE ÁGUA - FORNECIMENTO E INSTALAÇÃO. AF_06/2022 | UN | 1 | 15.42 | 15.42 | BDI 1 | 19.28 | 19.28
NIVEL 3 | 12.1.51 | 12 | 12.1.51 | SINAPI | 89627 | TÊ DE REDUÇÃO, PVC, SOLDÁVEL, DN 50MM X 25MM, INSTALADO EM PRUMADA DE ÁGUA - FORNECIMENTO E INSTALAÇÃO. AF_06/2022 | UN | 23 | 21.79 | 501.17 | BDI 1 | 27.24 | 626.52
NIVEL 3 | 12.1.52 | 12 | 12.1.52 | COMPOSIÇÃO | FNDE 207 | TÊ DE REDUÇÃO, PVC, SOLDÁVEL, DN 50MM X 32 MM, INSTALADO EM PRUMADA DE ÁGUA - FORNECIMENTO E INSTALAÇÃO. | UN | 1 | 32.07 | 32.07 | BDI 1 | 40.09 | 40.09
NIVEL 3 | 12.1.53 | 12 | 12.1.53 | SINAPI | 89630 | TE DE REDUÇÃO, PVC, SOLDÁVEL, DN 75MM X 50MM, INSTALADO EM PRUMADA DE ÁGUA - FORNECIMENTO E INSTALAÇÃO. AF_06/2022 | UN | 10 | 63.93 | 639.3 | BDI 1 | 79.91 | 799.1
NIVEL 3 | 12.1.54 | 12 | 12.1.54 | SINAPI | 89632 | TE DE REDUÇÃO, PVC, SOLDÁVEL, DN 85MM X 60MM, INSTALADO EM PRUMADA DE ÁGUA - FORNECIMENTO E INSTALAÇÃO. AF_06/2022 | UN | 5 | 125.91 | 629.55 | BDI 1 | 157.39 | 786.95
NIVEL 3 | 12.1.55 | 12 | 12.1.55 | SINAPI | 89394 | TÊ COM BUCHA DE LATÃO NA BOLSA CENTRAL, PVC, SOLDÁVEL, DN 20MM X 1/2, INSTALADO EM RAMAL OU SUB-RAMAL DE ÁGUA - FORNECIMENTO E INSTALAÇÃO. AF_06/2022 | UN | 20 | 20.6 | 412 | BDI 1 | 25.75 | 515
NIVEL 3 | 12.1.56 | 12 | 12.1.56 | SINAPI | 90374 | TÊ COM BUCHA DE LATÃO NA BOLSA CENTRAL, PVC, SOLDÁVEL, DN 25MM X 3/4, INSTALADO EM RAMAL OU SUB-RAMAL DE ÁGUA - FORNECIMENTO E INSTALAÇÃO. AF_06/2022 | UN | 2 | 24.46 | 48.92 | BDI 1 | 30.58 | 61.16
NIVEL 3 | 12.1.57 | 12 | 12.1.57 | COMPOSIÇÃO | FNDE 469 | TE DE REDUÇÃO, PVC, SOLDÁVEL, DN 60MM X 50MM, INSTALADO EM PRUMADA DE ÁGUA - FORNECIMENTO E INSTALAÇÃO | UN | 7 | 63.93 | 447.51 | BDI 1 | 79.91 | 559.37
NIVEL 3 | 12.1.58 | 12 | 12.1.58 | COMPOSIÇÃO | FNDE 470 | TE DE REDUÇÃO, PVC, SOLDÁVEL, DN 85MM X 75MM, INSTALADO EM PRUMADA DE ÁGUA - FORNECIMENTO E INSTALAÇÃO | UN | 2 | 63.93 | 127.86 | BDI 1 | 79.91 | 159.82
NIVEL 2 | 12.2 | 12 | 12.2 |  |  | TUBULAÇÕES E CONEXÕES - METAIS
NIVEL 3 | 12.2.1 | 12 | 12.2.1 | SINAPI | 95248 | VÁLVULA DE ESFERA BRUTA, BRONZE, ROSCÁVEL, 1/2" - FORNECIMENTO E INSTALAÇÃO. AF_08/2021 | UN | 2 | 85.05 | 170.1 | BDI 1 | 106.31 | 212.62
NIVEL 3 | 12.2.2 | 12 | 12.2.2 | SINAPI | 94498 | REGISTRO DE GAVETA BRUTO, LATÃO, ROSCÁVEL, 2" - FORNECIMENTO E INSTALAÇÃO. AF_08/2021 | UN | 2 | 235.36 | 470.72 | BDI 1 | 294.2 | 588.4
NIVEL 3 | 12.2.3 | 12 | 12.2.3 | SINAPI | 94500 | REGISTRO DE GAVETA BRUTO, LATÃO, ROSCÁVEL, 3" - FORNECIMENTO E INSTALAÇÃO. AF_08/2021 | UN | 2 | 573.53 | 1147.06 | BDI 1 | 716.91 | 1433.82
NIVEL 3 | 12.2.4 | 12 | 12.2.4 | SINAPI | 94501 | REGISTRO DE GAVETA BRUTO, LATÃO, ROSCÁVEL, 4" - FORNECIMENTO E INSTALAÇÃO. AF_08/2021 | UN | 2 | 1166.79 | 2333.58 | BDI 1 | 1458.49 | 2916.98
NIVEL 3 | 12.2.5 | 12 | 12.2.5 | SINAPI | 94792 | REGISTRO DE GAVETA BRUTO, LATÃO, ROSCÁVEL, 1", COM ACABAMENTO E CANOPLA CROMADOS - FORNECIMENTO E INSTALAÇÃO. AF_08/2021 | UN | 1 | 185.18 | 185.18 | BDI 1 | 231.48 | 231.48
NIVEL 3 | 12.2.6 | 12 | 12.2.6 | SINAPI | 94794 | REGISTRO DE GAVETA BRUTO, LATÃO, ROSCÁVEL, 1 1/2", COM ACABAMENTO E CANOPLA CROMADOS - FORNECIMENTO E INSTALAÇÃO. AF_08/2021 | UN | 12 | 269.11 | 3229.32 | BDI 1 | 336.39 | 4036.68
NIVEL 3 | 12.2.7 | 12 | 12.2.7 | SINAPI | 89987 | REGISTRO DE GAVETA BRUTO, LATÃO, ROSCÁVEL, 3/4", COM ACABAMENTO E CANOPLA CROMADOS - FORNECIMENTO E INSTALAÇÃO. AF_08/2021 | UN | 33 | 151.82 | 5010.06 | BDI 1 | 189.78 | 6262.74
NIVEL 3 | 12.2.8 | 12 | 12.2.8 | SINAPI | 89985 | REGISTRO DE PRESSÃO BRUTO, LATÃO, ROSCÁVEL, 3/4", COM ACABAMENTO E CANOPLA CROMADOS - FORNECIMENTO E INSTALAÇÃO. AF_08/2021 | UN | 13 | 143.95 | 1871.35 | BDI 1 | 179.94 | 2339.22
NIVEL 2 | 12.3 | 12 | 12.3 |  |  | RESERVATÓRIO 30.000 L
NIVEL 3 | 12.3.1 | 12 | 12.3.1 | COMPOSIÇÃO | FNDE 471 | RESERVATÓRIO METÁLICO CILINDRICO CAP. 30.000 LITROS, COM GUARDA-CORPO, ESCADA E PINTURA | UN | 1 | 47627.59 | 47627.59 | BDI 1 | 59534.49 | 59534.49
NIVEL 1 | 13 | 13 | 13 |  |  | DRENAGEM DE ÁGUAS PLUVIAIS
NIVEL 2 | 13.1 | 13 | 13.1 |  |  | TUBULAÇÕES E CONEXÕES DE PVC
NIVEL 3 | 13.1.1 | 13 | 13.1.1 | SINAPI | 89578 | TUBO PVC, SÉRIE R, ÁGUA PLUVIAL, DN 100 MM, FORNECIDO E INSTALADO EM CONDUTORES VERTICAIS DE ÁGUAS PLUVIAIS. AF_06/2022 | M | 296 | 36.14 | 10697.44 | BDI 1 | 45.18 | 13373.28
NIVEL 3 | 13.1.2 | 13 | 13.1.2 | SINAPI | 89580 | TUBO PVC, SÉRIE R, ÁGUA PLUVIAL, DN 150 MM, FORNECIDO E INSTALADO EM CONDUTORES VERTICAIS DE ÁGUAS PLUVIAIS. AF_06/2022 | M | 98 | 74.54 | 7304.92 | BDI 1 | 93.18 | 9131.64
NIVEL 3 | 13.1.3 | 13 | 13.1.3 | SINAPI | 89585 | JOELHO 45 GRAUS, PVC, SERIE R, ÁGUA PLUVIAL, DN 100 MM, JUNTA ELÁSTICA, FORNECIDO E INSTALADO EM CONDUTORES VERTICAIS DE ÁGUAS PLUVIAIS. AF_06/2022 | UN | 20 | 49.1 | 982 | BDI 1 | 61.38 | 1227.6
NIVEL 3 | 13.1.4 | 13 | 13.1.4 | SINAPI | 89584 | JOELHO 90 GRAUS, PVC, SERIE R, ÁGUA PLUVIAL, DN 100 MM, JUNTA ELÁSTICA, FORNECIDO E INSTALADO EM CONDUTORES VERTICAIS DE ÁGUAS PLUVIAIS. AF_06/2022 | UN | 71 | 47.99 | 3407.29 | BDI 1 | 59.99 | 4259.29
NIVEL 3 | 13.1.5 | 13 | 13.1.5 | SINAPI | 89567 | JUNÇÃO SIMPLES, PVC, SERIE R, ÁGUA PLUVIAL, DN 100 X 100 MM, JUNTA ELÁSTICA, FORNECIDO E INSTALADO EM RAMAL DE ENCAMINHAMENTO. AF_06/2022 | UN | 7 | 84.89 | 594.23 | BDI 1 | 106.11 | 742.77
NIVEL 2 | 13.2 | 13 | 13.2 |  |  | ACESSÓRIOS
NIVEL 3 | 13.2.1 | 13 | 13.2.1 | SINAPI | 99253 | CAIXA ENTERRADA HIDRÁULICA RETANGULAR EM ALVENARIA COM TIJOLOS CERÂMICOS MACIÇOS, DIMENSÕES INTERNAS: 0,6X0,6X0,6 M PARA REDE DE DRENAGEM. AF_12/2020 | UN | 16 | 621.12 | 9937.92 | BDI 1 | 776.4 | 12422.4
NIVEL 3 | 13.2.2 | 13 | 13.2.2 | SINAPI | 89482 | CAIXA SIFONADA, PVC, DN 100 X 100 X 50 MM, FORNECIDA E INSTALADA EM RAMAIS DE ENCAMINHAMENTO DE ÁGUA PLUVIAL. AF_06/2022 | UN | 23 | 44.29 | 1018.67 | BDI 1 | 55.36 | 1273.28
NIVEL 1 | 14 | 14 | 14 |  |  | INSTALAÇÃO SANITÁRIA
NIVEL 2 | 14.1 | 14 | 14.1 |  |  | TUBULAÇÕES E CONEXÕES
NIVEL 3 | 14.1.1 | 14 | 14.1.1 | SINAPI | 89714 | TUBO PVC, SERIE NORMAL, ESGOTO PREDIAL, DN 100 MM, FORNECIDO E INSTALADO EM RAMAL DE DESCARGA OU RAMAL DE ESGOTO SANITÁRIO. AF_08/2022 | M | 226 | 43.76 | 9889.76 | BDI 1 | 54.7 | 12362.2
NIVEL 3 | 14.1.2 | 14 | 14.1.2 | SINAPI | 89711 | TUBO PVC, SERIE NORMAL, ESGOTO PREDIAL, DN 40 MM, FORNECIDO E INSTALADO EM RAMAL DE DESCARGA OU RAMAL DE ESGOTO SANITÁRIO. AF_08/2022 | M | 186 | 25.04 | 4657.44 | BDI 1 | 31.3 | 5821.8
NIVEL 3 | 14.1.3 | 14 | 14.1.3 | SINAPI | 89712 | TUBO PVC, SERIE NORMAL, ESGOTO PREDIAL, DN 50 MM, FORNECIDO E INSTALADO EM RAMAL DE DESCARGA OU RAMAL DE ESGOTO SANITÁRIO. AF_08/2022 | M | 160 | 31.41 | 5025.6 | BDI 1 | 39.26 | 6281.6
NIVEL 3 | 14.1.4 | 14 | 14.1.4 | SINAPI | 89713 | TUBO PVC, SERIE NORMAL, ESGOTO PREDIAL, DN 75 MM, FORNECIDO E INSTALADO EM RAMAL DE DESCARGA OU RAMAL DE ESGOTO SANITÁRIO. AF_08/2022 | M | 154 | 39.05 | 6013.7 | BDI 1 | 48.81 | 7516.74
NIVEL 3 | 14.1.5 | 14 | 14.1.5 | SINAPI | 89849 | TUBO PVC, SERIE NORMAL, ESGOTO PREDIAL, DN 150 MM, FORNECIDO E INSTALADO EM SUBCOLETOR AÉREO DE ESGOTO SANITÁRIO. AF_08/2022 | M | 38 | 63.24 | 2403.12 | BDI 1 | 79.05 | 3003.9
NIVEL 3 | 14.1.6 | 14 | 14.1.6 | SINAPI | 104341 | BUCHA DE REDUÇÃO LONGA, PVC, SÉRIE NORMAL, ESGOTO PREDIAL, DN 50 X 40 MM, JUNTA SOLDÁVEL E ELÁSTICA, FORNECIDO E INSTALADO EM RAMAL DE DESCARGA OU RAMAL DE ESGOTO SANITÁRIO. AF_08/2022 | UN | 37 | 12.1 | 447.7 | BDI 1 | 15.13 | 559.81
NIVEL 3 | 14.1.7 | 14 | 14.1.7 | SINAPI | 89726 | JOELHO 45 GRAUS, PVC, SERIE NORMAL, ESGOTO PREDIAL, DN 40 MM, JUNTA SOLDÁVEL, FORNECIDO E INSTALADO EM RAMAL DE DESCARGA OU RAMAL DE ESGOTO SANITÁRIO. AF_08/2022 | UN | 54 | 12.18 | 657.72 | BDI 1 | 15.23 | 822.42
NIVEL 3 | 14.1.8 | 14 | 14.1.8 | SINAPI | 89732 | JOELHO 45 GRAUS, PVC, SERIE NORMAL, ESGOTO PREDIAL, DN 50 MM, JUNTA ELÁSTICA, FORNECIDO E INSTALADO EM RAMAL DE DESCARGA OU RAMAL DE ESGOTO SANITÁRIO. AF_08/2022 | UN | 29 | 17.28 | 501.12 | BDI 1 | 21.6 | 626.4
NIVEL 3 | 14.1.9 | 14 | 14.1.9 | SINAPI | 89739 | JOELHO 45 GRAUS, PVC, SERIE NORMAL, ESGOTO PREDIAL, DN 75 MM, JUNTA ELÁSTICA, FORNECIDO E INSTALADO EM RAMAL DE DESCARGA OU RAMAL DE ESGOTO SANITÁRIO. AF_08/2022 | UN | 21 | 25.78 | 541.38 | BDI 1 | 32.23 | 676.83
NIVEL 3 | 14.1.10 | 14 | 14.1.10 | SINAPI | 89746 | JOELHO 45 GRAUS, PVC, SERIE NORMAL, ESGOTO PREDIAL, DN 100 MM, JUNTA ELÁSTICA, FORNECIDO E INSTALADO EM RAMAL DE DESCARGA OU RAMAL DE ESGOTO SANITÁRIO. AF_08/2022 | UN | 6 | 31.01 | 186.06 | BDI 1 | 38.76 | 232.56
NIVEL 3 | 14.1.11 | 14 | 14.1.11 | SINAPI | 89744 | JOELHO 90 GRAUS, PVC, SERIE NORMAL, ESGOTO PREDIAL, DN 100 MM, JUNTA ELÁSTICA, FORNECIDO E INSTALADO EM RAMAL DE DESCARGA OU RAMAL DE ESGOTO SANITÁRIO. AF_08/2022 | UN | 24 | 30.1 | 722.4 | BDI 1 | 37.63 | 903.12
NIVEL 3 | 14.1.12 | 14 | 14.1.12 | SINAPI | 89737 | JOELHO 90 GRAUS, PVC, SERIE NORMAL, ESGOTO PREDIAL, DN 75 MM, JUNTA ELÁSTICA, FORNECIDO E INSTALADO EM RAMAL DE DESCARGA OU RAMAL DE ESGOTO SANITÁRIO. AF_08/2022 | UN | 48 | 24.73 | 1187.04 | BDI 1 | 30.91 | 1483.68
NIVEL 3 | 14.1.13 | 14 | 14.1.13 | SINAPI | 89731 | JOELHO 90 GRAUS, PVC, SERIE NORMAL, ESGOTO PREDIAL, DN 50 MM, JUNTA ELÁSTICA, FORNECIDO E INSTALADO EM RAMAL DE DESCARGA OU RAMAL DE ESGOTO SANITÁRIO. AF_08/2022 | UN | 38 | 16.5 | 627 | BDI 1 | 20.63 | 783.94
NIVEL 3 | 14.1.14 | 14 | 14.1.14 | SINAPI | 89724 | JOELHO 90 GRAUS, PVC, SERIE NORMAL, ESGOTO PREDIAL, DN 40 MM, JUNTA SOLDÁVEL, FORNECIDO E INSTALADO EM RAMAL DE DESCARGA OU RAMAL DE ESGOTO SANITÁRIO. AF_08/2022 | UN | 166 | 11.93 | 1980.38 | BDI 1 | 14.91 | 2475.06
NIVEL 3 | 14.1.15 | 14 | 14.1.15 | COMPOSIÇÃO | FNDE 209 | JUNÇÃO SIMPLES, PVC, SERIE NORMAL, ESGOTO PREDIAL, DN 100 X 50 MM, JUNTA ELÁSTICA, FORNECIDO E INSTALADO EM PRUMADA DE ESGOTO SANITÁRIO OU VENTILAÇÃO | UN | 20 | 51.97 | 1039.4 | BDI 1 | 64.96 | 1299.2
NIVEL 3 | 14.1.16 | 14 | 14.1.16 | COMPOSIÇÃO | FNDE 472 | JUNÇÃO SIMPLES, PVC, SERIE NORMAL, ESGOTO PREDIAL, DN 100 X 75 MM, JUNTA ELÁSTICA, FORNECIDO E INSTALADO EM PRUMADA DE ESGOTO SANITÁRIO OU VENTILAÇÃO | UN | 4 | 57.73 | 230.92 | BDI 1 | 72.16 | 288.64
NIVEL 3 | 14.1.17 | 14 | 14.1.17 | SINAPI | 89834 | JUNÇÃO SIMPLES, PVC, SERIE NORMAL, ESGOTO PREDIAL, DN 100 X 100 MM, JUNTA ELÁSTICA, FORNECIDO E INSTALADO EM PRUMADA DE ESGOTO SANITÁRIO OU VENTILAÇÃO. AF_08/2022 | UN | 16 | 57.73 | 923.68 | BDI 1 | 72.16 | 1154.56
NIVEL 3 | 14.1.18 | 14 | 14.1.18 | COMPOSIÇÃO | FNDE 210 | JUNÇÃO SIMPLES, PVC, SERIE NORMAL, ESGOTO PREDIAL, DN 75 X 50 MM, JUNTA ELÁSTICA, FORNECIDO E INSTALADO EM RAMAL DE DESCARGA OU RAMAL DE ESGOTO SANITÁRIO. | UN | 6 | 44.39 | 266.34 | BDI 1 | 55.49 | 332.94
NIVEL 3 | 14.1.19 | 14 | 14.1.19 | SINAPI | 89795 | JUNÇÃO SIMPLES, PVC, SERIE NORMAL, ESGOTO PREDIAL, DN 75 X 75 MM, JUNTA ELÁSTICA, FORNECIDO E INSTALADO EM RAMAL DE DESCARGA OU RAMAL DE ESGOTO SANITÁRIO. AF_08/2022 | UN | 2 | 44.39 | 88.78 | BDI 1 | 55.49 | 110.98
NIVEL 3 | 14.1.20 | 14 | 14.1.20 | SINAPI | 89783 | JUNÇÃO SIMPLES, PVC, SERIE NORMAL, ESGOTO PREDIAL, DN 40 MM, JUNTA SOLDÁVEL, FORNECIDO E INSTALADO EM RAMAL DE DESCARGA OU RAMAL DE ESGOTO SANITÁRIO. AF_08/2022 | UN | 1 | 17.29 | 17.29 | BDI 1 | 21.61 | 21.61
NIVEL 3 | 14.1.21 | 14 | 14.1.21 | COMPOSIÇÃO | FNDE 473 | REDUÇÃO EXCÊNTRICA, PVC, SERIE R, ÁGUA PLUVIAL, DN 100 X 50 MM, JUNTA ELÁSTICA, FORNECIDO E INSTALADO EM CONDUTORES VERTICAIS DE ÁGUAS PLUVIAIS | UN | 6 | 38.05 | 228.3 | BDI 1 | 47.56 | 285.36
NIVEL 3 | 14.1.22 | 14 | 14.1.22 | SINAPI | 89549 | REDUÇÃO EXCÊNTRICA, PVC, SERIE R, ÁGUA PLUVIAL, DN 75 X 50 MM, JUNTA ELÁSTICA, FORNECIDO E INSTALADO EM RAMAL DE ENCAMINHAMENTO. AF_06/2022 | UN | 5 | 20.04 | 100.2 | BDI 1 | 25.05 | 125.25
NIVEL 3 | 14.1.23 | 14 | 14.1.23 | COMPOSIÇÃO | FNDE 479 | TE, PVC, SOLDÁVEL, DN 40MM- FORNECIMENTO E INSTALAÇÃO | UN | 21 | 21.16 | 444.36 | BDI 1 | 26.45 | 555.45
NIVEL 3 | 14.1.24 | 14 | 14.1.24 | SINAPI | 104344 | TE, PVC, SÉRIE NORMAL, ESGOTO PREDIAL, DN 100 X 50 MM, JUNTA ELÁSTICA, FORNECIDO E INSTALADO EM RAMAL DE DESCARGA OU RAMAL DE ESGOTO SANITÁRIO. AF_08/2022 | UN | 13 | 44.4 | 577.2 | BDI 1 | 55.5 | 721.5
NIVEL 3 | 14.1.25 | 14 | 14.1.25 | SINAPI | 104354 | TE, PVC, SÉRIE NORMAL, ESGOTO PREDIAL, DN 100 X 75 MM, JUNTA ELÁSTICA, FORNECIDO E INSTALADO EM PRUMADA DE ESGOTO SANITÁRIO OU VENTILAÇÃO. AF_08/2022 | UN | 17 | 49.29 | 837.93 | BDI 1 | 61.61 | 1047.37
NIVEL 3 | 14.1.26 | 14 | 14.1.26 | COMPOSIÇÃO | FNDE 475 | TE, PVC, SERIE NORMAL, ESGOTO PREDIAL, DN 150 X 100 MM, JUNTA ELÁSTICA, FORNECIDO E INSTALADO EM PRUMADA DE ESGOTO SANITÁRIO OU VENTILAÇÃO | UN | 2 | 49.03 | 98.06 | BDI 1 | 61.29 | 122.58
NIVEL 3 | 14.1.27 | 14 | 14.1.27 | SINAPI | 89784 | TE, PVC, SERIE NORMAL, ESGOTO PREDIAL, DN 50 X 50 MM, JUNTA ELÁSTICA, FORNECIDO E INSTALADO EM RAMAL DE DESCARGA OU RAMAL DE ESGOTO SANITÁRIO. AF_08/2022 | UN | 17 | 26.54 | 451.18 | BDI 1 | 33.18 | 564.06
NIVEL 3 | 14.1.28 | 14 | 14.1.28 | SINAPI | 89786 | TE, PVC, SERIE NORMAL, ESGOTO PREDIAL, DN 75 X 75 MM, JUNTA ELÁSTICA, FORNECIDO E INSTALADO EM RAMAL DE DESCARGA OU RAMAL DE ESGOTO SANITÁRIO. AF_08/2022 | UN | 3 | 42.14 | 126.42 | BDI 1 | 52.68 | 158.04
NIVEL 3 | 14.1.29 | 14 | 14.1.29 | COMPOSIÇÃO | FNDE 474 | TE, PVC, SERIE NORMAL, ESGOTO PREDIAL, DN 75 X 50 MM, JUNTA ELÁSTICA, FORNECIDO E INSTALADO EM RAMAL DE DESCARGA OU RAMAL DE ESGOTO SANITÁRIO | UN | 2 | 42.14 | 84.28 | BDI 1 | 52.68 | 105.36
NIVEL 3 | 14.1.30 | 14 | 14.1.30 | SINAPI | 89833 | TE, PVC, SERIE NORMAL, ESGOTO PREDIAL, DN 100 X 100 MM, JUNTA ELÁSTICA, FORNECIDO E INSTALADO EM PRUMADA DE ESGOTO SANITÁRIO OU VENTILAÇÃO. AF_08/2022 | UN | 1 | 49.03 | 49.03 | BDI 1 | 61.29 | 61.29
NIVEL 3 | 14.1.31 | 14 | 14.1.31 | SINAPI | 104329 | CAIXA SIFONADA, COM GRELHA REDONDA, PVC, DN 150 X 150 X 50 MM, JUNTA SOLDÁVEL, FORNECIDA E INSTALADA EM RAMAL DE DESCARGA OU EM RAMAL DE ESGOTO SANITÁRIO. AF_08/2022 | UN | 21 | 88.46 | 1857.66 | BDI 1 | 110.58 | 2322.18
NIVEL 3 | 14.1.32 | 14 | 14.1.32 | SINAPI | 89708 | CAIXA SIFONADA, PVC, DN 150 X 185 X 75 MM, JUNTA ELÁSTICA, FORNECIDA E INSTALADA EM RAMAL DE DESCARGA OU EM RAMAL DE ESGOTO SANITÁRIO. AF_08/2022 | UN | 2 | 115.09 | 230.18 | BDI 1 | 143.86 | 287.72
NIVEL 3 | 14.1.33 | 14 | 14.1.33 | SINAPI | 99253 | CAIXA ENTERRADA HIDRÁULICA RETANGULAR EM ALVENARIA COM TIJOLOS CERÂMICOS MACIÇOS, DIMENSÕES INTERNAS: 0,6X0,6X0,6 M PARA REDE DE DRENAGEM. AF_12/2020 | UN | 24 | 621.12 | 14906.88 | BDI 1 | 776.4 | 18633.6
NIVEL 3 | 14.1.34 | 14 | 14.1.34 | SINAPI | 89709 | RALO SIFONADO, PVC, DN 100 X 40 MM, JUNTA SOLDÁVEL, FORNECIDO E INSTALADO EM RAMAL DE DESCARGA OU EM RAMAL DE ESGOTO SANITÁRIO. AF_08/2022 | UN | 19 | 23.69 | 450.11 | BDI 1 | 29.61 | 562.59
NIVEL 3 | 14.1.35 | 14 | 14.1.35 | SINAPI | 89710 | RALO SECO, PVC, DN 100 X 40 MM, JUNTA SOLDÁVEL, FORNECIDO E INSTALADO EM RAMAL DE DESCARGA OU EM RAMAL DE ESGOTO SANITÁRIO. AF_08/2022 | UN | 3 | 20.97 | 62.91 | BDI 1 | 26.21 | 78.63
NIVEL 3 | 14.1.36 | 14 | 14.1.36 | SINAPI | 104330 | RALO LINEAR, EM PVC COM GRELHA INOX, JUNTA SOLDÁVEL, FORNECIDO E INSTALADO EM RAMAL DE DESCARGA OU EM RAMAL DE ESGOTO SANITÁRIO. AF_08/2022 | UN | 6 | 146.59 | 879.54 | BDI 1 | 183.24 | 1099.44
NIVEL 3 | 14.1.37 | 14 | 14.1.37 | SINAPI | 104348 | TERMINAL DE VENTILAÇÃO, PVC, SÉRIE NORMAL, ESGOTO PREDIAL, DN 50 MM, JUNTA SOLDÁVEL, FORNECIDO E INSTALADO EM PRUMADA DE ESGOTO SANITÁRIO OU VENTILAÇÃO. AF_08/2022 | UN | 17 | 12.05 | 204.85 | BDI 1 | 15.06 | 256.02
NIVEL 3 | 14.1.38 | 14 | 14.1.38 | SINAPI | 104351 | TERMINAL DE VENTILAÇÃO, PVC, SÉRIE NORMAL, ESGOTO PREDIAL, DN 75 MM, JUNTA SOLDÁVEL, FORNECIDO E INSTALADO EM PRUMADA DE ESGOTO SANITÁRIO OU VENTILAÇÃO. AF_08/2022 | UN | 20 | 25.05 | 501 | BDI 1 | 31.31 | 626.2
NIVEL 2 | 14.2 | 14 | 14.2 |  |  | UNIDADE DE TRATAMENTO
NIVEL 3 | 14.2.1 | 14 | 14.2.1 | SINAPI | 98087 | TANQUE SÉPTICO RETANGULAR, EM ALVENARIA COM BLOCOS DE CONCRETO, DIMENSÕES INTERNAS: 1,6 X 4,6 X H=2,4 M, VOLUME ÚTIL: 14720 L (PARA 105 CONTRIBUINTES). AF_12/2020 | UN | 1 | 12619.62 | 12619.62 | BDI 1 | 15774.53 | 15774.53
NIVEL 3 | 14.2.2 | 14 | 14.2.2 | SINAPI | 98065 | SUMIDOURO CIRCULAR, EM CONCRETO PRÉ-MOLDADO, DIÂMETRO INTERNO = 2,88 M, ALTURA INTERNA = 3,0 M, ÁREA DE INFILTRAÇÃO: 31,4 M² (PARA 12 CONTRIBUINTES). AF_12/2020 | UN | 1 | 7730.64 | 7730.64 | BDI 1 | 9663.3 | 9663.3
NIVEL 3 | 14.2.3 | 14 | 14.2.3 | SINAPI | 98090 | FILTRO ANAERÓBIO RETANGULAR, EM ALVENARIA COM BLOCOS DE CONCRETO, DIMENSÕES INTERNAS: 1,4 X 3,0 X H=1,67 M, VOLUME ÚTIL: 5040 L (PARA 32 CONTRIBUINTES). AF_12/2020 | UN | 1 | 9046.86 | 9046.86 | BDI 1 | 11308.58 | 11308.58
NIVEL 1 | 15 | 15 | 15 |  |  | LOUÇAS, ACESSÓRIOS E METAIS
NIVEL 2 | 15.1 | 15 | 15.1 | SINAPI | 95470 | VASO SANITARIO SIFONADO CONVENCIONAL COM LOUÇA BRANCA, INCLUSO CONJUNTO DE LIGAÇÃO PARA BACIA SANITÁRIA AJUSTÁVEL - FORNECIMENTO E INSTALAÇÃO. AF_01/2020 | UN | 6 | 342.1 | 2052.6 | BDI 1 | 427.63 | 2565.78
NIVEL 2 | 15.2 | 15 | 15.2 | SINAPI | 100848 | VASO SANITÁRIO INFANTIL LOUÇA BRANCA - FORNECIMENTO E INSTALACAO. AF_01/2020 | UN | 18 | 618.34 | 11130.12 | BDI 1 | 772.93 | 13912.74
NIVEL 2 | 15.3 | 15 | 15.3 | SINAPI | 100849 | ASSENTO SANITÁRIO CONVENCIONAL - FORNECIMENTO E INSTALACAO. AF_01/2020 | UN | 6 | 49.14 | 294.84 | BDI 1 | 61.43 | 368.58
NIVEL 2 | 15.4 | 15 | 15.4 | SINAPI | 100851 | ASSENTO SANITÁRIO INFANTIL - FORNECIMENTO E INSTALACAO. AF_01/2020 | UN | 18 | 97.51 | 1755.18 | BDI 1 | 121.89 | 2194.02
NIVEL 2 | 15.5 | 15 | 15.5 | COMPOSIÇÃO | FNDE 11 | BANHEIRA PLÁSTICA RÍGIDA, 77x45x20cm DE EMBUTIR, CONFORME DETALHE DE PROJETO | UN | 4 | 530.7 | 2122.8 | BDI 1 | 663.38 | 2653.52
NIVEL 2 | 15.6 | 15 | 15.6 | COMPOSIÇÃO | FNDE 219 | LAVATÓRIO DE CANTO, LOUÇA BRANCA SUSPENSO, 29,5 X 39CM OU EQUIVALENTE, PADRÃO POPULAR - FORNECIMENTO E INSTALAÇÃO | UN | 4 | 165.67 | 662.68 | BDI 1 | 207.09 | 828.36
NIVEL 2 | 15.7 | 15 | 15.7 | SINAPI | 86901 | CUBA DE EMBUTIR OVAL EM LOUÇA BRANCA, 35 X 50CM OU EQUIVALENTE - FORNECIMENTO E INSTALAÇÃO. AF_01/2020 | UN | 22 | 164.29 | 3614.38 | BDI 1 | 205.36 | 4517.92
NIVEL 2 | 15.8 | 15 | 15.8 | SINAPI | 86902 | LAVATÓRIO LOUÇA BRANCA COM COLUNA, *44 X 35,5* CM, PADRÃO POPULAR - FORNECIMENTO E INSTALAÇÃO. AF_01/2020 | UN | 6 | 351.59 | 2109.54 | BDI 1 | 439.49 | 2636.94
NIVEL 2 | 15.9 | 15 | 15.9 | SINAPI | 86872 | TANQUE DE LOUÇA BRANCA COM COLUNA, 30L OU EQUIVALENTE - FORNECIMENTO E INSTALAÇÃO. AF_01/2020 | UN | 7 | 812.8 | 5689.6 | BDI 1 | 1016 | 7112
NIVEL 2 | 15.10 | 15 | 15.10 | SINAPI | 86900 | CUBA DE EMBUTIR RETANGULAR DE AÇO INOXIDÁVEL, 46 X 30 X 12 CM - FORNECIMENTO E INSTALAÇÃO. AF_01/2020 | UN | 10 | 224.95 | 2249.5 | BDI 1 | 281.19 | 2811.9
NIVEL 2 | 15.11 | 15 | 15.11 | COMPOSIÇÃO | FNDE 217 | CUBA DE EMBUTIR RETANGULAR DE AÇO INOXIDÁVEL, 50 X 40 X 20 CM - FORNECIMENTO E INSTALAÇÃO | UN | 7 | 224.95 | 1574.65 | BDI 1 | 281.19 | 1968.33
NIVEL 2 | 15.12 | 15 | 15.12 | SINAPI | 100852 | CUBA DE EMBUTIR RETANGULAR DE AÇO INOXIDÁVEL, 56 X 33 X 12 CM - FORNECIMENTO E INSTALAÇÃO. AF_01/2020 | UN | 1 | 245.91 | 245.91 | BDI 1 | 307.39 | 307.39
NIVEL 2 | 15.13 | 15 | 15.13 | SINAPI | 86877 | VÁLVULA EM METAL CROMADO 1.1/2" X 1.1/2" PARA TANQUE OU LAVATÓRIO, COM OU SEM LADRÃO - FORNECIMENTO E INSTALAÇÃO. AF_01/2020 | UN | 44 | 76.5 | 3366 | BDI 1 | 95.63 | 4207.72
NIVEL 2 | 15.14 | 15 | 15.14 | SINAPI | 86883 | SIFÃO DO TIPO FLEXÍVEL EM PVC 1 X 1.1/2 - FORNECIMENTO E INSTALAÇÃO. AF_01/2020 | UN | 47 | 14.57 | 684.79 | BDI 1 | 18.21 | 855.87
NIVEL 2 | 15.15 | 15 | 15.15 | SINAPI | 86909 | TORNEIRA CROMADA TUBO MÓVEL, DE MESA, 1/2" OU 3/4", PARA PIA DE COZINHA, PADRÃO ALTO - FORNECIMENTO E INSTALAÇÃO. AF_01/2020 | UN | 15 | 132.79 | 1991.85 | BDI 1 | 165.99 | 2489.85
NIVEL 2 | 15.16 | 15 | 15.16 | COMPOSIÇÃO | FNDE 224 | TORNEIRA CROMADA DE MESA, 1/2 OU 3/4 , PARA LAVATÓRIO, COM TEMPORIZADOR - FORNECIMENTO E INSTALAÇÃO. | UN | 28 | 145.67 | 4078.76 | BDI 1 | 182.09 | 5098.52
NIVEL 2 | 15.17 | 15 | 15.17 | COMPOSIÇÃO | FNDE 14 | TORNEIRA ELETRICA DE PAREDE, BICA ALTA, PARA COZINHA, 5500 W (110/220 V) | UN | 2 | 234.78 | 469.56 | BDI 1 | 293.48 | 586.96
NIVEL 2 | 15.18 | 15 | 15.18 | SINAPI | 86913 | TORNEIRA CROMADA 1/2" OU 3/4" PARA TANQUE, PADRÃO POPULAR - FORNECIMENTO E INSTALAÇÃO. AF_01/2020 | UN | 14 | 56.71 | 793.94 | BDI 1 | 70.89 | 992.46
NIVEL 2 | 15.19 | 15 | 15.19 | COMPOSIÇÃO | FNDE 225 | TORNEIRA CROMADA DE MESA PARA LAVATORIO, TIPO MONOCOMANDO - ACIONAMENTO TIPO ALAVANCA | UN | 4 | 351.47 | 1405.88 | BDI 1 | 439.34 | 1757.36
NIVEL 2 | 15.20 | 15 | 15.20 | COMPOSIÇÃO | FNDE 13 | TORNEIRA ELÉTRICA COM MANGUEIRA PLÁSTICA FORTTI MAXI, LORENZETTIOU EQUIVALENTE | UN | 4 | 143.84 | 575.36 | BDI 1 | 179.8 | 719.2
NIVEL 2 | 15.21 | 15 | 15.21 | SINAPI | 86887 | ENGATE FLEXÍVEL EM INOX, 1/2 X 40CM - FORNECIMENTO E INSTALAÇÃO. AF_01/2020 | UN | 47 | 61.52 | 2891.44 | BDI 1 | 76.9 | 3614.3
NIVEL 2 | 15.22 | 15 | 15.22 | SINAPI | 100860 | CHUVEIRO ELÉTRICO COMUM CORPO PLÁSTICO, TIPO DUCHA - FORNECIMENTO E INSTALAÇÃO. AF_01/2020 | UN | 13 | 112.26 | 1459.38 | BDI 1 | 140.33 | 1824.29
NIVEL 2 | 15.23 | 15 | 15.23 | COMPOSIÇÃO | FNDE 226 | BARRA DE APOIO RETA, EM ACO INOX POLIDO, COMPRIMENTO 40CM, FIXADA NA PAREDE - FORNECIMENTO E INSTALAÇÃO | UN | 14 | 268.79 | 3763.06 | BDI 1 | 335.99 | 4703.86
NIVEL 2 | 15.24 | 15 | 15.24 | SINAPI | 100867 | BARRA DE APOIO RETA, EM ACO INOX POLIDO, COMPRIMENTO 70 CM, FIXADA NA PAREDE - FORNECIMENTO E INSTALAÇÃO. AF_01/2020 | UN | 6 | 343.52 | 2061.12 | BDI 1 | 429.4 | 2576.4
NIVEL 2 | 15.25 | 15 | 15.25 | SINAPI | 100868 | BARRA DE APOIO RETA, EM ACO INOX POLIDO, COMPRIMENTO 80 CM, FIXADA NA PAREDE - FORNECIMENTO E INSTALAÇÃO. AF_01/2020 | UN | 9 | 355.91 | 3203.19 | BDI 1 | 444.89 | 4004.01
NIVEL 2 | 15.26 | 15 | 15.26 | SINAPI | 100875 | BANCO ARTICULADO, EM ACO INOX, PARA PCD, FIXADO NA PAREDE - FORNECIMENTO E INSTALAÇÃO. AF_01/2020 | UN | 1 | 1072.02 | 1072.02 | BDI 1 | 1340.03 | 1340.03
NIVEL 2 | 15.27 | 15 | 15.27 | COMPOSIÇÃO | FNDE 215 | VÁLVULA DE DESCARGA METÁLICA, DUPLO ACIONAMENTO ECO, BASE 1 1/2", ACABAMENTO METALICO CROMADO - FORNECIMENTO E INSTALAÇÃO | UN | 24 | 411.85 | 9884.4 | BDI 1 | 514.81 | 12355.44
NIVEL 2 | 15.28 | 15 | 15.28 | COMPOSIÇÃO | FNDE 15 | TOALHEIRO PLASTICO TIPO DISPENSER PARA PAPEL TOALHA INTERFOLHADO, FORNECIMENTO E INSTALAÇÃO. | UN | 4 | 55.81 | 223.24 | BDI 1 | 69.76 | 279.04
NIVEL 2 | 15.29 | 15 | 15.29 | COMPOSIÇÃO | FNDE 16 | PAPELEIRA PLASTICA TIPO DISPENSER PARA PAPEL HIGIENICO ROLAO, INCLUSO FIXAÇÃO, FORNECIMENTO E INSTALAÇÃO. | UN | 18 | 55.81 | 1004.58 | BDI 1 | 69.76 | 1255.68
NIVEL 2 | 15.30 | 15 | 15.30 | SINAPI | 95547 | SABONETEIRA PLASTICA TIPO DISPENSER PARA SABONETE LIQUIDO COM RESERVATORIO 800 A 1500 ML, INCLUSO FIXAÇÃO. AF_01/2020 | UN | 23 | 54.12 | 1244.76 | BDI 1 | 67.65 | 1555.95
NIVEL 2 | 15.31 | 15 | 15.31 | COMPOSIÇÃO | FNDE 12 | ESPELHO CRISTAL, ESPESSURA 4MM, SEM MOLDURA, APARAFUSADO COM PARAFUSO EM ACO ZINCADO COM ROSCA SOBERBA, COM ÁREA MENOR OU IGUAL A 1,0 M2. | M2 | 16.9 | 339.42 | 5736.2 | BDI 1 | 424.28 | 7170.33
NIVEL 2 | 15.32 | 15 | 15.32 | COMPOSIÇÃO | FNDE 17 | DUCHA / CHUVEIRO METALICO, DE PAREDE, ARTICULAVEL, COM DESVIADOR E DUCHA MANUAL | UN | 18 | 389.33 | 7007.94 | BDI 1 | 486.66 | 8759.88
NIVEL 2 | 15.33 | 15 | 15.33 | COMPOSIÇÃO | FNDE 34 | CABIDE/GANCHO DE BANHEIRO SIMPLES EM METAL CROMADO, INCLUSO FIXAÇÃO. | UN | 211 | 31.71 | 6690.81 | BDI 1 | 39.64 | 8364.04
NIVEL 2 | 15.34 | 15 | 15.34 | COMPOSIÇÃO | FNDE 449 | BARRA METÁLICA COM PINTURA CINZA PARA PROTEÇÃO DOS ESPELHOS E CHUVEIRO INFANTIL | M | 19.4 | 154.76 | 3002.34 | BDI 1 | 193.45 | 3752.93
NIVEL 1 | 16 | 16 | 16 |  |  | INSTALAÇÃO DE GÁS COMBUSTÍVEL
NIVEL 2 | 16.1 | 16 | 16.1 | COMPOSIÇÃO | FNDE 29 | REGULADOR DE ALTA PRESSÃO GLP | UN | 1 | 638.71 | 638.71 | BDI 1 | 798.39 | 798.39
NIVEL 2 | 16.2 | 16 | 16.2 | SINAPI | 103029 | REGISTRO OU REGULADOR DE GÁS DE COZINHA - FORNECIMENTO E INSTALAÇÃO. AF_08/2021 | UN | 2 | 72.86 | 145.72 | BDI 1 | 91.08 | 182.16
NIVEL 2 | 16.3 | 16 | 16.3 | SINAPI | 92688 | TUBO DE AÇO GALVANIZADO COM COSTURA, CLASSE MÉDIA, CONEXÃO ROSQUEADA, DN 20 (3/4"), INSTALADO EM RAMAIS E SUB-RAMAIS DE GÁS - FORNECIMENTO E INSTALAÇÃO. AF_01/2026 | M | 45.8 | 47.04 | 2154.43 | BDI 1 | 58.8 | 2693.04
NIVEL 2 | 16.4 | 16 | 16.4 | COMPOSIÇÃO | FNDE 301 | CAP OU TAMPAO DE FERRO GALVANIZADO, COM ROSCA BSP, DE 3/4" | UN | 1 | 16.27 | 16.27 | BDI 1 | 20.34 | 20.34
NIVEL 2 | 16.5 | 16 | 16.5 | COMPOSIÇÃO | FNDE 260 | MANGUEIRA PARA GAS - GLP | UN | 4 | 25.25 | 101 | BDI 1 | 31.56 | 126.24
NIVEL 2 | 16.6 | 16 | 16.6 | SINAPI | 95248 | VÁLVULA DE ESFERA BRUTA, BRONZE, ROSCÁVEL, 1/2" - FORNECIMENTO E INSTALAÇÃO. AF_08/2021 | UN | 2 | 85.05 | 170.1 | BDI 1 | 106.31 | 212.62
NIVEL 2 | 16.7 | 16 | 16.7 | SINAPI | 95249 | VÁLVULA DE ESFERA BRUTA, BRONZE, ROSCÁVEL, 3/4'' - FORNECIMENTO E INSTALAÇÃO. AF_08/2021 | UN | 4 | 99.82 | 399.28 | BDI 1 | 124.78 | 499.12
NIVEL 2 | 16.8 | 16 | 16.8 | SINAPI | 92705 | TÊ, EM FERRO GALVANIZADO, CONEXÃO ROSQUEADA, DN 20 (3/4"), INSTALADO EM RAMAIS E SUB-RAMAIS DE GÁS - FORNECIMENTO E INSTALAÇÃO. AF_01/2026 | UN | 1 | 47.39 | 47.39 | BDI 1 | 59.24 | 59.24
NIVEL 2 | 16.9 | 16 | 16.9 | SINAPI | 92695 | LUVA, EM FERRO GALVANIZADO, CONEXÃO ROSQUEADA, DN 20 (3/4"), INSTALADO EM RAMAIS E SUB-RAMAIS DE GÁS - FORNECIMENTO E INSTALAÇÃO. AF_01/2026 | UN | 8 | 25.3 | 202.4 | BDI 1 | 31.63 | 253.04
NIVEL 2 | 16.10 | 16 | 16.10 | SINAPI | 97548 | CURVA 45 GRAUS, EM AÇO, CONEXÃO SOLDADA, DN 20 (3/4"), INSTALADO EM RAMAIS E SUB-RAMAIS DE GÁS - FORNECIMENTO E INSTALAÇÃO. AF_01/2026 | UN | 2 | 55.3 | 110.6 | BDI 1 | 69.13 | 138.26
NIVEL 2 | 16.11 | 16 | 16.11 | SINAPI | 97549 | CURVA 90 GRAUS, EM AÇO, CONEXÃO SOLDADA, DN 20 (3/4"), INSTALADO EM RAMAIS E SUB-RAMAIS DE GÁS - FORNECIMENTO E INSTALAÇÃO. AF_01/2026 | UN | 6 | 55.3 | 331.8 | BDI 1 | 69.13 | 414.78
NIVEL 2 | 16.12 | 16 | 16.12 | SINAPI | 97547 | CURVA 90 GRAUS, EM AÇO, CONEXÃO SOLDADA, DN 15 (1/2"), INSTALADO EM RAMAIS E SUB-RAMAIS DE GÁS - FORNECIMENTO E INSTALAÇÃO. AF_01/2026 | UN | 2 | 37.1 | 74.2 | BDI 1 | 46.38 | 92.76
NIVEL 2 | 16.13 | 16 | 16.13 | COMPOSIÇÃO | FNDE 302 | REQUADRO EM ALUMÍNIO TIPO VENEZIANA COM GUARNIÇÃO, FIXAÇÃO COM PARAFUSOS - FORNECIMENTO E INSTALAÇÃO. | M2 | 0.24 | 528.85 | 126.92 | BDI 1 | 661.06 | 158.65
NIVEL 1 | 17 | 17 | 17 |  |  | SISTEMA DE PROTEÇÃO CONTRA INCÊNDIO
NIVEL 2 | 17.1 | 17 | 17.1 |  |  | EXTINTORES
NIVEL 3 | 17.1.1 | 17 | 17.1.1 | SINAPI | 101909 | EXTINTOR DE INCÊNDIO PORTÁTIL COM CARGA DE PQS DE 6 KG, CLASSE BC - FORNECIMENTO E INSTALAÇÃO. AF_01/2026_PE | UN | 8 | 200.36 | 1602.88 | BDI 1 | 250.45 | 2003.6
NIVEL 3 | 17.1.2 | 17 | 17.1.2 | SINAPI | 101907 | EXTINTOR DE INCÊNDIO PORTÁTIL COM CARGA DE CO2 DE 6 KG, CLASSE BC - FORNECIMENTO E INSTALAÇÃO. AF_01/2026_PE | UN | 2 | 546.36 | 1092.72 | BDI 1 | 682.95 | 1365.9
NIVEL 2 | 17.2 | 17 | 17.2 |  |  | HIDRANTES
NIVEL 3 | 17.2.1 | 17 | 17.2.1 | SINAPI | 101912 | ABRIGO PARA HIDRANTE, 75X45X17CM, COM REGISTRO GLOBO ANGULAR 45 GRAUS 2 1/2", ADAPTADOR STORZ 2 1/2", MANGUEIRA DE INCÊNDIO 15M 2 1/2" E ESGUICHO EM LATÃO 2 1/2" - FORNECIMENTO E INSTALAÇÃO. AF_01/2026 | UN | 2 | 1254.98 | 2509.96 | BDI 1 | 1568.73 | 3137.46
NIVEL 3 | 17.2.2 | 17 | 17.2.2 | SINAPI | 106677 | REGISTRO DE RECALQUE, HIDRANTE SUBTERRÂNEO PREDIAL, 65 MM - FORNECIMENTO E INSTALAÇÃO. AF_01/2026 | UN | 1 | 1067.39 | 1067.39 | BDI 1 | 1334.24 | 1334.24
NIVEL 2 | 17.3 | 17 | 17.3 |  |  | ACESSÓRIOS
NIVEL 3 | 17.3.1 | 17 | 17.3.1 | SINAPI | 94499 | REGISTRO DE GAVETA BRUTO, LATÃO, ROSCÁVEL, 2 1/2" - FORNECIMENTO E INSTALAÇÃO. AF_08/2021 | UN | 5 | 472.8 | 2364 | BDI 1 | 591 | 2955
NIVEL 3 | 17.3.2 | 17 | 17.3.2 | SINAPI | 99624 | VÁLVULA DE RETENÇÃO HORIZONTAL, DE BRONZE, ROSCÁVEL, 2 1/2" - FORNECIMENTO E INSTALAÇÃO. AF_08/2021 | UN | 3 | 646.07 | 1938.21 | BDI 1 | 807.59 | 2422.77
NIVEL 3 | 17.3.3 | 17 | 17.3.3 | SINAPI | 101917 | MANÔMETRO 0 A 200 PSI (0 A 14 KGF/CM2), D = 50MM - FORNECIMENTO E INSTALAÇÃO. AF_01/2026 | UN | 1 | 161.06 | 161.06 | BDI 1 | 201.33 | 201.33
NIVEL 3 | 17.3.4 | 17 | 17.3.4 | COMPOSIÇÃO | FNDE 112 | PRESSOSTATO | UN | 1 | 516.65 | 516.65 | BDI 1 | 645.81 | 645.81
NIVEL 3 | 17.3.5 | 17 | 17.3.5 | COMPOSIÇÃO | FNDE 114 | VÁLVULA DE ALÍVIO COM MOLA 2" | un | 1 | 3408.81 | 3408.81 | BDI 1 | 4261.01 | 4261.01
NIVEL 3 | 17.3.6 | 17 | 17.3.6 | SINAPI | 102118 | BOMBA CENTRÍFUGA, TRIFÁSICA, 3 CV OU 2,96 HP, HM 34 A 40 M, Q 8,6 A 14,8 M3/H - FORNECIMENTO E INSTALAÇÃO. AF_11/2025_PS | UN | 2 | 3472.07 | 6944.14 | BDI 1 | 4340.09 | 8680.18
NIVEL 3 | 17.3.7 | 17 | 17.3.7 | COMPOSIÇÃO | FNDE 67 | CENTRAL ALARME ENDEREÇAVEL | UN | 1 | 4207.47 | 4207.47 | BDI 1 | 5259.34 | 5259.34
NIVEL 2 | 17.4 | 17 | 17.4 |  |  | TUBULAÇÕES E CONEXÕES
NIVEL 3 | 17.4.1 | 17 | 17.4.1 | SINAPI | 94473 | COTOVELO 90 GRAUS, EM FERRO GALVANIZADO, CONEXÃO ROSQUEADA, DN 65 MM (2 1/2"), INSTALADO EM RESERVAÇÃO PREDIAL DE ÁGUA - FORNECIMENTO E INSTALAÇÃO. AF_04/2024 | UN | 10 | 124.52 | 1245.2 | BDI 1 | 155.65 | 1556.5
NIVEL 3 | 17.4.2 | 17 | 17.4.2 | SINAPI | 92367 | TUBO DE AÇO GALVANIZADO COM COSTURA, CLASSE MÉDIA, DN 65 (2 1/2"), CONEXÃO ROSQUEADA, INSTALADO EM REDE DE ALIMENTAÇÃO PARA HIDRANTE - FORNECIMENTO E INSTALAÇÃO. AF_01/2026 | M | 65 | 133.44 | 8673.6 | BDI 1 | 166.8 | 10842
NIVEL 3 | 17.4.3 | 17 | 17.4.3 | COMPOSIÇÃO | FNDE 343 | ADAPTADOR PARA MANÔMETRO | UN | 1 | 102.75 | 102.75 | BDI 1 | 128.44 | 128.44
NIVEL 3 | 17.4.4 | 17 | 17.4.4 | SINAPI | 92665 | NIPLE, EM FERRO GALVANIZADO, CONEXÃO ROSQUEADA, DN 65 (2 1/2"), INSTALADO EM REDE DE ALIMENTAÇÃO PARA SPRINKLER - FORNECIMENTO E INSTALAÇÃO. AF_01/2026 | UN | 2 | 81.19 | 162.38 | BDI 1 | 101.49 | 202.98
NIVEL 3 | 17.4.5 | 17 | 17.4.5 | SINAPI | 92642 | TÊ, EM FERRO GALVANIZADO, CONEXÃO ROSQUEADA, DN 65 (2 1/2"), INSTALADO EM REDE DE ALIMENTAÇÃO PARA HIDRANTE - FORNECIMENTO E INSTALAÇÃO. AF_01/2026 | UN | 4 | 213.08 | 852.32 | BDI 1 | 266.35 | 1065.4
NIVEL 2 | 17.5 | 17 | 17.5 |  |  | SINALIZAÇÕES
NIVEL 3 | 17.5.1 | 17 | 17.5.1 | SINAPI | 97599 | LUMINÁRIA DE EMERGÊNCIA, COM 30 LÂMPADAS LED DE 2 W, SEM REATOR - FORNECIMENTO E INSTALAÇÃO. AF_09/2024 | UN | 57 | 19.99 | 1139.43 | BDI 1 | 24.99 | 1424.43
NIVEL 3 | 17.5.2 | 17 | 17.5.2 | COMPOSIÇÃO | FNDE 303 | SINALIZAÇÃO COM PLACA INDICATIVA FIXADA NA ESTRUTURA. | UN | 43 | 27.84 | 1197.12 | BDI 1 | 34.8 | 1496.4
NIVEL 3 | 17.5.3 | 17 | 17.5.3 | SINAPI | 102520 | PINTURA DE SINALIZAÇÃO VERTICAL DE SEGURANÇA, FAIXAS AMARELA E PRETA, APLICAÇÃO MANUAL, 2 DEMÃOS. AF_05/2021 | M2 | 12 | 98.92 | 1187.04 | BDI 1 | 123.65 | 1483.8
NIVEL 1 | 18 | 18 | 18 |  |  | INSTALAÇÃO ELÉTRICA - 110V
NIVEL 2 | 18.1 | 18 | 18.1 |  |  | QUADROS
NIVEL 3 | 18.1.1 | 18 | 18.1.1 | SINAPI | 101875 | QUADRO DE DISTRIBUIÇÃO DE ENERGIA EM CHAPA DE AÇO GALVANIZADO, DE EMBUTIR, COM BARRAMENTO TRIFÁSICO, PARA 12 DISJUNTORES DIN 100A - FORNECIMENTO E INSTALAÇÃO. AF_07/2025 | UN | 3 | 446.72 | 1340.16 | BDI 1 | 558.4 | 1675.2
NIVEL 3 | 18.1.2 | 18 | 18.1.2 | SINAPI | 101883 | QUADRO DE DISTRIBUIÇÃO DE ENERGIA EM CHAPA DE AÇO GALVANIZADO, DE EMBUTIR, COM BARRAMENTO TRIFÁSICO, PARA 18 DISJUNTORES DIN 100A - FORNECIMENTO E INSTALAÇÃO. AF_07/2025 | UN | 1 | 599.89 | 599.89 | BDI 1 | 749.86 | 749.86
NIVEL 3 | 18.1.3 | 18 | 18.1.3 | SINAPI | 101879 | QUADRO DE DISTRIBUIÇÃO DE ENERGIA EM CHAPA DE AÇO GALVANIZADO, DE EMBUTIR, COM BARRAMENTO TRIFÁSICO, PARA 24 DISJUNTORES DIN 100A - FORNECIMENTO E INSTALAÇÃO. AF_07/2025 | UN | 4 | 625.7 | 2502.8 | BDI 1 | 782.13 | 3128.52
NIVEL 3 | 18.1.4 | 18 | 18.1.4 | SINAPI | 101946 | QUADRO DE MEDIÇÃO GERAL DE ENERGIA PARA 1 MEDIDOR DE SOBREPOR - FORNECIMENTO E INSTALAÇÃO. AF_07/2025 | UN | 1 | 123.26 | 123.26 | BDI 1 | 154.08 | 154.08
NIVEL 2 | 18.2 | 18 | 18.2 |  |  | DISJUNTORES
NIVEL 3 | 18.2.1 | 18 | 18.2.1 | SINAPI | 93653 | DISJUNTOR MONOPOLAR TIPO DIN, CORRENTE NOMINAL DE 10A - FORNECIMENTO E INSTALAÇÃO. AF_07/2025 | UN | 68 | 14.78 | 1005.04 | BDI 1 | 18.48 | 1256.64
NIVEL 3 | 18.2.2 | 18 | 18.2.2 | SINAPI | 93654 | DISJUNTOR MONOPOLAR TIPO DIN, CORRENTE NOMINAL DE 16A - FORNECIMENTO E INSTALAÇÃO. AF_07/2025 | UN | 4 | 14.78 | 59.12 | BDI 1 | 18.48 | 73.92
NIVEL 3 | 18.2.3 | 18 | 18.2.3 | SINAPI | 93655 | DISJUNTOR MONOPOLAR TIPO DIN, CORRENTE NOMINAL DE 20A - FORNECIMENTO E INSTALAÇÃO. AF_07/2025 | UN | 3 | 15.91 | 47.73 | BDI 1 | 19.89 | 59.67
NIVEL 3 | 18.2.4 | 18 | 18.2.4 | SINAPI | 93660 | DISJUNTOR BIPOLAR TIPO DIN, CORRENTE NOMINAL DE 10A - FORNECIMENTO E INSTALAÇÃO. AF_07/2025 | UN | 2 | 71.39 | 142.78 | BDI 1 | 89.24 | 178.48
NIVEL 3 | 18.2.5 | 18 | 18.2.5 | SINAPI | 93661 | DISJUNTOR BIPOLAR TIPO DIN, CORRENTE NOMINAL DE 16A - FORNECIMENTO E INSTALAÇÃO. AF_07/2025 | UN | 1 | 71.39 | 71.39 | BDI 1 | 89.24 | 89.24
NIVEL 3 | 18.2.6 | 18 | 18.2.6 | SINAPI | 93662 | DISJUNTOR BIPOLAR TIPO DIN, CORRENTE NOMINAL DE 20A - FORNECIMENTO E INSTALAÇÃO. AF_07/2025 | UN | 24 | 73.65 | 1767.6 | BDI 1 | 92.06 | 2209.44
NIVEL 3 | 18.2.7 | 18 | 18.2.7 | SINAPI | 93664 | DISJUNTOR BIPOLAR TIPO DIN, CORRENTE NOMINAL DE 32A - FORNECIMENTO E INSTALAÇÃO. AF_07/2025 | UN | 6 | 79.32 | 475.92 | BDI 1 | 99.15 | 594.9
NIVEL 3 | 18.2.8 | 18 | 18.2.8 | SINAPI | 93665 | DISJUNTOR BIPOLAR TIPO DIN, CORRENTE NOMINAL DE 40A - FORNECIMENTO E INSTALAÇÃO. AF_07/2025 | UN | 1 | 83.68 | 83.68 | BDI 1 | 104.6 | 104.6
NIVEL 3 | 18.2.9 | 18 | 18.2.9 | SINAPI | 93670 | DISJUNTOR TRIPOLAR TIPO DIN, CORRENTE NOMINAL DE 25A - FORNECIMENTO E INSTALAÇÃO. AF_07/2025 | UN | 2 | 96.02 | 192.04 | BDI 1 | 120.03 | 240.06
NIVEL 3 | 18.2.10 | 18 | 18.2.10 | SINAPI | 93671 | DISJUNTOR TRIPOLAR TIPO DIN, CORRENTE NOMINAL DE 32A - FORNECIMENTO E INSTALAÇÃO. AF_07/2025 | UN | 2 | 101.33 | 202.66 | BDI 1 | 126.66 | 253.32
NIVEL 3 | 18.2.11 | 18 | 18.2.11 | SINAPI | 93673 | DISJUNTOR TRIPOLAR TIPO DIN, CORRENTE NOMINAL DE 50A - FORNECIMENTO E INSTALAÇÃO. AF_07/2025 | UN | 2 | 119.89 | 239.78 | BDI 1 | 149.86 | 299.72
NIVEL 3 | 18.2.12 | 18 | 18.2.12 | SINAPI | 101894 | DISJUNTOR TRIPOLAR TIPO NEMA, CORRENTE NOMINAL DE 60 ATÉ 100A - FORNECIMENTO E INSTALAÇÃO. AF_07/2025 | UN | 8 | 193.9 | 1551.2 | BDI 1 | 242.38 | 1939.04
NIVEL 3 | 18.2.13 | 18 | 18.2.13 | SINAPI | 101898 | DISJUNTOR TERMOMAGNÉTICO TRIPOLAR, CORRENTE NOMINAL DE 400A - FORNECIMENTO E INSTALAÇÃO. AF_07/2025 | UN | 2 | 1696.28 | 3392.56 | BDI 1 | 2120.35 | 4240.7
NIVEL 3 | 18.2.14 | 18 | 18.2.14 | COMPOSIÇÃO | FNDE 86 | DISJUNTOR BIPOLAR TIPO DR, CORRENTE NOMINAL DE 25A - 30mA | UN | 1 | 195.26 | 195.26 | BDI 1 | 244.08 | 244.08
NIVEL 3 | 18.2.15 | 18 | 18.2.15 | COMPOSIÇÃO | FNDE 87 | DISJUNTOR BIPOLAR TIPO DR, CORRENTE NOMINAL DE 40A - 30mA | UN | 1 | 201.44 | 201.44 | BDI 1 | 251.8 | 251.8
NIVEL 3 | 18.2.16 | 18 | 18.2.16 | COMPOSIÇÃO | FNDE 395 | DISJUNTOR BIPOLAR TIPO DR, CORRENTE NOMINAL DE 60A A 100A - 30mA | UN | 6 | 366.33 | 2197.98 | BDI 1 | 457.91 | 2747.46
NIVEL 3 | 18.2.17 | 18 | 18.2.17 | COMPOSIÇÃO | FNDE 88 | DISPOSITIVO CONTRA SURTO - DPS 40 kA | UN | 28 | 141.39 | 3958.92 | BDI 1 | 176.74 | 4948.72
NIVEL 3 | 18.2.18 | 18 | 18.2.18 | COMPOSIÇÃO | FNDE 89 | DISPOSITIVO CONTRA SURTO - DPS 80 kA | UN | 8 | 236.51 | 1892.08 | BDI 1 | 295.64 | 2365.12
NIVEL 2 | 18.3 | 18 | 18.3 |  |  | ELETRODUTO E ACESSÓRIOS
NIVEL 3 | 18.3.1 | 18 | 18.3.1 | SINAPI | 91834 | ELETRODUTO FLEXÍVEL CORRUGADO, PVC, DN 25 MM (3/4"), PARA CIRCUITOS TERMINAIS, INSTALADO EM FORRO - FORNECIMENTO E INSTALAÇÃO. AF_03/2023 | M | 727.5 | 19.71 | 14339.03 | BDI 1 | 24.64 | 17925.6
NIVEL 3 | 18.3.2 | 18 | 18.3.2 | SINAPI | 91836 | ELETRODUTO FLEXÍVEL CORRUGADO, PVC, DN 32 MM (1"), PARA CIRCUITOS TERMINAIS, INSTALADO EM FORRO - FORNECIMENTO E INSTALAÇÃO. AF_03/2023 | M | 300 | 22.71 | 6813 | BDI 1 | 28.39 | 8517
NIVEL 3 | 18.3.3 | 18 | 18.3.3 | SINAPI | 93008 | ELETRODUTO RÍGIDO ROSCÁVEL, PVC, DN 50 MM (1 1/2"), PARA REDE ENTERRADA DE DISTRIBUIÇÃO DE ENERGIA ELÉTRICA - FORNECIMENTO E INSTALAÇÃO. AF_12/2021 | M | 13.9 | 20.01 | 278.14 | BDI 1 | 25.01 | 347.64
NIVEL 3 | 18.3.4 | 18 | 18.3.4 | SINAPI | 93010 | ELETRODUTO RÍGIDO ROSCÁVEL, PVC, DN 75 MM (2 1/2"), PARA REDE ENTERRADA DE DISTRIBUIÇÃO DE ENERGIA ELÉTRICA - FORNECIMENTO E INSTALAÇÃO. AF_12/2021 | M | 409.3 | 40.71 | 16662.6 | BDI 1 | 50.89 | 20829.28
NIVEL 3 | 18.3.5 | 18 | 18.3.5 | SINAPI | 93011 | ELETRODUTO RÍGIDO ROSCÁVEL, PVC, DN 85 MM (3"), PARA REDE ENTERRADA DE DISTRIBUIÇÃO DE ENERGIA ELÉTRICA - FORNECIMENTO E INSTALAÇÃO. AF_12/2021 | M | 45.1 | 49.67 | 2240.12 | BDI 1 | 62.09 | 2800.26
NIVEL 3 | 18.3.6 | 18 | 18.3.6 | SINAPI | 93012 | ELETRODUTO RÍGIDO ROSCÁVEL, PVC, DN 110 MM (4"), PARA REDE ENTERRADA DE DISTRIBUIÇÃO DE ENERGIA ELÉTRICA - FORNECIMENTO E INSTALAÇÃO. AF_12/2021 | M | 26.3 | 74.76 | 1966.19 | BDI 1 | 93.45 | 2457.74
NIVEL 3 | 18.3.7 | 18 | 18.3.7 | COMPOSIÇÃO | FNDE 94 | ELETRODUTO EM ACO ZINCADO OU GALVANIZADO DN=3/4", APARENTE - FORNECIMENTO E INSTALAÇÃO. | M | 40.6 | 34.11 | 1384.87 | BDI 1 | 42.64 | 1731.18
NIVEL 3 | 18.3.8 | 18 | 18.3.8 | SINAPI | 97886 | CAIXA ENTERRADA ELÉTRICA RETANGULAR, EM ALVENARIA COM TIJOLOS CERÂMICOS MACIÇOS, FUNDO COM BRITA, DIMENSÕES INTERNAS: 0,3X0,3X0,3 M. AF_12/2020 | UN | 14 | 186.09 | 2605.26 | BDI 1 | 232.61 | 3256.54
NIVEL 3 | 18.3.9 | 18 | 18.3.9 | COMPOSIÇÃO | FNDE 307 | CAIXA DE PASSAGEM SOBREPOR AÇO PINTADA 10 X 10 X 8 CM | UN | 2 | 40.44 | 80.88 | BDI 1 | 50.55 | 101.1
NIVEL 3 | 18.3.10 | 18 | 18.3.10 | SINAPI | 91940 | CAIXA RETANGULAR 4" X 2" MÉDIA (1,30 M DO PISO), PVC, INSTALADA EM PAREDE - FORNECIMENTO E INSTALAÇÃO. AF_03/2023 | UN | 279 | 21.65 | 6040.35 | BDI 1 | 27.06 | 7549.74
NIVEL 3 | 18.3.11 | 18 | 18.3.11 | SINAPI | 91937 | CAIXA OCTOGONAL 3" X 3", PVC, INSTALADA EM LAJE - FORNECIMENTO E INSTALAÇÃO. AF_03/2023 | UN | 168 | 18.97 | 3186.96 | BDI 1 | 23.71 | 3983.28
NIVEL 2 | 18.4 | 18 | 18.4 |  |  | CABOS E FIOS CONDUTORES
NIVEL 3 | 18.4.1 | 18 | 18.4.1 | SINAPI | 91926 | CABO DE COBRE FLEXÍVEL ISOLADO, 2,5 MM², ANTI-CHAMA 450/750 V, PARA CIRCUITOS TERMINAIS - FORNECIMENTO E INSTALAÇÃO. AF_03/2023 | M | 6229.2 | 4.87 | 30336.2 | BDI 1 | 6.09 | 37935.83
NIVEL 3 | 18.4.2 | 18 | 18.4.2 | SINAPI | 91928 | CABO DE COBRE FLEXÍVEL ISOLADO, 4 MM², ANTI-CHAMA 450/750 V, PARA CIRCUITOS TERMINAIS - FORNECIMENTO E INSTALAÇÃO. AF_03/2023 | M | 2254.6 | 7.52 | 16954.59 | BDI 1 | 9.4 | 21193.24
NIVEL 3 | 18.4.3 | 18 | 18.4.3 | SINAPI | 91930 | CABO DE COBRE FLEXÍVEL ISOLADO, 6 MM², ANTI-CHAMA 450/750 V, PARA CIRCUITOS TERMINAIS - FORNECIMENTO E INSTALAÇÃO. AF_03/2023 | M | 1660.1 | 10.46 | 17364.65 | BDI 1 | 13.08 | 21714.11
NIVEL 3 | 18.4.4 | 18 | 18.4.4 | SINAPI | 91932 | CABO DE COBRE FLEXÍVEL ISOLADO, 10 MM², ANTI-CHAMA 450/750 V, PARA CIRCUITOS TERMINAIS - FORNECIMENTO E INSTALAÇÃO. AF_03/2023 | M | 233 | 18.68 | 4352.44 | BDI 1 | 23.35 | 5440.55
NIVEL 3 | 18.4.5 | 18 | 18.4.5 | SINAPI | 91934 | CABO DE COBRE FLEXÍVEL ISOLADO, 16 MM², ANTI-CHAMA 450/750 V, PARA CIRCUITOS TERMINAIS - FORNECIMENTO E INSTALAÇÃO. AF_03/2023 | M | 307.4 | 27 | 8299.8 | BDI 1 | 33.75 | 10374.75
NIVEL 3 | 18.4.6 | 18 | 18.4.6 | SINAPI | 92984 | CABO DE COBRE FLEXÍVEL ISOLADO, 25 MM², ANTI-CHAMA 0,6/1,0 KV, PARA REDE ENTERRADA DE DISTRIBUIÇÃO DE ENERGIA ELÉTRICA - FORNECIMENTO E INSTALAÇÃO. AF_12/2021 | M | 11.4 | 30.58 | 348.61 | BDI 1 | 38.23 | 435.82
NIVEL 3 | 18.4.7 | 18 | 18.4.7 | SINAPI | 92988 | CABO DE COBRE FLEXÍVEL ISOLADO, 50 MM², ANTI-CHAMA 0,6/1,0 KV, PARA REDE ENTERRADA DE DISTRIBUIÇÃO DE ENERGIA ELÉTRICA - FORNECIMENTO E INSTALAÇÃO. AF_12/2021 | M | 196.5 | 61.14 | 12014.01 | BDI 1 | 76.43 | 15018.5
NIVEL 3 | 18.4.8 | 18 | 18.4.8 | SINAPI | 92992 | CABO DE COBRE FLEXÍVEL ISOLADO, 95 MM², ANTI-CHAMA 0,6/1,0 KV, PARA REDE ENTERRADA DE DISTRIBUIÇÃO DE ENERGIA ELÉTRICA - FORNECIMENTO E INSTALAÇÃO. AF_12/2021 | M | 653.3 | 109.31 | 71412.22 | BDI 1 | 136.64 | 89266.91
NIVEL 3 | 18.4.9 | 18 | 18.4.9 | SINAPI | 92998 | CABO DE COBRE FLEXÍVEL ISOLADO, 185 MM², ANTI-CHAMA 0,6/1,0 KV, PARA REDE ENTERRADA DE DISTRIBUIÇÃO DE ENERGIA ELÉTRICA - FORNECIMENTO E INSTALAÇÃO. AF_12/2021 | M | 198 | 210.44 | 41667.12 | BDI 1 | 263.05 | 52083.9
NIVEL 2 | 18.5 | 18 | 18.5 |  |  | ELETROCALHAS
NIVEL 3 | 18.5.1 | 18 | 18.5.1 | COMPOSIÇÃO | FNDE 313 | ELETROCALHA LISA OU PERFURADA EM AÇO GALVANIZADO, LARGURA 150MM E ALTURA 100MM, INCLUSIVE EMENDA E FIXAÇÃO - FORNECIMENTO E INSTALAÇÃO. | M | 86.1 | 206.18 | 17752.1 | BDI 1 | 257.73 | 22190.55
NIVEL 3 | 18.5.2 | 18 | 18.5.2 | SINAPI | 104764 | SUPORTE PARA 2 ELETRODUTOS, ESPAÇADO A CADA 80 CM, EM PERFILADO COM COMPRIMENTO DE 25 CM FIXADO EM LAJE, POR METRO DE ELETRODUTO FIXADO. AF_09/2023 | M | 86.1 | 22.85 | 1967.39 | BDI 1 | 28.56 | 2459.02
NIVEL 2 | 18.6 | 18 | 18.6 |  |  | ILUMINAÇÃO E TOMADAS
NIVEL 3 | 18.6.1 | 18 | 18.6.1 | SINAPI | 92000 | TOMADA BAIXA DE EMBUTIR (1 MÓDULO), 2P+T 10 A, INCLUINDO SUPORTE E PLACA - FORNECIMENTO E INSTALAÇÃO. AF_03/2023 | UN | 143 | 34.29 | 4903.47 | BDI 1 | 42.86 | 6128.98
NIVEL 3 | 18.6.2 | 18 | 18.6.2 | SINAPI | 92001 | TOMADA BAIXA DE EMBUTIR (1 MÓDULO), 2P+T 20 A, INCLUINDO SUPORTE E PLACA - FORNECIMENTO E INSTALAÇÃO. AF_03/2023 | UN | 34 | 36.31 | 1234.54 | BDI 1 | 45.39 | 1543.26
NIVEL 3 | 18.6.3 | 18 | 18.6.3 | SINAPI | 92008 | TOMADA BAIXA DE EMBUTIR (2 MÓDULOS), 2P+T 10 A, INCLUINDO SUPORTE E PLACA - FORNECIMENTO E INSTALAÇÃO. AF_03/2023 | UN | 6 | 52.65 | 315.9 | BDI 1 | 65.81 | 394.86
NIVEL 3 | 18.6.4 | 18 | 18.6.4 | SINAPI | 92029 | INTERRUPTOR PARALELO (1 MÓDULO) COM 1 TOMADA DE EMBUTIR 2P+T 10 A, INCLUINDO SUPORTE E PLACA - FORNECIMENTO E INSTALAÇÃO. AF_03/2023 | UN | 37 | 63.08 | 2333.96 | BDI 1 | 78.85 | 2917.45
NIVEL 3 | 18.6.5 | 18 | 18.6.5 | SINAPI | 92027 | INTERRUPTOR SIMPLES (2 MÓDULOS) COM 1 TOMADA DE EMBUTIR 2P+T 10 A, INCLUINDO SUPORTE E PLACA - FORNECIMENTO E INSTALAÇÃO. AF_03/2023 | UN | 4 | 72.71 | 290.84 | BDI 1 | 90.89 | 363.56
NIVEL 3 | 18.6.6 | 18 | 18.6.6 | SINAPI | 92029 | INTERRUPTOR PARALELO (1 MÓDULO) COM 1 TOMADA DE EMBUTIR 2P+T 10 A, INCLUINDO SUPORTE E PLACA - FORNECIMENTO E INSTALAÇÃO. AF_03/2023 | UN | 15 | 63.08 | 946.2 | BDI 1 | 78.85 | 1182.75
NIVEL 3 | 18.6.7 | 18 | 18.6.7 | SINAPI | 91953 | INTERRUPTOR SIMPLES (1 MÓDULO), 10A/250V, INCLUINDO SUPORTE E PLACA - FORNECIMENTO E INSTALAÇÃO. AF_03/2023 | UN | 11 | 32.79 | 360.69 | BDI 1 | 40.99 | 450.89
NIVEL 3 | 18.6.8 | 18 | 18.6.8 | SINAPI | 91959 | INTERRUPTOR SIMPLES (2 MÓDULOS), 10A/250V, INCLUINDO SUPORTE E PLACA - FORNECIMENTO E INSTALAÇÃO. AF_03/2023 | UN | 4 | 49.7 | 198.8 | BDI 1 | 62.13 | 248.52
NIVEL 3 | 18.6.9 | 18 | 18.6.9 | SINAPI | 91967 | INTERRUPTOR SIMPLES (3 MÓDULOS), 10A/250V, INCLUINDO SUPORTE E PLACA - FORNECIMENTO E INSTALAÇÃO. AF_03/2023 | UN | 1 | 66.62 | 66.62 | BDI 1 | 83.28 | 83.28
NIVEL 3 | 18.6.10 | 18 | 18.6.10 | COMPOSIÇÃO | FNDE 309 | ESPELHO / PLACA CEGA 4" X 2", PARA INSTALACAO DE TOMADAS E INTERRUPTORES | UN | 12 | 14.27 | 171.24 | BDI 1 | 17.84 | 214.08
NIVEL 3 | 18.6.11 | 18 | 18.6.11 | SINAPI | 101659 | LUMINÁRIA DE LED PARA ILUMINAÇÃO PÚBLICA, DE 181 W ATÉ 239 W - FORNECIMENTO E INSTALAÇÃO. AF_02/2025_PS | UN | 1 | 567.01 | 567.01 | BDI 1 | 708.76 | 708.76
NIVEL 3 | 18.6.12 | 18 | 18.6.12 | SINAPI | 97600 | REFLETOR EM ALUMÍNIO, DE SUPORTE E ALÇA, COM 1 LÂMPADA VAPOR DE MERCÚRIO DE 150 W, COM REATOR ALTO FATOR DE POTÊNCIA - FORNECIMENTO E INSTALAÇÃO. | UN | 4 | 443.51 | 1774.04 | BDI 1 | 554.39 | 2217.56
NIVEL 3 | 18.6.13 | 18 | 18.6.13 | SINAPI | 97601 | LUMINARIA LED REFLETOR RETANGULAR BIVOLT, LUZ BRANCA, 50 W | UN | 9 | 48.1 | 432.9 | BDI 1 | 60.13 | 541.17
NIVEL 3 | 18.6.14 | 18 | 18.6.14 | COMPOSIÇÃO | FNDE 705 | LUMINÁRIA TIPO CALHA, DE EMBUTIR, COM 2 LÂMPADAS TUBULARES LED DE 36/40 W, SEM REATOR - FORNECIMENTO E INSTALAÇÃO | UN | 142 | 212.13 | 30122.46 | BDI 1 | 265.16 | 37652.72
NIVEL 3 | 18.6.15 | 18 | 18.6.15 | COMPOSIÇÃO | FNDE 610 | LUMINÁRIA RETANGULAR DE EMBUTIR TIPO CALHA ABERTA PARA 2 LÂMPADAS FLUORESCENTES TUBULARES DE 28W/54W | UN | 8 | 284.3 | 2274.4 | BDI 1 | 355.38 | 2843.04
NIVEL 3 | 18.6.16 | 18 | 18.6.16 | COMPOSIÇÃO | FNDE 704 | LUMINÁRIA TIPO CALHA, DE EMBUTIR, COM 2 LÂMPADAS TUBULARES LED DE 18 W, SEM REATOR - FORNECIMENTO E INSTALAÇÃO | UN | 18 | 119.81 | 2156.58 | BDI 1 | 149.76 | 2695.68
NIVEL 3 | 18.6.17 | 18 | 18.6.17 | SINAPI | 97608 | LUMINÁRIA ARANDELA TIPO TARTARUGA, COM GRADE, DE SOBREPOR, COM 1 LÂMPADA LED DE 10 W - FORNECIMENTO E INSTALAÇÃO. | UN | 16 | 103.18 | 1650.88 | BDI 1 | 128.98 | 2063.68
NIVEL 1 | 19 | 19 | 19 |  |  | INSTALAÇÕES DE CLIMATIZAÇÃO
NIVEL 2 | 19.1 | 19 | 19.1 |  |  | DUTOS
NIVEL 3 | 19.1.1 | 19 | 19.1.1 | SINAPI | 91927 | CABO DE COBRE FLEXÍVEL ISOLADO, 2,5 MM², ANTI-CHAMA 0,6/1,0 KV, PARA CIRCUITOS TERMINAIS - FORNECIMENTO E INSTALAÇÃO. AF_03/2023 | M | 22.6 | 5.45 | 123.17 | BDI 1 | 6.81 | 153.91
NIVEL 3 | 19.1.2 | 19 | 19.1.2 | SINAPI | 91929 | CABO DE COBRE FLEXÍVEL ISOLADO, 4 MM², ANTI-CHAMA 0,6/1,0 KV, PARA CIRCUITOS TERMINAIS - FORNECIMENTO E INSTALAÇÃO. AF_03/2023 | M | 132.4 | 8.02 | 1061.85 | BDI 1 | 10.03 | 1327.97
NIVEL 3 | 19.1.3 | 19 | 19.1.3 | SINAPI | 97327 | TUBO EM COBRE FLEXÍVEL, DN 1/4", COM ISOLAMENTO, INSTALADO EM RAMAL DE ALIMENTAÇÃO DE AR-CONDICIONADO - FORNECIMENTO E INSTALAÇÃO. AF_07/2025 | M | 16.9 | 28.88 | 488.07 | BDI 1 | 36.1 | 610.09
NIVEL 3 | 19.1.4 | 19 | 19.1.4 | SINAPI | 97328 | TUBO EM COBRE FLEXÍVEL, DN 3/8", COM ISOLAMENTO, INSTALADO EM RAMAL DE ALIMENTAÇÃO DE AR-CONDICIONADO - FORNECIMENTO E INSTALAÇÃO. AF_07/2025 | M | 154.9 | 48.29 | 7480.12 | BDI 1 | 60.36 | 9349.76
NIVEL 3 | 19.1.5 | 19 | 19.1.5 | SINAPI | 103292 | TUBO EM COBRE FLEXÍVEL, DN 5/8", COM ISOLAMENTO, INSTALADO EM FORRO, PARA RAMAL DE ALIMENTAÇÃO DE AR CONDICIONADO, INCLUSO FIXADOR. AF_11/2021 | M | 138 | 80.23 | 11071.74 | BDI 1 | 100.29 | 13840.02
NIVEL 2 | 19.2 | 19 | 19.2 |  |  | DRENO
NIVEL 3 | 19.2.1 | 19 | 19.2.1 | SINAPI | 89865 | TUBO, PVC, SOLDÁVEL, DE 25MM, INSTALADO EM DRENO DE AR-CONDICIONADO - FORNECIMENTO E INSTALAÇÃO. AF_08/2022 | M | 120.3 | 19.9 | 2393.97 | BDI 1 | 24.88 | 2993.06
NIVEL 3 | 19.2.2 | 19 | 19.2.2 | SINAPI | 89867 | JOELHO 45 GRAUS, PVC, SOLDÁVEL, DN 25MM, INSTALADO EM DRENO DE AR-CONDICIONADO - FORNECIMENTO E INSTALAÇÃO. AF_08/2022 | UN | 23 | 9.39 | 215.97 | BDI 1 | 11.74 | 270.02
NIVEL 3 | 19.2.3 | 19 | 19.2.3 | SINAPI | 89866 | JOELHO 90 GRAUS, PVC, SOLDÁVEL, DN 25MM, INSTALADO EM DRENO DE AR-CONDICIONADO - FORNECIMENTO E INSTALAÇÃO. AF_08/2022 | UN | 28 | 8.59 | 240.52 | BDI 1 | 10.74 | 300.72
NIVEL 3 | 19.2.4 | 19 | 19.2.4 | SINAPI | 89869 | TE, PVC, SOLDÁVEL, DN 25MM, INSTALADO EM DRENO DE AR-CONDICIONADO - FORNECIMENTO E INSTALAÇÃO. AF_08/2022 | UN | 6 | 11.91 | 71.46 | BDI 1 | 14.89 | 89.34
NIVEL 1 | 20 | 20 | 20 |  |  | INSTALAÇÕES DE CABEAMENTO ESTRUTURADO
NIVEL 2 | 20.1 | 20 | 20.1 |  |  | CAIXAS E QUADROS
NIVEL 3 | 20.1.1 | 20 | 20.1.1 | SINAPI | 97886 | CAIXA ENTERRADA ELÉTRICA RETANGULAR, EM ALVENARIA COM TIJOLOS CERÂMICOS MACIÇOS, FUNDO COM BRITA, DIMENSÕES INTERNAS: 0,3X0,3X0,3 M. AF_12/2020 | UN | 5 | 186.09 | 930.45 | BDI 1 | 232.61 | 1163.05
NIVEL 3 | 20.1.2 | 20 | 20.1.2 | SINAPI | 91940 | CAIXA RETANGULAR 4" X 2" MÉDIA (1,30 M DO PISO), PVC, INSTALADA EM PAREDE - FORNECIMENTO E INSTALAÇÃO. AF_03/2023 | UN | 42 | 21.65 | 909.3 | BDI 1 | 27.06 | 1136.52
NIVEL 3 | 20.1.3 | 20 | 20.1.3 | SINAPI | 100557 | CAIXA DE PASSAGEM PARA TELEFONE 80X80X15CM (SOBREPOR) - FORNECIMENTO E INSTALAÇÃO. AF_08/2025 | UN | 2 | 464.59 | 929.18 | BDI 1 | 580.74 | 1161.48
NIVEL 2 | 20.2 | 20 | 20.2 |  |  | ACESSÓRIOS CABEAMENTO
NIVEL 3 | 20.2.1 | 20 | 20.2.1 | SINAPI | 98302 | PATCH PANEL 24 PORTAS, CATEGORIA 6 - FORNECIMENTO E INSTALAÇÃO. AF_08/2025 | UN | 3 | 1232.21 | 3696.63 | BDI 1 | 1540.26 | 4620.78
NIVEL 3 | 20.2.2 | 20 | 20.2.2 | COMPOSIÇÃO | FNDE 76 | SWITCH TIPO 24 PORTAS COM CAPACIDADE DE 10/100/1000 Mbps | UN | 1 | 2007.4 | 2007.4 | BDI 1 | 2509.25 | 2509.25
NIVEL 3 | 20.2.3 | 20 | 20.2.3 | COMPOSIÇÃO | FNDE 385 | PATCH CORD, CATEGORIA 6 UTP, 4 PARES. | UN | 28 | 61.65 | 1726.2 | BDI 1 | 77.06 | 2157.68
NIVEL 3 | 20.2.4 | 20 | 20.2.4 | COMPOSIÇÃO | FNDE 123 | GUIA DE CABOS FECHADO 1U | un | 2 | 30.98 | 61.96 | BDI 1 | 38.73 | 77.46
NIVEL 3 | 20.2.5 | 20 | 20.2.5 | COMPOSIÇÃO | FNDE 122 | BANDEJA MÓVEL, PADRÃO 19" | UN | 2 | 198.68 | 397.36 | BDI 1 | 248.35 | 496.7
NIVEL 3 | 20.2.6 | 20 | 20.2.6 | SINAPI | 100555 | RACK ABERTO EM COLUNA 44U PARA SERVIDOR - FORNECIMENTO E INSTALAÇÃO. AF_08/2025 | UN | 1 | 1416.48 | 1416.48 | BDI 1 | 1770.6 | 1770.6
NIVEL 3 | 20.2.7 | 20 | 20.2.7 | COMPOSIÇÃO | FNDE 125 | GUIA VERTICAL 200 MM PARA CABOS | UN | 2 | 37.67 | 75.34 | BDI 1 | 47.09 | 94.18
NIVEL 2 | 20.3 | 20 | 20.3 |  |  | DISPOSITIVOS
NIVEL 3 | 20.3.1 | 20 | 20.3.1 | SINAPI | 98307 | TOMADA DE REDE RJ45 - FORNECIMENTO E INSTALAÇÃO. AF_08/2025 | UN | 28 | 56.85 | 1591.8 | BDI 1 | 71.06 | 1989.68
NIVEL 3 | 20.3.2 | 20 | 20.3.2 | COMPOSIÇÃO | FNDE 375 | TOMADA PARA ANTENA DE TV, CABO COAXIAL DE 9 MM FORNECIMENTO E INSTALAÇÃO | UN | 14 | 27.19 | 380.66 | BDI 1 | 33.99 | 475.86
NIVEL 3 | 20.3.3 | 20 | 20.3.3 | COMPOSIÇÃO | FNDE 70 | TERMINAL A COMPRESSÃO | UN | 16 | 20.13 | 322.08 | BDI 1 | 25.16 | 402.56
NIVEL 2 | 20.4 | 20 | 20.4 |  |  | ELETROCALHA E ELETRODUTOS
NIVEL 3 | 20.4.1 | 20 | 20.4.1 | SINAPI | 91835 | ELETRODUTO FLEXÍVEL CORRUGADO REFORÇADO, PVC, DN 25 MM (3/4"), PARA CIRCUITOS TERMINAIS, INSTALADO EM FORRO - FORNECIMENTO E INSTALAÇÃO. AF_03/2023 | M | 209.15 | 21.28 | 4450.71 | BDI 1 | 26.6 | 5563.39
NIVEL 3 | 20.4.2 | 20 | 20.4.2 | SINAPI | 91837 | ELETRODUTO FLEXÍVEL CORRUGADO REFORÇADO, PVC, DN 32 MM (1"), PARA CIRCUITOS TERMINAIS, INSTALADO EM FORRO - FORNECIMENTO E INSTALAÇÃO. AF_03/2023 | M | 2 | 26.39 | 52.78 | BDI 1 | 32.99 | 65.98
NIVEL 3 | 20.4.3 | 20 | 20.4.3 | SINAPI | 91865 | ELETRODUTO RÍGIDO ROSCÁVEL, PVC, DN 40 MM (1 1/4"), PARA CIRCUITOS TERMINAIS, INSTALADO EM FORRO - FORNECIMENTO E INSTALAÇÃO. AF_03/2023 | M | 4.2 | 21.04 | 88.37 | BDI 1 | 26.3 | 110.46
NIVEL 3 | 20.4.4 | 20 | 20.4.4 | COMPOSIÇÃO | FNDE 346 | CABECOTE PARA ENTRADA DE LINHA DE ALIMENTACAO PARA ELETRODUTO | UND | 1 | 18.59 | 18.59 | BDI 1 | 23.24 | 23.24
NIVEL 3 | 20.4.5 | 20 | 20.4.5 | COMPOSIÇÃO | FNDE 94 | ELETRODUTO EM ACO ZINCADO OU GALVANIZADO DN=3/4", APARENTE - FORNECIMENTO E INSTALAÇÃO. | M | 5 | 34.11 | 170.55 | BDI 1 | 42.64 | 213.2
NIVEL 3 | 20.4.6 | 20 | 20.4.6 | COMPOSIÇÃO | FNDE 92 | ELETRODUTO EM ACO ZINCADO OU GALVANIZADO DN=1 1/4", APARENTE - FORNECIMENTO E INSTALAÇÃO. | M | 46.3 | 50.01 | 2315.46 | BDI 1 | 62.51 | 2894.21
NIVEL 3 | 20.4.7 | 20 | 20.4.7 | COMPOSIÇÃO | FNDE 93 | ELETRODUTO EM ACO ZINCADO OU GALVANIZADO DN=2", APARENTE - FORNECIMENTO E INSTALAÇÃO. | M | 22.5 | 70.85 | 1594.13 | BDI 1 | 88.56 | 1992.6
NIVEL 3 | 20.4.8 | 20 | 20.4.8 | SINAPI | 97238 | ELETROCALHA LISA OU PERFURADA EM AÇO GALVANIZADO, LARGURA 100MM E ALTURA 50MM, INCLUSIVE EMENDA E FIXAÇÃO - FORNECIMENTO E INSTALAÇÃO. AF_04/2023 | M | 63.3 | 118.66 | 7511.18 | BDI 1 | 148.33 | 9389.29
NIVEL 2 | 20.5 | 20 | 20.5 |  |  | CABEAMENTO
NIVEL 3 | 20.5.1 | 20 | 20.5.1 | SINAPI | 98297 | CABO ELETRÔNICO CATEGORIA 6, INSTALADO EM EDIFICAÇÃO INSTITUCIONAL - FORNECIMENTO E INSTALAÇÃO. AF_08/2025 | M | 1258.9 | 8.62 | 10851.72 | BDI 1 | 10.78 | 13570.94
NIVEL 3 | 20.5.2 | 20 | 20.5.2 | SINAPI | 100554 | CABO COAXIAL RG59 95% - FORNECIMENTO E INSTALAÇÃO. AF_08/2025 | M | 171.65 | 7.05 | 1210.13 | BDI 1 | 8.81 | 1512.24
NIVEL 1 | 21 | 21 | 21 |  |  | SISTEMA DE EXAUSTÃO MECÂNICA
NIVEL 2 | 21.1 | 21 | 21.1 | COMPOSIÇÃO | FNDE 619 | DUTO DE ALONGAMENTO PARA EXAUSTOR | M | 4 | 114.71 | 458.84 | BDI 1 | 143.39 | 573.56
NIVEL 2 | 21.2 | 21 | 21.2 | COMPOSIÇÃO | FNDE 45 | COIFA EM AÇO INOX 100CM X 150CM COM VENTILADOR DE TELHADO | UN | 1 | 8938.04 | 8938.04 | BDI 1 | 11172.55 | 11172.55
NIVEL 2 | 21.3 | 21 | 21.3 | COMPOSIÇÃO | FNDE 42 | INSTALAÇÃO DE EXAUSTOR ELÉTRICO TIPO DOMICILIAR | UN | 4 | 469.45 | 1877.8 | BDI 1 | 586.81 | 2347.24
NIVEL 1 | 22 | 22 | 22 |  |  | SISTEMA DE PROTEÇÃO CONTRA DESCARGAS ATMOSFÉRICAS (SPDA)
NIVEL 2 | 22.1 | 22 | 22.1 | SINAPI | 96989 | CAPTOR TIPO FRANKLIN PARA SPDA - FORNECIMENTO E INSTALAÇÃO. AF_08/2023 | UN | 1 | 134.46 | 134.46 | BDI 1 | 168.08 | 168.08
NIVEL 2 | 22.2 | 22 | 22.2 | COMPOSIÇÃO | FNDE 68 | CONJUNTO DE ESTAIAMENTO PARA MASTRO DE SPDA | UN | 1 | 362.46 | 362.46 | BDI 1 | 453.08 | 453.08
NIVEL 2 | 22.3 | 22 | 22.3 | SEINFRA | C3478 | TERMINAL AÉREO EM BARRA CHATA EM ALUMÍNIO 300 MM | UN | 154 | 20.3 | 3126.2 | BDI 1 | 25.38 | 3908.52
NIVEL 2 | 22.4 | 22 | 22.4 | SINAPI | 104753 | CONECTOR SPLIT-BOLT, PARA SPDA, PARA CABOS ATÉ 50 MM2 - FORNECIMENTO E INSTALAÇÃO. AF_08/2023 | UN | 16 | 31.43 | 502.88 | BDI 1 | 39.29 | 628.64
NIVEL 2 | 22.5 | 22 | 22.5 | SINAPI | 101663 | ABRAÇADEIRA DE FIXAÇÃO DE BRAÇOS DE LUMINÁRIAS DE 2" - FORNECIMENTO E INSTALAÇÃO. AF_02/2025 | UN | 4 | 28.96 | 115.84 | BDI 1 | 36.2 | 144.8
NIVEL 2 | 22.6 | 22 | 22.6 | SINAPI | 98463 | SUPORTE ISOLADOR PARA FIXAÇÃO DA CORDOALHA DE COBRE EM ALVENARIA OU CONCRETO - FORNECIMENTO E INSTALAÇÃO. AF_08/2023 | UN | 48 | 28.8 | 1382.4 | BDI 1 | 36 | 1728
NIVEL 2 | 22.7 | 22 | 22.7 | COMPOSIÇÃO | FNDE 69 | CAIXA DE EQUALIZAÇÃO DE ATERRAMENTO ELÉTRICO | UN | 1 | 311.13 | 311.13 | BDI 1 | 388.91 | 388.91
NIVEL 2 | 22.8 | 22 | 22.8 | SINAPI | 93358 | ESCAVAÇÃO MANUAL DE VALA. AF_09/2024 | M3 | 43.95 | 98.41 | 4325.12 | BDI 1 | 123.01 | 5406.29
NIVEL 2 | 22.9 | 22 | 22.9 | SINAPI | 93382 | REATERRO MANUAL DE VALAS, COM COMPACTADOR DE SOLOS DE PERCUSSÃO. AF_08/2023 | M3 | 43.95 | 30.82 | 1354.54 | BDI 1 | 38.53 | 1693.39
NIVEL 2 | 22.10 | 22 | 22.10 | SINAPI | 96985 | HASTE DE ATERRAMENTO, DIÂMETRO 5/8", COM 3 METROS - FORNECIMENTO E INSTALAÇÃO. AF_08/2023 | UN | 16 | 105.66 | 1690.56 | BDI 1 | 132.08 | 2113.28
NIVEL 2 | 22.11 | 22 | 22.11 | SINAPI | 96973 | CORDOALHA DE COBRE NU 35 MM², NÃO ENTERRADA, COM ISOLADOR - FORNECIMENTO E INSTALAÇÃO. AF_08/2023 | M | 413.78 | 77.36 | 32010.02 | BDI 1 | 96.7 | 40012.53
NIVEL 2 | 22.12 | 22 | 22.12 | SINAPI | 96977 | CORDOALHA DE COBRE NU 50 MM², ENTERRADA - FORNECIMENTO E INSTALAÇÃO. AF_08/2023 | M | 308 | 62.91 | 19376.28 | BDI 1 | 78.64 | 24221.12
NIVEL 2 | 22.13 | 22 | 22.13 | SINAPI | 98111 | CAIXA DE INSPEÇÃO PARA ATERRAMENTO, CIRCULAR, EM POLIETILENO, DIÂMETRO INTERNO = 0,3 M. AF_12/2020 | UN | 16 | 58.09 | 929.44 | BDI 1 | 72.61 | 1161.76
NIVEL 2 | 22.14 | 22 | 22.14 | COMPOSIÇÃO | FNDE 70 | TERMINAL A COMPRESSÃO | UN | 340 | 20.13 | 6844.2 | BDI 1 | 25.16 | 8554.4
NIVEL 2 | 22.15 | 22 | 22.15 | COMPOSIÇÃO | FNDE 71 | SOLDA EXOTÉRMICA PARA SPDA - FORNECIMENTO E INSTALAÇÃO. | UN | 32 | 81.14 | 2596.48 | BDI 1 | 101.43 | 3245.76
NIVEL 1 | 23 | 23 | 23 |  |  | SERVIÇOS COMPLEMENTARES
NIVEL 2 | 23.1 | 23 | 23.1 | COMPOSIÇÃO | FNDE 39 | CONJUNTO DE MASTRO P/ TRÊS BANDEIRAS E PEDESTAL | UN | 1 | 3412.42 | 3412.42 | BDI 1 | 4265.53 | 4265.53
NIVEL 2 | 23.2 | 23 | 23.2 | COMPOSIÇÃO | FNDE 40 | BANCADA DE GRANITO CINZA ANDORINHA, INCLUSIVE PASSA PRATOS, ESPESSURA 2 CM - FORNECIMENTO E INSTALAÇÃO | M2 | 64.63 | 577.01 | 37292.16 | BDI 1 | 721.26 | 46615.03
NIVEL 2 | 23.3 | 23 | 23.3 | COMPOSIÇÃO | FNDE 47 | PRATELEIRA DE GRANITO CINZA ANDORINHA, ESPESSURA 2,5 CM - FORNECIMENTO E INSTALAÇÃO | M2 | 50 | 683.39 | 34169.5 | BDI 1 | 854.24 | 42712
NIVEL 2 | 23.4 | 23 | 23.4 | COMPOSIÇÃO | FNDE 48 | ESCANINHOS E PRATELERIAS EM MDF, REVESTIDOS EM LAMINADO MELAMÍNICO | M2 | 51.58 | 122.75 | 6331.45 | BDI 1 | 153.44 | 7914.44
NIVEL 2 | 23.5 | 23 | 23.5 | SINAPI | 101965 | PEITORIL LINEAR EM GRANITO OU MÁRMORE, L = 15CM, ASSENTADO COM ARGAMASSA 1:6 COM ADITIVO. AF_11/2020 | M | 144.95 | 111.46 | 16156.13 | BDI 1 | 139.33 | 20195.88
NIVEL 2 | 23.6 | 23 | 23.6 | SINAPI | 100861 | SUPORTE MÃO FRANCESA EM AÇO, ABAS IGUAIS 30 CM, CAPACIDADE MINIMA 60 KG, BRANCO - FORNECIMENTO E INSTALAÇÃO. AF_01/2020 | UN | 223 | 38.4 | 8563.2 | BDI 1 | 48 | 10704
NIVEL 2 | 23.7 | 23 | 23.7 | SINAPI | 99856 | BARRA DE APOIO EM INOX, DIAMETRO MINIMO 3 CM, EM AÇO INOX | M | 6.4 | 197.57 | 1264.45 | BDI 1 | 246.96 | 1580.54
NIVEL 2 | 23.8 | 23 | 23.8 | COMPOSIÇÃO | FNDE 51 | BANCO DE CONCRETO SEM ENCOSTO, DIM. 2,50 X 0,60 M | M2 | 8.64 | 620.86 | 5364.23 | BDI 1 | 776.08 | 6705.33
NIVEL 2 | 23.9 | 23 | 23.9 | COMPOSIÇÃO | FNDE 38 | FITA 3M COLANTE ANTIDERRAPANTE PARA PISO | M | 2 | 25.94 | 51.88 | BDI 1 | 32.43 | 64.86
NIVEL 1 | 24 | 24 | 24 |  |  | SERVIÇOS FINAIS
NIVEL 2 | 24.1 | 24 | 24.1 | SINAPI | 99803 | LIMPEZA DE PISO CERÂMICO OU PORCELANATO COM PANO ÚMIDO. AF_10/2025_PS | M2 | 1514.3 | 4.43 | 6708.35 | BDI 1 | 5.54 | 8389.22
NIVEL 2 | 24.2 | 24 | 24.2 | SINAPI | 103689 | FORNECIMENTO E INSTALAÇÃO DE PLACA DE OBRA COM CHAPA GALVANIZADA E ESTRUTURA DE MADEIRA. AF_03/2022_PS | M2 | 2 | 430.02 | 860.04 | BDI 1 | 537.53 | 1075.06
| 24.2 | 24 | 24.2
| 24.2 | 24 | 24.2
| 24.2 | 24 | 24.2
| 24.2 | 24 | 24.2
| 24.2 | 24 | 24.2
| 24.2 | 24 | 24.2
| 24.2 | 24 | 24.2
| 24.2 | 24 | 24.2
| 24.2 | 24 | 24.2
| 24.2 | 24 | 24.2
| 24.2 | 24 | 24.2
| 24.2 | 24 | 24.2
| 24.2 | 24 | 24.2
| 24.2 | 24 | 24.2
| 24.2 | 24 | 24.2
| 24.2 | 24 | 24.2
| 24.2 | 24 | 24.2
| 24.2 | 24 | 24.2
| 24.2 | 24 | 24.2
| 24.2 | 24 | 24.2
| 24.2 | 24 | 24.2
| 24.2 | 24 | 24.2
| 24.2 | 24 | 24.2
| 24.2 | 24 | 24.2
| 24.2 | 24 | 24.2
| 24.2 | 24 | 24.2
| 24.2 | 24 | 24.2
| 24.2 | 24 | 24.2
| 24.2 | 24 | 24.2
| 24.2 | 24 | 24.2
| 24.2 | 24 | 24.2
| 24.2 | 24 | 24.2
| 24.2 | 24 | 24.2
| 24.2 | 24 | 24.2
| 24.2 | 24 | 24.2
| 24.2 | 24 | 24.2
| 24.2 | 24 | 24.2
| 24.2 | 24 | 24.2
| 24.2 | 24 | 24.2
| 24.2 | 24 | 24.2
| 24.2 | 24 | 24.2
| 24.2 | 24 | 24.2
| 24.2 | 24 | 24.2
| 24.2 | 24 | 24.2
| 24.2 | 24 | 24.2
| 24.2 | 24 | 24.2
| 24.2 | 24 | 24.2
| 24.2 | 24 | 24.2
| 24.2 | 24 | 24.2
| 24.2 | 24 | 24.2
| 24.2 | 24 | 24.2
| 24.2 | 24 | 24.2
| 24.2 | 24 | 24.2
| 24.2 | 24 | 24.2
| 24.2 | 24 | 24.2
| 24.2 | 24 | 24.2
| 24.2 | 24 | 24.2
| 24.2 | 24 | 24.2
| 24.2 | 24 | 24.2
| 24.2 | 24 | 24.2
| 24.2 | 24 | 24.2
| 24.2 | 24 | 24.2
| 24.2 | 24 | 24.2
| 24.2 | 24 | 24.2
| 24.2 | 24 | 24.2
| 24.2 | 24 | 24.2
| 24.2 | 24 | 24.2
| 24.2 | 24 | 24.2
| 24.2 | 24 | 24.2
| 24.2 | 24 | 24.2
| 24.2 | 24 | 24.2
| 24.2 | 24 | 24.2
| 24.2 | 24 | 24.2
| 24.2 | 24 | 24.2
| 24.2 | 24 | 24.2
| 24.2 | 24 | 24.2
| 24.2 | 24 | 24.2
| 24.2 | 24 | 24.2
| 24.2 | 24 | 24.2
| 24.2 | 24 | 24.2
| 24.2 | 24 | 24.2
| 24.2 | 24 | 24.2
| 24.2 | 24 | 24.2
| 24.2 | 24 | 24.2
| 24.2 | 24 | 24.2
| 24.2 | 24 | 24.2
| 24.2 | 24 | 24.2
| 24.2 | 24 | 24.2
| 24.2 | 24 | 24.2
| 24.2 | 24 | 24.2
| 24.2 | 24 | 24.2
| 24.2 | 24 | 24.2
| 24.2 | 24 | 24.2
| 24.2 | 24 | 24.2
| 24.2 | 24 | 24.2
| 24.2 | 24 | 24.2
| 24.2 | 24 | 24.2
| 24.2 | 24 | 24.2
| 24.2 | 24 | 24.2
| 24.2 | 24 | 24.2
| 24.2 | 24 | 24.2
| 24.2 | 24 | 24.2
| 24.2 | 24 | 24.2
| 24.2 | 24 | 24.2
| 24.2 | 24 | 24.2
| 24.2 | 24 | 24.2
| 24.2 | 24 | 24.2
| 24.2 | 24 | 24.2
| 24.2 | 24 | 24.2
| 24.2 | 24 | 24.2
| 24.2 | 24 | 24.2
|  | 0 | 0
|  | 0 | 0
|  | 0 | 0
|  | 0 | 0
|  | 0 | 0
|  | 0 | 0
|  | 0 | 0
|  | 0 | 0
|  | 0 | 0
|  | 0 | 0
|  | 0 | 0
|  | 0 | 0
|  | 0 | 0
|  | 0 | 0
|  | 0 | 0
|  | 0 | 0
|  | 0 | 0
|  | 0 | 0
|  | 0 | 0
|  | 0 | 0
|  | 0 | 0
|  | 0 | 0
|  | 0 | 0
|  | 0 | 0
|  | 0 | 0
|  | 0 | 0
|  | 0 | 0
|  | 0 | 0
|  | 0 | 0
|  | 0 | 0
|  | 0 | 0
|  | 0 | 0
|  | 0 | 0
|  | 0 | 0
|  | 0 | 0
|  | 0 | 0
|  | 0 | 0
|  | 0 | 0
|  | 0 | 0
|  | 0 | 0
|  | 0 | 0
|  | 0 | 0
|  | 0 | 0
|  | 0 | 0
|  | 0 | 0
|  | 0 | 0
|  | 0 | 0
|  | 0 | 0
|  | 0 | 0
|  | 0 | 0
|  | 0 | 0
|  | 0 | 0
|  | 0 | 0
|  | 0 | 0
|  | 0 | 0
|  | 0 | 0
|  | 0 | 0
|  | 0 | 0
|  | 0 | 0
|  | 0 | 0
|  | 0 | 0
|  | 0 | 0
|  | 0 | 0
|  | 0 | 0
|  | 0 | 0
|  | 0 | 0
|  | 0 | 0
|  | 0 | 0
|  | 0 | 0
|  | 0 | 0
|  | 0 | 0
|  | 0 | 0
|  | 0 | 0
|  | 0 | 0
|  | 0 | 0
|  | 0 | 0
|  | 0 | 0
|  | 0 | 0
|  | 0 | 0
|  | 0 | 0
|  | 0 | 0
|  | 0 | 0
|  | 0 | 0
|  | 0 | 0
|  | 0 | 0
|  | 0 | 0
|  | 0 | 0
|  | 0 | 0
|  | 0 | 0
|  | 0 | 0
|  | 0 | 0
|  | 0 | 0
|  | 0 | 0
|  | 0 | 0
|  | 0 | 0
|  | 0 | 0
|  | 0 | 0
|  | 0 | 0
|  | 0 | 0
|  | 0 | 0
|  | 0 | 0
|  | 0 | 0
|  | 0 | 0
|  | 0 | 0
|  | 0 | 0
|  | 0 | 0
|  | 0 | 0
|  | 0 | 0
|  | 0 | 0
|  | 0 | 0
|  | 0 | 0
|  | 0 | 0
|  | 0 | 0
|  | 0 | 0
|  | 0 | 0
|  | 0 | 0
|  | 0 | 0
|  | 0 | 0
|  | 0 | 0
|  | 0 | 0
|  | 0 | 0
|  | 0 | 0
|  | 0 | 0
|  | 0 | 0
|  | 0 | 0
|  | 0 | 0
|  | 0 | 0
|  | 0 | 0
|  | 0 | 0
|  | 0 | 0
|  | 0 | 0
|  | 0 | 0
|  | 0 | 0
|  | 0 | 0
|  | 0 | 0
|  | 0 | 0
|  | 0 | 0
|  | 0 | 0
|  | 0 | 0
|  | 0 | 0
|  | 0 | 0
|  | 0 | 0
|  | 0 | 0
|  | 0 | 0
|  | 0 | 0
|  | 0 | 0
|  | 0 | 0
|  | 0 | 0
|  | 0 | 0
|  | 0 | 0
|  | 0 | 0
|  | 0 | 0
|  | 0 | 0
|  | 0 | 0
|  | 0 | 0
|  | 0 | 0
|  | 0 | 0
|  | 0 | 0
|  | 0 | 0
|  | 0 | 0
|  | 0 | 0
|  | 0 | 0
|  | 0 | 0
|  | 0 | 0
|  | 0 | 0
|  | 0 | 0
|  | 0 | 0
|  | 0 | 0
|  | 0 | 0
|  | 0 | 0
|  | 0 | 0
|  | 0 | 0
|  | 0 | 0
|  | 0 | 0
|  | 0 | 0
|  | 0 | 0
|  | 0 | 0
|  | 0 | 0
|  | 0 | 0
|  | 0 | 0
|  | 0 | 0
|  | 0 | 0
|  | 0 | 0
|  | 0 | 0
|  | 0 | 0
|  | 0 | 0
|  | 0 | 0
|  | 0 | 0
|  | 0 | 0
|  | 0 | 0
|  | 0 | 0
|  | 0 | 0
|  | 0 | 0
|  | 0 | 0
|  | 0 | 0
|  | 0 | 0
|  | 0 | 0
|  | 0 | 0
|  | 0 | 0
|  | 0 | 0
|  | 0 | 0
|  | 0 | 0
|  | 0 | 0
|  | 0 | 0
|  | 0 | 0
|  | 0 | 0
|  | 0 | 0
|  | 0 | 0
|  | 0 | 0
|  | 0 | 0
|  | 0 | 0
|  | 0 | 0
|  | 0 | 0
|  | 0 | 0
|  | 0 | 0
|  | 0 | 0
|  | 0 | 0
|  | 0 | 0
|  | 0 | 0
|  | 0 | 0
|  | 0 | 0
|  | 0 | 0
|  | 0 | 0
|  | 0 | 0
|  | 0 | 0
|  | 0 | 0
|  | 0 | 0
|  | 0 | 0
|  | 0 | 0
|  | 0 | 0
|  | 0 | 0
|  | 0 | 0
|  | 0 | 0
|  | 0 | 0
|  | 0 | 0
|  | 0 | 0
|  | 0 | 0
|  | 0 | 0
|  | 0 | 0
|  | 0 | 0
|  | 0 | 0
|  | 0 | 0
|  | 0 | 0
|  | 0 | 0
|  | 0 | 0
|  | 0 | 0
|  | 0 | 0
|  | 0 | 0
|  | 0 | 0
|  | 0 | 0
|  | 0 | 0
|  | 0 | 0
|  | 0 | 0
|  | 0 | 0
|  | 0 | 0
|  | 0 | 0
|  | 0 | 0
|  | 0 | 0
|  | 0 | 0
|  | 0 | 0
|  | 0 | 0
|  | 0 | 0
|  | 0 | 0
|  | 0 | 0
|  | 0 | 0
|  | 0 | 0
|  | 0 | 0
|  | 0 | 0
|  | 0 | 0
|  | 0 | 0
|  | 0 | 0
|  | 0 | 0
|  | 0 | 0
|  | 0 | 0
|  | 0 | 0
|  | 0 | 0
|  | 0 | 0
|  | 0 | 0
|  | 0 | 0
|  | 0 | 0
|  | 0 | 0
|  | 0 | 0
|  | 0 | 0
|  | 0 | 0
|  | 0 | 0
|  | 0 | 0
|  | 0 | 0
|  | 0 | 0
|  | 0 | 0
|  | 0 | 0
|  | 0 | 0
|  | 0 | 0
|  | 0 | 0
|  | 0 | 0
|  | 0 | 0
|  | 0 | 0
|  | 0 | 0
|  | 0 | 0
|  | 0 | 0
|  | 0 | 0
|  | 0 | 0
|  | 0 | 0
|  | 0 | 0
|  | 0 | 0
|  | 0 | 0
|  | 0 | 0
|  | 0 | 0
|  | 0 | 0
|  | 0 | 0
|  | 0 | 0
|  | 0 | 0
|  | 0 | 0
0
0
0
0
|  | 0 |  |  |  | PABLO HENRY FERNANDES AGUILAR
|  | 0 |  |  |  | ENGENHEIRO CIVIL
|  | 0 |  |  |  | 256880/D MG
|  | 0 |  |  |  | SECRETARIA MUNICIPAL DE OBRAS E URBANISMO
|  | 0 |  |  |  | PREFEITURA MUNICIPAL DE IBIRITÉ
0
0
0
0
0
0
0
0
0
0
0
0
0
0
0
0
0
0
0