## ORÇAMENTO
PLANILHA ORÇAMENTÁRIA
|  |  |  | OBRA/ SERVIÇO: |  | CRECHE TIPO 2- JATOBA-VILA IDEAL |  |  |  |  | BASE | REFERENCIA | MÊS
|  |  |  | ENDEREÇO: |  | AVENIDA PAU BRASIL- JATOBÁ VILA IDEAL |  |  |  |  | SINAPI | BELO HORIZONTE | 09/2025.
|  |  |  | PRAZO EXECUÇÃO (meses): |  | 12 |  |  |  |  | SICOR | MINAS GERAIS | 07/2025.
|  |  |  | PLANILHA MODELO: |  | SEM DESONERAÇÃO |  |  |  |  | SICRO | MINAS GERAIS | 07/2025.
|  |  |  | BDI UTILIZADO: |  | 21.15% |  |  |  |  | SUDECAP | BELO HORIZONTE | 07/2025.
|  |  |  | DATA DO ORÇAMENTO: |  | 2026-02-06
|  |  |  | REVISÃO Nº: |  | 1
|  |  |  | NOME DO RESPONSÁVEL: |  | DRIELLY AP. DE OLIVEIRA MARTINS
|  |  |  | CARGO: |  | ENGENHEIRA CIVIL
|  |  |  | CREA Nº: |  | 238459/D
[8 empty] | VALOR FINAL DO ORÇAMENTO (R$) |  |  | 2646271.96 |  | 3205992.47
INFORMAR QUANDO FOR SUBITEM |  |  |  | ITEM | FONTE | CÓDIGO | DESCRIÇÃO | UNIDADE | QUANTIDADE | PREÇO UNITÁRIO S/ BDI | PREÇO TOTAL S/BDI (R$) | PREÇO UNITÁRIO C/ BDI | PREÇO TOTAL C/BDI (R$) | OBSERVAÇÕES
| 0 | 0 | 0.0 | 0.0
SUBITEM | 1 | 1 | 1.0 | 1 |  |  | SERVIÇOS PRELIMINARES
| 1 | 1 | 1.1 | 1.1 | SINAPI | 103689 | FORNECIMENTO E INSTALAÇÃO DE PLACA DE OBRA COM CHAPA GALVANIZADA E ESTRUTURA DE MADEIRA. AF_03/2022_PS | M2 | 10 | 506.75 | 5067.5 | 613.93 | 6139.3
| 1 | 1 | 1.2 | 1.2 | SINAPI | 98459 | TAPUME COM TELHA METÁLICA. AF_03/2024 | M2 | 99 | 82.47 | 8164.53 | 99.91 | 9891.09
| 1 | 1 | 1.3 | 1.3 | SINAPI | 101509 | ENTRADA DE ENERGIA ELÉTRICA, AÉREA, TRIFÁSICA, COM CAIXA DE EMBUTIR, CABO DE 10 MM2 E DISJUNTOR DIN 50A (NÃO INCLUSO O POSTE DE CONCRETO). AF_07/2020 | UN | 1 | 2086.61 | 2086.61 | 2527.93 | 2527.93
| 1 | 1 | 1.4 | 1.4 | COMPOSIÇÃO | FNDE 03 | LIGAÇÃO PROVISÓRIA DE ÁGUA E ESGOTO | UND | 1 | 3366.87 | 3366.87 | 4078.96 | 4078.96
| 1 | 1 | 1.5 | 1.5 | SINAPI | 99059 | LOCAÇÃO CONVENCIONAL DE OBRA, UTILIZANDO GABARITO DE TÁBUAS CORRIDAS PONTALETADAS A CADA 2,00M - 2 UTILIZAÇÕES. AF_03/2024 | M | 127.78 | 73.16 | 9348.38 | 88.63 | 11325.14
| 1 | 1 | 1.6 | 1.6 | COMPOSIÇÃO | FNDE 231 | LOCACAO DE CONTAINER 2,30 X 6,00 M, ALT. 2,50 M, COM 1 SANITARIO, PARA ESCRITORIO, COMPLETO, SEM DIVISORIAS INTERNAS (NAO INCLUI MOBILIZACAO/DESMOBILIZACAO) | MÊS | 12 | 1206.45 | 14477.4 | 1461.61 | 17539.32
| 1 | 1 | 1.7 | 1.7 | COMPOSIÇÃO | FNDE 230 | LOCACAO DE CONTAINER 2,30 X 6,00 M, ALT. 2,50 M, PARA ESCRITORIO, SEM DIVISORIAS INTERNAS E SEM SANITARIO (NAO INCLUI MOBILIZACAO/DESMOBILIZACAO) | MÊS | 12 | 985.51 | 11826.12 | 1193.95 | 14327.4
| 1 | 1 | 1.8 | 1.8 | COMPOSIÇÃO | FNDE 232 | LOCACAO DE CONTAINER 2,30 X 6,00 M, ALT. 2,50 M, PARA SANITARIO, COM 4 BACIAS, 8 CHUVEIROS,1 LAVATORIO E 1 MICTORIO (NAO INCLUI MOBILIZACAO/DESMOBILIZACAO) | MÊS | 12 | 1458.95 | 17507.4 | 1767.52 | 21210.24
| 1 | 1 | 1.9 | 1.9
SUBITEM | 2 | 2 | 2.0 | 2 |  |  | MOVIMENTO DE TERRA PARA FUNDAÇÕES
EDIFICAÇÃO
| 2 | 2 | 2.1 | 2.1 | SINAPI | 98525 | LIMPEZA MECANIZADA DE CAMADA VEGETAL, VEGETAÇÃO E PEQUENAS ÁRVORES (DIÂMETRO DE TRONCO MENOR QUE 0,20 M), COM TRATOR DE ESTEIRAS. AF_03/2024 | M2 | 1575 | 0.72 | 1134 | 0.87 | 1370.25
| 2 | 2 | 2.2 | 2.2 | SINAPI | 94306 | ATERRO MECANIZADO DE VALA COM ESCAVADEIRA HIDRÁULICA (CAPACIDADE DA CAÇAMBA: 0,8 M³ / POTÊNCIA: 111 HP), LARGURA ATÉ 2,5 M, PROFUNDIDADE DE 1,5 A 3,0 M, COM SOLO ARGILO-ARENOSO. AF_08/2023 | M3 | 158.44 | 72.07 | 11418.77 | 87.31 | 13833.4
| 2 | 2 | 2.3 | 2.3 | SINAPI | 96523 | ESCAVAÇÃO MANUAL PARA BLOCO DE COROAMENTO OU SAPATA (INCLUINDO ESCAVAÇÃO PARA COLOCAÇÃO DE FÔRMAS). AF_01/2024 | M3 | 250.58 | 100.91 | 25286.03 | 122.25 | 30633.41
| 2 | 2 | 2.4 | 2.4 | SINAPI | 101617 | PREPARO DE FUNDO DE VALA COM LARGURA MAIOR OU IGUAL A 1,5 M E MENOR QUE 2,5 M (ACERTO DO SOLO NATURAL). AF_08/2020 | M2 | 107.09 | 3.43 | 367.32 | 4.16 | 445.49
| 2 | 2 | 2.5 | 2.5 | SINAPI | 93381 | REATERRO MECANIZADO DE VALA COM RETROESCAVADEIRA (CAPACIDADE DA CAÇAMBA DA RETRO: 0,26 M³/POTÊNCIA: 88 HP), LARGURA 0,8 A 1,5 M, PROFUNDIDADE 1,5 A 3,0 M, COM SOLO (SEM SUBSTITUIÇÃO) DE 1ª CATEGORIA E COMPACTADOR DE SOLOS DE PERCUSSÃO. AF_08/2023 | M3 | 210.86 | 14.29 | 3013.19 | 17.31 | 3649.99
MURETA DE ABRIGO DE GÁS
| 2 | 2 | 2.6 | 2.6 | SINAPI | 96523 | ESCAVAÇÃO MANUAL PARA BLOCO DE COROAMENTO OU SAPATA (INCLUINDO ESCAVAÇÃO PARA COLOCAÇÃO DE FÔRMAS). AF_01/2024 | M3 | 15.68 | 100.91 | 1582.27 | 122.25 | 1916.88
| 2 | 2 | 2.7 | 2.7 | SINAPI | 101617 | PREPARO DE FUNDO DE VALA COM LARGURA MAIOR OU IGUAL A 1,5 M E MENOR QUE 2,5 M (ACERTO DO SOLO NATURAL). AF_08/2020 | M2 | 13.37 | 3.43 | 45.86 | 4.16 | 55.62
| 2 | 2 | 2.8 | 2.8 | SINAPI | 93381 | REATERRO MECANIZADO DE VALA COM RETROESCAVADEIRA (CAPACIDADE DA CAÇAMBA DA RETRO: 0,26 M³/POTÊNCIA: 88 HP), LARGURA 0,8 A 1,5 M, PROFUNDIDADE 1,5 A 3,0 M, COM SOLO (SEM SUBSTITUIÇÃO) DE 1ª CATEGORIA E COMPACTADOR DE SOLOS DE PERCUSSÃO. AF_08/2023 | M3 | 11.42 | 14.29 | 163.19 | 17.31 | 197.68
| 2 | 2 | 2.9 |  |  |  | CASTELO D´AGUA
| 2 | 2 | 2.10 | 2.10 | SINAPI | 96523 | ESCAVAÇÃO MANUAL PARA BLOCO DE COROAMENTO OU SAPATA (INCLUINDO ESCAVAÇÃO PARA COLOCAÇÃO DE FÔRMAS). AF_01/2024 | M3 | 3.65 | 100.91 | 368.32 | 122.25 | 446.21
| 2 | 2 | 2.11 | 2.11 | SINAPI | 101617 | PREPARO DE FUNDO DE VALA COM LARGURA MAIOR OU IGUAL A 1,5 M E MENOR QUE 2,5 M (ACERTO DO SOLO NATURAL). AF_08/2020 | M2 | 4.84 | 3.43 | 16.6 | 4.16 | 20.13
| 2 | 2 | 2.12 | 2.12 | SINAPI | 93381 | REATERRO MECANIZADO DE VALA COM RETROESCAVADEIRA (CAPACIDADE DA CAÇAMBA DA RETRO: 0,26 M³/POTÊNCIA: 88 HP), LARGURA 0,8 A 1,5 M, PROFUNDIDADE 1,5 A 3,0 M, COM SOLO (SEM SUBSTITUIÇÃO) DE 1ª CATEGORIA E COMPACTADOR DE SOLOS DE PERCUSSÃO. AF_08/2023 | M3 | 1.23 | 14.29 | 17.58 | 17.31 | 21.29
SUBITEM | 3 | 3 | 3.0 | 3 |  |  | FUNDAÇÕES
CONCRETO ARMADO PARA SAPATAS
| 3 | 3 | 3.1 | 3.1 | SINAPI | 96619 | LASTRO DE CONCRETO MAGRO, APLICADO EM BLOCOS DE COROAMENTO OU SAPATAS, ESPESSURA DE 5 CM. AF_01/2024 | M2 | 46.65 | 45.41 | 2118.38 | 55.01 | 2566.22
| 3 | 3 | 3.2 | 3.2 | SINAPI | 96534 | FABRICAÇÃO, MONTAGEM E DESMONTAGEM DE FÔRMA PARA BLOCO DE COROAMENTO, EM MADEIRA SERRADA, E=25 MM, 4 UTILIZAÇÕES. AF_01/2024 | M2 | 131.71 | 81.61 | 10748.85 | 98.87 | 13022.17
| 3 | 3 | 3.3 | 3.3 | SINAPI | 104917 | ARMAÇÃO DE SAPATA ISOLADA, VIGA BALDRAME E SAPATA CORRIDA UTILIZANDO AÇO CA-50 DE 6,3 MM - MONTAGEM. AF_01/2024 | KG | 317.2 | 15.62 | 4954.66 | 18.92 | 6001.42
| 3 | 3 | 3.4 | 3.4 | SINAPI | 104918 | ARMAÇÃO DE SAPATA ISOLADA, VIGA BALDRAME E SAPATA CORRIDA UTILIZANDO AÇO CA-50 DE 8 MM - MONTAGEM. AF_01/2024 | KG | 41.25 | 14.27 | 588.64 | 17.29 | 713.21
| 3 | 3 | 3.5 | 3.5 | SINAPI | 104919 | ARMAÇÃO DE SAPATA ISOLADA, VIGA BALDRAME E SAPATA CORRIDA UTILIZANDO AÇO CA-50 DE 10 MM - MONTAGEM. AF_01/2024 | KG | 366.94 | 12.62 | 4630.78 | 15.29 | 5610.51
| 3 | 3 | 3.6 | 3.6 | SINAPI | 104920 | ARMAÇÃO DE BLOCO, SAPATA ISOLADA, VIGA BALDRAME E SAPATA CORRIDA UTILIZANDO AÇO CA-50 DE 12,5 MM - MONTAGEM. AF_01/2024 | KG | 225 | 10.65 | 2396.25 | 12.9 | 2902.5
| 3 | 3 | 3.7 | 3.7 | SINAPI | 92915 | ARMAÇÃO DE ESTRUTURAS DIVERSAS DE CONCRETO ARMADO, EXCETO VIGAS, PILARES, LAJES E FUNDAÇÕES, UTILIZANDO AÇO CA-60 DE 5,0 MM - MONTAGEM. AF_06/2022 | KG | 134.38 | 17.25 | 2318.06 | 20.9 | 2808.54
| 3 | 3 | 3.8 | 3.8 | SINAPI | 96558 | CONCRETAGEM DE SAPATA, FCK 30 MPA, COM USO DE BOMBA - LANÇAMENTO, ADENSAMENTO E ACABAMENTO. AF_01/2024 | M3 | 15.55 | 790.82 | 12297.25 | 958.08 | 14898.14
CONCRETO ARMADO PARA VIGA BALDRAME
| 3 | 3 | 3.9 | 3.9 | SINAPI | 96619 | LASTRO DE CONCRETO MAGRO, APLICADO EM BLOCOS DE COROAMENTO OU SAPATAS, ESPESSURA DE 5 CM. AF_01/2024 | M2 | 60.44 | 45.41 | 2744.58 | 55.01 | 3324.8
| 3 | 3 | 3.10 | 3.10 | SINAPI | 96616 | LASTRO DE CONCRETO MAGRO, APLICADO EM BLOCOS DE COROAMENTO OU SAPATAS. AF_01/2024 | M3 | 3.89 | 908.52 | 3534.14 | 1100.67 | 4281.61
| 3 | 3 | 3.11 | 3.11 | SINAPI | 96534 | FABRICAÇÃO, MONTAGEM E DESMONTAGEM DE FÔRMA PARA BLOCO DE COROAMENTO, EM MADEIRA SERRADA, E=25 MM, 4 UTILIZAÇÕES. AF_01/2024 | M2 | 349.55 | 81.61 | 28526.78 | 98.87 | 34560.01
| 3 | 3 | 3.12 | 3.12 | SINAPI | 104918 | ARMAÇÃO DE SAPATA ISOLADA, VIGA BALDRAME E SAPATA CORRIDA UTILIZANDO AÇO CA-50 DE 8 MM - MONTAGEM. AF_01/2024 | KG | 660.1 | 14.27 | 9419.63 | 17.29 | 11413.13
| 3 | 3 | 3.13 | 3.13 | SINAPI | 104919 | ARMAÇÃO DE SAPATA ISOLADA, VIGA BALDRAME E SAPATA CORRIDA UTILIZANDO AÇO CA-50 DE 10 MM - MONTAGEM. AF_01/2024 | KG | 113.6 | 12.62 | 1433.63 | 15.29 | 1736.94
| 3 | 3 | 3.14 | 3.14 | SINAPI | 104920 | ARMAÇÃO DE BLOCO, SAPATA ISOLADA, VIGA BALDRAME E SAPATA CORRIDA UTILIZANDO AÇO CA-50 DE 12,5 MM - MONTAGEM. AF_01/2024 | KG | 26.41 | 10.65 | 281.27 | 12.9 | 340.69
| 3 | 3 | 3.15 | 3.15 | SINAPI | 96543 | ARMAÇÃO DE BLOCO UTILIZANDO AÇO CA-60 DE 5 MM - MONTAGEM. AF_01/2024 | KG | 356.91 | 20.7 | 7388.04 | 25.08 | 8951.3
| 3 | 3 | 3.16 | 3.16 | SINAPI | 96557 | CONCRETAGEM DE BLOCO DE COROAMENTO OU VIGA BALDRAME, FCK 30 MPA, COM USO DE BOMBA - LANÇAMENTO, ADENSAMENTO E ACABAMENTO. AF_01/2024 | M3 | 24.18 | 756.27 | 18286.61 | 916.22 | 22154.2
FUNDAÇÃO CASTELO D'ÁGUA
| 3 | 3 | 3.17 | 3.17 | SINAPI | 100896 | ESTACA ESCAVADA MECANICAMENTE, SEM FLUIDO ESTABILIZANTE, COM 25CM DE DIÂMETRO, CONCRETO LANÇADO POR CAMINHÃO BETONEIRA (EXCLUSIVE MOBILIZAÇÃO E DESMOBILIZAÇÃO). AF_01/2020 | M | 35 | 62.84 | 2199.4 | 76.13 | 2664.55
| 3 | 3 | 3.18 | 3.18 | SINAPI | 95601 | ARRASAMENTO MECANICO DE ESTACA DE CONCRETO ARMADO, DIAMETROS DE ATÉ 40 CM. AF_05/2021 | UN | 5 | 19.18 | 95.9 | 23.24 | 116.2
| 3 | 3 | 3.19 | 3.19 | SINAPI | 96619 | LASTRO DE CONCRETO MAGRO, APLICADO EM BLOCOS DE COROAMENTO OU SAPATAS, ESPESSURA DE 5 CM. AF_01/2024 | M2 | 4.84 | 45.41 | 219.78 | 55.01 | 266.25
| 3 | 3 | 3.20 | 3.20 | SINAPI | 96540 | FABRICAÇÃO, MONTAGEM E DESMONTAGEM DE FÔRMA PARA BLOCO DE COROAMENTO, EM CHAPA DE MADEIRA COMPENSADA RESINADA, E=17 MM, 4 UTILIZAÇÕES. AF_01/2024 | M2 | 4.4 | 136.48 | 600.51 | 165.35 | 727.54
| 3 | 3 | 3.21 | 3.21 | SINAPI | 96546 | ARMAÇÃO DE BLOCO UTILIZANDO AÇO CA-50 DE 10 MM - MONTAGEM. AF_01/2024 | KG | 116.61 | 14.06 | 1639.54 | 17.03 | 1985.87
| 3 | 3 | 3.22 | 3.22 | SINAPI | 104920 | ARMAÇÃO DE BLOCO, SAPATA ISOLADA, VIGA BALDRAME E SAPATA CORRIDA UTILIZANDO AÇO CA-50 DE 12,5 MM - MONTAGEM. AF_01/2024 | KG | 83.78 | 10.65 | 892.26 | 12.9 | 1080.76
| 3 | 3 | 3.23 | 3.23 | SINAPI | 104915 | ARMAÇÃO DE BLOCO E SAPATA UTILIZANDO AÇO CA-50 DE 25 MM - MONTAGEM. AF_01/2024 | KG | 13.87 | 9.71 | 134.68 | 11.76 | 163.11
| 3 | 3 | 3.24 | 3.24 | SINAPI | 96543 | ARMAÇÃO DE BLOCO UTILIZANDO AÇO CA-60 DE 5 MM - MONTAGEM. AF_01/2024 | KG | 13.08 | 20.7 | 270.76 | 25.08 | 328.05
| 3 | 3 | 3.25 | 3.25 | SINAPI | 96557 | CONCRETAGEM DE BLOCO DE COROAMENTO OU VIGA BALDRAME, FCK 30 MPA, COM USO DE BOMBA - LANÇAMENTO, ADENSAMENTO E ACABAMENTO. AF_01/2024 | M3 | 2.42 | 756.27 | 1830.17 | 916.22 | 2217.25
ABRIGO DE GÁS - BLOCOS
| 3 | 3 | 3.26 | 3.26 | SINAPI | 100896 | ESTACA ESCAVADA MECANICAMENTE, SEM FLUIDO ESTABILIZANTE, COM 25CM DE DIÂMETRO, CONCRETO LANÇADO POR CAMINHÃO BETONEIRA (EXCLUSIVE MOBILIZAÇÃO E DESMOBILIZAÇÃO). AF_01/2020 | M | 17.5 | 62.84 | 1099.7 | 76.13 | 1332.28
| 3 | 3 | 3.27 | 3.27 | SINAPI | 96619 | LASTRO DE CONCRETO MAGRO, APLICADO EM BLOCOS DE COROAMENTO OU SAPATAS, ESPESSURA DE 5 CM. AF_01/2024 | M2 | 1.25 | 45.41 | 56.76 | 55.01 | 68.76
| 3 | 3 | 3.28 | 3.28 | SINAPI | 96540 | FABRICAÇÃO, MONTAGEM E DESMONTAGEM DE FÔRMA PARA BLOCO DE COROAMENTO, EM CHAPA DE MADEIRA COMPENSADA RESINADA, E=17 MM, 4 UTILIZAÇÕES. AF_01/2024 | M2 | 5 | 136.48 | 682.4 | 165.35 | 826.75
| 3 | 3 | 3.29 | 3.29 | SINAPI | 103797 | ARMAÇÃO DE DESCIDA D'ÁGUA UTILIZANDO AÇO CA-60 DE 5 MM - MONTAGEM. AF_08/2022 | KG | 10.19 | 16.58 | 168.95 | 20.09 | 204.72
| 3 | 3 | 3.30 | 3.30 | SINAPI | 96557 | CONCRETAGEM DE BLOCO DE COROAMENTO OU VIGA BALDRAME, FCK 30 MPA, COM USO DE BOMBA - LANÇAMENTO, ADENSAMENTO E ACABAMENTO. AF_01/2024 | M3 | 0.63 | 756.27 | 476.45 | 916.22 | 577.22
MURETA E ABRIGO DE GÁS - VIGAS BALDRAME
| 3 | 3 | 3.31 | 3.31 | SINAPI | 96619 | LASTRO DE CONCRETO MAGRO, APLICADO EM BLOCOS DE COROAMENTO OU SAPATAS, ESPESSURA DE 5 CM. AF_01/2024 | M2 | 13.25 | 45.41 | 601.68 | 55.01 | 728.88
| 3 | 3 | 3.32 | 3.32 | SINAPI | 96542 | FABRICAÇÃO, MONTAGEM E DESMONTAGEM DE FÔRMA PARA VIGA BALDRAME, EM CHAPA DE MADEIRA COMPENSADA RESINADA, E=17 MM, 4 UTILIZAÇÕES. AF_01/2024 | M2 | 44.97 | 102.34 | 4602.23 | 123.98 | 5575.38
| 3 | 3 | 3.33 | 3.33 | SINAPI | 104918 | ARMAÇÃO DE SAPATA ISOLADA, VIGA BALDRAME E SAPATA CORRIDA UTILIZANDO AÇO CA-50 DE 8 MM - MONTAGEM. AF_01/2024 | KG | 84.2 | 14.27 | 1201.53 | 17.29 | 1455.82
| 3 | 3 | 3.34 | 3.34 | SINAPI | 96557 | CONCRETAGEM DE BLOCO DE COROAMENTO OU VIGA BALDRAME, FCK 30 MPA, COM USO DE BOMBA - LANÇAMENTO, ADENSAMENTO E ACABAMENTO. AF_01/2024 | M3 | 3.64 | 756.27 | 2752.82 | 916.22 | 3335.04
SUBITEM | 4 | 4 | 4.0 | 4 |  |  | SUPERESTRUTURA
CONCRETO ARMADO - PILARES
| 4 | 4 | 4.1 | 4.1 | SINAPI | 92443 | MONTAGEM E DESMONTAGEM DE FÔRMA DE PILARES RETANGULARES E ESTRUTURAS SIMILARES, PÉ-DIREITO SIMPLES, EM CHAPA DE MADEIRA COMPENSADA PLASTIFICADA, 18 UTILIZAÇÕES. AF_09/2020 | M2 | 333.34 | 51.62 | 17207.01 | 62.54 | 20847.08
| 4 | 4 | 4.2 | 4.2 | SINAPI | 92762 | ARMAÇÃO DE PILAR OU VIGA DE ESTRUTURA CONVENCIONAL DE CONCRETO ARMADO UTILIZANDO AÇO CA-50 DE 10,0 MM - MONTAGEM. AF_06/2022 | KG | 839.33 | 10.75 | 9022.8 | 13.02 | 10928.08
| 4 | 4 | 4.3 | 4.3 | SINAPI | 92763 | ARMAÇÃO DE PILAR OU VIGA DE ESTRUTURA CONVENCIONAL DE CONCRETO ARMADO UTILIZANDO AÇO CA-50 DE 12,5 MM - MONTAGEM. AF_06/2022 | KG | 312.88 | 8.95 | 2800.28 | 10.84 | 3391.62
| 4 | 4 | 4.4 | 4.4 | SINAPI | 92759 | ARMAÇÃO DE PILAR OU VIGA DE ESTRUTURA CONVENCIONAL DE CONCRETO ARMADO UTILIZANDO AÇO CA-60 DE 5,0 MM - MONTAGEM. AF_06/2022 | KG | 450.22 | 14.22 | 6402.13 | 17.23 | 7757.29
| 4 | 4 | 4.5 | 4.5 | SINAPI | 103672 | CONCRETAGEM DE PILARES, FCK = 25 MPA, COM USO DE BOMBA - LANÇAMENTO, ADENSAMENTO E ACABAMENTO. AF_02/2022_PS | M3 | 18.25 | 683.39 | 12471.87 | 827.93 | 15109.72
CONCRETO ARMADO - VIGAS
| 4 | 4 | 4.6 | 4.6 | SINAPI | 92443 | MONTAGEM E DESMONTAGEM DE FÔRMA DE PILARES RETANGULARES E ESTRUTURAS SIMILARES, PÉ-DIREITO SIMPLES, EM CHAPA DE MADEIRA COMPENSADA PLASTIFICADA, 18 UTILIZAÇÕES. AF_09/2020 | M2 | 344.1 | 51.62 | 17762.44 | 62.54 | 21520.01
| 4 | 4 | 4.7 | 4.7 | SINAPI | 92761 | ARMAÇÃO DE PILAR OU VIGA DE ESTRUTURA CONVENCIONAL DE CONCRETO ARMADO UTILIZANDO AÇO CA-50 DE 8,0 MM - MONTAGEM. AF_06/2022 | KG | 675.91 | 12.16 | 8219.07 | 14.73 | 9956.15
| 4 | 4 | 4.8 | 4.8 | SINAPI | 92762 | ARMAÇÃO DE PILAR OU VIGA DE ESTRUTURA CONVENCIONAL DE CONCRETO ARMADO UTILIZANDO AÇO CA-50 DE 10,0 MM - MONTAGEM. AF_06/2022 | KG | 9.64 | 10.75 | 103.63 | 13.02 | 125.51
| 4 | 4 | 4.9 | 4.9 | SINAPI | 92759 | ARMAÇÃO DE PILAR OU VIGA DE ESTRUTURA CONVENCIONAL DE CONCRETO ARMADO UTILIZANDO AÇO CA-60 DE 5,0 MM - MONTAGEM. AF_06/2022 | KG | 365.31 | 14.22 | 5194.71 | 17.23 | 6294.29
| 4 | 4 | 4.10 | 4.10 | SINAPI | 103675 | CONCRETAGEM DE VIGAS E LAJES, FCK=25 MPA, PARA LAJES MACIÇAS OU NERVURADAS COM USO DE BOMBA - LANÇAMENTO, ADENSAMENTO E ACABAMENTO. AF_02/2022_PS | M3 | 24.55 | 685.15 | 16820.43 | 830.06 | 20377.97
CONCRETO ARMADO PARA VERGAS
| 4 | 4 | 4.11 | 4.11 | SINAPI | 93184 | VERGA PRÉ-MOLDADA COM ATÉ 1,5 M DE VÃO, ESPESSURA DE *20* CM. AF_03/2024 | M | 124.12 | 31.73 | 3938.33 | 38.44 | 4771.17
CONCRETO ARMADO - MURETA - PILARES
| 4 | 4 | 4.12 | 4.12 | SINAPI | 92443 | MONTAGEM E DESMONTAGEM DE FÔRMA DE PILARES RETANGULARES E ESTRUTURAS SIMILARES, PÉ-DIREITO SIMPLES, EM CHAPA DE MADEIRA COMPENSADA PLASTIFICADA, 18 UTILIZAÇÕES. AF_09/2020 | M2 | 18 | 51.62 | 929.16 | 62.54 | 1125.72
| 4 | 4 | 4.13 | 4.13 | SINAPI | 92761 | ARMAÇÃO DE PILAR OU VIGA DE ESTRUTURA CONVENCIONAL DE CONCRETO ARMADO UTILIZANDO AÇO CA-50 DE 8,0 MM - MONTAGEM. AF_06/2022 | KG | 43.92 | 12.16 | 534.07 | 14.73 | 646.94
| 4 | 4 | 4.14 | 4.14 | SINAPI | 92759 | ARMAÇÃO DE PILAR OU VIGA DE ESTRUTURA CONVENCIONAL DE CONCRETO ARMADO UTILIZANDO AÇO CA-60 DE 5,0 MM - MONTAGEM. AF_06/2022 | KG | 13.66 | 14.22 | 194.25 | 17.23 | 235.36
| 4 | 4 | 4.15 | 4.15 | SINAPI | 103672 | CONCRETAGEM DE PILARES, FCK = 25 MPA, COM USO DE BOMBA - LANÇAMENTO, ADENSAMENTO E ACABAMENTO. AF_02/2022_PS | M3 | 0.76 | 683.39 | 519.38 | 827.93 | 629.23
CONCRETO ARMADO - CASA DE GÁS - PILARES VIGAS E LAJE
| 4 | 4 | 4.16 | 4.16 | SINAPI | 92443 | MONTAGEM E DESMONTAGEM DE FÔRMA DE PILARES RETANGULARES E ESTRUTURAS SIMILARES, PÉ-DIREITO SIMPLES, EM CHAPA DE MADEIRA COMPENSADA PLASTIFICADA, 18 UTILIZAÇÕES. AF_09/2020 | M2 | 19.24 | 51.62 | 993.17 | 62.54 | 1203.27
| 4 | 4 | 4.17 | 4.17 | SINAPI | 92760 | ARMAÇÃO DE PILAR OU VIGA DE ESTRUTURA CONVENCIONAL DE CONCRETO ARMADO UTILIZANDO AÇO CA-50 DE 6,3 MM - MONTAGEM. AF_06/2022 | KG | 15.26 | 13.15 | 200.67 | 15.93 | 243.09
| 4 | 4 | 4.18 | 4.18 | SINAPI | 92761 | ARMAÇÃO DE PILAR OU VIGA DE ESTRUTURA CONVENCIONAL DE CONCRETO ARMADO UTILIZANDO AÇO CA-50 DE 8,0 MM - MONTAGEM. AF_06/2022 | KG | 19.45 | 12.16 | 236.51 | 14.73 | 286.5
| 4 | 4 | 4.19 | 4.19 | SINAPI | 92762 | ARMAÇÃO DE PILAR OU VIGA DE ESTRUTURA CONVENCIONAL DE CONCRETO ARMADO UTILIZANDO AÇO CA-50 DE 10,0 MM - MONTAGEM. AF_06/2022 | KG | 28.01 | 10.75 | 301.11 | 13.02 | 364.69
| 4 | 4 | 4.20 | 4.20 | SINAPI | 92759 | ARMAÇÃO DE PILAR OU VIGA DE ESTRUTURA CONVENCIONAL DE CONCRETO ARMADO UTILIZANDO AÇO CA-60 DE 5,0 MM - MONTAGEM. AF_06/2022 | KG | 17.06 | 14.22 | 242.59 | 17.23 | 293.94
| 4 | 4 | 4.21 | 4.21 | SINAPI | 103675 | CONCRETAGEM DE VIGAS E LAJES, FCK=25 MPA, PARA LAJES MACIÇAS OU NERVURADAS COM USO DE BOMBA - LANÇAMENTO, ADENSAMENTO E ACABAMENTO. AF_02/2022_PS | M3 | 1.23 | 685.15 | 842.73 | 830.06 | 1020.97
ESTRUTURA METÁLICA
| 4 | 4 | 4.22 | 4.22 | COMPOSIÇÃO | FNDE 607 | ESTRUTURA TRELIÇADA DE COBERTURA, INCLUSOS PERFIS METÁLICOS, CHAPA METÁLICAS, MÃO DE OBRA E TRANSPORTE COM GUINDASTE - FORNECIMENTO E INSTALAÇÃO | KG | 9693.31 | 12.65 | 122620.37 | 15.33 | 148598.44
PISO DE CONCRETO
PAVIMENTAÇÃO INTERNA DE PISO DE CONCRETO 7 CM
| 4 | 4 | 4.23 | 4.23 | SINAPI | 97083 | COMPACTAÇÃO MECÂNICA DE SOLO PARA EXECUÇÃO DE RADIER, PISO DE CONCRETO OU LAJE SOBRE SOLO, COM COMPACTADOR DE SOLOS A PERCUSSÃO. AF_09/2021 | M2 | 783.72 | 3.58 | 2805.72 | 4.34 | 3401.34
| 4 | 4 | 4.24 | 4.24 | SINAPI | 96622 | LASTRO COM MATERIAL GRANULAR, APLICADO EM PISOS OU LAJES SOBRE SOLO, ESPESSURA DE *5 CM*. AF_01/2024 | M3 | 39.19 | 254.3 | 9966.02 | 308.08 | 12073.66
| 4 | 4 | 4.25 | 4.25 | SINAPI | 97087 | CAMADA SEPARADORA PARA EXECUÇÃO DE RADIER, PISO DE CONCRETO OU LAJE SOBRE SOLO, EM LONA PLÁSTICA. AF_09/2021 | M2 | 783.72 | 3.1 | 2429.53 | 3.76 | 2946.79
| 4 | 4 | 4.26 | 4.26 | SINAPI | 94991 | EXECUÇÃO DE PASSEIO (CALÇADA) OU PISO DE CONCRETO COM CONCRETO MOLDADO IN LOCO, USINADO C20, ACABAMENTO CONVENCIONAL, NÃO ARMADO. AF_08/2022 | M3 | 54.86 | 760.34 | 41712.25 | 921.15 | 50534.29
PAVIMENTAÇÃO EXTERNA - CALÇADA DE PISO DE CONCRETO 7 CM
| 4 | 4 | 4.27 | 4.27 | SINAPI | 97083 | COMPACTAÇÃO MECÂNICA DE SOLO PARA EXECUÇÃO DE RADIER, PISO DE CONCRETO OU LAJE SOBRE SOLO, COM COMPACTADOR DE SOLOS A PERCUSSÃO. AF_09/2021 | M2 | 254.8 | 3.58 | 912.18 | 4.34 | 1105.83
| 4 | 4 | 4.28 | 4.28 | SINAPI | 96622 | LASTRO COM MATERIAL GRANULAR, APLICADO EM PISOS OU LAJES SOBRE SOLO, ESPESSURA DE *5 CM*. AF_01/2024 | M3 | 12.74 | 254.3 | 3239.78 | 308.08 | 3924.94
| 4 | 4 | 4.29 | 4.29 | SINAPI | 97087 | CAMADA SEPARADORA PARA EXECUÇÃO DE RADIER, PISO DE CONCRETO OU LAJE SOBRE SOLO, EM LONA PLÁSTICA. AF_09/2021 | M2 | 254.8 | 3.1 | 789.88 | 3.76 | 958.05
| 4 | 4 | 4.30 | 4.30 | SINAPI | 94991 | EXECUÇÃO DE PASSEIO (CALÇADA) OU PISO DE CONCRETO COM CONCRETO MOLDADO IN LOCO, USINADO C20, ACABAMENTO CONVENCIONAL, NÃO ARMADO. AF_08/2022 | M3 | 17.84 | 760.34 | 13564.47 | 921.15 | 16433.32
SUBITEM | 5 | 5 | 5.0 | 5 |  |  | SISTEMA DE VEDAÇÃO VERTICAL
ELEMENTOS VAZADOS
| 5 | 5 | 5.1 | 5.1 | SINAPI | 101161 | ALVENARIA DE VEDAÇÃO COM ELEMENTO VAZADO DE CONCRETO (COBOGÓ) DE 7X50X50CM E ARGAMASSA DE ASSENTAMENTO COM PREPARO EM BETONEIRA. AF_05/2020 | M2 | 6.1 | 249.04 | 1519.14 | 301.71 | 1840.43
ALVENARIA DE VEDAÇÃO
| 5 | 5 | 5.2 | 5.2 | SINAPI | 103322 | ALVENARIA DE VEDAÇÃO DE BLOCOS CERÂMICOS FURADOS NA VERTICAL DE 9X19X39 CM (ESPESSURA 9 CM) E ARGAMASSA DE ASSENTAMENTO COM PREPARO EM BETONEIRA. AF_12/2021 | M2 | 572.77 | 62.15 | 35597.66 | 75.29 | 43123.85
| 5 | 5 | 5.3 | 5.3 | SINAPI | 103328 | ALVENARIA DE VEDAÇÃO DE BLOCOS CERÂMICOS FURADOS NA HORIZONTAL DE 9X19X19 CM (ESPESSURA 9 CM) E ARGAMASSA DE ASSENTAMENTO COM PREPARO EM BETONEIRA. AF_12/2021 | M2 | 1038 | 100.14 | 103945.32 | 121.32 | 125930.16
| 5 | 5 | 5.4 | 5.4 | SINAPI | 103324 | ALVENARIA DE VEDAÇÃO DE BLOCOS CERÂMICOS FURADOS NA VERTICAL DE 14X19X39 CM (ESPESSURA 14 CM) E ARGAMASSA DE ASSENTAMENTO COM PREPARO EM BETONEIRA. AF_12/2021 | M2 | 564.11 | 83.06 | 46854.98 | 100.63 | 56766.39
| 5 | 5 | 5.5 | 5.5 | SINAPI | 101159 | ALVENARIA DE VEDAÇÃO DE BLOCOS CERÂMICOS MACIÇOS DE 5X10X20CM (ESPESSURA 10CM) E ARGAMASSA DE ASSENTAMENTO COM PREPARO EM BETONEIRA. AF_05/2020 | M2 | 9.72 | 144.2 | 1401.62 | 174.7 | 1698.08
| 5 | 5 | 5.6 | 5.6 | SINAPI | 93202 | FIXAÇÃO (ENCUNHAMENTO) DE ALVENARIA DE VEDAÇÃO COM TIJOLO MACIÇO. AF_03/2024 | M | 311.8 | 29.99 | 9350.88 | 36.33 | 11327.69
ALVENARIA DA MURETA
| 5 | 5 | 5.7 | 5.7 | SINAPI | 103324 | ALVENARIA DE VEDAÇÃO DE BLOCOS CERÂMICOS FURADOS NA VERTICAL DE 14X19X39 CM (ESPESSURA 14 CM) E ARGAMASSA DE ASSENTAMENTO COM PREPARO EM BETONEIRA. AF_12/2021 | M2 | 62.95 | 83.06 | 5228.63 | 100.63 | 6334.66
DIVISÓRIAS
| 5 | 5 | 5.8 | 5.8 | SINAPI | 102253 | DIVISORIA SANITÁRIA, TIPO CABINE, EM GRANITO CINZA POLIDO, ESP = 3CM, ASSENTADO COM ARGAMASSA COLANTE AC III-E, EXCLUSIVE FERRAGENS. AF_01/2021 | M2 | 8.06 | 697.07 | 5618.38 | 844.5 | 6806.67
| 5 | 5 | 5.9 | 5.9 | COMPOSIÇÃO | FNDE 129 | INSTALAÇÃO DE BOX DE VIDRO TEMPERADO, E = 10 MM, ENCAIXADO EM PERFIL U | M2 | 7.2 | 366.28 | 2637.22 | 443.75 | 3195
| 5 | 5 | 5.10 | 5.10 | SINAPI | 96370 | PAREDE COM SISTEMA EM CHAPAS DE GESSO PARA DRYWALL, USO INTERNO, COM UMA FACE SIMPLES E ESTRUTURA METÁLICA COM GUIAS SIMPLES, SEM VÃOS. AF_07/2023_PS | M2 | 3.6 | 61.76 | 222.34 | 74.82 | 269.35
SUBITEM | 6 | 6 | 6.0 | 6 |  |  | ESQUADRIAS
PORTAS DE MADEIRA
| 6 | 6 | 6.1 | 6.1 | COMPOSIÇÃO | FNDE 433 | PM1 - KIT DE PORTA DE MADEIRA PARA PINTURA, SEMI-OCA (LEVE OU MÉDIA), PADRÃO MÉDIO, 70X210CM, ESPESSURA DE 3,5CM, ITENS INCLUSOS: DOBRADIÇAS, MONTAGEM E INSTALAÇÃO DO BATENTE, FECHADURA COM EXECUÇÃO DO FURO - FORNECIMENTO E INSTALAÇÃO | UN | 6 | 1059.62 | 6357.72 | 1283.73 | 7702.38
| 6 | 6 | 6.2 | 6.2 | COMPOSIÇÃO | FNDE 247 | PM 2 - KIT DE PORTA DE MADEIRA COM VENEZIANA, 80X210CM (ESPESSURA DE 3CM), PADRÃO MÉDIO, ITENS INCLUSOS: DOBRADIÇAS, MONTAGEM E INSTALAÇÃO DE BATENTE, FECHADURA COM EXECUÇÃO DO FURO - FORNECIMENTO E INSTALAÇÃO | UN | 3 | 1968.59 | 5905.77 | 2384.95 | 7154.85
| 6 | 6 | 6.3 | 6.3 | COMPOSIÇÃO | FNDE 246 | PM3 - KIT DE PORTA DE MADEIRA FRISADA, SEMI-OCA (LEVE OU MÉDIA), PADRÃO MÉDIO, 80X210CM, ESPESSURA DE 3,5CM, ITENS INCLUSOS: DOBRADIÇAS, MONTAGEM E INSTALAÇÃO DE BATENTE, FECHADURA COM EXECUÇÃO DO FURO - FORNECIMENTO E INSTALAÇÃO. | UN | 6 | 1159.79 | 6958.74 | 1405.09 | 8430.54
| 6 | 6 | 6.4 | 6.4 | COMPOSIÇÃO | FNDE 434 | PM4 - KIT DE PORTA DE MADEIRA FRISADA, SEMI-OCA (LEVE OU MÉDIA), PADRÃO MÉDIO, 80X210CM, ESPESSURA DE 3,5CM, ITENS INCLUSOS: DOBRADIÇAS, MONTAGEM E INSTALAÇÃO DE BATENTE, FECHADURA COM EXECUÇÃO DO FURO - FORNECIMENTO E INSTALAÇÃO. | UN | 3 | 1159.79 | 3479.37 | 1405.09 | 4215.27
| 6 | 6 | 6.5 | 6.5 | COMPOSIÇÃO | FNDE 430 | PM5 - KIT DE PORTA DE MADEIRA COM VISOR DE VIDRO, 80X210CM (ESPESSURA DE 3CM), PADRÃO POPULAR, ITENS INCLUSOS: DOBRADIÇAS, MONTAGEM E INSTALAÇÃO DE BATENTE, FECHADURA COM EXECUÇÃO DO FURO - FORNECIMENTO E INSTALAÇÃO. | UN | 5 | 1968.59 | 9842.95 | 2384.95 | 11924.75
| 6 | 6 | 6.6 | 6.6 | COMPOSIÇÃO | FNDE 432 | PM6 -PORTA EM COMPENSADO DE MADEIRA E=2cm REVESTIDA COM LAMINADO MELAMÍNICO COM VARIAÇÃO DE CORES | UN | 4 | 1069.48 | 4277.92 | 1295.68 | 5182.72
| 6 | 6 | 6.7 | 6.7 | COMPOSIÇÃO | FNDE 431 | INSTALAÇÃO DE VIDRO LISO INCOLOR ESQUADRIA PM5 , E = 6 MM, EM ESQUADRIA DE MADEIRA, FIXADO COM BAGUETE | M2 | 1.8 | 174.99 | 314.98 | 212 | 381.6
FERRAGENS E ACESSÓRIOS
| 6 | 6 | 6.8 | 6.8 | SINAPI | 100705 | TARJETA TIPO LIVRE/OCUPADO PARA PORTA DE BANHEIRO. AF_12/2019 | UN | 4 | 89.93 | 359.72 | 108.95 | 435.8
| 6 | 6 | 6.9 | 6.9 | SINAPI | 100866 | BARRA DE APOIO RETA, EM ACO INOX POLIDO, COMPRIMENTO 60CM, FIXADA NA PAREDE - FORNECIMENTO E INSTALAÇÃO. AF_01/2020 | UN | 8 | 335.94 | 2687.52 | 406.99 | 3255.92
| 6 | 6 | 6.10 | 6.10 | COMPOSIÇÃO | FNDE 04 | CHAPA METÁLICA (ALUMÍNIO) 0,90 M X 0,40 M, ESPESSURA 1 MM PARA AS PORTAS | M² | 12.8 | 202.27 | 2589.06 | 245.05 | 3136.64
PORTAS EM ALUMÍNIO
| 6 | 6 | 6.11 | 6.11 | COMPOSIÇÃO | FNDE 251 | PORTA DE ABRIR - PA1 - 100 X 210 CM EM CHAPA DE ALUMÍNIO, COM VENEZIANA E VIDRO MINIBOREAL 6 MM, INCLUSO FECHADURA E PUXADOR - CONFORME PROJETO DE ESQUADRIAS | UN | 1 | 893.31 | 893.31 | 1082.25 | 1082.25
| 6 | 6 | 6.12 | 6.12 | COMPOSIÇÃO | FNDE 252 | PORTA DE ABRIR - PA2 - 80 X 210 CM EM CHAPA DE ALUMÍNIO, TIPO VENEZIANA COM GUARNIÇÃO, FIXAÇÃO COM PARAFUSOS - FORNECIMENTO E INSTALAÇÃO - CONFORME PROJETO DE ESQUADRIAS | M2 | 1.68 | 672.07 | 1129.08 | 814.21 | 1367.87
| 6 | 6 | 6.13 | 6.13 | COMPOSIÇÃO | FNDE 253 | PORTA DE ABRIR 2 FOLHAS - PA3 - 160 X 210 CM EM CHAPA DE ALUMÍNIO, TIPO VENEZIANA COM GUARNIÇÃO, FIXAÇÃO COM PARAFUSOS - FORNECIMENTO E INSTALAÇÃO - CONFORME PROJETO DE ESQUADRIAS | M2 | 3.36 | 672.07 | 2258.16 | 814.21 | 2735.75
| 6 | 6 | 6.14 | 6.14 | COMPOSIÇÃO | FNDE 435 | PORTA DE CORRER - PA4- 450 X 210 CM, DE ALUMÍNIO, COM DUAS FOLHAS FIXAS E DUAS FOLHAS DE CORRER PARA VIDRO, INCLUSO VIDRO LISO INCOLOR 8 MM, FECHADURA E PUXADOR, SEM ALIZAR - CONFORME PROJETO DE ESQUADRIAS | M2 | 83.48 | 492.71 | 41131.43 | 596.92 | 49830.88
| 6 | 6 | 6.15 | 6.15 | COMPOSIÇÃO | FNDE 436 | PORTA DE ABRIR - PA5 - 120 X 170 CM EM CHAPA DE ALUMÍNIO, TIPO VENEZIANA COM GUARNIÇÃO, FIXAÇÃO COM PARAFUSOS - FORNECIMENTO E INSTALAÇÃO - CONFORME PROJETO DE ESQUADRIAS | M2 | 2.04 | 672.07 | 1371.02 | 814.21 | 1660.99
JANELAS EM ALUMÍNIO
| 6 | 6 | 6.16 | 6.16 | COMPOSIÇÃO | FNDE 258 | JANELA DE ALUMÍNIO - JA-1 - 70 X 125 CM, TIPO GUILHOTINA COMPLETA, COM VIDROS, BATENTE E FERRAGENS. EXCLUSIVE ALIZAR, ACABAMENTO E CONTRAMARCO, CONFORME PROJETO DE ESQUADRIAS | M2 | 0.88 | 625.47 | 550.41 | 757.76 | 666.83
| 6 | 6 | 6.17 | 6.17 | COMPOSIÇÃO | FNDE 438 | JANELA DE ALUMÍNIO - JA-2 - 110 X 195 CM, TIPO GUILHOTINACOMPLETA, COM VIDROS, BATENTE E FERRAGENS. EXCLUSIVE ALIZAR, ACABAMENTO E CONTRAMARCO, CONFORME PROJETO DE ESQUADRIAS | M2 | 2.15 | 625.47 | 1344.76 | 757.76 | 1629.18
| 6 | 6 | 6.18 | 6.18 | COMPOSIÇÃO | FNDE 275 | JANELA DE ALUMÍNIO JA-3 - 140 X 115, TIPO FIXA, PARA VIDRO, COM VIDRO, BATENTE E FERRAGENS. EXCLUSIVE ACABAMENTO, ALIZAR E CONTRAMARCO, CONFORME PROJETO DE ESQUADRIAS | M2 | 1.61 | 663.5 | 1068.24 | 803.83 | 1294.17
| 6 | 6 | 6.19 | 6.19 | COMPOSIÇÃO | FNDE 439 | JANELA DE ALUMÍNIO - JA-4 - 140 X 195 CM, TIPO GUILHOTINA COMPLETA, COM VIDROS, BATENTE E FERRAGENS. EXCLUSIVE ALIZAR, ACABAMENTO E CONTRAMARCO, CONFORME PROJETO DE ESQUADRIAS | M2 | 2.73 | 625.47 | 1707.53 | 757.76 | 2068.68
| 6 | 6 | 6.20 | 6.20 | COMPOSIÇÃO | FNDE 440 | JANELA DE ALUMÍNIO JA-5 - 200 X 105 CM, TIPO FIXA, PARA VIDRO, COM VIDRO, BATENTE E FERRAGENS. EXCLUSIVE ACABAMENTO, ALIZAR E CONTRAMARCO, CONFORME PROJETO DE ESQUADRIAS | M2 | 2.16 | 663.5 | 1433.16 | 803.83 | 1736.27
| 6 | 6 | 6.21 | 6.21 | COMPOSIÇÃO | FNDE 441 | JANELA DE ALUMÍNIO - JA-6 - 210 X 50 CM, TIPO MAXIM-AR, COM VIDROS, BATENTE E FERRAGENS. EXCLUSIVE ALIZAR, ACABAMENTO E CONTRAMARCO, CONFORME PROJETO DE ESQUADRIAS | M2 | 1.05 | 625.47 | 656.74 | 757.76 | 795.65
| 6 | 6 | 6.22 | 6.22 | COMPOSIÇÃO | FNDE 264 | JANELA DE ALUMÍNIO - JA-7 - 210 X 75 CM, TIPO MAXIM-AR, COM VIDROS, BATENTE E FERRAGENS. EXCLUSIVE ALIZAR, ACABAMENTO E CONTRAMARCO, CONFORME PROJETO DE ESQUADRIAS | M2 | 12.6 | 625.47 | 7880.92 | 757.76 | 9547.78
| 6 | 6 | 6.23 | 6.23 | COMPOSIÇÃO | FNDE 268 | JANELA DE ALUMÍNIO - JA-8 - 210 X 100 CM, TIPO MAXIM-AR, COM VIDROS, BATENTE E FERRAGENS. EXCLUSIVE ALIZAR, ACABAMENTO E CONTRAMARCO, CONFORME PROJETO DE ESQUADRIAS | M2 | 8.4 | 625.47 | 5253.95 | 757.76 | 6365.18
| 6 | 6 | 6.24 | 6.24 | COMPOSIÇÃO | FNDE 265 | JANELA DE ALUMÍNIO - JA-9 - 210 X 150 CM, TIPO MAXIM-AR, COM VIDROS, BATENTE E FERRAGENS. EXCLUSIVE ALIZAR, ACABAMENTO E CONTRAMARCO, CONFORME PROJETO DE ESQUADRIAS | M2 | 6.3 | 324.86 | 2046.62 | 393.57 | 2479.49
| 6 | 6 | 6.25 | 6.25 | COMPOSIÇÃO | FNDE 442 | JANELA DE ALUMÍNIO - JA-10 - 70 X 75 CM, TIPO MAXIM-AR, COM VIDROS, BATENTE E FERRAGENS. EXCLUSIVE ALIZAR, ACABAMENTO E CONTRAMARCO, CONFORME PROJETO DE ESQUADRIAS | M2 | 1.05 | 625.47 | 656.74 | 757.76 | 795.65
| 6 | 6 | 6.26 | 6.26 | COMPOSIÇÃO | FNDE 270 | JANELA DE ALUMÍNIO - JA-11 - 140 X 75 CM, TIPO MAXIM-AR, COM VIDROS, BATENTE E FERRAGENS. EXCLUSIVE ALIZAR, ACABAMENTO E CONTRAMARCO, CONFORME PROJETO DE ESQUADRIAS | M2 | 5.25 | 625.47 | 3283.72 | 757.76 | 3978.24
| 6 | 6 | 6.27 | 6.27 | COMPOSIÇÃO | FNDE 443 | JANELA DE ALUMÍNIO - JA-12 - 420 X 50 CM, TIPO MAXIM-AR, COM VIDROS, BATENTE E FERRAGENS. EXCLUSIVE ALIZAR, ACABAMENTO E CONTRAMARCO, CONFORME PROJETO DE ESQUADRIAS | M2 | 4.2 | 625.47 | 2626.97 | 757.76 | 3182.59
| 6 | 6 | 6.28 | 6.28 | COMPOSIÇÃO | FNDE 444 | JANELA DE ALUMÍNIO - JA-13 - 560 X 100 CM, TIPO MAXIM-AR, COM VIDROS, BATENTE E FERRAGENS. EXCLUSIVE ALIZAR, ACABAMENTO E CONTRAMARCO, CONFORME PROJETO DE ESQUADRIAS | M2 | 16.8 | 625.47 | 10507.9 | 757.76 | 12730.37
| 6 | 6 | 6.29 | 6.29 | COMPOSIÇÃO | FNDE 445 | JANELA DE ALUMÍNIO JA-14 - 160 X 85, TIPO FIXA, PARA VIDRO, COM VIDRO, BATENTE E FERRAGENS. EXCLUSIVE ACABAMENTO, ALIZAR E CONTRAMARCO, CONFORME PROJETO DE ESQUADRIAS | M2 | 2.72 | 663.5 | 1804.72 | 803.83 | 2186.42
| 6 | 6 | 6.30 | 6.30 | COMPOSIÇÃO | FNDE 05 | TELA TIPO MOSQUITEIRO - FIXADA NA ESQUADRIA - CONFORME PROJETO DE ESQUADRIAS | M2 | 10.28 | 215.24 | 2212.67 | 260.76 | 2680.61
PORTAS DE VIDRO
| 6 | 6 | 6.31 | 6.31 | COMPOSIÇÃO | FNDE 437 | PORTA DE VIDRO - PV1 - 175X 230 CM, DE ABRIR DUAS FOLHAS TEMPERADO INCOLOR 10 MM, CONFORME PROJETO | M2 | 1 | 778.31 | 778.31 | 942.92 | 942.92
ESQUADRIA GERAL
| 6 | 6 | 6.32 | 6.32 | COMPOSIÇÃO | FNDE 280 | PF1 - PORTÃO METÁLICO DE ABRIR, 1,40 X 2,20 M, COM CHAPA METÁLICA, INCLUSO PINTURA, CONFORME PROJETO DE ESQUADRIAS | M2 | 3.08 | 805.43 | 2480.72 | 975.78 | 3005.4
| 6 | 6 | 6.33 | 6.33 | COMPOSIÇÃO | FNDE 08 | PF2 - PORTÃO METÁLICO DE ABRIR, 1,40 X 1,05 M, COM CHAPA METÁLICA, INCLUSO PINTURA, CONFORME PROJETO DE ESQUADRIAS | M2 | 2.94 | 809.64 | 2380.34 | 980.88 | 2883.79
| 6 | 6 | 6.34 | 6.34 | COMPOSIÇÃO | FNDE 281 | FECHAMENTO EM CHAPA METÁLICA PERFURADA, INCLUSO PINTURA, CONFORME PROJETO | M2 | 116.76 | 784.51 | 91599.39 | 950.43 | 110972.21
| 6 | 6 | 6.35 | 6.35 | COMPOSIÇÃO | FNDE 283 | CERCA/GRADIL H=1,58M, MALHA 5 X 15CM - GALVANIZADO | M2 | 71.89 | 306.73 | 22050.82 | 371.6 | 26714.32
| 6 | 6 | 6.36 | 6.36 | COMPOSIÇÃO | FNDE 446 | P01 - PORTÃO METÁLICO 1,50 x 2,10 M , MALHA 5 X 20CM - FIO 5,00MM, REVESTIDOS EM POLIESTER POR PROCESSO DE PINTURA ELETROSTÁTICA (GRADIL), NA COR BRANCA - FORNECIMENTO E INSTALAÇÃO | M2 | 6.3 | 1170.56 | 7374.53 | 1418.13 | 8934.22
| 6 | 6 | 6.37 | 6.37 | COMPOSIÇÃO | FNDE 447 | P02 - PORTÃO METÁLICO 1,00 x 2,00 M , MALHA 5 X 20CM - FIO 5,00MM, REVESTIDOS EM POLIESTER POR PROCESSO DE PINTURA ELETROSTÁTICA (GRADIL), NA COR BRANCA - FORNECIMENTO E INSTALAÇÃO | M2 | 4 | 1170.56 | 4682.24 | 1418.13 | 5672.52
| 6 | 6 | 6.38 | 6.38 | COMPOSIÇÃO | FNDE 448 | P03 - PORTÃO METÁLICO 3,12 x 2,00 M , MALHA 5 X 20CM - FIO 5,00MM, REVESTIDOS EM POLIESTER POR PROCESSO DE PINTURA ELETROSTÁTICA (GRADIL), NA COR BRANCA - FORNECIMENTO E INSTALAÇÃO | M2 | 6.24 | 1170.56 | 7304.29 | 1418.13 | 8849.13
SUBITEM | 7 | 7 | 7.0 | 7 |  |  | SISTEMAS DE COBERTURA
| 7 | 7 | 7.1 | 7.1 | COMPOSIÇÃO | FNDE 20 | TELHA TERMOISOLANTE REVESTIDA EM ACO GALVALUME, FACE SUPERIOR TRAPEZOIDAL E FACE INFERIOR PLANA (NAO INCLUI ACESSORIOS DE FIXACAO), REVEST COM ESPESSURA DE 0,50 MM, COM PRE-PINTURA DE COR BRANCA NAS DUAS FACES, NUCLEO EM POLIIOCIANURATO (PIR) COM ESPESSURA DE 50 MM | M2 | 850.66 | 157.18 | 133706.74 | 190.42 | 161982.68
| 7 | 7 | 7.2 | 7.2 | SINAPI | 94229 | CALHA EM CHAPA DE AÇO GALVANIZADO NÚMERO 24, DESENVOLVIMENTO DE 100 CM, INCLUSO TRANSPORTE VERTICAL. AF_07/2019 | M | 69.15 | 188.17 | 13011.96 | 227.97 | 15764.13
| 7 | 7 | 7.3 | 7.3 | COMPOSIÇÃO | FNDE 422 | RUFO EM CHAPA DE AÇO GALVANIZADO NR. 24, DESENVOLVIMENTO 73 CM | M | 93.6 | 64.73 | 6058.73 | 78.42 | 7340.11
| 7 | 7 | 7.4 | 7.4 | COMPOSIÇÃO | FNDE 423 | RUFO EM CHAPA DE AÇO GALVANIZADO NR. 24, DESENVOLVIMENTO 39 CM | M | 45.7 | 64.73 | 2958.16 | 78.42 | 3583.79
| 7 | 7 | 7.5 | 7.5 | COMPOSIÇÃO | FNDE 424 | RUFO EM CHAPA DE AÇO GALVANIZADO NR. 24, DESENVOLVIMENTO 32 CM | M | 126.6 | 64.73 | 8194.82 | 78.42 | 9927.97
| 7 | 7 | 7.6 | 7.6 | COMPOSIÇÃO | FNDE 167 | PINGADEIRA EM CHAPA DE AÇO GALVANIZADO | M | 233.6 | 56.24 | 13137.66 | 68.13 | 15915.17
SUBITEM | 8 | 8 | 8.0 | 8 |  |  | IMPERMEABILIZAÇÃO
| 8 | 8 | 8.1 | 8.1 | COMPOSIÇÃO | FNDE 172 | IMPERMEABILIZAÇÃO DE VIGA BALDRAME COM EMULSÃO ASFÁLTICA, 2 DEMÃOS | M2 | 394.02 | 40.97 | 16143 | 49.64 | 19559.15
| 8 | 8 | 8.2 | 8.2 | COMPOSIÇÃO | FNDE 174 | IMPERMEABILIZAÇÃO DE PISO COM EMULSÃO ASFÁLTICA, 2 DEMÃOS | M2 | 125.46 | 40.97 | 5140.1 | 49.64 | 6227.83
SUBITEM | 9 | 9 | 9.0 | 9 |  |  | REVESTIMENTOS INTERNO E EXTERNO
EDIFICAÇÃO
| 9 | 9 | 9.1 | 9.1 | SINAPI | 87878 | CHAPISCO APLICADO EM ALVENARIAS E ESTRUTURAS DE CONCRETO INTERNAS, COM COLHER DE PEDREIRO. ARGAMASSA TRAÇO 1:3 COM PREPARO MANUAL. AF_10/2022 | M2 | 2569.6 | 5.38 | 13824.45 | 6.52 | 16753.79
| 9 | 9 | 9.2 | 9.2 | SINAPI | 87535 | EMBOÇO, EM ARGAMASSA TRAÇO 1:2:8, PREPARO MECÂNICO, APLICADO MANUALMENTE EM PAREDES INTERNAS DE AMBIENTES COM ÁREA MAIOR QUE 10M², E = 17,5MM, COM TALISCAS. AF_03/2024 | M2 | 1589.78 | 36.65 | 58265.44 | 44.4 | 70586.23
| 9 | 9 | 9.3 | 9.3 | SINAPI | 87792 | EMBOÇO OU MASSA ÚNICA EM ARGAMASSA TRAÇO 1:2:8, PREPARO MECÂNICO COM BETONEIRA 400 L, APLICADA MANUALMENTE EM PANOS CEGOS DE FACHADA (SEM PRESENÇA DE VÃOS), ESPESSURA DE 25 MM. AF_08/2022 | M2 | 979.82 | 44.67 | 43768.56 | 54.12 | 53027.86
| 9 | 9 | 9.4 | 9.4 | SINAPI | 87543 | MASSA ÚNICA, EM ARGAMASSA INDUSTRIALIZADA, PREPARO MECÂNICO, APLICADA COM EQUIPAMENTO DE MISTURA E PROJEÇÃO DE ARGAMASSA EM PAREDES INTERNAS, E = 5MM, SEM TALISCAS. AF_03/2024 | M2 | 1024.77 | 23.35 | 23928.38 | 28.29 | 28990.74
| 9 | 9 | 9.5 | 9.5 | SINAPI | 87273 | REVESTIMENTO CERÂMICO PARA PAREDES INTERNAS COM PLACAS TIPO ESMALTADA DE DIMENSÕES 33X45 CM APLICADAS NA ALTURA INTEIRA DAS PAREDES. AF_02/2023_PE | M2 | 456.39 | 68.45 | 31239.9 | 82.93 | 37848.42
| 9 | 9 | 9.6 | 9.6 | COMPOSIÇÃO | FNDE 293 | REVESTIMENTO CERÂMICO PARA PAREDES INTERNAS COM PLACAS TIPO ESMALTADA EXTRA DE DIMENSÕES 10X10 CM COR AMARELA APLICADAS NA ALTURA INTEIRA DAS PAREDES | M2 | 94 | 67.21 | 6317.74 | 81.42 | 7653.48
| 9 | 9 | 9.7 | 9.7 | COMPOSIÇÃO | FNDE 294 | REVESTIMENTO CERÂMICO PARA PAREDES INTERNAS COM PLACAS TIPO ESMALTADA EXTRA DE DIMENSÕES 10X10 CM COR AZUL APLICADAS NA ALTURA INTEIRA DAS PAREDES | M2 | 4.6 | 67.21 | 309.17 | 81.42 | 374.53
| 9 | 9 | 9.8 | 9.8 | COMPOSIÇÃO | FNDE 295 | REVESTIMENTO CERÂMICO PARA PAREDES INTERNAS COM PLACAS TIPO ESMALTADA EXTRA DE DIMENSÕES 10X10 CM COR BRANCA APLICADAS NA ALTURA INTEIRA DAS PAREDES | M2 | 9.71 | 67.21 | 652.61 | 81.42 | 790.59
| 9 | 9 | 9.9 | 9.9 | COMPOSIÇÃO | FNDE 296 | REVESTIMENTO CERÂMICO PARA PAREDES INTERNAS COM PLACAS TIPO ESMALTADA EXTRA DE DIMENSÕES 10X10 CM COR VERMELHA APLICADAS NA ALTURA INTEIRA DAS PAREDES | M2 | 4.92 | 67.21 | 330.67 | 81.42 | 400.59
| 9 | 9 | 9.10 | 9.10 | COMPOSIÇÃO | FNDE 245 | RODA MEIO EM MADEIRA, ALTURA 7CM, FIXADO COM COLA | M | 127.2 | 44.45 | 5654.04 | 53.85 | 6849.72
| 9 | 9 | 9.11 | 9.11 | SINAPI | 96114 | FORRO EM DRYWALL, PARA AMBIENTES COMERCIAIS, INCLUSIVE ESTRUTURA BIRECIONAL DE FIXAÇÃO. AF_08/2023_PS | M2 | 438.37 | 74.89 | 32829.53 | 90.73 | 39773.31
| 9 | 9 | 9.12 | 9.12 | COMPOSIÇÃO | FNDE 18 | FORRO DE FIBRA MINERAL EM PLACAS DE 625 X 625 MM, E = 15 MM, BORDA RETA, COM PINTURA ANTIMOFO, APOIADO EM PERFIL DE ACO GALVANIZADO COM 24 MM DE BASE - INSTALADO | M2 | 259.43 | 157.28 | 40803.15 | 190.54 | 49431.79
MURETA
| 9 | 9 | 9.13 | 9.13 | SINAPI | 87878 | CHAPISCO APLICADO EM ALVENARIAS E ESTRUTURAS DE CONCRETO INTERNAS, COM COLHER DE PEDREIRO. ARGAMASSA TRAÇO 1:3 COM PREPARO MANUAL. AF_10/2022 | M2 | 98.05 | 5.38 | 527.51 | 6.52 | 639.29
| 9 | 9 | 9.14 | 9.14 | SINAPI | 87792 | EMBOÇO OU MASSA ÚNICA EM ARGAMASSA TRAÇO 1:2:8, PREPARO MECÂNICO COM BETONEIRA 400 L, APLICADA MANUALMENTE EM PANOS CEGOS DE FACHADA (SEM PRESENÇA DE VÃOS), ESPESSURA DE 25 MM. AF_08/2022 | M2 | 98.05 | 44.67 | 4379.89 | 54.12 | 5306.47
SUBITEM | 10 | 10 | 10.0 | 10 |  |  | SISTEMAS DE PISOS
PAVIMENTAÇÃO INTERNA
| 10 | 10 | 10.1 | 10.1 | COMPOSIÇÃO | FNDE 182 | CONTRAPISO DE CONCRETO NÃO-ESTRUTURAL, ESPESSURA 3 CM E PREPARO MECÂNICO | M2 | 282.92 | 44.5 | 12589.94 | 53.91 | 15252.22
| 10 | 10 | 10.2 | 10.2 | SINAPI | 98680 | PISO CIMENTADO, TRAÇO 1:3 (CIMENTO E AREIA), ACABAMENTO LISO, ESPESSURA 3,0 CM, PREPARO MECÂNICO DA ARGAMASSA. AF_09/2020 | M2 | 375.34 | 54.83 | 20579.89 | 66.43 | 24933.84
| 10 | 10 | 10.3 | 10.3 | SINAPI | 87755 | CONTRAPISO EM ARGAMASSA TRAÇO 1:4 (CIMENTO E AREIA), PREPARO MECÂNICO COM BETONEIRA 400 L, APLICADO EM ÁREAS MOLHADAS SOBRE IMPERMEABILIZAÇÃO, ACABAMENTO NÃO REFORÇADO, ESPESSURA 3CM. AF_07/2021 | M2 | 125.46 | 56.27 | 7059.63 | 68.17 | 8552.61
| 10 | 10 | 10.4 | 10.4 | SINAPI | 87257 | REVESTIMENTO CERÂMICO PARA PISO COM PLACAS TIPO ESMALTADA DE DIMENSÕES 60X60 CM APLICADA EM AMBIENTES DE ÁREA MAIOR QUE 10 M2. AF_02/2023_PE | M2 | 42.9 | 62.93 | 2699.7 | 76.24 | 3270.7
| 10 | 10 | 10.5 | 10.5 | SINAPI | 87251 | REVESTIMENTO CERÂMICO PARA PISO COM PLACAS TIPO ESMALTADA DE DIMENSÕES 45X45 CM APLICADA EM AMBIENTES DE ÁREA MAIOR QUE 10 M2. AF_02/2023_PE | M2 | 148.95 | 52.86 | 7873.5 | 64.04 | 9538.76
| 10 | 10 | 10.6 | 10.6 | COMPOSIÇÃO | FNDE 425 | PISO VINÍLICO SEMI-FLEXÍVEL EM MANTA ESPESSURA 2 MM | M2 | 216.53 | 189.24 | 40976.14 | 229.26 | 49641.67
| 10 | 10 | 10.7 | 10.7 | COMPOSIÇÃO | FNDE 09 | NATA DE CIMENTO COM COLA PVA, PARA NIVELAMENTO DE CONTRAPISO PARA ASSENTAMENTO DE PISO VINÍLICO | M2 | 216.53 | 6.97 | 1509.21 | 8.44 | 1827.51
| 10 | 10 | 10.8 | 10.8 | SINAPI | 88650 | RODAPÉ CERÂMICO DE 7CM DE ALTURA COM PLACAS TIPO ESMALTADA DE DIMENSÕES 60X60CM. AF_02/2023 | M | 68 | 12.02 | 817.36 | 14.56 | 990.08
| 10 | 10 | 10.9 | 10.9 | SINAPI | 98688 | RODAPÉ EM POLIESTIRENO, ALTURA 5 CM. AF_09/2020 | M | 127.2 | 76.89 | 9780.41 | 93.15 | 11848.68
| 10 | 10 | 10.10 | 10.10 | SINAPI | 98689 | SOLEIRA EM GRANITO, LARGURA 15 CM, ESPESSURA 2,0 CM. AF_09/2020 | M | 53.45 | 93.52 | 4998.64 | 113.3 | 6055.89
| 10 | 10 | 10.11 | 10.11 | COMPOSIÇÃO | FNDE 426 | SOLEIRA EM GRANITO, LARGURA 30 CM, ESPESSURA 2,0 CM | M | 1.75 | 93.54 | 163.7 | 113.32 | 198.31
| 10 | 10 | 10.12 | 10.12 | SINAPI | 102494 | PINTURA DE PISO COM TINTA EPÓXI, APLICAÇÃO MANUAL, 2 DEMÃOS, INCLUSO PRIMER EPÓXI. AF_05/2021 | M2 | 37.42 | 78.36 | 2932.23 | 94.93 | 3552.28
PAVIMENTAÇÃO EXTERNA
| 10 | 10 | 10.13 | 10.13 | SINAPI | 98682 | PISO CIMENTADO, TRAÇO 1:3 (CIMENTO E AREIA), ACABAMENTO RÚSTICO, ESPESSURA 3,0 CM, PREPARO MECÂNICO DA ARGAMASSA. AF_09/2020 | M2 | 254.8 | 52.07 | 13267.44 | 63.08 | 16072.78
| 10 | 10 | 10.14 | 10.14 | SINAPI | 92396 | EXECUÇÃO DE PASSEIO EM PISO INTERTRAVADO, COM BLOCO RETANGULAR COR NATURAL DE 20 X 10 CM, ESPESSURA 6 CM. AF_10/2022 | M2 | 27.74 | 91.77 | 2545.7 | 111.18 | 3084.13
| 10 | 10 | 10.15 | 10.15 | COMPOSIÇÃO | FNDE 190 | PISO PODOTÁTIL DE ALERTA, COR VERMELHA, DE CONCRETO, ASSENTADO SOBRE ARGAMASSA | M2 | 4.88 | 206.85 | 1009.43 | 250.6 | 1222.93
| 10 | 10 | 10.16 | 10.16 | COMPOSIÇÃO | FNDE 427 | PISO PODOTÁTIL DIRECIONAL, , COR VERMELHA, DE CONCRETO, ASSENTADO SOBRE ARGAMASSA | M2 | 7.5 | 206.85 | 1551.38 | 250.6 | 1879.5
| 10 | 10 | 10.17 | 10.17 | COMPOSIÇÃO | FNDE 10 | COLCHÃO DRENANTE DE AREIA H= 30 CM | M3 | 21.96 | 212.68 | 4670.45 | 257.66 | 5658.21
| 10 | 10 | 10.18 | 10.18 | SINAPI | 98504 | PLANTIO DE GRAMA BATATAIS EM PLACAS. AF_07/2024 | M2 | 344.81 | 13.64 | 4703.21 | 16.52 | 5696.26
| 10 | 10 | 10.19 | 10.19 | SINAPI | 94263 | GUIA (MEIO-FIO) CONCRETO, MOLDADA IN LOCO EM TRECHO RETO COM EXTRUSORA, 13 CM BASE X 22 CM ALTURA. AF_01/2024 | M | 8.06 | 37 | 298.22 | 44.83 | 361.33
SUBITEM | 11 | 11 | 11.0 | 11 |  |  | PINTURAS E ACABAMENTOS
PINTURA EDIFICAÇÃO
| 11 | 11 | 11.1 | 11.1 | SINAPI | 88497 | EMASSAMENTO COM MASSA LÁTEX, APLICAÇÃO EM PAREDE, DUAS DEMÃOS, LIXAMENTO MANUAL. AF_04/2023 | M2 | 2004.59 | 19.74 | 39570.61 | 23.92 | 47949.79
| 11 | 11 | 11.2 | 11.2 | COMPOSIÇÃO | FNDE 402 | PINTURA LÁTEX ACRÍLICA, COR BRANCO GELO, APLICAÇÃO MANUAL EM PAREDES, DUAS DEMÃOS | M2 | 1902.96 | 13.9 | 26451.14 | 16.84 | 32045.85
| 11 | 11 | 11.3 | 11.3 | SINAPI | 102219 | PINTURA TINTA DE ACABAMENTO (PIGMENTADA) ESMALTE SINTÉTICO ACETINADO EM MADEIRA, 2 DEMÃOS. AF_01/2021 | M2 | 126.01 | 19.9 | 2507.6 | 24.11 | 3038.1
| 11 | 11 | 11.4 | 11.4 | COMPOSIÇÃO | FNDE 201 | PINTURA EM ESMALTE SINTÉTICO EM RODAMEIO DE MADEIRA, 2 DEMÃOS - COR BRANCO | M2 | 12.72 | 19.91 | 253.26 | 24.12 | 306.81
| 11 | 11 | 11.5 | 11.5 | COMPOSIÇÃO | FNDE 428 | PINTURA COM TINTA EPÓXI EM PAREDES,ÁREAS MOLHADAS, APLICAÇÃO MANUAL, 2 DEMÃOS, INCLUSO PRIMER EPÓXI | M2 | 101.63 | 147.2 | 14959.94 | 178.33 | 18123.68
| 11 | 11 | 11.6 | 11.6 | SINAPI | 100742 | PINTURA COM TINTA ALQUÍDICA DE ACABAMENTO (ESMALTE SINTÉTICO ACETINADO) APLICADA A ROLO OU PINCEL SOBRE SUPERFÍCIES METÁLICAS (EXCETO PERFIL) EXECUTADO EM OBRA (POR DEMÃO). AF_01/2020 | M2 | 593.16 | 28.99 | 17195.71 | 35.12 | 20831.78
PINTURA DE FORROS
| 11 | 11 | 11.7 | 11.7 | SINAPI | 88494 | EMASSAMENTO COM MASSA LÁTEX, APLICAÇÃO EM TETO, UMA DEMÃO, LIXAMENTO MANUAL. AF_04/2023 | M2 | 442.55 | 23.21 | 10271.59 | 28.12 | 12444.51
| 11 | 11 | 11.8 | 11.8 | SINAPI | 88488 | PINTURA LÁTEX ACRÍLICA PREMIUM, APLICAÇÃO MANUAL EM TETO, DUAS DEMÃOS. AF_04/2023 | M2 | 442.55 | 16.47 | 7288.8 | 19.95 | 8828.87
PINTURA DIVERSOS
| 11 | 11 | 11.9 | 11.9 | SINAPI | 100724 | PINTURA COM TINTA ALQUÍDICA DE FUNDO E ACABAMENTO (ESMALTE SINTÉTICO GRAFITE) APLICADA A ROLO OU PINCEL SOBRE PERFIL METÁLICO EXECUTADO EM FÁBRICA (POR DEMÃO). AF_01/2020 | M2 | 1285.48 | 16.99 | 21840.31 | 20.58 | 26455.18
| 11 | 11 | 11.10 | 11.10 | SINAPI | 96132 | APLICAÇÃO MANUAL DE MASSA ACRÍLICA EM PANOS DE FACHADA SEM PRESENÇA DE VÃOS, DE EDIFÍCIOS DE MÚLTIPLOS PAVIMENTOS, DUAS DEMÃOS. AF_03/2024 | M2 | 98.05 | 20.1 | 1970.81 | 24.35 | 2387.52
| 11 | 11 | 11.11 | 11.11 | SINAPI | 88489 | PINTURA LÁTEX ACRÍLICA PREMIUM, APLICAÇÃO MANUAL EM PAREDES, DUAS DEMÃOS. AF_04/2023 | M2 | 98.05 | 13.89 | 1361.91 | 16.83 | 1650.18
SUBITEM | 12 | 12 | 12.0 | 12 |  |  | INSTALAÇÃO HIDRÁULICA
TUBULAÇÕES E CONEXÕES DE PVC RÍGIDO
| 12 | 12 | 12.1 | 12.1 | SINAPI | 89401 | TUBO, PVC, SOLDÁVEL, DE 20MM, INSTALADO EM RAMAL DE DISTRIBUIÇÃO DE ÁGUA - FORNECIMENTO E INSTALAÇÃO. AF_06/2022 | M | 27.6 | 11.55 | 318.78 | 13.99 | 386.12
| 12 | 12 | 12.2 | 12.2 | SINAPI | 89356 | TUBO, PVC, SOLDÁVEL, DE 25MM, INSTALADO EM RAMAL OU SUB-RAMAL DE ÁGUA - FORNECIMENTO E INSTALAÇÃO. AF_06/2022 | M | 166.9 | 25.59 | 4270.97 | 31 | 5173.9
| 12 | 12 | 12.3 | 12.3 | SINAPI | 103979 | TUBO, PVC, SOLDÁVEL, DE 50MM, INSTALADO EM RAMAL DE DISTRIBUIÇÃO DE ÁGUA - FORNECIMENTO E INSTALAÇÃO. AF_06/2022 | M | 81.05 | 31.47 | 2550.64 | 38.13 | 3090.44
| 12 | 12 | 12.4 | 12.4 | SINAPI | 89450 | TUBO, PVC, SOLDÁVEL, DE 60MM, INSTALADO EM PRUMADA DE ÁGUA - FORNECIMENTO E INSTALAÇÃO. AF_06/2022 | M | 11 | 29.66 | 326.26 | 35.93 | 395.23
| 12 | 12 | 12.5 | 12.5 | SINAPI | 89451 | TUBO, PVC, SOLDÁVEL, DE 75MM, INSTALADO EM PRUMADA DE ÁGUA - FORNECIMENTO E INSTALAÇÃO. AF_06/2022 | M | 134.6 | 48.22 | 6490.41 | 58.42 | 7863.33
| 12 | 12 | 12.6 | 12.6 | SINAPI | 89452 | TUBO, PVC, SOLDÁVEL, DE 85MM, INSTALADO EM PRUMADA DE ÁGUA - FORNECIMENTO E INSTALAÇÃO. AF_06/2022 | M | 54.55 | 66.37 | 3620.48 | 80.41 | 4386.37
| 12 | 12 | 12.7 | 12.7 | SINAPI | 94713 | ADAPTADOR COM FLANGES LIVRES, PVC, SOLDÁVEL, DN 75 MM X 2 1/2", INSTALADO EM RESERVAÇÃO PREDIAL DE ÁGUA - FORNECIMENTO E INSTALAÇÃO. AF_04/2024 | UN | 6 | 238.11 | 1428.66 | 288.47 | 1730.82
| 12 | 12 | 12.8 | 12.8 | SINAPI | 94714 | ADAPTADOR COM FLANGES LIVRES, PVC, SOLDÁVEL, DN 85 MM X 3", INSTALADO EM RESERVAÇÃO PREDIAL DE ÁGUA - FORNECIMENTO E INSTALAÇÃO. AF_04/2024 | UN | 2 | 333.97 | 667.94 | 404.6 | 809.2
| 12 | 12 | 12.9 | 12.9 | SINAPI | 89376 | ADAPTADOR CURTO COM BOLSA E ROSCA PARA REGISTRO, PVC, SOLDÁVEL, DN 20MM X 1/2, INSTALADO EM RAMAL OU SUB-RAMAL DE ÁGUA - FORNECIMENTO E INSTALAÇÃO. AF_06/2022 | UN | 4 | 6.17 | 24.68 | 7.47 | 29.88
| 12 | 12 | 12.10 | 12.10 | SINAPI | 89383 | ADAPTADOR CURTO COM BOLSA E ROSCA PARA REGISTRO, PVC, SOLDÁVEL, DN 25MM X 3/4, INSTALADO EM RAMAL OU SUB-RAMAL DE ÁGUA - FORNECIMENTO E INSTALAÇÃO. AF_06/2022 | UN | 72 | 7.19 | 517.68 | 8.71 | 627.12
| 12 | 12 | 12.11 | 12.11 | SINAPI | 104002 | ADAPTADOR CURTO COM BOLSA E ROSCA PARA REGISTRO, PVC, SOLDÁVEL, DN 50MM X 1.1/4", INSTALADO EM RAMAL DE DISTRIBUIÇÃO DE ÁGUA - FORNECIMENTO E INSTALAÇÃO. AF_06/2022 | UN | 40 | 18.27 | 730.8 | 22.13 | 885.2
| 12 | 12 | 12.12 | 12.12 | SINAPI | 89613 | ADAPTADOR CURTO COM BOLSA E ROSCA PARA REGISTRO, PVC, SOLDÁVEL, DN 75MM X 2.1/2", INSTALADO EM PRUMADA DE ÁGUA - FORNECIMENTO E INSTALAÇÃO. AF_12/2014 | UN | 6 | 31.25 | 187.5 | 37.86 | 227.16
| 12 | 12 | 12.13 | 12.13 | SINAPI | 89616 | ADAPTADOR CURTO COM BOLSA E ROSCA PARA REGISTRO, PVC, SOLDÁVEL, DN 85MM X 3, INSTALADO EM PRUMADA DE ÁGUA - FORNECIMENTO E INSTALAÇÃO. AF_06/2022 | UN | 2 | 41.66 | 83.32 | 50.47 | 100.94
| 12 | 12 | 12.14 | 12.14 | SINAPI | 89605 | LUVA DE REDUÇÃO, PVC, SOLDÁVEL, DN 60MM X 50MM, INSTALADO EM PRUMADA DE ÁGUA - FORNECIMENTO E INSTALAÇÃO. AF_06/2022 | UN | 6 | 21.26 | 127.56 | 25.76 | 154.56
| 12 | 12 | 12.15 | 12.15 | COMPOSIÇÃO | FNDE 205 | BUCHA DE REDUÇÃO, CURTA, PVC, SOLDÁVEL, DN 75 X 60 MM, INSTALADO EM PRUMADA DE ÁGUA - FORNECIMENTO E INSTALAÇÃO | UN | 2 | 15.71 | 31.42 | 19.03 | 38.06
| 12 | 12 | 12.16 | 12.16 | COMPOSIÇÃO | FNDE 229 | BUCHA DE REDUÇÃO, CURTA, PVC, SOLDÁVEL, DN 85 X 75 MM, INSTALADO EM PRUMADA DE ÁGUA - FORNECIMENTO E INSTALAÇÃO | UN | 4 | 15.71 | 62.84 | 19.03 | 76.12
| 12 | 12 | 12.17 | 12.17 | SINAPI | 103998 | LUVA DE REDUÇÃO, PVC, SOLDÁVEL, DN 50MM X 25MM, INSTALADO EM RAMAL DE DISTRIBUIÇÃO DE ÁGUA FORNECIMENTO E INSTALAÇÃO. AF_06/2022 | UN | 30 | 15.31 | 459.3 | 18.55 | 556.5
| 12 | 12 | 12.18 | 12.18 | SINAPI | 103969 | BUCHA DE REDUÇÃO, LONGA, PVC, SOLDÁVEL, DN 60 X 32 MM, INSTALADO EM PRUMADA DE ÁGUA - FORNECIMENTO E INSTALAÇÃO. AF_06/2022 | UN | 1 | 20.22 | 20.22 | 24.5 | 24.5
| 12 | 12 | 12.19 | 12.19 | SINAPI | 103972 | BUCHA DE REDUÇÃO, LONGA, PVC, SOLDÁVEL, DN 75 X 50 MM, INSTALADO EM PRUMADA DE ÁGUA - FORNECIMENTO E INSTALAÇÃO. AF_06/2022 | UN | 5 | 29.75 | 148.75 | 36.04 | 180.2
| 12 | 12 | 12.20 | 12.20 | SINAPI | 89485 | JOELHO 45 GRAUS, PVC, SOLDÁVEL, DN 25MM, INSTALADO EM PRUMADA DE ÁGUA - FORNECIMENTO E INSTALAÇÃO. AF_06/2022 | UN | 3 | 6.62 | 19.86 | 8.02 | 24.06
| 12 | 12 | 12.21 | 12.21 | SINAPI | 89502 | JOELHO 45 GRAUS, PVC, SOLDÁVEL, DN 50MM, INSTALADO EM PRUMADA DE ÁGUA - FORNECIMENTO E INSTALAÇÃO. AF_06/2022 | UN | 2 | 17.77 | 35.54 | 21.53 | 43.06
| 12 | 12 | 12.22 | 12.22 | SINAPI | 89515 | JOELHO 45 GRAUS, PVC, SOLDÁVEL, DN 75MM, INSTALADO EM PRUMADA DE ÁGUA - FORNECIMENTO E INSTALAÇÃO. AF_06/2022 | UN | 8 | 83.49 | 667.92 | 101.15 | 809.2
| 12 | 12 | 12.23 | 12.23 | SINAPI | 89523 | JOELHO 45 GRAUS, PVC, SOLDÁVEL, DN 85MM, INSTALADO EM PRUMADA DE ÁGUA - FORNECIMENTO E INSTALAÇÃO. AF_06/2022 | UN | 2 | 101.98 | 203.96 | 123.55 | 247.1
| 12 | 12 | 12.24 | 12.24 | SINAPI | 89358 | JOELHO 90 GRAUS, PVC, SOLDÁVEL, DN 20MM, INSTALADO EM RAMAL OU SUB-RAMAL DE ÁGUA - FORNECIMENTO E INSTALAÇÃO. AF_06/2022 | UN | 4 | 8.71 | 34.84 | 10.55 | 42.2
| 12 | 12 | 12.25 | 12.25 | SINAPI | 89358 | JOELHO 90 GRAUS, PVC, SOLDÁVEL, DN 20MM, INSTALADO EM RAMAL OU SUB-RAMAL DE ÁGUA - FORNECIMENTO E INSTALAÇÃO. AF_06/2022 | UN | 4 | 8.71 | 34.84 | 10.55 | 42.2
| 12 | 12 | 12.26 | 12.26 | SINAPI | 89501 | JOELHO 90 GRAUS, PVC, SOLDÁVEL, DN 50MM, INSTALADO EM PRUMADA DE ÁGUA - FORNECIMENTO E INSTALAÇÃO. AF_06/2022 | UN | 28 | 15.21 | 425.88 | 18.43 | 516.04
| 12 | 12 | 12.27 | 12.27 | SINAPI | 89505 | JOELHO 90 GRAUS, PVC, SOLDÁVEL, DN 60MM, INSTALADO EM PRUMADA DE ÁGUA - FORNECIMENTO E INSTALAÇÃO. AF_06/2022 | UN | 4 | 42.21 | 168.84 | 51.14 | 204.56
| 12 | 12 | 12.28 | 12.28 | SINAPI | 94682 | JOELHO 90 GRAUS, PVC, SOLDÁVEL, DN 75 MM INSTALADO EM RESERVAÇÃO PREDIAL DE ÁGUA - FORNECIMENTO E INSTALAÇÃO. AF_04/2024 | UN | 26 | 109.37 | 2843.62 | 132.5 | 3445
| 12 | 12 | 12.29 | 12.29 | SINAPI | 94684 | JOELHO 90 GRAUS, PVC, SOLDÁVEL, DN 85 MM INSTALADO EM RESERVAÇÃO PREDIAL DE ÁGUA - FORNECIMENTO E INSTALAÇÃO. AF_04/2024 | UN | 6 | 131.99 | 791.94 | 159.91 | 959.46
| 12 | 12 | 12.30 | 12.30 | SINAPI | 90373 | JOELHO 90 GRAUS COM BUCHA DE LATÃO, PVC, SOLDÁVEL, DN 25MM, X 1/2 INSTALADO EM RAMAL OU SUB-RAMAL DE ÁGUA - FORNECIMENTO E INSTALAÇÃO. AF_06/2022 | UN | 47 | 13.81 | 649.07 | 16.73 | 786.31
| 12 | 12 | 12.31 | 12.31 | SINAPI | 90373 | JOELHO 90 GRAUS COM BUCHA DE LATÃO, PVC, SOLDÁVEL, DN 25MM, X 1/2 INSTALADO EM RAMAL OU SUB-RAMAL DE ÁGUA - FORNECIMENTO E INSTALAÇÃO. AF_06/2022 | UN | 12 | 13.81 | 165.72 | 16.73 | 200.76
| 12 | 12 | 12.32 | 12.32 | SINAPI | 89395 | TE, PVC, SOLDÁVEL, DN 25MM, INSTALADO EM RAMAL OU SUB-RAMAL DE ÁGUA - FORNECIMENTO E INSTALAÇÃO. AF_06/2022 | UN | 17 | 14.27 | 242.59 | 17.29 | 293.93
| 12 | 12 | 12.33 | 12.33 | SINAPI | 89625 | TE, PVC, SOLDÁVEL, DN 50MM, INSTALADO EM PRUMADA DE ÁGUA - FORNECIMENTO E INSTALAÇÃO. AF_06/2022 | UN | 14 | 23.87 | 334.18 | 28.92 | 404.88
| 12 | 12 | 12.34 | 12.34 | SINAPI | 89629 | TE, PVC, SOLDÁVEL, DN 75MM, INSTALADO EM PRUMADA DE ÁGUA - FORNECIMENTO E INSTALAÇÃO. AF_06/2022 | UN | 7 | 81.88 | 573.16 | 99.2 | 694.4
| 12 | 12 | 12.35 | 12.35 | SINAPI | 89631 | TE, PVC, SOLDÁVEL, DN 85MM, INSTALADO EM PRUMADA DE ÁGUA - FORNECIMENTO E INSTALAÇÃO. AF_06/2022 | UN | 4 | 107.15 | 428.6 | 129.81 | 519.24
| 12 | 12 | 12.36 | 12.36 | SINAPI | 89627 | TÊ DE REDUÇÃO, PVC, SOLDÁVEL, DN 50MM X 25MM, INSTALADO EM PRUMADA DE ÁGUA - FORNECIMENTO E INSTALAÇÃO. AF_06/2022 | UN | 10 | 20.94 | 209.4 | 25.37 | 253.7
| 12 | 12 | 12.37 | 12.37 | SINAPI | 89630 | TE DE REDUÇÃO, PVC, SOLDÁVEL, DN 75MM X 50MM, INSTALADO EM PRUMADA DE ÁGUA - FORNECIMENTO E INSTALAÇÃO. AF_06/2022 | UN | 2 | 62.23 | 124.46 | 75.39 | 150.78
| 12 | 12 | 12.38 | 12.38 | SINAPI | 89630 | TE DE REDUÇÃO, PVC, SOLDÁVEL, DN 75MM X 50MM, INSTALADO EM PRUMADA DE ÁGUA - FORNECIMENTO E INSTALAÇÃO. AF_06/2022 | UN | 13 | 62.23 | 808.99 | 75.39 | 980.07
| 12 | 12 | 12.39 | 12.39 | COMPOSIÇÃO | FNDE 208 | TÊ DE REDUÇÃO, PVC, SOLDÁVEL, DN 75MM X 60 MM, INSTALADO EM PRUMADA DE ÁGUA - FORNECIMENTO E INSTALAÇÃO. | UN | 3 | 31.03 | 93.09 | 37.59 | 112.77
| 12 | 12 | 12.40 | 12.40 | SINAPI | 90374 | TÊ COM BUCHA DE LATÃO NA BOLSA CENTRAL, PVC, SOLDÁVEL, DN 25MM X 3/4, INSTALADO EM RAMAL OU SUB-RAMAL DE ÁGUA - FORNECIMENTO E INSTALAÇÃO. AF_06/2022 | UN | 8 | 23.34 | 186.72 | 28.28 | 226.24
| 12 | 12 | 12.41 | 12.41 | SINAPI | 89396 | TÊ COM BUCHA DE LATÃO NA BOLSA CENTRAL, PVC, SOLDÁVEL, DN 25MM X 1/2, INSTALADO EM RAMAL OU SUB-RAMAL DE ÁGUA - FORNECIMENTO E INSTALAÇÃO. AF_06/2022 | UN | 9 | 21.53 | 193.77 | 26.08 | 234.72
| 12 | 12 | 12.42 | 12.42 | SINAPI | 94713 | ADAPTADOR COM FLANGES LIVRES, PVC, SOLDÁVEL, DN 75 MM X 2 1/2", INSTALADO EM RESERVAÇÃO PREDIAL DE ÁGUA - FORNECIMENTO E INSTALAÇÃO. AF_04/2024 | UN | 3 | 238.11 | 714.33 | 288.47 | 865.41
TUBULAÇÕES E CONEXÕES - METAIS
| 12 | 12 | 12.43 | 12.43 | SINAPI | 94499 | REGISTRO DE GAVETA BRUTO, LATÃO, ROSCÁVEL, 2 1/2" - FORNECIMENTO E INSTALAÇÃO. AF_08/2021 | UN | 3 | 467.59 | 1402.77 | 566.49 | 1699.47
| 12 | 12 | 12.44 | 12.44 | SINAPI | 94500 | REGISTRO DE GAVETA BRUTO, LATÃO, ROSCÁVEL, 3" - FORNECIMENTO E INSTALAÇÃO. AF_08/2021 | UN | 1 | 567.15 | 567.15 | 687.1 | 687.1
| 12 | 12 | 12.45 | 12.45 | SINAPI | 89986 | REGISTRO DE GAVETA BRUTO, LATÃO, ROSCÁVEL, 1/2", COM ACABAMENTO E CANOPLA CROMADOS - FORNECIMENTO E INSTALAÇÃO. AF_08/2021 | UN | 2 | 132.05 | 264.1 | 159.98 | 319.96
| 12 | 12 | 12.46 | 12.46 | SINAPI | 94794 | REGISTRO DE GAVETA BRUTO, LATÃO, ROSCÁVEL, 1 1/2", COM ACABAMENTO E CANOPLA CROMADOS - FORNECIMENTO E INSTALAÇÃO. AF_08/2021 | UN | 8 | 265.61 | 2124.88 | 321.79 | 2574.32
| 12 | 12 | 12.47 | 12.47 | SINAPI | 89987 | REGISTRO DE GAVETA BRUTO, LATÃO, ROSCÁVEL, 3/4", COM ACABAMENTO E CANOPLA CROMADOS - FORNECIMENTO E INSTALAÇÃO. AF_08/2021 | UN | 30 | 149.8 | 4494 | 181.48 | 5444.4
| 12 | 12 | 12.48 | 12.48 | SINAPI | 89985 | REGISTRO DE PRESSÃO BRUTO, LATÃO, ROSCÁVEL, 3/4", COM ACABAMENTO E CANOPLA CROMADOS - FORNECIMENTO E INSTALAÇÃO. AF_08/2021 | UN | 6 | 141.99 | 851.94 | 172.02 | 1032.12
RESERVATÓRIO 15.000 L
| 12 | 12 | 12.49 | 12.49 | COMPOSIÇÃO | FNDE 391 | RESERVATÓRIO METÁLICO CILINDRICO CAP. 15.000 LITROS, COM GUARDA-CORPO, ESCADA E PINTURA | UN | 1 | 37634.66 | 37634.66 | 45594.39 | 45594.39
SUBITEM | 13 | 13 | 13.0 | 13 |  |  | DRENAGEM DE ÁGUAS PLUVIAIS
TUBULAÇÕES E CONEXÕES DE PVC
| 13 | 13 | 13.1 | 13.1 | SINAPI | 89578 | TUBO PVC, SÉRIE R, ÁGUA PLUVIAL, DN 100 MM, FORNECIDO E INSTALADO EM CONDUTORES VERTICAIS DE ÁGUAS PLUVIAIS. AF_06/2022 | M | 246.6 | 36.71 | 9052.69 | 44.47 | 10966.3
| 13 | 13 | 13.2 | 13.2 | SINAPI | 89580 | TUBO PVC, SÉRIE R, ÁGUA PLUVIAL, DN 150 MM, FORNECIDO E INSTALADO EM CONDUTORES VERTICAIS DE ÁGUAS PLUVIAIS. AF_06/2022 | M | 3 | 75.92 | 227.76 | 91.98 | 275.94
| 13 | 13 | 13.3 | 13.3 | SINAPI | 89585 | JOELHO 45 GRAUS, PVC, SERIE R, ÁGUA PLUVIAL, DN 100 MM, JUNTA ELÁSTICA, FORNECIDO E INSTALADO EM CONDUTORES VERTICAIS DE ÁGUAS PLUVIAIS. AF_06/2022 | UN | 11 | 48.35 | 531.85 | 58.58 | 644.38
| 13 | 13 | 13.4 | 13.4 | SINAPI | 89584 | JOELHO 90 GRAUS, PVC, SERIE R, ÁGUA PLUVIAL, DN 100 MM, JUNTA ELÁSTICA, FORNECIDO E INSTALADO EM CONDUTORES VERTICAIS DE ÁGUAS PLUVIAIS. AF_06/2022 | UN | 47 | 47.2 | 2218.4 | 57.18 | 2687.46
| 13 | 13 | 13.5 | 13.5 | SINAPI | 89567 | JUNÇÃO SIMPLES, PVC, SERIE R, ÁGUA PLUVIAL, DN 100 X 100 MM, JUNTA ELÁSTICA, FORNECIDO E INSTALADO EM RAMAL DE ENCAMINHAMENTO. AF_06/2022 | UN | 4 | 85.75 | 343 | 103.89 | 415.56
| 13 | 13 | 13.6 | 13.6 | SINAPI | 89675 | TÊ DE INSPEÇÃO, PVC, SERIE R, ÁGUA PLUVIAL, DN 100 MM, JUNTA ELÁSTICA, FORNECIDO E INSTALADO EM CONDUTORES VERTICAIS DE ÁGUAS PLUVIAIS. AF_06/2022 | UN | 1 | 77 | 77 | 93.29 | 93.29
ACESSÓRIOS
| 13 | 13 | 13.7 | 13.7 | SINAPI | 99253 | CAIXA ENTERRADA HIDRÁULICA RETANGULAR EM ALVENARIA COM TIJOLOS CERÂMICOS MACIÇOS, DIMENSÕES INTERNAS: 0,6X0,6X0,6 M PARA REDE DE DRENAGEM. AF_12/2020 | UN | 9 | 587.83 | 5290.47 | 712.16 | 6409.44
| 13 | 13 | 13.8 | 13.8 | SINAPI | 89482 | CAIXA SIFONADA, PVC, DN 100 X 100 X 50 MM, FORNECIDA E INSTALADA EM RAMAIS DE ENCAMINHAMENTO DE ÁGUA PLUVIAL. AF_06/2022 | UN | 11 | 43.31 | 476.41 | 52.47 | 577.17
SUBITEM | 14 | 14 | 14.0 | 14 |  |  | INSTALAÇÃO SANITÁRIA
TUBULAÇÕES E CONEXÕES
| 14 | 14 | 14.1 | 14.1 | SINAPI | 89714 | TUBO PVC, SERIE NORMAL, ESGOTO PREDIAL, DN 100 MM, FORNECIDO E INSTALADO EM RAMAL DE DESCARGA OU RAMAL DE ESGOTO SANITÁRIO. AF_08/2022 | M | 149.3 | 42.03 | 6275.08 | 50.92 | 7602.36
| 14 | 14 | 14.2 | 14.2 | SINAPI | 89711 | TUBO PVC, SERIE NORMAL, ESGOTO PREDIAL, DN 40 MM, FORNECIDO E INSTALADO EM RAMAL DE DESCARGA OU RAMAL DE ESGOTO SANITÁRIO. AF_08/2022 | M | 115.3 | 23.8 | 2744.14 | 28.83 | 3324.1
| 14 | 14 | 14.3 | 14.3 | SINAPI | 89712 | TUBO PVC, SERIE NORMAL, ESGOTO PREDIAL, DN 50 MM, FORNECIDO E INSTALADO EM RAMAL DE DESCARGA OU RAMAL DE ESGOTO SANITÁRIO. AF_08/2022 | M | 173.1 | 30.17 | 5222.43 | 36.55 | 6326.81
| 14 | 14 | 14.4 | 14.4 | SINAPI | 89713 | TUBO PVC, SERIE NORMAL, ESGOTO PREDIAL, DN 75 MM, FORNECIDO E INSTALADO EM RAMAL DE DESCARGA OU RAMAL DE ESGOTO SANITÁRIO. AF_08/2022 | M | 69.55 | 37.62 | 2616.47 | 45.58 | 3170.09
| 14 | 14 | 14.5 | 14.5 | SINAPI | 89726 | JOELHO 45 GRAUS, PVC, SERIE NORMAL, ESGOTO PREDIAL, DN 40 MM, JUNTA SOLDÁVEL, FORNECIDO E INSTALADO EM RAMAL DE DESCARGA OU RAMAL DE ESGOTO SANITÁRIO. AF_08/2022 | UN | 32 | 11.56 | 369.92 | 14 | 448
| 14 | 14 | 14.6 | 14.6 | SINAPI | 89732 | JOELHO 45 GRAUS, PVC, SERIE NORMAL, ESGOTO PREDIAL, DN 50 MM, JUNTA ELÁSTICA, FORNECIDO E INSTALADO EM RAMAL DE DESCARGA OU RAMAL DE ESGOTO SANITÁRIO. AF_08/2022 | UN | 31 | 16.69 | 517.39 | 20.22 | 626.82
| 14 | 14 | 14.7 | 14.7 | SINAPI | 89739 | JOELHO 45 GRAUS, PVC, SERIE NORMAL, ESGOTO PREDIAL, DN 75 MM, JUNTA ELÁSTICA, FORNECIDO E INSTALADO EM RAMAL DE DESCARGA OU RAMAL DE ESGOTO SANITÁRIO. AF_08/2022 | UN | 9 | 25.18 | 226.62 | 30.51 | 274.59
| 14 | 14 | 14.8 | 14.8 | SINAPI | 89746 | JOELHO 45 GRAUS, PVC, SERIE NORMAL, ESGOTO PREDIAL, DN 100 MM, JUNTA ELÁSTICA, FORNECIDO E INSTALADO EM RAMAL DE DESCARGA OU RAMAL DE ESGOTO SANITÁRIO. AF_08/2022 | UN | 6 | 30.28 | 181.68 | 36.68 | 220.08
| 14 | 14 | 14.9 | 14.9 | SINAPI | 89744 | JOELHO 90 GRAUS, PVC, SERIE NORMAL, ESGOTO PREDIAL, DN 100 MM, JUNTA ELÁSTICA, FORNECIDO E INSTALADO EM RAMAL DE DESCARGA OU RAMAL DE ESGOTO SANITÁRIO. AF_08/2022 | UN | 12 | 29.35 | 352.2 | 35.56 | 426.72
| 14 | 14 | 14.10 | 14.10 | SINAPI | 89737 | JOELHO 90 GRAUS, PVC, SERIE NORMAL, ESGOTO PREDIAL, DN 75 MM, JUNTA ELÁSTICA, FORNECIDO E INSTALADO EM RAMAL DE DESCARGA OU RAMAL DE ESGOTO SANITÁRIO. AF_08/2022 | UN | 28 | 24.09 | 674.52 | 29.19 | 817.32
| 14 | 14 | 14.11 | 14.11 | SINAPI | 89731 | JOELHO 90 GRAUS, PVC, SERIE NORMAL, ESGOTO PREDIAL, DN 50 MM, JUNTA ELÁSTICA, FORNECIDO E INSTALADO EM RAMAL DE DESCARGA OU RAMAL DE ESGOTO SANITÁRIO. AF_08/2022 | UN | 18 | 15.88 | 285.84 | 19.24 | 346.32
| 14 | 14 | 14.12 | 14.12 | SINAPI | 89724 | JOELHO 90 GRAUS, PVC, SERIE NORMAL, ESGOTO PREDIAL, DN 40 MM, JUNTA SOLDÁVEL, FORNECIDO E INSTALADO EM RAMAL DE DESCARGA OU RAMAL DE ESGOTO SANITÁRIO. AF_08/2022 | UN | 106 | 11.31 | 1198.86 | 13.7 | 1452.2
| 14 | 14 | 14.13 | 14.13 | COMPOSIÇÃO | FNDE 209 | JUNÇÃO SIMPLES, PVC, SERIE NORMAL, ESGOTO PREDIAL, DN 100 X 50 MM, JUNTA ELÁSTICA, FORNECIDO E INSTALADO EM PRUMADA DE ESGOTO SANITÁRIO OU VENTILAÇÃO | UN | 14 | 57 | 798 | 69.06 | 966.84
| 14 | 14 | 14.14 | 14.14 | SINAPI | 89834 | JUNÇÃO SIMPLES, PVC, SERIE NORMAL, ESGOTO PREDIAL, DN 100 X 100 MM, JUNTA ELÁSTICA, FORNECIDO E INSTALADO EM PRUMADA DE ESGOTO SANITÁRIO OU VENTILAÇÃO. AF_08/2022 | UN | 8 | 56.98 | 455.84 | 69.03 | 552.24
| 14 | 14 | 14.15 | 14.15 | COMPOSIÇÃO | FNDE 210 | JUNÇÃO SIMPLES, PVC, SERIE NORMAL, ESGOTO PREDIAL, DN 75 X 50 MM, JUNTA ELÁSTICA, FORNECIDO E INSTALADO EM RAMAL DE DESCARGA OU RAMAL DE ESGOTO SANITÁRIO | UN | 1 | 43.85 | 43.85 | 53.12 | 53.12
| 14 | 14 | 14.16 | 14.16 | SINAPI | 89827 | JUNÇÃO SIMPLES, PVC, SERIE NORMAL, ESGOTO PREDIAL, DN 50 X 50 MM, JUNTA ELÁSTICA, FORNECIDO E INSTALADO EM PRUMADA DE ESGOTO SANITÁRIO OU VENTILAÇÃO. AF_08/2022 | UN | 9 | 20.85 | 187.65 | 25.26 | 227.34
| 14 | 14 | 14.17 | 14.17 | SINAPI | 89557 | REDUÇÃO EXCÊNTRICA, PVC, SERIE R, ÁGUA PLUVIAL, DN 100 X 75 MM, JUNTA ELÁSTICA, FORNECIDO E INSTALADO EM RAMAL DE ENCAMINHAMENTO. AF_06/2022 | UN | 1 | 33.75 | 33.75 | 40.89 | 40.89
| 14 | 14 | 14.18 | 14.18 | SINAPI | 99253 | CAIXA ENTERRADA HIDRÁULICA RETANGULAR EM ALVENARIA COM TIJOLOS CERÂMICOS MACIÇOS, DIMENSÕES INTERNAS: 0,6X0,6X0,6 M PARA REDE DE DRENAGEM. AF_12/2020 | UN | 16 | 587.83 | 9405.28 | 712.16 | 11394.56
| 14 | 14 | 14.19 | 14.19 | SINAPI | 89708 | CAIXA SIFONADA, PVC, DN 150 X 185 X 75 MM, JUNTA ELÁSTICA, FORNECIDA E INSTALADA EM RAMAL DE DESCARGA OU EM RAMAL DE ESGOTO SANITÁRIO. AF_08/2022 | UN | 19 | 113.09 | 2148.71 | 137.01 | 2603.19
| 14 | 14 | 14.20 | 14.20 | SINAPI | 89696 | TÊ, PVC, SERIE R, ÁGUA PLUVIAL, DN 100 X 75 MM, JUNTA ELÁSTICA, FORNECIDO E INSTALADO EM CONDUTORES VERTICAIS DE ÁGUAS PLUVIAIS. AF_06/2022 | UN | 12 | 90.54 | 1086.48 | 109.69 | 1316.28
| 14 | 14 | 14.21 | 14.21 | COMPOSIÇÃO | FNDE 214 | TÊ, PVC, SERIE R, ÁGUA PLUVIAL, DN 100 X 50 MM, JUNTA ELÁSTICA, FORNECIDO E INSTALADO EM CONDUTORES VERTICAIS DE ÁGUAS PLUVIAIS | UN | 4 | 90.55 | 362.2 | 109.7 | 438.8
| 14 | 14 | 14.22 | 14.22 | SINAPI | 89784 | TE, PVC, SERIE NORMAL, ESGOTO PREDIAL, DN 50 X 50 MM, JUNTA ELÁSTICA, FORNECIDO E INSTALADO EM RAMAL DE DESCARGA OU RAMAL DE ESGOTO SANITÁRIO. AF_08/2022 | UN | 13 | 25.83 | 335.79 | 31.29 | 406.77
| 14 | 14 | 14.23 | 14.23 | SINAPI | 89687 | TÊ, PVC, SERIE R, ÁGUA PLUVIAL, DN 75 X 75 MM, JUNTA ELÁSTICA, FORNECIDO E INSTALADO EM CONDUTORES VERTICAIS DE ÁGUAS PLUVIAIS. AF_06/2022 | UN | 1 | 56.26 | 56.26 | 68.16 | 68.16
| 14 | 14 | 14.24 | 14.24 | SINAPI | 89623 | TE, PVC, SOLDÁVEL, DN 40MM, INSTALADO EM PRUMADA DE ÁGUA - FORNECIMENTO E INSTALAÇÃO. AF_06/2022 | UN | 12 | 20.29 | 243.48 | 24.58 | 294.96
| 14 | 14 | 14.25 | 14.25 | SINAPI | 89710 | RALO SECO, PVC, DN 100 X 40 MM, JUNTA SOLDÁVEL, FORNECIDO E INSTALADO EM RAMAL DE DESCARGA OU EM RAMAL DE ESGOTO SANITÁRIO. AF_08/2022 | UN | 15 | 20.21 | 303.15 | 24.48 | 367.2
| 14 | 14 | 14.26 | 14.26 | COMPOSIÇÃO | FNDE 706 | RALO LINEAR, COM GRELHA INOX, JUNTA SOLDÁVEL, FORNECIDO E INSTALADO EM RAMAL DE DESCARGA OU EM RAMAL DE ESGOTO SANITÁRIO | M | 3 | 153.5 | 460.5 | 185.97 | 557.91
| 14 | 14 | 14.27 | 14.27 | SINAPI | 104351 | TERMINAL DE VENTILAÇÃO, PVC, SÉRIE NORMAL, ESGOTO PREDIAL, DN 75 MM, JUNTA SOLDÁVEL, FORNECIDO E INSTALADO EM PRUMADA DE ESGOTO SANITÁRIO OU VENTILAÇÃO. AF_08/2022 | UN | 9 | 25.34 | 228.06 | 30.7 | 276.3
| 14 | 14 | 14.28 | 14.28 | SINAPI | 104348 | TERMINAL DE VENTILAÇÃO, PVC, SÉRIE NORMAL, ESGOTO PREDIAL, DN 50 MM, JUNTA SOLDÁVEL, FORNECIDO E INSTALADO EM PRUMADA DE ESGOTO SANITÁRIO OU VENTILAÇÃO. AF_08/2022 | UN | 9 | 12.26 | 110.34 | 14.85 | 133.65
| 14 | 14 | 14.29 | 14.29 | SINAPI | 104341 | BUCHA DE REDUÇÃO LONGA, PVC, SÉRIE NORMAL, ESGOTO PREDIAL, DN 50 X 40 MM, JUNTA SOLDÁVEL E ELÁSTICA, FORNECIDO E INSTALADO EM RAMAL DE DESCARGA OU RAMAL DE ESGOTO SANITÁRIO. AF_08/2022 | UN | 25 | 11.72 | 293 | 14.2 | 355
UNIDADE DE TRATAMENTO
| 14 | 14 | 14.30 | 14.30 | SINAPI | 98087 | TANQUE SÉPTICO RETANGULAR, EM ALVENARIA COM BLOCOS DE CONCRETO, DIMENSÕES INTERNAS: 1,6 X 4,6 X H=2,4 M, VOLUME ÚTIL: 14720 L (PARA 105 CONTRIBUINTES). AF_12/2020 | UN | 1 | 12070.08 | 12070.08 | 14622.9 | 14622.9
| 14 | 14 | 14.31 | 14.31 | SINAPI | 98065 | SUMIDOURO CIRCULAR, EM CONCRETO PRÉ-MOLDADO, DIÂMETRO INTERNO = 2,88 M, ALTURA INTERNA = 3,0 M, ÁREA DE INFILTRAÇÃO: 31,4 M² (PARA 12 CONTRIBUINTES). AF_12/2020 | UN | 1 | 7645.69 | 7645.69 | 9262.75 | 9262.75
| 14 | 14 | 14.32 | 14.32 | SINAPI | 98090 | FILTRO ANAERÓBIO RETANGULAR, EM ALVENARIA COM BLOCOS DE CONCRETO, DIMENSÕES INTERNAS: 1,4 X 3,0 X H=1,67 M, VOLUME ÚTIL: 5040 L (PARA 32 CONTRIBUINTES). AF_12/2020 | UN | 1 | 8652.52 | 8652.52 | 10482.53 | 10482.53
SUBITEM | 15 | 15 | 15.0 | 15 |  |  | LOUÇAS, ACESSÓRIOS E METAIS
| 15 | 15 | 15.1 | 15.1 | SINAPI | 95470 | VASO SANITARIO SIFONADO CONVENCIONAL COM LOUÇA BRANCA, INCLUSO CONJUNTO DE LIGAÇÃO PARA BACIA SANITÁRIA AJUSTÁVEL - FORNECIMENTO E INSTALAÇÃO. AF_01/2020 | UN | 4 | 349.89 | 1399.56 | 423.89 | 1695.56
| 15 | 15 | 15.2 | 15.2 | SINAPI | 100848 | VASO SANITÁRIO INFANTIL LOUÇA BRANCA - FORNECIMENTO E INSTALACAO. AF_01/2020 | UN | 9 | 630.07 | 5670.63 | 763.33 | 6869.97
| 15 | 15 | 15.3 | 15.3 | SINAPI | 100849 | ASSENTO SANITÁRIO CONVENCIONAL - FORNECIMENTO E INSTALACAO. AF_01/2020 | UN | 4 | 44.35 | 177.4 | 53.73 | 214.92
| 15 | 15 | 15.4 | 15.4 | SINAPI | 100851 | ASSENTO SANITÁRIO INFANTIL - FORNECIMENTO E INSTALACAO. AF_01/2020 | UN | 9 | 87.87 | 790.83 | 106.45 | 958.05
| 15 | 15 | 15.5 | 15.5 | COMPOSIÇÃO | FNDE 11 | BANHEIRA PLÁSTICA RÍGIDA, 77x45x20cm DE EMBUTIR, CONFORME DETALHE DE PROJETO | UND | 2 | 1871.41 | 3742.82 | 2267.21 | 4534.42
| 15 | 15 | 15.6 | 15.6 | COMPOSIÇÃO | FNDE 219 | LAVATÓRIO DE CANTO, LOUÇA BRANCA SUSPENSO, 29,5 X 39CM OU EQUIVALENTE, PADRÃO POPULAR - FORNECIMENTO E INSTALAÇÃO | UN | 3 | 169.65 | 508.95 | 205.53 | 616.59
| 15 | 15 | 15.7 | 15.7 | SINAPI | 86901 | CUBA DE EMBUTIR OVAL EM LOUÇA BRANCA, 35 X 50CM OU EQUIVALENTE - FORNECIMENTO E INSTALAÇÃO. AF_01/2020 | UN | 13 | 165.43 | 2150.59 | 200.42 | 2605.46
| 15 | 15 | 15.8 | 15.8 | SINAPI | 86902 | LAVATÓRIO LOUÇA BRANCA COM COLUNA, *44 X 35,5* CM, PADRÃO POPULAR - FORNECIMENTO E INSTALAÇÃO. AF_01/2020 | UN | 3 | 362.19 | 1086.57 | 438.79 | 1316.37
| 15 | 15 | 15.9 | 15.9 | SINAPI | 86872 | TANQUE DE LOUÇA BRANCA COM COLUNA, 30L OU EQUIVALENTE - FORNECIMENTO E INSTALAÇÃO. AF_01/2020 | UN | 5 | 827.82 | 4139.1 | 1002.9 | 5014.5
| 15 | 15 | 15.10 | 15.10 | SINAPI | 86900 | CUBA DE EMBUTIR RETANGULAR DE AÇO INOXIDÁVEL, 46 X 30 X 12 CM - FORNECIMENTO E INSTALAÇÃO. AF_01/2020 | UN | 5 | 237.62 | 1188.1 | 287.88 | 1439.4
| 15 | 15 | 15.11 | 15.11 | COMPOSIÇÃO | FNDE 217 | CUBA DE EMBUTIR RETANGULAR DE AÇO INOXIDÁVEL, 50 X 40 X 20 CM - FORNECIMENTO E INSTALAÇÃO | UN | 6 | 237.64 | 1425.84 | 287.9 | 1727.4
| 15 | 15 | 15.12 | 15.12 | SINAPI | 100852 | CUBA DE EMBUTIR RETANGULAR DE AÇO INOXIDÁVEL, 56 X 33 X 12 CM - FORNECIMENTO E INSTALAÇÃO. AF_01/2020 | UN | 1 | 260.07 | 260.07 | 315.07 | 315.07
| 15 | 15 | 15.13 | 15.13 | SINAPI | 86877 | VÁLVULA EM METAL CROMADO 1.1/2" X 1.1/2" PARA TANQUE OU LAVATÓRIO, COM OU SEM LADRÃO - FORNECIMENTO E INSTALAÇÃO. AF_01/2020 | UN | 24 | 75.94 | 1822.56 | 92 | 2208
| 15 | 15 | 15.14 | 15.14 | SINAPI | 86883 | SIFÃO DO TIPO FLEXÍVEL EM PVC 1 X 1.1/2 - FORNECIMENTO E INSTALAÇÃO. AF_01/2020 | UN | 38 | 14.3 | 543.4 | 17.32 | 658.16
| 15 | 15 | 15.15 | 15.15 | SINAPI | 86909 | TORNEIRA CROMADA TUBO MÓVEL, DE MESA, 1/2" OU 3/4", PARA PIA DE COZINHA, PADRÃO ALTO - FORNECIMENTO E INSTALAÇÃO. AF_01/2020 | UN | 9 | 127.04 | 1143.36 | 153.91 | 1385.19
| 15 | 15 | 15.16 | 15.16 | COMPOSIÇÃO | FNDE 224 | TORNEIRA CROMADA DE MESA, 1/2 OU 3/4 , PARA LAVATÓRIO, COM TEMPORIZADOR - FORNECIMENTO E INSTALAÇÃO. | UN | 16 | 139.51 | 2232.16 | 169.02 | 2704.32
| 15 | 15 | 15.17 | 15.17 | COMPOSIÇÃO | FNDE 14 | TORNEIRA ELETRICA DE PAREDE, BICA ALTA, PARA COZINHA, 5500 W (110/220 V) | UN | 2 | 237.83 | 475.66 | 288.13 | 576.26
| 15 | 15 | 15.18 | 15.18 | SINAPI | 86913 | TORNEIRA CROMADA 1/2" OU 3/4" PARA TANQUE, PADRÃO POPULAR - FORNECIMENTO E INSTALAÇÃO. AF_01/2020 | UN | 7 | 54.12 | 378.84 | 65.57 | 458.99
| 15 | 15 | 15.19 | 15.19 | COMPOSIÇÃO | FNDE 225 | TORNEIRA CROMADA DE MESA PARA LAVATORIO, TIPO MONOCOMANDO - ACIONAMENTO TIPO ALAVANCA | UN | 3 | 336.23 | 1008.69 | 407.34 | 1222.02
| 15 | 15 | 15.20 | 15.20 | COMPOSIÇÃO | FNDE 13 | TORNEIRA ELÉTRICA COM MANGUEIRA PLÁSTICA FORTTI MAXI, LORENZETTIOU EQUIVALENTE | UN | 2 | 142.42 | 284.84 | 172.54 | 345.08
| 15 | 15 | 15.21 | 15.21 | SINAPI | 86887 | ENGATE FLEXÍVEL EM INOX, 1/2 X 40CM - FORNECIMENTO E INSTALAÇÃO. AF_01/2020 | UN | 25 | 61.02 | 1525.5 | 73.93 | 1848.25
| 15 | 15 | 15.22 | 15.22 | SINAPI | 100860 | CHUVEIRO ELÉTRICO COMUM CORPO PLÁSTICO, TIPO DUCHA - FORNECIMENTO E INSTALAÇÃO. AF_01/2020 | UN | 8 | 113.37 | 906.96 | 137.35 | 1098.8
| 15 | 15 | 15.23 | 15.23 | COMPOSIÇÃO | FNDE 226 | BARRA DE APOIO RETA, EM ACO INOX POLIDO, COMPRIMENTO 40CM, FIXADA NA PAREDE - FORNECIMENTO E INSTALAÇÃO | UN | 9 | 335.94 | 3023.46 | 406.99 | 3662.91
| 15 | 15 | 15.24 | 15.24 | SINAPI | 100867 | BARRA DE APOIO RETA, EM ACO INOX POLIDO, COMPRIMENTO 70 CM, FIXADA NA PAREDE - FORNECIMENTO E INSTALAÇÃO. AF_01/2020 | UN | 5 | 354.94 | 1774.7 | 430.01 | 2150.05
| 15 | 15 | 15.25 | 15.25 | SINAPI | 100868 | BARRA DE APOIO RETA, EM ACO INOX POLIDO, COMPRIMENTO 80 CM, FIXADA NA PAREDE - FORNECIMENTO E INSTALAÇÃO. AF_01/2020 | UN | 7 | 367.58 | 2573.06 | 445.32 | 3117.24
| 15 | 15 | 15.26 | 15.26 | SINAPI | 100875 | BANCO ARTICULADO, EM ACO INOX, PARA PCD, FIXADO NA PAREDE - FORNECIMENTO E INSTALAÇÃO. AF_01/2020 | UN | 1 | 1099.87 | 1099.87 | 1332.49 | 1332.49
| 15 | 15 | 15.27 | 15.27 | COMPOSIÇÃO | FNDE 215 | VÁLVULA DE DESCARGA METÁLICA, DUPLO ACIONAMENTO ECO, BASE 1 1/2", ACABAMENTO METALICO CROMADO - FORNECIMENTO E INSTALAÇÃO | UN | 13 | 400.61 | 5207.93 | 485.34 | 6309.42
| 15 | 15 | 15.28 | 15.28 | COMPOSIÇÃO | FNDE 15 | TOALHEIRO PLASTICO TIPO DISPENSER PARA PAPEL TOALHA INTERFOLHADO | UN | 17 | 70.39 | 1196.63 | 85.28 | 1449.76
| 15 | 15 | 15.29 | 15.29 | COMPOSIÇÃO | FNDE 16 | PAPELEIRA PLASTICA TIPO DISPENSER PARA PAPEL HIGIENICO ROLAO | UN | 9 | 42.91 | 386.19 | 51.99 | 467.91
| 15 | 15 | 15.30 | 15.30 | SINAPI | 95547 | SABONETEIRA PLASTICA TIPO DISPENSER PARA SABONETE LIQUIDO COM RESERVATORIO 800 A 1500 ML, INCLUSO FIXAÇÃO. AF_01/2020 | UN | 14 | 53.1 | 743.4 | 64.33 | 900.62
| 15 | 15 | 15.31 | 15.31 | COMPOSIÇÃO | FNDE 12 | ESPELHO CRISTAL, ESPESSURA 4MM, COM PARAFUSOS DE FIXAÇÃO, SEM MOLDURA | M2 | 7.5 | 397.33 | 2979.98 | 481.37 | 3610.28
| 15 | 15 | 15.32 | 15.32 | COMPOSIÇÃO | FNDE 17 | DUCHA / CHUVEIRO METALICO, DE PAREDE, ARTICULAVEL, COM DESVIADOR E DUCHA MANUAL | UN | 10 | 187.02 | 1870.2 | 226.57 | 2265.7
| 15 | 15 | 15.33 | 15.33 | COMPOSIÇÃO | FNDE 34 | CABIDE/GANCHO DE BANHEIRO SIMPLES EM METAL CROMADO | UN | 107 | 47.86 | 5121.02 | 57.98 | 6203.86
| 15 | 15 | 15.34 | 15.34 | COMPOSIÇÃO | FNDE 449 | BARRA METÁLICA COM PINTURA CINZA PARA PROTEÇÃO DOS ESPELHOS E CHUVEIRO INFANTIL | M | 9.7 | 144.68 | 1403.4 | 175.28 | 1700.22
SUBITEM | 16 | 16 | 16.0 | 16 |  |  | INSTALAÇÃO DE GÁS COMBUSTÍVEL
| 16 | 16 | 16.1 | 16.1 | COMPOSIÇÃO | FNDE 29 | REGULADOR DE ALTA PRESSÃO GLP | UN | 1 | 636.7 | 636.7 | 771.36 | 771.36
| 16 | 16 | 16.2 | 16.2 | SINAPI | 103029 | REGISTRO OU REGULADOR DE GÁS DE COZINHA - FORNECIMENTO E INSTALAÇÃO. AF_08/2021 | UN | 2 | 71.86 | 143.72 | 87.06 | 174.12
| 16 | 16 | 16.3 | 16.3 | SINAPI | 92688 | TUBO DE AÇO GALVANIZADO COM COSTURA, CLASSE MÉDIA, CONEXÃO ROSQUEADA, DN 20 (3/4"), INSTALADO EM RAMAIS E SUB-RAMAIS DE GÁS - FORNECIMENTO E INSTALAÇÃO. AF_10/2020 | M | 45.8 | 51.34 | 2351.37 | 62.2 | 2848.76
| 16 | 16 | 16.4 | 16.4 | COMPOSIÇÃO | FNDE 301 | CAP OU TAMPAO DE FERRO GALVANIZADO, COM ROSCA BSP, DE 3/4" | UN | 1 | 15.52 | 15.52 | 18.8 | 18.8
| 16 | 16 | 16.5 | 16.5 | COMPOSIÇÃO | FNDE 260 | MANGUEIRA PARA GAS - GLP | UN | 4 | 27.03 | 108.12 | 32.75 | 131
| 16 | 16 | 16.6 | 16.6 | SINAPI | 95248 | VÁLVULA DE ESFERA BRUTA, BRONZE, ROSCÁVEL, 1/2" - FORNECIMENTO E INSTALAÇÃO. AF_08/2021 | UN | 2 | 84.17 | 168.34 | 101.97 | 203.94
| 16 | 16 | 16.7 | 16.7 | SINAPI | 95249 | VÁLVULA DE ESFERA BRUTA, BRONZE, ROSCÁVEL, 3/4'' - FORNECIMENTO E INSTALAÇÃO. AF_08/2021 | UN | 4 | 98.65 | 394.6 | 119.51 | 478.04
| 16 | 16 | 16.8 | 16.8 | SINAPI | 92705 | TÊ, EM FERRO GALVANIZADO, CONEXÃO ROSQUEADA, DN 20 (3/4"), INSTALADO EM RAMAIS E SUB-RAMAIS DE GÁS - FORNECIMENTO E INSTALAÇÃO. AF_10/2020 | UN | 1 | 46.42 | 46.42 | 56.24 | 56.24
| 16 | 16 | 16.9 | 16.9 | SINAPI | 92695 | LUVA, EM FERRO GALVANIZADO, CONEXÃO ROSQUEADA, DN 20 (3/4"), INSTALADO EM RAMAIS E SUB-RAMAIS DE GÁS - FORNECIMENTO E INSTALAÇÃO. AF_10/2020 | UN | 8 | 24.87 | 198.96 | 30.13 | 241.04
| 16 | 16 | 16.10 | 16.10 | SINAPI | 97548 | CURVA 45 GRAUS, EM AÇO, CONEXÃO SOLDADA, DN 20 (3/4"), INSTALADO EM RAMAIS E SUB-RAMAIS DE GÁS - FORNECIMENTO E INSTALAÇÃO. AF_10/2020 | UN | 2 | 55.55 | 111.1 | 67.3 | 134.6
| 16 | 16 | 16.11 | 16.11 | SINAPI | 97549 | CURVA 90 GRAUS, EM AÇO, CONEXÃO SOLDADA, DN 20 (3/4"), INSTALADO EM RAMAIS E SUB-RAMAIS DE GÁS - FORNECIMENTO E INSTALAÇÃO. AF_10/2020 | UN | 6 | 55.55 | 333.3 | 67.3 | 403.8
| 16 | 16 | 16.12 | 16.12 | SINAPI | 97547 | CURVA 90 GRAUS, EM AÇO, CONEXÃO SOLDADA, DN 15 (1/2"), INSTALADO EM RAMAIS E SUB-RAMAIS DE GÁS - FORNECIMENTO E INSTALAÇÃO. AF_10/2020 | UN | 2 | 37.29 | 74.58 | 45.18 | 90.36
| 16 | 16 | 16.13 | 16.13 | COMPOSIÇÃO | FNDE 302 | REQUADRO EM ALUMÍNIO TIPO VENEZIANA COM GUARNIÇÃO, FIXAÇÃO COM PARAFUSOS - FORNECIMENTO E INSTALAÇÃO. | M2 | 0.24 | 526.1 | 126.26 | 637.37 | 152.97
SUBITEM | 17 | 17 | 17.0 | 17 |  |  | SISTEMA DE PROTEÇÃO CONTRA INCÊNDIO
EXTINTORES
| 17 | 17 | 17.1 | 17.1 | SINAPI | 101909 | EXTINTOR DE INCÊNDIO PORTÁTIL COM CARGA DE PQS DE 6 KG, CLASSE BC - FORNECIMENTO E INSTALAÇÃO. AF_10/2020_PE | UN | 6 | 196.77 | 1180.62 | 238.39 | 1430.34
| 17 | 17 | 17.2 | 17.2 | SINAPI | 101907 | EXTINTOR DE INCÊNDIO PORTÁTIL COM CARGA DE CO2 DE 6 KG, CLASSE BC - FORNECIMENTO E INSTALAÇÃO. AF_10/2020_PE | UN | 2 | 536.77 | 1073.54 | 650.3 | 1300.6
HIDRANTES
| 17 | 17 | 17.3 | 17.3 | SINAPI | 101912 | ABRIGO PARA HIDRANTE, 75X45X17CM, COM REGISTRO GLOBO ANGULAR 45 GRAUS 2 1/2", ADAPTADOR STORZ 2 1/2", MANGUEIRA DE INCÊNDIO 15M 2 1/2" E ESGUICHO EM LATÃO 2 1/2" - FORNECIMENTO E INSTALAÇÃO. AF_10/2020 | UN | 1 | 1781.31 | 1781.31 | 2158.06 | 2158.06
| 17 | 17 | 17.4 | 17.4 | SINAPI | 101916 | HIDRANTE SUBTERRÂNEO PREDIAL (COM CURVA LONGA E CAIXA), DN 75 MM - FORNECIMENTO E INSTALAÇÃO. AF_10/2020 | UN | 1 | 3488.18 | 3488.18 | 4225.93 | 4225.93
ACESSÓRIOS
| 17 | 17 | 17.5 | 17.5 | SINAPI | 94499 | REGISTRO DE GAVETA BRUTO, LATÃO, ROSCÁVEL, 2 1/2" - FORNECIMENTO E INSTALAÇÃO. AF_08/2021 | UN | 5 | 467.59 | 2337.95 | 566.49 | 2832.45
| 17 | 17 | 17.6 | 17.6 | SINAPI | 99624 | VÁLVULA DE RETENÇÃO HORIZONTAL, DE BRONZE, ROSCÁVEL, 2 1/2" - FORNECIMENTO E INSTALAÇÃO. AF_08/2021 | UN | 3 | 626.58 | 1879.74 | 759.1 | 2277.3
| 17 | 17 | 17.7 | 17.7 | SINAPI | 101917 | MANÔMETRO 0 A 200 PSI (0 A 14 KGF/CM2), D = 50MM - FORNECIMENTO E INSTALAÇÃO. AF_10/2020 | UN | 1 | 159.58 | 159.58 | 193.33 | 193.33
| 17 | 17 | 17.8 | 17.8 | COMPOSIÇÃO | FNDE 332 | MOTO BOMBA 5.00 CV - VAZÃO 12.0 m³/h - PRESSÃO 15 MCA - FORNECIMENTO E INSTALAÇÃO | UN | 1 | 5313.65 | 5313.65 | 6437.49 | 6437.49
| 17 | 17 | 17.9 | 17.9 | COMPOSIÇÃO | FNDE 112 | PRESSOSTATO | UN | 1 | 514.9 | 514.9 | 623.8 | 623.8
| 17 | 17 | 17.10 | 17.10 | COMPOSIÇÃO | FNDE 114 | VÁLVULA DE ALÍVIO COM MOLA 2" | un | 1 | 3405.86 | 3405.86 | 4126.2 | 4126.2
| 17 | 17 | 17.11 | 17.11 | SINAPI | 102111 | BOMBA CENTRÍFUGA, MONOFÁSICA, 0,5 CV OU 0,49 HP, HM 6 A 20 M, Q 1,2 A 8,3 M3/H - FORNECIMENTO E INSTALAÇÃO. AF_12/2020 | UN | 2 | 1358.49 | 2716.98 | 1645.81 | 3291.62
| 17 | 17 | 17.12 | 17.12 | COMPOSIÇÃO | FNDE 67 | CENTRAL ALARME ENDEREÇAVEL | UN | 1 | 4178.78 | 4178.78 | 5062.59 | 5062.59
TUBULAÇÕES E CONEXÕES
| 17 | 17 | 17.13 | 17.13 | SINAPI | 94473 | COTOVELO 90 GRAUS, EM FERRO GALVANIZADO, CONEXÃO ROSQUEADA, DN 65 MM (2 1/2"), INSTALADO EM RESERVAÇÃO PREDIAL DE ÁGUA - FORNECIMENTO E INSTALAÇÃO. AF_04/2024 | UN | 7 | 121.72 | 852.04 | 147.46 | 1032.22
| 17 | 17 | 17.14 | 17.14 | SINAPI | 92367 | TUBO DE AÇO GALVANIZADO COM COSTURA, CLASSE MÉDIA, DN 65 (2 1/2"), CONEXÃO ROSQUEADA, INSTALADO EM REDE DE ALIMENTAÇÃO PARA HIDRANTE - FORNECIMENTO E INSTALAÇÃO. AF_10/2020 | M | 63 | 149.69 | 9430.47 | 181.35 | 11425.05
| 17 | 17 | 17.15 | 17.15 | SINAPI | 94474 | COTOVELO 45 GRAUS, EM FERRO GALVANIZADO, CONEXÃO ROSQUEADA, DN 65 MM (2 1/2"), INSTALADO EM RESERVAÇÃO PREDIAL DE ÁGUA - FORNECIMENTO E INSTALAÇÃO. AF_04/2024 | UN | 1 | 131.77 | 131.77 | 159.64 | 159.64
| 17 | 17 | 17.16 | 17.16 | SINAPI | 92665 | NIPLE, EM FERRO GALVANIZADO, CONEXÃO ROSQUEADA, DN 65 (2 1/2"), INSTALADO EM REDE DE ALIMENTAÇÃO PARA SPRINKLER - FORNECIMENTO E INSTALAÇÃO. AF_10/2020 | UN | 2 | 76.44 | 152.88 | 92.61 | 185.22
| 17 | 17 | 17.17 | 17.17 | SINAPI | 92642 | TÊ, EM FERRO GALVANIZADO, CONEXÃO ROSQUEADA, DN 65 (2 1/2"), INSTALADO EM REDE DE ALIMENTAÇÃO PARA HIDRANTE - FORNECIMENTO E INSTALAÇÃO. AF_10/2020 | UN | 4 | 207.96 | 831.84 | 251.94 | 1007.76
SINALIZAÇÕES
| 17 | 17 | 17.18 | 17.18 | SINAPI | 97599 | LUMINÁRIA DE EMERGÊNCIA, COM 30 LÂMPADAS LED DE 2 W, SEM REATOR - FORNECIMENTO E INSTALAÇÃO. AF_09/2024 | UN | 36 | 19.54 | 703.44 | 23.67 | 852.12
| 17 | 17 | 17.19 | 17.19 | COMPOSIÇÃO | FNDE 303 | SINALIZAÇÃO COM PLACA INDICATIVA FIXADA NA ESTRUTURA. | UN | 34 | 27.14 | 922.76 | 32.88 | 1117.92
| 17 | 17 | 17.20 | 17.20 | SINAPI | 102520 | PINTURA DE SINALIZAÇÃO VERTICAL DE SEGURANÇA, FAIXAS AMARELA E PRETA, APLICAÇÃO MANUAL, 2 DEMÃOS. AF_05/2021 | M2 | 5 | 91.51 | 457.55 | 110.86 | 554.3
SUBITEM | 18 | 18 | 18.0 | 18 |  |  | INSTALAÇÃO ELÉTRICA - 220V
QUADROS
| 18 | 18 | 18.1 | 18.1 | SINAPI | 101875 | QUADRO DE DISTRIBUIÇÃO DE ENERGIA EM CHAPA DE AÇO GALVANIZADO, DE EMBUTIR, COM BARRAMENTO TRIFÁSICO, PARA 12 DISJUNTORES DIN 100A - FORNECIMENTO E INSTALAÇÃO. AF_07/2025 | UN | 1 | 436.39 | 436.39 | 528.69 | 528.69
| 18 | 18 | 18.2 | 18.2 | SINAPI | 101883 | QUADRO DE DISTRIBUIÇÃO DE ENERGIA EM CHAPA DE AÇO GALVANIZADO, DE EMBUTIR, COM BARRAMENTO TRIFÁSICO, PARA 18 DISJUNTORES DIN 100A - FORNECIMENTO E INSTALAÇÃO. AF_07/2025 | UN | 2 | 587.44 | 1174.88 | 711.68 | 1423.36
| 18 | 18 | 18.3 | 18.3 | SINAPI | 101879 | QUADRO DE DISTRIBUIÇÃO DE ENERGIA EM CHAPA DE AÇO GALVANIZADO, DE EMBUTIR, COM BARRAMENTO TRIFÁSICO, PARA 24 DISJUNTORES DIN 100A - FORNECIMENTO E INSTALAÇÃO. AF_07/2025 | UN | 3 | 613.01 | 1839.03 | 742.66 | 2227.98
| 18 | 18 | 18.4 | 18.4 | SINAPI | 101946 | QUADRO DE MEDIÇÃO GERAL DE ENERGIA PARA 1 MEDIDOR DE SOBREPOR - FORNECIMENTO E INSTALAÇÃO. AF_07/2025 | UN | 1 | 120.55 | 120.55 | 146.05 | 146.05
DISJUNTORES
| 18 | 18 | 18.5 | 18.5 | SINAPI | 93653 | DISJUNTOR MONOPOLAR TIPO DIN, CORRENTE NOMINAL DE 10A - FORNECIMENTO E INSTALAÇÃO. AF_07/2025 | UN | 66 | 14.61 | 964.26 | 17.7 | 1168.2
| 18 | 18 | 18.6 | 18.6 | SINAPI | 93654 | DISJUNTOR MONOPOLAR TIPO DIN, CORRENTE NOMINAL DE 16A - FORNECIMENTO E INSTALAÇÃO. AF_07/2025 | UN | 5 | 14.61 | 73.05 | 17.7 | 88.5
| 18 | 18 | 18.7 | 18.7 | SINAPI | 93655 | DISJUNTOR MONOPOLAR TIPO DIN, CORRENTE NOMINAL DE 20A - FORNECIMENTO E INSTALAÇÃO. AF_07/2025 | UN | 16 | 15.68 | 250.88 | 19 | 304
| 18 | 18 | 18.8 | 18.8 | SINAPI | 93656 | DISJUNTOR MONOPOLAR TIPO DIN, CORRENTE NOMINAL DE 25A - FORNECIMENTO E INSTALAÇÃO. AF_07/2025 | UN | 4 | 16.66 | 66.64 | 20.18 | 80.72
| 18 | 18 | 18.9 | 18.9 | SINAPI | 93658 | DISJUNTOR MONOPOLAR TIPO DIN, CORRENTE NOMINAL DE 40A - FORNECIMENTO E INSTALAÇÃO. AF_07/2025 | UN | 1 | 26.2 | 26.2 | 31.74 | 31.74
| 18 | 18 | 18.10 | 18.10 | SINAPI | 93668 | DISJUNTOR TRIPOLAR TIPO DIN, CORRENTE NOMINAL DE 16A - FORNECIMENTO E INSTALAÇÃO. AF_07/2025 | UN | 2 | 88.92 | 177.84 | 107.73 | 215.46
| 18 | 18 | 18.11 | 18.11 | SINAPI | 93671 | DISJUNTOR TRIPOLAR TIPO DIN, CORRENTE NOMINAL DE 32A - FORNECIMENTO E INSTALAÇÃO. AF_07/2025 | UN | 4 | 100.03 | 400.12 | 121.19 | 484.76
| 18 | 18 | 18.12 | 18.12 | SINAPI | 93672 | DISJUNTOR TRIPOLAR TIPO DIN, CORRENTE NOMINAL DE 40A - FORNECIMENTO E INSTALAÇÃO. AF_07/2025 | UN | 2 | 107.46 | 214.92 | 130.19 | 260.38
| 18 | 18 | 18.13 | 18.13 | SINAPI | 93673 | DISJUNTOR TRIPOLAR TIPO DIN, CORRENTE NOMINAL DE 50A - FORNECIMENTO E INSTALAÇÃO. AF_07/2025 | UN | 2 | 117.25 | 234.5 | 142.05 | 284.1
| 18 | 18 | 18.14 | 18.14 | SINAPI | 101894 | DISJUNTOR TRIPOLAR TIPO NEMA, CORRENTE NOMINAL DE 60 ATÉ 100A - FORNECIMENTO E INSTALAÇÃO. AF_07/2025 | UN | 2 | 190.26 | 380.52 | 230.5 | 461
| 18 | 18 | 18.15 | 18.15 | SINAPI | 101897 | DISJUNTOR TERMOMAGNÉTICO TRIPOLAR, CORRENTE NOMINAL DE 250A - FORNECIMENTO E INSTALAÇÃO. AF_07/2025 | UN | 2 | 1262.65 | 2525.3 | 1529.7 | 3059.4
| 18 | 18 | 18.16 | 18.16 | COMPOSIÇÃO | FNDE 86 | DISJUNTOR BIPOLAR TIPO DR, CORRENTE NOMINAL DE 25A - 30mA | UN | 1 | 194.03 | 194.03 | 235.07 | 235.07
| 18 | 18 | 18.17 | 18.17 | COMPOSIÇÃO | FNDE 87 | DISJUNTOR BIPOLAR TIPO DR, CORRENTE NOMINAL DE 40A - 30mA | UN | 5 | 199.96 | 999.8 | 242.25 | 1211.25
| 18 | 18 | 18.18 | 18.18 | COMPOSIÇÃO | FNDE 88 | DISPOSITIVO CONTRA SURTO - DPS 40 kA | UN | 40 | 140.4 | 5616 | 170.09 | 6803.6
| 18 | 18 | 18.19 | 18.19 | COMPOSIÇÃO | FNDE 89 | DISPOSITIVO CONTRA SURTO - DPS 80 kA | UN | 8 | 235.52 | 1884.16 | 285.33 | 2282.64
ELETRODUTO E ACESSÓRIOS
| 18 | 18 | 18.20 | 18.20 | SINAPI | 91834 | ELETRODUTO FLEXÍVEL CORRUGADO, PVC, DN 25 MM (3/4"), PARA CIRCUITOS TERMINAIS, INSTALADO EM FORRO - FORNECIMENTO E INSTALAÇÃO. AF_03/2023 | M | 408.3 | 18.6 | 7594.38 | 22.53 | 9199
| 18 | 18 | 18.21 | 18.21 | SINAPI | 91836 | ELETRODUTO FLEXÍVEL CORRUGADO, PVC, DN 32 MM (1"), PARA CIRCUITOS TERMINAIS, INSTALADO EM FORRO - FORNECIMENTO E INSTALAÇÃO. AF_03/2023 | M | 174.4 | 21.53 | 3754.83 | 26.08 | 4548.35
| 18 | 18 | 18.22 | 18.22 | SINAPI | 93008 | ELETRODUTO RÍGIDO ROSCÁVEL, PVC, DN 50 MM (1 1/2"), PARA REDE ENTERRADA DE DISTRIBUIÇÃO DE ENERGIA ELÉTRICA - FORNECIMENTO E INSTALAÇÃO. AF_12/2021 | M | 334.9 | 19.45 | 6513.81 | 23.56 | 7890.24
| 18 | 18 | 18.23 | 18.23 | SINAPI | 93009 | ELETRODUTO RÍGIDO ROSCÁVEL, PVC, DN 60 MM (2"), PARA REDE ENTERRADA DE DISTRIBUIÇÃO DE ENERGIA ELÉTRICA - FORNECIMENTO E INSTALAÇÃO. AF_12/2021 | M | 10.2 | 28.71 | 292.84 | 34.78 | 354.76
| 18 | 18 | 18.24 | 18.24 | SINAPI | 93011 | ELETRODUTO RÍGIDO ROSCÁVEL, PVC, DN 85 MM (3"), PARA REDE ENTERRADA DE DISTRIBUIÇÃO DE ENERGIA ELÉTRICA - FORNECIMENTO E INSTALAÇÃO. AF_12/2021 | M | 40 | 48.81 | 1952.4 | 59.13 | 2365.2
| 18 | 18 | 18.25 | 18.25 | COMPOSIÇÃO | FNDE 94 | ELETRODUTO EM ACO ZINCADO OU GALVANIZADO DN=3/4", APARENTE - FORNECIMENTO E INSTALAÇÃO. | M | 29.8 | 34.14 | 1017.37 | 41.36 | 1232.53
| 18 | 18 | 18.26 | 18.26 | SINAPI | 97886 | CAIXA ENTERRADA ELÉTRICA RETANGULAR, EM ALVENARIA COM TIJOLOS CERÂMICOS MACIÇOS, FUNDO COM BRITA, DIMENSÕES INTERNAS: 0,3X0,3X0,3 M. AF_12/2020 | UN | 11 | 176.89 | 1945.79 | 214.3 | 2357.3
| 18 | 18 | 18.27 | 18.27 | SINAPI | 91937 | CAIXA OCTOGONAL 3" X 3", PVC, INSTALADA EM LAJE - FORNECIMENTO E INSTALAÇÃO. AF_03/2023 | UN | 100 | 17.86 | 1786 | 21.64 | 2164
| 18 | 18 | 18.28 | 18.28 | SINAPI | 91940 | CAIXA RETANGULAR 4" X 2" MÉDIA (1,30 M DO PISO), PVC, INSTALADA EM PAREDE - FORNECIMENTO E INSTALAÇÃO. AF_03/2023 | UN | 170 | 20.17 | 3428.9 | 24.44 | 4154.8
CABOS E FIOS CONDUTORES
| 18 | 18 | 18.29 | 18.29 | SINAPI | 91926 | CABO DE COBRE FLEXÍVEL ISOLADO, 2,5 MM², ANTI-CHAMA 450/750 V, PARA CIRCUITOS TERMINAIS - FORNECIMENTO E INSTALAÇÃO. AF_03/2023 | M | 5871.3 | 4.65 | 27301.55 | 5.63 | 33055.42
| 18 | 18 | 18.30 | 18.30 | SINAPI | 91928 | CABO DE COBRE FLEXÍVEL ISOLADO, 4 MM², ANTI-CHAMA 450/750 V, PARA CIRCUITOS TERMINAIS - FORNECIMENTO E INSTALAÇÃO. AF_03/2023 | M | 253.9 | 7.17 | 1820.46 | 8.69 | 2206.39
| 18 | 18 | 18.31 | 18.31 | SINAPI | 91930 | CABO DE COBRE FLEXÍVEL ISOLADO, 6 MM², ANTI-CHAMA 450/750 V, PARA CIRCUITOS TERMINAIS - FORNECIMENTO E INSTALAÇÃO. AF_03/2023 | M | 1472.4 | 10.01 | 14738.72 | 12.13 | 17860.21
| 18 | 18 | 18.32 | 18.32 | SINAPI | 91934 | CABO DE COBRE FLEXÍVEL ISOLADO, 16 MM², ANTI-CHAMA 450/750 V, PARA CIRCUITOS TERMINAIS - FORNECIMENTO E INSTALAÇÃO. AF_03/2023 | M | 34.5 | 25.85 | 891.83 | 31.32 | 1080.54
| 18 | 18 | 18.33 | 18.33 | SINAPI | 92984 | CABO DE COBRE FLEXÍVEL ISOLADO, 25 MM², ANTI-CHAMA 0,6/1,0 KV, PARA REDE ENTERRADA DE DISTRIBUIÇÃO DE ENERGIA ELÉTRICA - FORNECIMENTO E INSTALAÇÃO. AF_12/2021 | M | 58.3 | 29.49 | 1719.27 | 35.73 | 2083.06
| 18 | 18 | 18.34 | 18.34 | SINAPI | 92986 | CABO DE COBRE FLEXÍVEL ISOLADO, 35 MM², ANTI-CHAMA 0,6/1,0 KV, PARA REDE ENTERRADA DE DISTRIBUIÇÃO DE ENERGIA ELÉTRICA - FORNECIMENTO E INSTALAÇÃO. AF_12/2021 | M | 88.6 | 40.73 | 3608.68 | 49.34 | 4371.52
| 18 | 18 | 18.35 | 18.35 | SINAPI | 92990 | CABO DE COBRE FLEXÍVEL ISOLADO, 70 MM², ANTI-CHAMA 0,6/1,0 KV, PARA REDE ENTERRADA DE DISTRIBUIÇÃO DE ENERGIA ELÉTRICA - FORNECIMENTO E INSTALAÇÃO. AF_12/2021 | M | 282.8 | 81.76 | 23121.73 | 99.05 | 28011.34
| 18 | 18 | 18.36 | 18.36 | SINAPI | 101567 | CABO DE COBRE FLEXÍVEL ISOLADO, 95 MM², 0,6/1,0 KV, PARA REDE AÉREA DE DISTRIBUIÇÃO DE ENERGIA ELÉTRICA DE BAIXA TENSÃO - FORNECIMENTO E INSTALAÇÃO. AF_07/2020 | M | 40 | 101.2 | 4048 | 122.6 | 4904
| 18 | 18 | 18.37 | 18.37 | SINAPI | 92996 | CABO DE COBRE FLEXÍVEL ISOLADO, 150 MM², ANTI-CHAMA 0,6/1,0 KV, PARA REDE ENTERRADA DE DISTRIBUIÇÃO DE ENERGIA ELÉTRICA - FORNECIMENTO E INSTALAÇÃO. AF_12/2021 | M | 159.8 | 166.15 | 26550.77 | 201.29 | 32166.14
ELETROCALHAS
| 18 | 18 | 18.38 | 18.38 | COMPOSIÇÃO | FNDE 313 | ELETROCALHA LISA OU PERFURADA EM AÇO GALVANIZADO, LARGURA 150MM E ALTURA 100MM, INCLUSIVE EMENDA E FIXAÇÃO - FORNECIMENTO E INSTALAÇÃO. | M | 75.2 | 203.8 | 15325.76 | 246.9 | 18566.88
| 18 | 18 | 18.39 | 18.39 | SINAPI | 104764 | SUPORTE PARA 2 ELETRODUTOS, ESPAÇADO A CADA 80 CM, EM PERFILADO COM COMPRIMENTO DE 25 CM FIXADO EM LAJE, POR METRO DE ELETRODUTO FIXADO. AF_09/2023 | M | 75.2 | 22.33 | 1679.22 | 27.05 | 2034.16
ILUMINAÇÃO E TOMADAS
| 18 | 18 | 18.40 | 18.40 | SINAPI | 92000 | TOMADA BAIXA DE EMBUTIR (1 MÓDULO), 2P+T 10 A, INCLUINDO SUPORTE E PLACA - FORNECIMENTO E INSTALAÇÃO. AF_03/2023 | UN | 95 | 32.44 | 3081.8 | 39.3 | 3733.5
| 18 | 18 | 18.41 | 18.41 | SINAPI | 92001 | TOMADA BAIXA DE EMBUTIR (1 MÓDULO), 2P+T 20 A, INCLUINDO SUPORTE E PLACA - FORNECIMENTO E INSTALAÇÃO. AF_03/2023 | UN | 23 | 34.46 | 792.58 | 41.75 | 960.25
| 18 | 18 | 18.42 | 18.42 | SINAPI | 92029 | INTERRUPTOR PARALELO (1 MÓDULO) COM 1 TOMADA DE EMBUTIR 2P+T 10 A, INCLUINDO SUPORTE E PLACA - FORNECIMENTO E INSTALAÇÃO. AF_03/2023 | UN | 34 | 59.58 | 2025.72 | 72.18 | 2454.12
| 18 | 18 | 18.43 | 18.43 | SINAPI | 91955 | INTERRUPTOR PARALELO (1 MÓDULO), 10A/250V, INCLUINDO SUPORTE E PLACA - FORNECIMENTO E INSTALAÇÃO. AF_03/2023 | UN | 3 | 37.77 | 113.31 | 45.76 | 137.28
| 18 | 18 | 18.44 | 18.44 | SINAPI | 92033 | INTERRUPTOR PARALELO (2 MÓDULOS) COM 1 TOMADA DE EMBUTIR 2P+T 10 A, INCLUINDO SUPORTE E PLACA - FORNECIMENTO E INSTALAÇÃO. AF_03/2023 | UN | 2 | 82.37 | 164.74 | 99.79 | 199.58
| 18 | 18 | 18.45 | 18.45 | SINAPI | 91967 | INTERRUPTOR SIMPLES (3 MÓDULOS), 10A/250V, INCLUINDO SUPORTE E PLACA - FORNECIMENTO E INSTALAÇÃO. AF_03/2023 | UN | 1 | 63.12 | 63.12 | 76.47 | 76.47
| 18 | 18 | 18.46 | 18.46 | COMPOSIÇÃO | FNDE 309 | ESPELHO / PLACA CEGA 4" X 2", PARA INSTALACAO DE TOMADAS E INTERRUPTORES | UN | 10 | 13.63 | 136.3 | 16.51 | 165.1
| 18 | 18 | 18.47 | 18.47 | COMPOSIÇÃO | FNDE 707 | LUMINÁRIA ARANDELA TIPO TARTARUGA, COM GRADE, DE SOBREPOR, COM 1 LÂMPADA LED DE 10 W - FORNECIMENTO E INSTALAÇÃO. | UN | 8 | 102.31 | 818.48 | 123.95 | 991.6
| 18 | 18 | 18.48 | 18.48 | SINAPI | 101659 | LUMINÁRIA DE LED PARA ILUMINAÇÃO PÚBLICA, DE 181 W ATÉ 239 W - FORNECIMENTO E INSTALAÇÃO. AF_02/2025_PS | UN | 1 | 570.12 | 570.12 | 690.7 | 690.7
| 18 | 18 | 18.49 | 18.49 | COMPOSIÇÃO | FNDE 708 | REFLETOR EM ALUMÍNIO, DE SUPORTE E ALÇA, COM 1 LÂMPADA VAPOR DE MERCÚRIO DE 150 W, COM REATOR ALTO FATOR DE POTÊNCIA - FORNECIMENTO E INSTALAÇÃO | UN | 4 | 102.31 | 409.24 | 123.95 | 495.8
| 18 | 18 | 18.50 | 18.50 | COMPOSIÇÃO | FNDE 709 | LUMINARIA LED REFLETOR RETANGULAR BIVOLT, LUZ BRANCA, 50 W | UN | 9 | 46.93 | 422.37 | 56.86 | 511.74
| 18 | 18 | 18.51 | 18.51 | COMPOSIÇÃO | FNDE 705 | LUMINÁRIA TIPO CALHA, DE EMBUTIR, COM 2 LÂMPADAS TUBULARES LED DE 36/40 W, SEM REATOR - FORNECIMENTO E INSTALAÇÃO | UN | 81 | 210.91 | 17083.71 | 255.52 | 20697.12
| 18 | 18 | 18.52 | 18.52 | COMPOSIÇÃO | FNDE 704 | LUMINÁRIA TIPO CALHA, DE EMBUTIR, COM 2 LÂMPADAS TUBULARES LED DE 18 W, SEM REATOR - FORNECIMENTO E INSTALAÇÃO | UN | 11 | 118.77 | 1306.47 | 143.89 | 1582.79
| 18 | 18 | 18.53 | 18.53 | COMPOSIÇÃO | FNDE 610 | LUMINÁRIA RETANGULAR DE EMBUTIR TIPO CALHA ABERTA PARA 2 LÂMPADAS FLUORESCENTES TUBULARES DE 28W/54W | UN | 8 | 282.33 | 2258.64 | 342.04 | 2736.32
SUBITEM | 19 | 19 | 19.0 | 19 |  |  | INSTALAÇÕES DE CLIMATIZAÇÃO
DUTOS
| 19 | 19 | 19.1 | 19.1 | SINAPI | 91927 | CABO DE COBRE FLEXÍVEL ISOLADO, 2,5 MM², ANTI-CHAMA 0,6/1,0 KV, PARA CIRCUITOS TERMINAIS - FORNECIMENTO E INSTALAÇÃO. AF_03/2023 | M | 22.6 | 5.19 | 117.29 | 6.29 | 142.15
| 19 | 19 | 19.2 | 19.2 | SINAPI | 91929 | CABO DE COBRE FLEXÍVEL ISOLADO, 4 MM², ANTI-CHAMA 0,6/1,0 KV, PARA CIRCUITOS TERMINAIS - FORNECIMENTO E INSTALAÇÃO. AF_03/2023 | M | 132.4 | 7.65 | 1012.86 | 9.27 | 1227.35
| 19 | 19 | 19.3 | 19.3 | SINAPI | 97327 | TUBO EM COBRE FLEXÍVEL, DN 1/4", COM ISOLAMENTO, INSTALADO EM RAMAL DE ALIMENTAÇÃO DE AR-CONDICIONADO - FORNECIMENTO E INSTALAÇÃO. AF_07/2025 | M | 16.9 | 28.64 | 484.02 | 34.7 | 586.43
| 19 | 19 | 19.4 | 19.4 | SINAPI | 97328 | TUBO EM COBRE FLEXÍVEL, DN 3/8", COM ISOLAMENTO, INSTALADO EM RAMAL DE ALIMENTAÇÃO DE AR-CONDICIONADO - FORNECIMENTO E INSTALAÇÃO. AF_07/2025 | M | 154.9 | 48.01 | 7436.75 | 58.16 | 9008.98
| 19 | 19 | 19.5 | 19.5 | SINAPI | 103992 | ADAPTADOR CURTO COM BOLSA E ROSCA PARA REGISTRO, PVC, SOLDÁVEL, DN 40MM X 1.1/4", INSTALADO EM RAMAL DE DISTRIBUIÇÃO DE ÁGUA - FORNECIMENTO E INSTALAÇÃO. AF_06/2022 | UN | 138 | 12.22 | 1686.36 | 14.8 | 2042.4
DRENO
| 19 | 19 | 19.6 | 19.6 | SINAPI | 103978 | TUBO, PVC, SOLDÁVEL, DE 40MM, INSTALADO EM RAMAL DE DISTRIBUIÇÃO DE ÁGUA - FORNECIMENTO E INSTALAÇÃO. AF_06/2022 | M | 63.9 | 27.57 | 1761.72 | 33.4 | 2134.26
| 19 | 19 | 19.7 | 19.7 | SINAPI | 103981 | JOELHO 45 GRAUS, PVC, SOLDÁVEL, DN 40MM, INSTALADO EM RAMAL DE DISTRIBUIÇÃO DE ÁGUA - FORNECIMENTO E INSTALAÇÃO. AF_06/2022 | UN | 12 | 18.82 | 225.84 | 22.8 | 273.6
| 19 | 19 | 19.8 | 19.8 | SINAPI | 103980 | JOELHO 90 GRAUS, PVC, SOLDÁVEL, DN 40MM, INSTALADO EM RAMAL DE DISTRIBUIÇÃO DE ÁGUA - FORNECIMENTO E INSTALAÇÃO. AF_06/2022 | UN | 14 | 18.76 | 262.64 | 22.73 | 318.22
| 19 | 19 | 19.9 | 19.9 | SINAPI | 104011 | TE, PVC, SOLDÁVEL, DN 40MM, INSTALADO EM RAMAL DE DISTRIBUIÇÃO DE ÁGUA - FORNECIMENTO E INSTALAÇÃO. AF_06/2022 | UN | 3 | 26.77 | 80.31 | 32.43 | 97.29
SUBITEM | 20 | 20 | 20.0 | 20 |  |  | INSTALAÇÕES DE CABEAMENTO ESTRUTURADO
ACESSÓRIOS CABEAMENTO
| 20 | 20 | 20.1 | 20.1 | SINAPI | 98302 | PATCH PANEL 24 PORTAS, CATEGORIA 6 - FORNECIMENTO E INSTALAÇÃO. AF_08/2025 | UN | 3 | 1206.97 | 3620.91 | 1462.24 | 4386.72
| 20 | 20 | 20.2 | 20.2 | COMPOSIÇÃO | FNDE 76 | SWITCH TIPO 24 PORTAS | UN | 1 | 2803.81 | 2803.81 | 3396.82 | 3396.82
| 20 | 20 | 20.3 | 20.3 | COMPOSIÇÃO | FNDE 385 | PATCH CORD, CATEGORIA 6 UTP, 4 PARES. | UN | 19 | 57.99 | 1101.81 | 70.25 | 1334.75
| 20 | 20 | 20.4 | 20.4 | COMPOSIÇÃO | FNDE 123 | GUIA DE CABOS FECHADO 1U | un | 3 | 30.49 | 91.47 | 36.94 | 110.82
| 20 | 20 | 20.5 | 20.5 | COMPOSIÇÃO | FNDE 122 | BANDEJA MÓVEL, PADRÃO 19" | UN | 2 | 194.87 | 389.74 | 236.09 | 472.18
| 20 | 20 | 20.6 | 20.6 | SINAPI | 100555 | RACK ABERTO EM COLUNA 44U PARA SERVIDOR - FORNECIMENTO E INSTALAÇÃO. AF_08/2025 | UN | 3 | 1412.3 | 4236.9 | 1711 | 5133
| 20 | 20 | 20.7 | 20.7 | COMPOSIÇÃO | FNDE 125 | GUIA VERTICAL 200 MM PARA CABOS | UN | 4 | 36.52 | 146.08 | 44.24 | 176.96
CAIXAS E QUADROS
| 20 | 20 | 20.8 | 20.8 | SINAPI | 97886 | CAIXA ENTERRADA ELÉTRICA RETANGULAR, EM ALVENARIA COM TIJOLOS CERÂMICOS MACIÇOS, FUNDO COM BRITA, DIMENSÕES INTERNAS: 0,3X0,3X0,3 M. AF_12/2020 | UN | 4 | 176.89 | 707.56 | 214.3 | 857.2
| 20 | 20 | 20.9 | 20.9 | SINAPI | 91940 | CAIXA RETANGULAR 4" X 2" MÉDIA (1,30 M DO PISO), PVC, INSTALADA EM PAREDE - FORNECIMENTO E INSTALAÇÃO. AF_03/2023 | UN | 27 | 20.17 | 544.59 | 24.44 | 659.88
DISPOSITIVOS
| 20 | 20 | 20.10 | 20.10 | SINAPI | 98307 | TOMADA DE REDE RJ45 - FORNECIMENTO E INSTALAÇÃO. AF_08/2025 | UN | 19 | 54.97 | 1044.43 | 66.6 | 1265.4
| 20 | 20 | 20.11 | 20.11 | COMPOSIÇÃO | FNDE 375 | TOMADA PARA ANTENA DE TV, CABO COAXIAL DE 9 MM FORNECIMENTO E INSTALAÇÃO | UN | 8 | 26.17 | 209.36 | 31.7 | 253.6
| 20 | 20 | 20.12 | 20.12 | COMPOSIÇÃO | FNDE 70 | TERMINAL A COMPRESSÃO | UN | 10 | 19.12 | 191.2 | 23.16 | 231.6
ELETROCALHA E ELETRODUTOS
| 20 | 20 | 20.13 | 20.13 | COMPOSIÇÃO | FNDE 312 | ELETROCALHA LISA OU PERFURADA EM AÇO GALVANIZADO, LARGURA 100MM E ALTURA 50MM, INCLUSIVE EMENDA E FIXAÇÃO - FORNECIMENTO E INSTALAÇÃO. | M | 51.65 | 152.34 | 7868.36 | 184.56 | 9532.52
| 20 | 20 | 20.14 | 20.14 | SINAPI | 91837 | ELETRODUTO FLEXÍVEL CORRUGADO REFORÇADO, PVC, DN 32 MM (1"), PARA CIRCUITOS TERMINAIS, INSTALADO EM FORRO - FORNECIMENTO E INSTALAÇÃO. AF_03/2023 | M | 15.2 | 25.21 | 383.19 | 30.54 | 464.21
| 20 | 20 | 20.15 | 20.15 | SINAPI | 91835 | ELETRODUTO FLEXÍVEL CORRUGADO REFORÇADO, PVC, DN 25 MM (3/4"), PARA CIRCUITOS TERMINAIS, INSTALADO EM FORRO - FORNECIMENTO E INSTALAÇÃO. AF_03/2023 | M | 112.05 | 20.17 | 2260.05 | 24.44 | 2738.5
| 20 | 20 | 20.16 | 20.16 | SINAPI | 91865 | ELETRODUTO RÍGIDO ROSCÁVEL, PVC, DN 40 MM (1 1/4"), PARA CIRCUITOS TERMINAIS, INSTALADO EM FORRO - FORNECIMENTO E INSTALAÇÃO. AF_03/2023 | M | 4.8 | 20.23 | 97.1 | 24.51 | 117.65
| 20 | 20 | 20.17 | 20.17 | COMPOSIÇÃO | FNDE 346 | CABECOTE PARA ENTRADA DE LINHA DE ALIMENTACAO PARA ELETRODUTO | UND | 4 | 18.65 | 74.6 | 22.59 | 90.36
| 20 | 20 | 20.18 | 20.18 | COMPOSIÇÃO | FNDE 90 | ELETRODUTO RIGIDO, EM ACO ZINCADO OU GALVANIZADO, TIPO PESADO, DN=1", APARENTE - FORNECIMENTO E INSTALAÇÃO. | M | 55.2 | 38.73 | 2137.9 | 46.92 | 2589.98
CABEAMENTO
| 20 | 20 | 20.19 | 20.19 | SINAPI | 98297 | CABO ELETRÔNICO CATEGORIA 6, INSTALADO EM EDIFICAÇÃO INSTITUCIONAL - FORNECIMENTO E INSTALAÇÃO. AF_08/2025 | M | 579 | 8.23 | 4765.17 | 9.97 | 5772.63
| 20 | 20 | 20.20 | 20.20 | SINAPI | 100554 | CABO COAXIAL RG59 95% - FORNECIMENTO E INSTALAÇÃO. AF_08/2025 | M | 113 | 6.58 | 743.54 | 7.97 | 900.61
SUBITEM | 21 | 21 | 21.0 | 21 |  |  | SISTEMA DE EXAUSTÃO MECÂNICA
| 21 | 21 | 21.1 | 21.1 | COMPOSIÇÃO | FNDE 619 | DUTO DE ALONGAMENTO PARA EXAUSTOR | M | 4 | 112.46 | 449.84 | 136.25 | 545
| 21 | 21 | 21.2 | 21.2 | COMPOSIÇÃO | FNDE 45 | COIFA EM AÇO INOX 100CM X 150CM COM VENTILADOR DE TELHADO | UN | 1 | 8932.29 | 8932.29 | 10821.47 | 10821.47
SUBITEM | 22 | 22 | 22.0 | 22 |  |  | SISTEMA DE PROTEÇÃO CONTRA DESCARGAS ATMOSFÉRICAS (SPDA)
| 22 | 22 | 22.1 | 22.1 | SINAPI | 96989 | CAPTOR TIPO FRANKLIN PARA SPDA - FORNECIMENTO E INSTALAÇÃO. AF_08/2023 | UN | 1 | 128.61 | 128.61 | 155.81 | 155.81
| 22 | 22 | 22.2 | 22.2 | SINAPI | 92884 | ARMAÇÃO UTILIZANDO AÇO CA-25 DE 10,0 MM - MONTAGEM. AF_06/2022 | KG | 45 | 11.97 | 538.65 | 14.5 | 652.5
| 22 | 22 | 22.3 | 22.3 | SINAPI | 104753 | CONECTOR SPLIT-BOLT, PARA SPDA, PARA CABOS ATÉ 50 MM2 - FORNECIMENTO E INSTALAÇÃO. AF_08/2023 | UN | 11 | 30.5 | 335.5 | 36.95 | 406.45
| 22 | 22 | 22.4 | 22.4 | SINAPI | 101663 | ABRAÇADEIRA DE FIXAÇÃO DE BRAÇOS DE LUMINÁRIAS DE 2" - FORNECIMENTO E INSTALAÇÃO. AF_02/2025 | UN | 4 | 28.18 | 112.72 | 34.14 | 136.56
| 22 | 22 | 22.5 | 22.5 | COMPOSIÇÃO | FNDE 68 | CONJUNTO DE ESTAIAMENTO PARA MASTRO DE SPDA | UN | 1 | 350 | 350 | 424.03 | 424.03
| 22 | 22 | 22.6 | 22.6 | SINAPI | 98463 | SUPORTE ISOLADOR PARA FIXAÇÃO DA CORDOALHA DE COBRE EM ALVENARIA OU CONCRETO - FORNECIMENTO E INSTALAÇÃO. AF_08/2023 | UN | 33 | 26.83 | 885.39 | 32.5 | 1072.5
| 22 | 22 | 22.7 | 22.7 | COMPOSIÇÃO | FNDE 69 | CAIXA DE EQUALIZAÇÃO DE ATERRAMENTO ELÉTRICO | UN | 1 | 309.72 | 309.72 | 375.23 | 375.23
| 22 | 22 | 22.8 | 22.8 | SINAPI | 93358 | ESCAVAÇÃO MANUAL DE VALA. AF_09/2024 | M3 | 26.18 | 89.55 | 2344.42 | 108.49 | 2840.27
| 22 | 22 | 22.9 | 22.9 | SINAPI | 93382 | REATERRO MANUAL DE VALAS, COM COMPACTADOR DE SOLOS DE PERCUSSÃO. AF_08/2023 | M3 | 26.18 | 28.57 | 747.96 | 34.61 | 906.09
| 22 | 22 | 22.10 | 22.10 | SINAPI | 96985 | HASTE DE ATERRAMENTO, DIÂMETRO 5/8", COM 3 METROS - FORNECIMENTO E INSTALAÇÃO. AF_08/2023 | UN | 11 | 106.21 | 1168.31 | 128.67 | 1415.37
| 22 | 22 | 22.11 | 22.11 | SINAPI | 96973 | CORDOALHA DE COBRE NU 35 MM², NÃO ENTERRADA, COM ISOLADOR - FORNECIMENTO E INSTALAÇÃO. AF_08/2023 | M | 287 | 73.53 | 21103.11 | 89.08 | 25565.96
| 22 | 22 | 22.12 | 22.12 | SINAPI | 96977 | CORDOALHA DE COBRE NU 50 MM², ENTERRADA - FORNECIMENTO E INSTALAÇÃO. AF_08/2023 | M | 174.5 | 60.96 | 10637.52 | 73.85 | 12886.83
| 22 | 22 | 22.13 | 22.13 | SINAPI | 98111 | CAIXA DE INSPEÇÃO PARA ATERRAMENTO, CIRCULAR, EM POLIETILENO, DIÂMETRO INTERNO = 0,3 M. AF_12/2020 | UN | 11 | 57.75 | 635.25 | 69.96 | 769.56
| 22 | 22 | 22.14 | 22.14 | COMPOSIÇÃO | FNDE 70 | TERMINAL A COMPRESSÃO | UN | 251 | 19.12 | 4799.12 | 23.16 | 5813.16
| 22 | 22 | 22.15 | 22.15 | COMPOSIÇÃO | FNDE 71 | SOLDA EXOTÉRMICA PARA SPDA - FORNECIMENTO E INSTALAÇÃO. | UN | 22 | 74.87 | 1647.14 | 90.71 | 1995.62
SUBITEM | 23 | 23 | 23.0 | 23 |  |  | SERVIÇOS COMPLEMENTARES
| 23 | 23 | 23.1 | 23.1 | COMPOSIÇÃO | FNDE 39 | CONJUNTO DE MASTRO P/ TRÊS BANDEIRAS E PEDESTAL | UN | 1 | 3756.23 | 3756.23 | 4550.67 | 4550.67
| 23 | 23 | 23.2 | 23.2 | COMPOSIÇÃO | FNDE 40 | BANCADA DE GRANITO CINZA ANDORINHA, INCLUSIVE PASSA PRATOS, ESPESSURA 2 CM - FORNECIMENTO E INSTALAÇÃO | M2 | 42.96 | 573.49 | 24637.13 | 694.78 | 29847.75
| 23 | 23 | 23.3 | 23.3 | COMPOSIÇÃO | FNDE 47 | PRATELEIRA DE GRANITO CINZA ANDORINHA, ESPESSURA 2 CM - FORNECIMENTO E INSTALAÇÃO | M2 | 26.89 | 513.68 | 13812.86 | 622.32 | 16734.18
| 23 | 23 | 23.4 | 23.4 | COMPOSIÇÃO | FNDE 48 | ESCANINHOS E PRATELERIAS EM MDF, REVESTIDOS EM LAMINADO MELAMÍNICO | M2 | 30.15 | 194.13 | 5853.02 | 235.19 | 7090.98
| 23 | 23 | 23.5 | 23.5 | SINAPI | 101965 | PEITORIL LINEAR EM GRANITO OU MÁRMORE, L = 15CM, ASSENTADO COM ARGAMASSA 1:6 COM ADITIVO. AF_11/2020 | M | 79.65 | 118.37 | 9428.17 | 143.41 | 11422.61
| 23 | 23 | 23.6 | 23.6 | SINAPI | 100861 | SUPORTE MÃO FRANCESA EM AÇO, ABAS IGUAIS 30 CM, CAPACIDADE MINIMA 60 KG, BRANCO - FORNECIMENTO E INSTALAÇÃO. AF_01/2020 | UN | 148 | 36.52 | 5404.96 | 44.24 | 6547.52
| 23 | 23 | 23.7 | 23.7 | COMPOSIÇÃO | FNDE 710 | BARRA DE APOIO EM INOX, DIAMETRO MINIMO 3 CM, EM AÇO INOX (substituição a composição FNDE 99856) | M | 4.12 | 194.93 | 803.11 | 236.16 | 972.98
| 23 | 23 | 23.8 | 23.8 | COMPOSIÇÃO | FNDE 51 | BANCO DE CONCRETO SEM ENCOSTO, DIM. 2,50 X 0,60 M | M2 | 9.32 | 601.57 | 5606.63 | 728.8 | 6792.42
| 23 | 23 | 23.9 | 23.9 | COMPOSIÇÃO | FNDE 38 | FITA 3M COLANTE ANTIDERRAPANTE PARA PISO | M | 2 | 17.79 | 35.58 | 21.55 | 43.1
SUBITEM | 24 | 24 | 24.0 | 24 |  |  | SERVIÇOS FINAIS
| 24 | 24 | 24.1 | 24.1 | SINAPI | 99803 | LIMPEZA DE PISO CERÂMICO OU PORCELANATO COM PANO ÚMIDO. AF_04/2019 | M2 | 891.68 | 2.19 | 1952.78 | 2.65 | 2362.95
| 24 | 24 | 24.2 | 24.2 | SINAPI | 103689 | FORNECIMENTO E INSTALAÇÃO DE PLACA DE OBRA COM CHAPA GALVANIZADA E ESTRUTURA DE MADEIRA. AF_03/2022_PS | M2 | 2 | 506.75 | 1013.5 | 613.93 | 1227.86
SUBITEM | 25 | 25 | 25.0 | 25 |  |  | SERVIÇOS INTEGRADOS DA OBRA
| 25 | 25 | 25.1 | 25.1 | SINAPI | 98459 | TAPUME COM TELHA METÁLICA. AF_03/2024 | M2 | 453.99 | 82.47 | 37440.56 | 99.91 | 45358.14
| 25 | 25 | 25.2 | 25.2 | SINAPI | 99059 | LOCAÇÃO CONVENCIONAL DE OBRA, UTILIZANDO GABARITO DE TÁBUAS CORRIDAS PONTALETADAS A CADA 2,00M - 2 UTILIZAÇÕES. AF_03/2024 | M | 242.91 | 73.16 | 17771.3 | 88.63 | 21529.11
| 25 | 25 | 25.3 | 25.3 | SUDECAP | 02.13.04 | DEMOLIÇÃO DE CONCRETO ARMADO - COM EQUIPAMENTO ELÉTRICO | M3 | 166.85 | 278.27 | 46429.35 | 337.12 | 56248.47
| 25 | 25 | 25.4 | 25.4 | SINAPI | 95875 | TRANSPORTE COM CAMINHÃO BASCULANTE DE 10 M³, EM VIA URBANA PAVIMENTADA, DMT ATÉ 30 KM (UNIDADE: M3XKM). AF_07/2020 | M3XKM | 3504 | 2.54 | 8900.16 | 3.08 | 10792.32
| 25 | 25 | 25.5 | 25.5 | SUDECAP | 02.27.01 | CARGA MANUAL DE MATERIAL DEMOLIDO SOBRE CAMINHÃO | M3 | 233.6 | 22.89 | 5347.1 | 27.73 | 6477.73
| 25 | 25 | 25.6 | 25.6 | SICOR | ED-50702 | DESMATAMENTO, DESTOCAMENTO E LIMPEZA, INCLUSIVE TRANSPORTE ATÉ CINQUENTA (50) METROS | m2 | 528.16 | 0.6 | 316.9 | 0.73 | 385.56
| 25 | 25 | 25.7 | 25.7 | SUDECAP | 07.38.05 | MURO DE DIVISA, BLOCO DE CONCRETO APARENTE DE 14X19X39 CM, H= 2,60M, INCLUSIVE FUNDAÇÃO | M2 | 90.99 | 286.94 | 26108.67 | 347.63 | 31630.85
| 25 | 25 | 25.8 | 25.8 | SUDECAP | 40.32.23 | REGULARIZAÇAO E COMPACT.TERRENO C/PLACA VIBRATORIA | M2 | 2780.91 | 5.42 | 15072.53 | 6.57 | 18270.58
| 25 | 25 | 25.9 | 25.9 | COMPOSIÇÃO | FNDE 20 | TELHA TERMOISOLANTE REVESTIDA EM ACO GALVALUME, FACE SUPERIOR TRAPEZOIDAL E FACE INFERIOR PLANA (NAO INCLUI ACESSORIOS DE FIXACAO), REVEST COM ESPESSURA DE 0,50 MM, COM PRE-PINTURA DE COR BRANCA NAS DUAS FACES, NUCLEO EM POLIIOCIANURATO (PIR) COM ESPESSURA DE 50 MM | M2 | 51.78 | 157.18 | 8138.78 | 190.42 | 9859.95
| 25 | 25 | 25.10 | 25.10 | COMPOSIÇÃO | FNDE 422 | RUFO EM CHAPA DE AÇO GALVANIZADO NR. 24, DESENVOLVIMENTO 73 CM | M | 41.33 | 64.73 | 2675.29 | 78.42 | 3241.1
| 25 | 25 | 25.11 | 25.11 | SINAPI | 94229 | CALHA EM CHAPA DE AÇO GALVANIZADO NÚMERO 24, DESENVOLVIMENTO DE 100 CM, INCLUSO TRANSPORTE VERTICAL. AF_07/2019 | M | 86.58 | 188.17 | 16291.76 | 227.97 | 19737.64
| 25 | 25 | 25.12 | 25.12 | COMPOSIÇÃO | FNDE 167 | PINGADEIRA EM CHAPA DE AÇO GALVANIZADO | M | 251.03 | 56.24 | 14117.93 | 68.13 | 17102.67
| 25 | 25 | 25.13 | 25.13 | SUDECAP | 13.40.83 | GUARDA CORPO MODELO “TUBOS VERTICAIS”, COM MONTANTES D=2”, FIXAÇÃO A CADA 144CM, TUBOS VERTICAIS INTERMEDIÁRIOS D= 1 1/4", CORRIMÃO DUPLO, TUBO INDUSTRIAL CHAPA 16 - 1,50MM | M | 26 | 468.78 | 12188.28 | 567.93 | 14766.18
| 25 | 25 | 25.14 | 25.14 | COMPOSIÇÃO | CPU-001 | REMOÇÃO POSTE DE CONCRETO COM COMPRIMENTO NOMINAL DE 10 M, CARGA NOMINAL DE 1000 DAN, ENGASTAMENTO BASE CONCRETADA COM 1 M DE CONCRETO E 0,6 M DE SOLO | UND | 8 | 389.56 | 3116.48 | 471.95 | 3775.6
| 25 | 25 | 25.15 | 25.15 | COMPOSIÇÃO | CPU-002 | REMOÇÃO DE BANCO PRÉ-FABRICADO DE CONCRETO COM ENCOSTO, DIMENSÕES 180 CM X 64 CM X 89 CM, SOBRE PISO DE CONCRETO EXISTENTE. | UND | 10 | 98.93 | 989.3 | 119.85 | 1198.5
| 25 | 25 | 25.16 | 25.16 | COMPOSIÇÃO | CPU-003 | REMOÇÃO DE ESTRUTRA METÁLICA CHUMBADA EM CONCRETO - (GRADIL, GUARDA-CORPO) | m² | 84 | 20.61 | 1731.24 | 24.97 | 2097.48
| 25 | 25 | 25.17 | 25.17 | SICOR | ED-51148 | RAMPA PARA ACESSO DE DEFICIENTE, EM CONCRETO SIMPLES FCK = 25 MPA, DESEMPENADA, COM PINTURA INDICATIVA, 02 DEMÃOS | U | 2 | 462.07 | 924.14 | 559.8 | 1119.6
| 25 | 25 | 25.18 | 25.18
| 25 | 25 | 25.19 | 25.19
| 25 | 25 | 25.20 | 25.20 | SINAPI | 98504 | PLANTIO DE GRAMA BATATAIS EM PLACAS. AF_07/2024 | M2 | 621.65 | 13.64 | 8479.31 | 16.52 | 10269.66
| 25 | 25 | 25.21 | 25.21 | SICOR | ED-48500 | DEMOLIÇÃO MANUAL DE TUBULAÇÕES EMBUTIDAS DE REDE (ÁGUA, ELÉTRICA, GASES, ETC.), INCLUSIVE RASGO EM ALVENARIA, REMOÇÃO DE ACESSÓRIOS DE FIXAÇÃO, AFASTAMENTO E EMPILHAMENTO, EXCLUSIVE TRANSPORTE E RETIRADA DO MATERIAL DEMOLIDO | m | 80 | 9.45 | 756 | 11.45 | 916
| 25 | 25 | 25.22 | 25.22 | SINAPI | 5928 | GUINDAUTO HIDRÁULICO, CAPACIDADE MÁXIMA DE CARGA 6200 KG, MOMENTO MÁXIMO DE CARGA 11,7 TM, ALCANCE MÁXIMO HORIZONTAL 9,70 M, INCLUSIVE CAMINHÃO TOCO PBT 16.000 KG, POTÊNCIA DE 189 CV - CHP DIURNO. AF_06/2014 | CHP | 7.5 | 278.68 | 2090.1 | 337.62 | 2532.15
DRIELLY AP. DE OLIVEIRA MARTINS
ENGENHEIRA CIVIL
238459/D
SECRETARIA MUNICIPAL DE OBRAS E URBANISMO