## PLAN ORÇ
PLANILHA ORÇAMENTÁRIA DE CUSTOS
PREFEITURA MUNICIPAL DE BOCAIUVA
OBRA: Reforma para Implantação do novo setor de Serviço de Nutrição e Dietética (SND) – Hospital Gil Alves |  |  |  | DATA: 10/03/2026
LOCAL: HOSPITAL DR GIL ALVES, PRAÇA ZICO CALDEIRA, N 50, BOCAIUVA-MG |  |  |  | FORMA DE EXECUÇÃO: |  |  | ISS | 5%
REGIÃO/MÊS DE REFERÊNCIA: SETOP (outubro/2025, C/DESONERAÇÃO); SINAPI (janeiro/2026); ORSE (janeiro/2026-1); SICRO(outubro/2025) |  |  |  | ( ) | DIRETA | Adotado BDI "CONSTRUÇÃO DE EDIFÍCIOS" 1º Quartil = 22,12%, conforme Acórdão Nº 2622/13. |  | LDI
|  |  |  | ( X ) | INDIRETA |  |  | 22.12%
ITEM | CÓDIGO | REF | DESCRIÇÃO | UNID | QUANT. | PREÇO UNITÁRIO S/ LDI | PREÇO UNITÁRIO C/ LDI | PREÇO TOTAL
1 |  |  | SERVIÇOS PRELIMINARES
1.1 | ED-28427 | SETOP | FORNECIMENTO E COLOCAÇÃO DE PLACA DE OBRA EM CHAPA GALVANIZADA #26, ESP. 0,45MM, DIMENSÃO (3X1,5)M, PLOTADA COM ADESIVO VINÍLICO, AFIXADA COM REBITES 4,8X40MM, EM ESTRUTURA METÁLICA DE METALON 20X20MM, ESP. 1,25MM, INCLUSIVE SUPORTE EM EUCALIPTO AUTOCLAVADO PINTADO COM TINTA PVA DUAS (2) DEMÃOS | UNID | 1 | 1130.27 | 1380.29 | 1380.29
1.2 | ED-50135 | SETOP | BARRACÃO DE OBRA, EM CHAPA DE COMPENSADO RESINADO, INCLUSIVE INSTALAÇÕES SANITÁRIAS E MOBILIÁRIO - PADRÃO DER-MG | M² | 6 | 640.96 | 782.74 | 4696.44
|  |  | TOTAL DO ITEM |  |  |  |  | 6076.73
2 |  |  | DEMOLIÇÕES E REMOÇÕES
2.1 | ED-48436 | SETOP | DEMOLIÇÃO DE ALVENARIA DE TIJOLO CERÂMICO SEM APROVEITAMENTO DO MATERIAL, INCLUSIVE AFASTAMENTO | M³ | 6.8226 | 158.67 | 193.77 | 1322.02
2.2 | ED-48480 | SETOP | DEMOLIÇÃO MANUAL DE PISO CERÂMICO OU LADRILHO HIDRÁULICO, INCLUSIVE AFASTAMENTO E EMPILHAMENTO, EXCLUSIVE DEMOLIÇÃO DE CONTRAPISO, TRANSPORTE E RETIRADA DO MATERIAL DEMOLIDO | M² | 31.87 | 17.23 | 21.04 | 670.54
2.3 | ED-48505 | SETOP | DEMOLIÇÃO MANUAL DE RODAPÉ, INCLUSIVE ARGAMASSA DE ASSENTAMENTO E AFASTAMENTO, EXCLUSIVE TRANSPORTE E RETIRADA DO MATERIAL DEMOLIDO | M | 37.38 | 2.86 | 3.49 | 130.46
2.4 | ED-48467 | SETOP | REMOÇÃO DE LOUÇAS (LAVATÓRIO, BANHEIRA, PIA, VASO SANITÁRIO, TANQUE), COM REAPROVEITAMENTO, INCLUSIVE AFASTAMENTO E EMPILHAMENTO, EXCLUSIVE TRANSPORTE E RETIRADA DO MATERIAL REMOVIDO NÃO REAPROVEITÁVEL | UN | 4 | 44.76 | 54.66 | 218.64
2.5 | ED-48497 | SETOP | REMOÇÃO MANUAL DE ESQUADRIA METÁLICA, COM REAPROVEITAMENTO, INCLUSIVE MARCO/ALIZAR/GUARNIÇÕES, AFASTAMENTO E EMPILHAMENTO, EXCLUSIVE TRANSPORTE E RETIRADA DO MATERIAL REMOVIDO NÃO REAPROVEITÁVEL | m2 | 13.28 | 19.39 | 23.68 | 314.47
2.6 | ED-48493 | SETOP | REMOÇÃO MANUAL DE ESQUADRIA EM MADEIRA, COM REAPROVEITAMENTO, INCLUSIVE REMOÇÃO DE MARCO/ALIZAR/ GUARNIÇÕES, AFASTAMENTO E EMPILHAMENTO, EXCLUSIVE TRANSPORTE E RETIRADA DO MATERIAL REMOVIDO NÃO REAPROVEITÁVEL | m2 | 3.36 | 13.96 | 17.05 | 57.29
|  |  | TOTAL DO ITEM |  |  |  |  | 2713.42
3 |  |  | INFRA ESTRUTURA
3.1 | ED-51107 | SETOP | ESCAVAÇÃO MANUAL DE VALA COM PROFUNDIDADE MENOR OU IGUAL A 1,5M, INCLUSIVE DESCARGA LATERAL | M³ | 27.2592 | 71.42 | 87.22 | 2377.55
3.2 | ED-51093 | SETOP | APILOAMENTO MANUAL EM FUNDO DE VALA COM SOQUETE, EXCLUSIVE ESCAVAÇÃO | m² | 16.0625 | 24.08 | 29.41 | 472.4
3.3 | ED-48310 | SETOP | CONCRETO MAGRO, TRAÇO 1:4:8, PREPARADO EM OBRA COM BETONEIRA, SEM FUNÇÃO ESTRUTURAL | M³ | 0.80313 | 477.94 | 583.66 | 468.75
3.4 | ED-48295 | SETOP | CORTE, DOBRA E MONTAGEM DE AÇO CA-50, DIÂMETRO (6,3MM A 12,5MM), INCLUSIVE ESPAÇADOR | KG | 645.4 | 13.2 | 16.12 | 10403.85
3.5 | ED-48297 | SETOP | CORTE, DOBRA E MONTAGEM DE AÇO CA-60, DIÂMETRO (4,2MM A 5,0MM), INCLUSIVE ESPAÇADOR | KG | 115.6 | 13.95 | 17.04 | 1969.82
3.6 | ED-49619 | SETOP | FORNECIMENTO DE CONCRETO ESTRUTURAL, PREPARADO EM OBRA, COM FCK 25MPA, INCLUSIVE LANÇAMENTO, ADENSAMENTO E ACABAMENTO | M³ | 11.34 | 824.13 | 1006.43 | 11412.92
3.7 | ED-49644 | SETOP | FORMA E DESFORMA DE COMPENSADO RESINADO, ESP. 10MM, REAPROVEITAMENTO (3X), EXCLUSIVE ESCORAMENTO | M² | 13.6633 | 67.23 | 82.1 | 1121.76
3.8 | ED-51120 | SETOP | REATERRO MANUAL DE VALA, INCLUSIVE ESPALHAMENTO E COMPACTAÇÃO MANUAL COM SOQUETE | M³ | 15.9192 | 71.42 | 87.22 | 1388.48
3.9 | 98557 | SINAPI | IMPERMEABILIZAÇÃO DE SUPERFÍCIE COM EMULSÃO ASFÁLTICA, 2 DEMÃOS | M² | 55.79 | 41.26 | 50.39 | 2811.26
3.10 | ED-48216 | SETOP | ALVENARIA DE BLOCO DE CONCRETO CHEIO SEM ARMAÇÃO, EM CONCRETO COM FCK 15MPA , ESP. 14CM, INCLUSIVE ARGAMASSA PARA ASSENTAMENTO | M² | 10.7855 | 152.39 | 186.1 | 2007.18
3.11 | RO-00058 | SETOP | Escavação, carga e transporte de material de 1ª categoria - executado com escavadeira de 1,40 m3 e caminhão basculante de 12 m3 e com caminho de serviço em leito natural - DMT de 3.000 m | M³ | 25.575 | 12.39 | 15.13 | 386.95
3.12 | ED-51096 | SETOP | COMPACTAÇÃO MECANIZADA DE ATERRO COM PLACA VIBRATÓRIA, INCLUSIVE ESPALHAMENTO MANUAL | M³ | 25.575 | 50.99 | 62.27 | 1592.56
|  |  | TOTAL DO ITEM |  |  |  |  | 36413.48
4 |  |  | SUPERESTRUTURA
4.1 | ED-48295 | SETOP | CORTE, DOBRA E MONTAGEM DE AÇO CA-50, DIÂMETRO (6,3MM A 12,5MM), INCLUSIVE ESPAÇADOR | KG | 453 | 13.2 | 16.12 | 7302.36
4.2 | ED-48297 | SETOP | CORTE, DOBRA E MONTAGEM DE AÇO CA-60, DIÂMETRO (4,2MM A 5,0MM), INCLUSIVE ESPAÇADOR | KG | 161 | 13.95 | 17.04 | 2743.44
4.3 | ED-49619 | SETOP | FORNECIMENTO DE CONCRETO ESTRUTURAL, PREPARADO EM OBRA, COM FCK 25MPA, INCLUSIVE LANÇAMENTO, ADENSAMENTO E ACABAMENTO | M³ | 6.97 | 824.13 | 1006.43 | 7014.82
4.4 | ED-49644 | SETOP | FORMA E DESFORMA DE COMPENSADO RESINADO, ESP. 10MM, REAPROVEITAMENTO (3X), EXCLUSIVE ESCORAMENTO | M² | 48.5 | 67.23 | 82.1 | 3981.85
4.5 | 101952 | SINAPI | LAJE PRÉ-MOLDADA UNIDIRECIONAL, BIAPOIADA, PARA PISO, ENCHIMENTO EM EPS, VIGOTA TRELIÇADA, ALTURA TOTAL DA LAJE "LT" = 16 CM (ENCHIMENTO+CAPA) = (12+4). AF_08/2025 (M2) | M² | 77.56 | 226.99 | 277.2 | 21499.63
4.6 | 92768 | SINAPI | ARMAÇÃO DE LAJE DE ESTRUTURA CONVENCIONAL DE CONCRETO ARMADO UTILIZANDO AÇO CA-60 DE 5,0 MM - MONTAGEM. AF_06/2022 | KG | 60.8 | 13.35 | 16.3 | 991.04
4.7 | 92768 | SINAPI | ARMAÇÃO DE LAJE DE ESTRUTURA CONVENCIONAL DE CONCRETO ARMADO UTILIZANDO AÇO CA-60 DE 6,3 MM - MONTAGEM. AF_06/2022 | KG | 117.6 | 13.35 | 16.3 | 1916.88
4.8 | 92770 | SINAPI | ARMAÇÃO DE LAJE DE ESTRUTURA CONVENCIONAL DE CONCRETO ARMADO UTILIZANDO AÇO CA-60 DE 8,0 MM - MONTAGEM. AF_06/2022 | KG | 6.2 | 11.23 | 13.71 | 85
4.9 | ED-19634 | SETOP | ESCORAMENTO METÁLICO PARA LAJE E VIGA EM CONCRETO ARMADO, TIPO "B", ALTURA DE (311 ATÉ 450)CM, INCLUSIVE DESCARGA, MONTAGEM, DESMONTAGEM E CARGA | m2xmês | 77.56 | 23.63 | 28.86 | 2238.38
|  |  | TOTAL DO ITEM |  |  |  |  | 47773.4
5 |  |  | ALVENARIA/ACABAMENTO
5.1 | ED-48232 | SETOP | ALVENARIA DE VEDAÇÃO COM TIJOLO CERÂMICO FURADO, ESP. 14 CM, PARA REVESTIMENTO, INCLUSIVE ARGAMASSA PARA ASSENTAMENTO | M² | 344.774 | 71.02 | 86.73 | 29902.25
5.2 | ED-50727 | SETOP | CHAPISCO COM ARGAMASSA, TRAÇO 1:3 (CIMENTO E AREIA), ESP. 5MM, APLICADO EM ALVENARIA / ESTRUTURA DE CONCRETO COM COLHER, PREPARO MECÂNICO | M² | 605.828 | 9.74 | 11.89 | 7203.29
5.3 | ED-50732 | SETOP | EMBOÇO COM ARGAMASSA, TRAÇO 1:6 (CIMENTO E AREIA), ESP. 20MM, APLICAÇÃO MANUAL, INCLUSIVE ARGAMASSA COM PREPARO MECANIZADO, EXCLUSIVE CHAPISCO | M² | 95.053 | 35.7 | 43.6 | 4144.31
5.4 | ED-50761 | SETOP | REBOCO COM ARGAMASSA, TRAÇO 1:2:8 (CIMENTO, CALE AREIA), ESP. 20MM, APLICAÇÃO MANUAL, PREPARO MECÂNICO | M² | 449.809 | 37.78 | 46.14 | 20754.19
5.5 | ED-9906 | SETOP | VERGA OU CONTRAVERGA EM CONCRETO ESTRUTURAL PARA VÃOS ACIMA DE 150CM, PREPARADO EM OBRA COM BETONEIRA, CONTROLE "A", COM FCK 20 MPA, MOLDADA IN LOCO, INCLUSIVE ARMAÇÃO | M³ | 0.672 | 3575.38 | 4366.25 | 2934.12
5.6 | ED-9903 | SETOP | VERGA OU CONTRAVERGA EM CONCRETO ESTRUTURAL PARA VÃOS DE ATÉ 150CM, PREPARADO EM OBRA COM BETONEIRA, CONTROLE "A", COM FCK 20 MPA, MOLDADA IN LOCO, INCLUSIVE ARMAÇÃO | M³ | 0.75 | 3344.38 | 4084.16 | 3063.12
5.7 | ED-9081 | SETOP | REVESTIMENTO COM CERÂMICA APLICADO EM PAREDE, ACABAMENTO ESMALTADO, AMBIENTE INTERNO/EXTERNO, PADRÃO EXTRA, DIMENSÃO DA PEÇA ATÉ 2025 CM2, PEI III, ASSENTAMENTO COM ARGAMASSA INDUSTRIALIZADA, INCLUSIVE REJUNTAMENTO - CERÂMICA RETIFICADA ACETINADO MARCA: LEF (32X57CM) REFERÊNCIA: 32000 - INCLUSIVE ESPAÇADOR NIVELADOR E CUNHA | M² | 194.575 | 76.1 | 92.93 | 18081.85
|  |  | TOTAL DO ITEM |  |  |  |  | 86083.13
6 |  |  | PISOS
6.1 | ED-51122 | SETOP | REGULARIZAÇÃO E COMPACTAÇÃO DE TERRENO MANUAL COM SOQUETE, EXCLUSIVE DESMATAMENTO, DESTOCAMENTO, LIMPEZA/ROÇADA DO TERRENOREGULARIZACAO E COMPACTACAO MANUAL DE TERRENO | M² | 77.56 | 10.28 | 12.55 | 973.38
6.2 | ED-9317 | SETOP | PISO EM CONCRETO PREPARADO EM OBRA COM BETONEIRA COM FCK DE 10MPA, SEM ARMAÇÃO, ACABAMENTO RÚSTICO, ESP. 5CM, INCLUSIVE FORNECIMENTO, LANÇAMENTO, ADENSAMENTO, SARRAFEAMENTO, EXCLUSIVE JUNTA DE DILATAÇÃO | M² | 77.56 | 59.13 | 72.21 | 5600.61
6.3 | ED-50566 | SINAPI | CONTRAPISO DESEMPENADO COM ARGAMASSA, TRAÇO 1:3 ( CIMENTO E AREIA), ESP. 20MM, INCLUSIVE ARGAMASSA COM PREPARO MECANIZADO | M² | 77.56 | 37.92 | 46.31 | 3591.8
6.4 | ED-29581 | SETOP | ARMADURA DE TELA DE AÇO CA-60, SOLDADA TIPO Q-92, DIÂMETRO Ø4,2MM, TRAMA COM DIMENSÃO (150X150)MM, INCLUSIVE ESPAÇADOR, EXCLUSIVE CONCRETO | M² | 77.56 | 19.31 | 23.58 | 1828.86
6.5 | ED-50533 | SETOP | APICOAMENTO MANUAL DE PISO CIMENTADO, INCLUSIVE LIMPEZA DA SUPERFÍCIE | M² | 20.44 | 10.47 | 12.79 | 261.43
6.6 | 104597 | SINAPI | REVESTIMENTO CERÂMICO PARA PISO COM PLACAS TIPO PORCELANATO DE DIMENSÕES 80X80 CM APLICADA EM AMBIENTES DE ÁREA ENTRE 5 M² E 10 M². AF_02/2023_PE | M² | 144.37 | 127.3 | 155.46 | 22443.76
6.7 | 104619 | SINAPI | RODAPÉ CERÂMICO DE 7CM DE ALTURA COM PLACAS TIPO ESMALTADA DE DIMENSÕES 80X80CM. AF_02/2023 | M | 109.38 | 14.33 | 17.5 | 1914.15
|  |  | TOTAL DO ITEM |  |  |  |  | 36613.99
7 |  |  | PORTAS E JANELAS
7.1 | ED-29484 | SETOP | JANELA EM ALUMÍNIO DE CORRER COM 2 FOLHAS, LINHA 25/ SUPREMA, ACABAMENTO ANODIZADO NATURAL, INCLUSIVE PERFIS, VIDRO 4MM E INSTALAÇÃO, EXCLUSIVE FERRAGENS PARA JANELA DE ALUMÍNIO DE CORRER | M² | 16.2 | 868.74 | 1060.91 | 17186.74
7.2 | ED-29453 | SETOP | FERRAGENS PARA JANELA DE ALUMÍNIO PARA CONJUNTO DE DUAS (2) FOLHAS DE CORRER, INCLUSIVE ROLDANAS E ACESSÓRIOS, FORNECIMENTO E INSTALAÇÃO, EXCLUSIVE JANELA | UNIDADE | 14 | 96.42 | 117.75 | 1648.5
7.3 | ED-29481 | SETOP | JANELA EM ALUMÍNIO MÁXIM-AR COM ALTURA DE 60CM, LINHA 25/ SUPREMA, ACABAMENTO ANODIZADO NATURAL, INCLUSIVE PERFIS, VIDRO LISO 4MM E INSTALAÇÃO, EXCLUSIVE FERRAGENS PARA MÓDULO DE JANELA DE ALUMÍNIO MÁXIM-AR | M² | 0.36 | 1015.41 | 1240.02 | 446.41
7.4 | ED-29451 | SETOP | FERRAGENS PARA MÓDULO DE JANELA DE ALUMÍNIO MÁXIM-AR, INCLUSIVE FECHO E BRAÇO, FORNECIMENTO E INSTALAÇÃO, EXCLUSIVE JANELA | UNIDADE | 1 | 124 | 151.43 | 151.43
7.5 | 13049/ORSE | orse | Porta em alumínio lambril, cor branca ou bronze, de abrir ou correr, completa, inclusive caixilhos, dobradiças ou roldanas e fechadura | M² | 5.42 | 601.14 | 734.11 | 3978.88
7.6 | ED-49602 | SETOP | PORTA DE MADEIRA COMPLETA, DIMENSÃO (80X210)CM, TIPO DE ABRIR, UMA (1) FOLHA, ACABAMENTO NATURAL PARA PINTURA/VERNIZ, TIPO PRANCHETA/SARRAFEADA, INCLUSIVE MARCO, ALIZAR E FERRAGENS, EXCLUSIVE PINTURA/VERNIZ | UNIDADE | 13 | 1070.3 | 1307.05 | 16991.65
7.7 | . 08523 | ORSE | Portão em ferro, em tubo de aço galv. 2 1/2" e tela fio 12 malha 3", 1,00x2,10m | UNIDADE | 1 | 1353.63 | 1653.05 | 1653.05
|  |  | TOTAL DO ITEM |  |  |  |  | 42056.66
8 |  |  | BANCADAS E LOUÇAS
8.1 | ED-21095 | SETOP | BANCADA EM GRANITO CINZA ANDORINHA E = 3 CM, APOIADA EM CONSOLE DE METALON 20 X 30 MM | m2 | 13.734 | 396.37 | 484.05 | 6647.94
8.2 | ED-48348 | SETOP | RODABANCA/FRONTÃO PARA BANCADA EM GRANITO, COR CINZA ANDORINHA, ESP. 2CM, ALTURA DE 10CM, INCLUSIVE REJUNTAMENTO EM MASSA PLÁSTICA NA COR DA PEDRA | m | 27.87 | 51.91 | 63.39 | 1766.68
8.3 | ED-51002 | SETOP | SOLEIRA DE GRANITO, NA COR CINZA ANDORINHA, ESP. 2CM, ACABAMENTO POLIDO, ASSENTAMENTO COM ARGAMASSA INDUSTRIALIZADA, INCLUSIVE REJUNTAMENTO | m2 | 0.864 | 324.18 | 395.89 | 342.05
8.4 | ED-50278 | SETOP | CUBA EM AÇO INOXIDÁVEL DE EMBUTIR, AISI 304, APLICAÇÃO PARA PIA (560X330X115)MM, NÚMERO 2, ASSENTAMENTO EM BANCADA, INCLUSIVE VÁLVULA DE ESCOAMENTO DE METAL COM ACABAMENTO CROMADO, SIFÃO DE METAL TIPO COPO COM ACABAMENTO CROMADO | U | 6 | 524.06 | 639.98 | 3839.88
8.5 | ED-50997 | SETOP | PEITORIL DE GRANITO, NA COR CINZA ANDORINHA, COM PINGADEIRA, ESP. 2CM, ACABAMENTO POLIDO, ASSENTAMENTO COM ARGAMASSA INDUSTRIALIZADA, INCLUSIVE REJUNTAMENTO | m2 | 3.2718 | 298.52 | 364.55 | 1192.73
8.6 | ED-50279 | SETOP | CUBA DE LOUÇA BRANCA DE EMBUTIR, FORMATO OVAL, INCLUSIVE VÁLVULA DE ESCOAMENTO DE METAL COM ACABAMENTO CROMADO, SIFÃO DE METAL TIPO COPO COM ACABAMENTO CROMADO | U | 5 | 376.88 | 460.25 | 2301.25
8.7 | ED-50294 | SETOP | TANQUE DE POLIPROPILENO, CAPACIDADE 24 LITROS, INCLUSIVE ACESSÓRIOS DE FIXAÇÃO, VÁLVULA DE ESCOAMENTO DE PLÁSTICO (PVC) NA COR BRANCA E SIFÃO DE PLÁSTICO (PVC) TIPO COPO NA COR BRANCA, EXCLUSIVE TORNEIRA | U | 3 | 154.14 | 188.24 | 564.72
8.8 | ED-48342 | SETOP | FURO DE BOJO EM BANCADA DE GRANITO/MÁRMORE, INCLUSIVE COLAGEM COM MASSA PLÁSTICA | U | 11 | 118.9 | 145.2 | 1597.2
8.9 | ED-50329 | SETOP | TORNEIRA METÁLICA PARA LAVATÓRIO, FECHAMENTO AUTOMÁTICO, ACABAMENTO CROMADO, COM AREJADOR, APLICAÇÃO DE MESA, INCLUSIVE ENGATE FLEXÍVEL METÁLICO | U | 5 | 265 | 323.62 | 1618.1
8.10 | ED-50324 | SETOP | TORNEIRA METÁLICA PARA PIA, BICA MÓVEL, ABERTURA 1/4 DE VOLTA, ACABAMENTO CROMADO, COM AREJADOR, APLICAÇÃO DE MESA, INCLUSIVE ENGATE FLEXÍVEL METÁLICO | U | 6 | 184.3 | 225.07 | 1350.42
8.11 | ED-50298 | SETOP | BACIA SANITÁRIA (VASO) DE LOUÇA CONVENCIONAL, COR BRANCA, INCLUSIVE ACESSÓRIOS DE FIXAÇÃO/VEDAÇÃO, VÁLVULA DE DESCARGA METÁLICA COM ACIONAMENTO DUPLO, TUBO DE LIGAÇÃO DE LATÃO COM CANOPLA E REJUNTAMENTO, EXCLUSIVE ASSENTO | U | 1 | 1071.71 | 1308.77 | 1308.77
8.12 | ED-50331 | SETOP | TORNEIRA METÁLICA PARA TANQUE, ACABAMENTO CROMADO, BICO COM ROSCA | U | 5 | 97.43 | 118.98 | 594.9
|  |  | TOTAL DO ITEM |  |  |  |  | 23124.64
9 |  |  | HIDROSSANITÁRIO
INSTALAÇÕES HIDRÁULICAS
9.1 | ED-49937 | SETOP | CAIXA D'ÁGUA DE POLIETILENO, CAPACIDADE DE 1.500L, INCLUSIVE TAMPA, TORNEIRA DE BOIA, EXTRAVASOR, TUBO DE LIMPEZA E ACESSÓRIOS, EXCLUSIVE TUBULAÇÃO DE ENTRADA/ SAÍDA DE ÁGUA | UNID | 1 | 1934.67 | 2362.62 | 2362.62
9.2 | ED-50019 | SETOP | FORNECIMENTO E ASSENTAMENTO DE TUBO PVC RÍGIDO SOLDÁVEL, ÁGUA FRIA, DN 25 MM (3/4") , INCLUSIVE CONEXÕES | M | 82.95 | 23.29 | 28.44 | 2359.1
9.3 | ED-50022 | SETOP | FORNECIMENTO E ASSENTAMENTO DE TUBO PVC RÍGIDO SOLDÁVEL, ÁGUA FRIA, DN 50 MM (1.1/2"), INCLUSIVE CONEXÕES | M | 17.2 | 35.49 | 43.34 | 745.45
9.4 | ED-50000 | SETOP | REGISTRO DE ESFERA, TIPO PVC SOLDÁVEL DN 25MM (3/4"), INCLUSIVE VOLANTE PARA ACIONAMENTO | UNID | 1 | 24.19 | 29.54 | 29.54
9.5 | ED-50003 | SETOP | REGISTRO DE ESFERA, TIPO PVC SOLDÁVEL DN 50MM (1.1/2"), INCLUSIVE VOLANTE PARA ACIONAMENTO | UNID | 2 | 42.6 | 52.02 | 104.04
9.6 | ED-49999 | SETOP | REGISTRO DE ESFERA, TIPO PVC SOLDÁVEL DN 20MM (1/2"), INCLUSIVE VOLANTE PARA ACIONAMENTO | UNID | 1 | 24.06 | 29.38 | 29.38
9.7 | ED-49996 | SETOP | REGISTRO DE GAVETA, TIPO BASE, ROSCÁVEL 1.1/2" (PARA TUBO SOLDÁVEL OU PPR DN 50MM/CPVC DN 42MM), INCLUSIVE ACABAMENTO (PADRÃO POPULAR) E CANOPLA CROMADOS | UNID | 1 | 189.09 | 230.92 | 230.92
9.8 | ED-49990 | SETOP | REGISTRO DE GAVETA, TIPO BASE, ROSCÁVEL 3/4" (PARA TUBO SOLDÁVEL OU PPR DN 25MM/CPVC DN 22MM), INCLUSIVE ACABAMENTO (PADRÃO POPULAR) E CANOPLA CROMADOS | UNID | 15 | 91.85 | 112.17 | 1682.55
SANITÁRIAS
9.9 | ED-49882 | SETOP | CAIXA DE ESGOTO DE INSPEÇÃO/PASSAGEM EM ALVENARIA ( 60X60X40CM), REVESTIMENTO EM ARGAMASSA COM ADITIVO IMPERMEABILIZANTE, COM TAMPA DE CONCRETO, INCLUSIVE ESCAVAÇÃO, REATERRO E TRANSPORTE COM RETIRADA DO MATERIAL ESCAVADO (EM CAÇAMBA) | UNID | 3 | 437.09 | 533.77 | 1601.31
9.10 | ED-49940 | SETOP | CAIXA DE GORDURA DUPLA (CGD), CIRCULAR, EM CONCRETO PRÉ-MOLDADO, CAPACIDADE DE 120L, INCLUSIVE ESCAVAÇÃO, REATERRO, TRANSPORTE E RETIRADA DO MATERIAL ESCAVADO (EM CAÇAMBA) | UNID | 1 | 561.21 | 685.35 | 685.35
9.11 | 89707 | SINAPI | CAIXA SIFONADA, PVC, DN 100 X 100 X 50 MM, JUNTA ELÁSTICA, FORNECIDA E INSTALADA EM RAMAL DE DESCARGA OU EM RAMAL DE ESGOTO SANITÁRIO. AF_08 /2022 | UNID | 8 | 43.07 | 52.6 | 420.8
9.12 | 89708 | SINAPI | CAIXA SIFONADA, PVC, DN 150 X 185 X 75 MM, JUNTA ELÁSTICA, FORNECIDA E INSTALADA EM RAMAL DE DESCARGA OU EM RAMAL DE ESGOTO SANITÁRIO. AF_08 /2022 | UNID | 1 | 91.2 | 111.37 | 111.37
9.13 | ED-50029 | SETOP | FORNECIMENTO E ASSENTAMENTO DE TUBO PVC RÍGIDO, ESGOTO, PBV - SÉRIE NORMAL, DN 100 MM (4"), INCLUSIVE CONEXÕES | M | 22.85 | 42.45 | 51.84 | 1184.54
9.14 | ED-50027 | SETOP | FORNECIMENTO E ASSENTAMENTO DE TUBO PVC RÍGIDO, ESGOTO, PBV - SÉRIE NORMAL, DN 50 MM (2"), INCLUSIVE CONEXÕES | M | 33.85 | 29.03 | 35.45 | 1199.98
9.15 | ED-50028 | SETOP | FORNECIMENTO E ASSENTAMENTO DE TUBO PVC RÍGIDO, ESGOTO, PBV - SÉRIE NORMAL, DN 75 MM (3"), INCLUSIVE CONEXÕES | M | 19.45 | 39.33 | 48.03 | 934.18
9.16 | ED-8845 | SETOP | FORNECIMENTO E ASSENTAMENTO DE TUBO PVC RÍGIDO, VENTILAÇÃO, PBV - SÉRIE NORMAL, DN 50 MM (2"), INCLUSIVE CONEXÕES | M | 41.85 | 23.43 | 28.61 | 1197.33
|  |  | TOTAL DO ITEM |  |  |  |  | 14878.46
10 |  |  | ELÉTRICO
10.1 | ED-49187 | SETOP | CAIXA DE LIGAÇÃO/PASSAGEM EM PVC RÍGIDO PARA ELETRODUTO, DIMENSÃO 4"X2", EMBUTIDA EM ALVENARIA, INCLUSIVE FIXAÇÃO | UNID | 40 | 10.27 | 12.54 | 501.6
10.2 | ED-49189 | SETOP | CAIXA DE LIGAÇÃO/PASSAGEM EM PVC RÍGIDO PARA ELETRODUTO, OCTOGONAL COM FUNDO MÓVEL, DIMENSÃO 4"X4" , EMBUTIDA EM LAJE, INCLUSIVE FIXAÇÃO | UNID | 28 | 10.58 | 12.92 | 361.76
10.3 | 91924 | SINAPI | CABO DE COBRE FLEXÍVEL ISOLADO, 1,5 MM², ANTI-CHAMA 450/750 V, PARA CIRCUITOS TERMINAIS - FORNECIMENTO E INSTALAÇÃO. AF_03/2023 | M | 367.25 | 3.28 | 4.01 | 1472.67
10.4 | 91927 | SINAPI | CABO DE COBRE FLEXÍVEL ISOLADO, 2,5 MM², ANTI-CHAMA 0,6/1,0 KV, PARA CIRCUITOS TERMINAIS - FORNECIMENTO E INSTALAÇÃO. AF_03/2023 | M | 479.25 | 5.35 | 6.53 | 3129.5
10.5 | ED-49164 | SETOP | CAIXA DE PASSAGEM PARA PISO EM ALUMÍNIO, TAMPA REVERSÍVEL (ANTIDERRAPANTE OU LISA), DIMENSÃO ( 100X100X60)MM, INCLUSIVE ACESSÓRIOS E FIXAÇÃO | UNID. | 4 | 75.42 | 92.1 | 368.4
10.6 | ED-15767 | SETOP | CONJUNTO DE UM (1) INTERRUPTOR BIPOLAR SIMPLES, CORRENTE 10A, TENSÃO 250V, (10A-250V) E UMA (1) TOMADA PADRÃO, TRÊS (3) POLOS, CORRENTE 10A, TENSÃO 250V, (2P+T/ 10A-250V), COM PLACA 4"X2" DE DOIS (2) POSTOS, INCLUSIVE FORNECIMENTO, INSTALAÇÃO, SUPORTE, MÓDULO E PLACA | UNID. | 11 | 54.9 | 67.04 | 737.44
10.7 | ED-15767 | SETOP | CONJUNTO DE UM (1) INTERRUPTOR BIPOLAR SIMPLES, CORRENTE 10A, TENSÃO 250V, (10A-250V) E UMA (1) TOMADA PADRÃO, TRÊS (3) POLOS, CORRENTE 10A, TENSÃO 250V, (2P+T/ 10A-250V), COM PLACA 4"X2" DE DOIS (2) POSTOS, INCLUSIVE FORNECIMENTO, INSTALAÇÃO, SUPORTE, MÓDULO E PLACA | UNID. | 5 | 54.9 | 67.04 | 335.2
10.8 | ED-15748 | SETOP | CONJUNTO DE UMA (1) TOMADA PADRÃO, TRÊS (3) POLOS, CORRENTE 10A, TENSÃO 250V, (2P+T/10A-250V), COM PLACA 4"X2" DE UM (1) POSTO, INCLUSIVE FORNECIMENTO, INSTALAÇÃO, SUPORTE, MÓDULO E PLACA | UNID. | 24 | 30.22 | 36.9 | 885.6
10.9 | ED-17952 | SETOP | ELETRODUTO FLEXÍVEL CORRUGADO EM PVC, ANTI-CHAMA, DIÂMETRO DE 25MM (3/4"), APLICADO EM ALVENARIA, EXCLUSIVE RASGO | m | 194.07 | 5.2 | 6.35 | 1232.34
10.10 | ED-14186 | SETOP | QUADRO DE DISTRIBUIÇÃO DE EMBUTIR EM CHAPA, PARA 16 DISJUNTORES DIN, INCLUSIVE BARRAMENTOS NEUTRO/TERRA E BARRAMENTO TRIFÁSICO DE 100A | UNID. | 1 | 395.08 | 482.47 | 482.47
10.11 | ED-34460 | SETOP | DISJUNTOR MONOPOLAR TIPO DIN, CORRENTE NOMINAL DE 10A, FORNECIMENTO E INSTALAÇÃO, INCLUSIVE TERMINAL ILHÓS | UNID. | 2 | 17.78 | 21.71 | 43.42
10.12 | ED-34461 | SETOP | DISJUNTOR MONOPOLAR TIPO DIN, CORRENTE NOMINAL DE 16A, FORNECIMENTO E INSTALAÇÃO, INCLUSIVE TERMINAL ILHÓS | UNID. | 2 | 17.89 | 21.85 | 43.7
10.13 | ED-34474 | SETOP | DISJUNTOR BIPOLAR TIPO DIN, CORRENTE NOMINAL DE 16A, FORNECIMENTO E INSTALAÇÃO, INCLUSIVE TERMINAL ILHÓS | UNID. | 1 | 39.92 | 48.75 | 48.75
10.14 | 106027 | SINAPI | DISPOSITIVO DPS 20KA-175V OU 275V - FORNECIMENTO E INSTALAÇÃO. AF_07/2025 | UNID. | 4 | 93.75 | 114.49 | 457.96
10.15 | ED-27089 | SETOP | LUMINÁRIA COMERCIAL COM ALETAS DE SOBREPOR, PARA DUAS (2) LÂMPADAS TUBULARES LED 2X18W-ØT8, FORNECIMENTO E INSTALAÇÃO, EXCLUSIVE BASE E LÂMPADA | UNID. | 18 | 210.3 | 256.82 | 4622.76
10.16 | 13670 | ORSE | Luminária plafon de sobropor em LED 22.5x22.5 cm, 18w 4000K bivolt, Avant ou similar | UNID. | 6 | 57.12 | 69.75 | 418.5
|  |  | TOTAL DO ITEM |  |  |  |  | 15142.07
11 |  |  | GÁS GLP
11.1 | ED-50226 | SETOP | PONTO DE EMBUTIR PARA GÁS EM TUBO DE AÇO GALVANIZADO COM COSTURA, DN 1/2", EMBUTIDO NA ALVENARIA COM DISTÂNCIA DE ATÉ CINCO (5) METROS DO RAMAL DE ABASTECIMENTO, INCLUSIVE CONEXÕES E FIXAÇÃO DO TUBO COM ENCHIMENTO DO RASGO NA ALVENARIA/CONCRETO COM ARGAMASSA | UNID | 3 | 282.1 | 344.5 | 1033.5
11.2 | ED-15716 | SETOP | DEPÓSITO PARA CILINDRO DE GÁS (GLP), INCLUSIVE ALVENARIA DE VEDAÇÃO COM ESP. 14CM, CHAPISCO COM ARGAMASSA ( TRAÇO 1:3), ESP. 5MM, REBOCO COM ARGAMASSA (TRAÇO 1:2:8), ESP. 20MM, PINTURA ACRÍLICA EM DUAS (2) DEMÃOS, LAJE IMPERMEABILIZADA E PORTÃO EM TELA GALVANIZADA FIO 12 COM CADEADO, EXCLUSIVE CILINDROS - PADRÃO DER-MG | UNID | 1 | 3282.27 | 4008.31 | 4008.31
|  |  | TOTAL DO ITEM |  |  |  |  | 5041.81
12 |  |  | COBERTURA E FORRO
12.1 | ED-48408 | SETOP | ENGRADAMENTO EM MADEIRA PARAJU OU EQUIVALENTE, PARA TELHAS DE FIBROCIMENTO ONDULADAS, EXCLUSIVE TELHAS | M² | 133.95 | 73.14 | 89.32 | 11964.41
12.2 | ED-50648 | SETOP | CALHA EM CHAPA GALVANIZADA, ESP. 0,8MM (GSG-22), COM DESENVOLVIMENTO DE 33CM, INCLUSIVE IÇAMENTO MANUAL VERTICAL | M² | 43.49 | 47.33 | 57.8 | 2513.72
12.3 | ED-50675 | SETOP | RUFO E CONTRARRUFO EM CHAPA GALVANIZADA, ESP. 0,65MM (GSG-24), COM DESENVOLVIMENTO DE 15CM, INCLUSIVE IÇAMENTO MANUAL VERTICAL | M | 52.96 | 27.1 | 33.09 | 1752.45
12.4 | ED-48425 | SETOP | COBERTURA EM TELHA DE FIBROCIMENTO, TIPO ONDULADA, ESP. 8MM, COM RECOBRIMENTO TRANSVERSAL E LONGITUDINAL, EXCLUSIVE CUMEEIRA E ENGRADAMENTO, INCLUSIVE ACESSÓRIOS DE FIXAÇÃO E IÇAMENTO MANUAL VERTICAL | M | 133.95 | 73.71 | 90.01 | 12056.84
12.6 | 2408149 | SICRO | Estrutura em perfil de aço ASTM A36 corte, solda e montagem - fornecimento e instalação | KG | 129.3 | 17.45 | 21.31 | 2755.38
12.7 | 11963 | SINAPI | PARAFUSO DE ACO ZINCADO, TIPO CHUMBADOR PARABOLT, DIAMETRO 1/2", COMPRIMENTO 75 MM | UN | 40 | 11.15 | 13.62 | 544.8
12.8 | ED-48429 | SETOP | COBERTURA EM TELHA METÁLICA GALVANIZADA TRAPEZOIDAL, TIPO DUPLA TERMOACÚSTICA COM DUAS FACES TRAPEZOIDAIS, ESP. 0,43MM, PREENCHIMENTO EM POLIESTIRENO EXPANDIDO/ ISOPOR COM ESP. 30MM, ACABAMENTO NATURAL, INCLUSIVE ACESSÓRIOS PARA FIXAÇÃO, FORNECIMENTO E INSTALAÇÃO | M² | 15.1 | 159.61 | 194.92 | 2943.29
12.9 | ED-49686 | SETOP | FORRO EM CHAPA DE GESSO ACARTONADA, ESP. 12,5MM, COM FIXAÇÃO DO TIPO ESTRUTURADA EM PERFIL METÁLICO, EXCLUSIVE PERFIL TABICA, SANCA E MOLDURA, INCLUSIVE ACESSÓRIOS E FIXAÇÃO | m² | 24.08 | 59.32 | 72.44 | 1744.36
12.10 | ED-28454 | SETOP | PERFIL TABICA GALVANIZADO, TIPO LISA, COM ACABAMENTO EM PINTURA, NA COR BRANCA, PARA FORRO EM CHAPA DE GESSO ACARTONADO, INCLUSIVE ACESSÓRIOS DE FIXAÇÃO | m | 35.08 | 17.13 | 20.92 | 733.87
|  |  | TOTAL DO ITEM |  |  |  |  | 37009.12
13 |  |  | PINTURA
13.1 | ED-50505 | SETOP | LIXAMENTO MANUAL EM PAREDE PARA REMOÇÃO DE TINTA | M² | 45.015 | 3.13 | 3.82 | 171.96
13.2 | ED-50506 | SETOP | LIXAMENTO MANUAL EM TETO PARA REMOÇÃO DE TINTA | M² | 55.1 | 3.55 | 4.34 | 239.13
13.3 | ED-50514 | SETOP | PREPARAÇÃO PARA EMASSAMENTO OU PINTURA (LÁTEX/ ACRÍLICA) EM PAREDE, INCLUSIVE UMA (1) DEMÃO DE SELADOR ACRÍLICO | M² | 430.365 | 7.25 | 8.85 | 3808.73
13.4 | ED-50478 | SETOP | EMASSAMENTO EM PAREDE COM MASSA CORRIDA (PVA), DUAS (2) DEMÃOS, INCLUSIVE LIXAMENTO PARA PINTURA | M² | 214.512 | 19.41 | 23.7 | 5083.93
13.5 | ED-9919 | SETOP | PINTURA EPÓXI EM PAREDE, DUAS (2) DEMÃOS, COM APLICAÇÃO MANUAL INCLUSIVE UMA (1) DEMÃO DE MASSA ACRÍLICA, EXCLUSIVE SELADOR ACRÍLICO | M² | 389.797 | 43.92 | 53.64 | 20908.71
13.6 | ED-50452 | SETOP | PINTURA ACRÍLICA EM TETO, DUAS (2) DEMÃOS, COM APLICAÇÃO MANUAL, EXCLUSIVE SELADOR ACRÍLICO E MASSA ACRÍLICA/ CORRIDA (PVA) | M² | 144.37 | 19.82 | 24.2 | 3493.75
13.7 | ED-50451 | SETOP | PINTURA ACRÍLICA EM PAREDE, DUAS (2) DEMÃOS, COM APLICAÇÃO MANUAL, EXCLUSIVE SELADOR ACRÍLICO E MASSA ACRÍLICA/CORRIDA (PVA) | M² | 247.596 | 15.66 | 19.12 | 4734.04
13.8 | ED-50482 | SETOP | EMASSAMENTO EM ESQUADRIA DE MADEIRA COM MASSA A ÓLEO , DUAS (2) DEMÃOS, INCLUSIVE LIXAMENTO PARA PINTURA A ÓLEO OU ESMALTE | M² | 43.68 | 40.04 | 48.9 | 2135.95
13.9 | ED-14801 | SETOP | PINTURA ESMALTE BASE ÁGUA EM SUPERFÍCIE DE MADEIRA, TRÊS (3) DEMÃOS, COM APLICAÇÃO MANUAL, EXCLUSIVE FUNDO NIVELADOR E MASSA A ÓLEO, INCLUSIVE PREPARAÇÃO DA SUPERFÍCIE COM LIXAMENTO | M² | 43.68 | 23.09 | 28.2 | 1231.78
|  |  | TOTAL DO ITEM |  |  |  |  | 41807.98
14 |  |  | SERVIÇOS DIVERSOS
14.1 | ED-50266 | SETOP | LIMPEZA FINAL PARA ENTREGA DA OBRA | M² | 144.37 | 7.78 | 9.5 | 1371.52
14.2 | ED-50634 | SETOP | PLACA DE ALUMÍNIO FUNDIDO, DIMENSÃO (60X40)CM, PARA INAUGURAÇÃO, INCLUSIVE FIXAÇÃO | UNID | 1 | 1265.27 | 1583.74 | 1583.74
|  |  | TOTAL DO ITEM |  |  |  |  | 2955.26
|  |  | TOTAL DA OBRA |  |  |  |  | 397690.15
____________________________________________________
ANA FLÁVIA BRANDÃO LEAL
ARQUITETA E URBANISTA
CAU: A252913-0
PREFEITURA MUNICIPAL DE BOCAIUVA
ESTADO DE MINAS GERAIS
RUA MARIANA DE QUEIROGA Nº 141 CENTRO
CEP 39390-000

## MM CALCC
MEMORIA DE CÁLCULO
MEMORIA DE CALCULO
OBRA | Reforma para Implantação do novo setor de Serviço de Nutrição e Dietética (SND) – Hospital Gil Alves
LOCAL: | HOSPITAL MUNICIPAL DE BOCAIUVA DR. GIL ALVES, PRAÇA ZICO CALDEIRA, N° 50, BAIRRO CENTRO, BOCAIUVA/MG (39.390-000)
1.2 | SERVIÇOS PRELIMINARES
1.1 | FORNECIMENTO E COLOCAÇÃO DE PLACA DE OBRA EM CHAPA GALVANIZADA #26, ESP. 0,45MM, DIMENSÃO (3X1,5)M, PLOTADA COM ADESIVO VINÍLICO, AFIXADA COM REBITES 4,8X40MM, EM ESTRUTURA METÁLICA DE METALON 20X20MM, ESP. 1,25MM, INCLUSIVE SUPORTE EM EUCALIPTO AUTOCLAVADO PINTADO COM TINTA PVA DUAS (2) DEMÃOS | [7 empty] | UNID
AMBIENTE | DESCRIÇÃO | Área (m²) | Comp. (m) | Larg. (m) | Repet.(UND) | Alt. (m) | Espe. (m) |  | Total
[5 empty] | 1 |  |  |  | 1
TOTAL | [8 empty] | 1
1.2 | BARRACÃO DE OBRA, EM CHAPA DE COMPENSADO RESINADO, INCLUSIVE INSTALAÇÕES SANITÁRIAS E MOBILIÁRIO - PADRÃO DER-MG | [7 empty] | M²
AMBIENTE | DESCRIÇÃO | Área (m²) | Comp. (m) | Larg. (m) | Repet.(UND) | Alt. (m) | Espe. (m) |  | Total
|  |  | 2 | 3 |  |  |  |  | 6
TOTAL | [8 empty] | 6
2.1 | DEMOLIÇÃO DE ALVENARIA DE TIJOLO CERÂMICO SEM APROVEITAMENTO DO MATERIAL, INCLUSIVE AFASTAMENTO | [7 empty] | M³
AMBIENTE | DESCRIÇÃO | Área (m²) | Comp. (m) | Larg. (m) | Repet.(UND) | Alt. (m) | Espe. (m) |  | Total
PAREDES 15CM | 3,41 +3,41+0,96 |  | 7.78 |  |  | 3.3 | 0.15 |  | 3.8511
ABERTURA DE PORTAS | 0,80 X 6UND + 1 M + 1,50 |  | 7.3 |  |  | 2.1 | 0.15 |  | 2.2995
ABERTURA DE JANELAS | 0,60x0,60m x 3 und + 1,50 x 0,60m + (bandejas) 1,50 x 1,0m + 1,0x 1,0m | 4.48 |  |  |  |  | 0.15 |  | 0.672
TOTAL | [8 empty] | 6.8226
2.2 | DEMOLIÇÃO MANUAL DE PISO CERÂMICO OU LADRILHO HIDRÁULICO, INCLUSIVE AFASTAMENTO E EMPILHAMENTO, EXCLUSIVE DEMOLIÇÃO DE CONTRAPISO, TRANSPORTE E RETIRADA DO MATERIAL DEMOLIDO | [7 empty] | M²
AMBIENTE | DESCRIÇÃO | Área (m²) | Comp. (m) | Larg. (m) | Repet.(UND) | Alt. (m) | Espe. (m) | DESCONTAR | Total
CONTROLE INTERNO |  | 9.47 | [6 empty] | 9.47
W.C. |  | 1.59 | [6 empty] | 1.59
W.C. |  | 1.55 | [6 empty] | 1.55
PORTARIA |  | 19.26 | [6 empty] | 19.26
TOTAL | [8 empty] | 31.87
2.3 | DEMOLIÇÃO MANUAL DE RODAPÉ, INCLUSIVE ARGAMASSA DE ASSENTAMENTO E AFASTAMENTO, EXCLUSIVE TRANSPORTE E RETIRADA DO MATERIAL DEMOLIDO | [7 empty] | 0
AMBIENTE | DESCRIÇÃO | Área (m²) | Comp. (m) | Larg. (m) | Repet.(UND) | Alt. (m) | Espe. (m) | DESC PORTAS | Total
CONTROLE INTERNO | DESCONTAR 2 PORTAS |  | 12.38 |  |  |  |  | 1.6 | 10.78
PORTARIA | DESCONTAR 3 PORTAS |  | 29 |  |  |  |  | 2.4 | 26.6
TOTAL | [8 empty] | 37.38
2.4 | REMOÇÃO DE LOUÇAS (LAVATÓRIO, BANHEIRA, PIA, VASO SANITÁRIO, TANQUE), COM REAPROVEITAMENTO, INCLUSIVE AFASTAMENTO E EMPILHAMENTO, EXCLUSIVE TRANSPORTE E RETIRADA DO MATERIAL REMOVIDO NÃO REAPROVEITÁVEL | [7 empty] | UN
ITEM | AMBIENTES | Área (m²) | Comp. (m) | Larg. (m) | Repet.(UND) | Alt. (m) | Espe. (m) | DESCONTAR | Total
LAVATORIO | W.C |  |  |  | 2 |  |  |  | 2
BACIA SANITARIA | W.C |  |  |  | 2 |  |  |  | 2
TOTAL | [8 empty] | 4
2.5 | REMOÇÃO MANUAL DE ESQUADRIA METÁLICA, COM REAPROVEITAMENTO, INCLUSIVE MARCO/ALIZAR/GUARNIÇÕES, AFASTAMENTO E EMPILHAMENTO, EXCLUSIVE TRANSPORTE E RETIRADA DO MATERIAL REMOVIDO NÃO REAPROVEITÁVEL | [7 empty] | m2
ITEM | AMBIENTES | Área (m²) | Comp. (m) | alt. (m) | Repet.(UND) | larg (m) | Espe. (m) | DESCONTAR | Total
P01 | CONTROLE INTERNO/ ALMOX/ DEPOSITO |  | 0.8 | 2.1 | 4 |  |  |  | 6.72
J01 | ALMOX/ W.C |  | 0.4 | 0.4 | 4 |  |  |  | 0.64
J02 | CONTRLE INTERNO |  | 1.4 | 1.3 |  |  |  |  | 1.82
J03 | PORTARIA |  | 1.7 | 1.3 |  |  |  |  | 2.21
P02 | PORTARIA |  | 0.9 | 2.1 |  |  |  |  | 1.89
TOTAL | [8 empty] | 13.28
2.6 | REMOÇÃO MANUAL DE ESQUADRIA EM MADEIRA, COM REAPROVEITAMENTO, INCLUSIVE REMOÇÃO DE MARCO/ALIZAR/ GUARNIÇÕES, AFASTAMENTO E EMPILHAMENTO, EXCLUSIVE TRANSPORTE E RETIRADA DO MATERIAL REMOVIDO NÃO REAPROVEITÁVEL | [7 empty] | M³
ITEM | AMBIENTES | Área (m²) | Comp. (m) | alt. (m) | Repet.(UND) | larg (m) | Espe. (m) | DESCONTAR | Total
P02 | W.C. |  | 0.8 | 2.1 | 2 |  |  |  | 3.36
TOTAL | [8 empty] | 3.36
3 | INFRA ESTRUTURA
3.1 | ESCAVAÇÃO MANUAL DE VALA COM PROFUNDIDADE MENOR OU IGUAL A 1,5M, INCLUSIVE DESCARGA LATERAL | [7 empty] | M³
AMBIENTE | DESCRIÇÃO | Área (m²) | Comp. (m) | Larg. (m) | Repet.(UND) | Alt. (m) | Espe. (m) | DESCONTAR | Total
s1=s5 | 0,95 x 1,10 |  | 0.95 | 1.1 | 2 | 1.2 |  |  | 2.508
S7=S9=S12=S14 | 0,90 X 0,80 |  | 0.9 | 0.8 | 4 | 1.2 |  |  | 3.456
S15=S16=S17 | 0,85X 0,75 |  | 0.85 | 0.75 | 3 | 1.2 |  |  | 2.295
S2=S3=S4=S6=S10=S11=S13=S18=S19 | 1,05X0,90 |  | 1.05 | 0.9 | 9 | 1.2 |  |  | 10.206
S8 | 0,75X 0,90 |  | 0.75 | 0.9 | 1 | 1.2 |  |  | 0.81
REFORÇO = S2=S4=S6=S7=S9=S10=S12=S14=S16 | 0,60X0,75 |  | 0.6 | 0.75 | 9 | 1.2 |  |  | 4.86
BALDRAMES | 2,8 3,51+3,13+1,83+1,97++2,80+3,51+3,13+ 4,05+ 0,49+3,43+3,29+3,43+4,26+2,19+1,69+4,05+1,19+1,54+4,19+3,48+1,46+4,12+2,05 |  | 67.59 | 0.14 |  | 0.28 |  |  | 2.6495
BALDRAMES REFORÇO | 0,70+0,35+1,21+2,15+0,35+0,35+0,35+0,97+0,96+1,53+0,35+0,35+2,14+0,35 |  | 12.11 | 0.14 |  | 0.28 |  |  | 0.47471
TOTAL | [8 empty] | 27.2592
3.2 | APILOAMENTO MANUAL EM FUNDO DE VALA COM SOQUETE, EXCLUSIVE ESCAVAÇÃO | [7 empty] | m²
AMBIENTE | DESCRIÇÃO | Área (m²) | Comp. (m) | Larg. (m) | Repet.(UND) | Alt. (m) | Espe. (m) | DESCONTAR | Total
s1=s5 | 0,95 x 1,10 |  | 0.95 | 1.1 | 2 |  |  |  | 2.09
S7=S9=S12=S14 | 0,90 X 0,80 |  | 0.9 | 0.8 | 4 |  |  |  | 2.88
S15=S16=S17 | 0,85X 0,75 |  | 0.85 | 0.75 | 3 |  |  |  | 1.9125
S2=S3=S4=S6=S10=S11=S13=S18=S19 | 1,05X0,90 |  | 1.05 | 0.9 | 9 |  |  |  | 8.505
S8 | 0,75X 0,90 |  | 0.75 | 0.9 | 1 |  |  |  | 0.675
TOTAL | [8 empty] | 16.0625
3.3 | CONCRETO MAGRO, TRAÇO 1:4:8, PREPARADO EM OBRA COM BETONEIRA, SEM FUNÇÃO ESTRUTURAL | [7 empty] | M³
AMBIENTE | DESCRIÇÃO | Área (m²) | Comp. (m) | Larg. (m) | Repet.(UND) | Alt. (m) | Espe. (m) | DESCONTAR | Total
s1=s5 | 0,95 x 1,10 |  | 0.95 | 1.1 | 2 | 0.05 |  |  | 0.1045
S7=S9=S12=S14 | 0,90 X 0,80 |  | 0.9 | 0.8 | 4 | 0.05 |  |  | 0.144
S15=S16=S17 | 0,85X 0,75 |  | 0.85 | 0.75 | 3 | 0.05 |  |  | 0.095625
S2=S3=S4=S6=S10=S11=S13=S18=S19 | 1,05X0,90 |  | 1.05 | 0.9 | 9 | 0.05 |  |  | 0.42525
S8 | 0,75X 0,90 |  | 0.75 | 0.9 | 1 | 0.05 |  |  | 0.03375
TOTAL | [8 empty] | 0.80313
3.4 | CORTE, DOBRA E MONTAGEM DE AÇO CA-50, DIÂMETRO (6,3MM A 12,5MM), INCLUSIVE ESPAÇADOR | [7 empty] | KG
AMBIENTE | DESCRIÇÃO | KG AÇO | Comp. (m) | Larg. (m) | Repet.(UND) | Alt. (m) | Espe. (m) | DESCONTAR | Total
SAPATAS |  | 342.2 | [6 empty] | 342.2
BALDRAMES |  | 176.2 | [6 empty] | 176.2
SAPATAS REFORÇO |  | 99.6 | [6 empty] | 99.6
BALDRAMES REFORÇO |  | 27.4 | [6 empty] | 27.4
TOTAL | [8 empty] | 645.4
3.5 | CORTE, DOBRA E MONTAGEM DE AÇO CA-60, DIÂMETRO (4,2MM A 5,0MM), INCLUSIVE ESPAÇADOR | [7 empty] | KG
AMBIENTE | DESCRIÇÃO | KG AÇO | Comp. (m) | Larg. (m) | Repet.(UND) | Alt. (m) | Espe. (m) | DESCONTAR | Total
SAPATAS |  | 31.7 | [6 empty] | 31.7
BALDRAMES |  | 59.7 | [6 empty] | 59.7
SAPATAS REFORÇO |  | 13.2 | [6 empty] | 13.2
BALDRAMES REFORÇO |  | 11 | [6 empty] | 11
TOTAL | [8 empty] | 115.6
3.6 | FORNECIMENTO DE CONCRETO ESTRUTURAL, PREPARADO EM OBRA, COM FCK 25MPA, INCLUSIVE LANÇAMENTO, ADENSAMENTO E ACABAMENTO | [7 empty] | M³
AMBIENTE | DESCRIÇÃO | VOLUME(M³) | Comp. (m) | Larg. (m) | Repet.(UND) | Alt. (m) | Espe. (m) | DESCONTAR | Total
SAPATAS |  | 6.55 | [6 empty] | 6.55
BALDRAMES |  | 2.65 | [6 empty] | 2.65
SAPATAS REFORÇO |  | 0.47 | [6 empty] | 0.47
BALDRAMES REFORÇO |  | 1.67 | [6 empty] | 1.67
TOTAL | [8 empty] | 11.34
3.7 | FORMA E DESFORMA DE COMPENSADO RESINADO, ESP. 10MM, REAPROVEITAMENTO (3X), EXCLUSIVE ESCORAMENTO | [7 empty] | M²
AMBIENTE | DESCRIÇÃO | Área (m²) | Comp. (m) | Larg. (m) | Repet.(UND) | Alt. (m) | Espe. (m) | DESCONTAR | Total
SAPATAS |  | 40.99 | [6 empty] | 40.99
BALDRAMES |  | 47.31 | [6 empty] | 47.31
SAPATAS REFORÇO |  | 15.05 | [6 empty] | 15.05
BALDRAMES REFORÇO |  | 8.38 | [6 empty] | 8.38
TOTAL | [8 empty] | 40.99
[8 empty] | REUTILIZAR 3X | 13.6633
3.8 | REATERRO MANUAL DE VALA, INCLUSIVE ESPALHAMENTO E COMPACTAÇÃO MANUAL COM SOQUETE | [7 empty] | M³
AMBIENTE | DESCRIÇÃO | Área (m²) | ESCAVAÇÃO |  | CONCRETO |  | Espe. (m) | DESCONTAR | Total
| DIFERENÇA ENTRE ESCAVAÇÃO E CONCRETAGEM |  | 27.2592 |  | 11.34 |  |  |  | 15.9192
TOTAL | [8 empty] | 15.9192
3.9 | IMPERMEABILIZAÇÃO DE SUPERFÍCIE COM EMULSÃO ASFÁLTICA, 2 DEMÃOS | [7 empty] | M²
AMBIENTE | DESCRIÇÃO | Área (m²) | Comp. (m) | PERIMETRO EXTERNO | Repet.(UND) | Alt. (m) | Espe. (m) | DESCONTAR | Total
BALDRAMES | 2,8 3,51+3,13+1,83+1,97++2,80+3,51+3,13+ 4,05+ 0,49+3,43+3,29+3,43+4,26+2,19+1,69+4,05+1,19+1,54+4,19+3,48+1,46+4,12+2,05 |  | 67.59 | 0.7 |  |  |  |  | 47.313
BALDRAMES REFORÇO | 0,70+0,35+1,21+2,15+0,35+0,35+0,35+0,97+0,96+1,53+0,35+0,35+2,14+0,35 |  | 12.11 | 0.7 |  |  |  |  | 8.477
TOTAL | [8 empty] | 55.79
3.10 | ALVENARIA DE BLOCO DE CONCRETO CHEIO SEM ARMAÇÃO, EM CONCRETO COM FCK 15MPA , ESP. 14CM, INCLUSIVE ARGAMASSA PARA ASSENTAMENTO | [7 empty] | M²
AMBIENTE | DESCRIÇÃO | Área (m²) | Comp. (m) |  | Repet.(UND) | Alt. (m) | Espe. (m) | DESCONTAR | Total
EMBASAMENTO ENTORNO | 4,80+4,8+10,01 |  | 19.61 |  |  | 0.55 |  |  | 10.7855
TOTAL | [8 empty] | 10.7855
3.11 | Escavação, carga e transporte de material de 1ª categoria - executado com escavadeira de 1,40 m3 e caminhão basculante de 12 m3 e com caminho de serviço em leito natural - DMT de 3.000 m | [7 empty] | M³
AMBIENTE | DESCRIÇÃO | Área (m²) | Comp. (m) | Larg. (m) | Repet.(UND) | Alt. (m) | Espe. (m) | DESCONTAR | Total
| AREA HACHURADA |  | 4.65 | 10 |  | 0.55 |  |  | 25.575
TOTAL | [8 empty] | 25.575
4.1 | COMPACTAÇÃO MECANIZADA DE ATERRO COM PLACA VIBRATÓRIA, INCLUSIVE ESPALHAMENTO MANUAL | [7 empty] | KG
AMBIENTE | DESCRIÇÃO | Área (m²) | Comp. (m) | Larg. (m) | Repet.(UND) | Alt. (m) | Espe. (m) | DESCONTAR | Total
| idem escavação | [7 empty] | 25.575
TOTAL | [8 empty] | 25.575
4 | SUPERESTRUTURA
4.1 | CORTE, DOBRA E MONTAGEM DE AÇO CA-50, DIÂMETRO (6,3MM A 12,5MM), INCLUSIVE ESPAÇADOR | [7 empty] | KG
AMBIENTE | DESCRIÇÃO | KG AÇO | Comp. (m) | Larg. (m) | Repet.(UND) | Alt. (m) | Espe. (m) | DESCONTAR | Total
PILARES |  | 202.8 | [6 empty] | 202.8
VIGAS |  | 202 | [6 empty] | 202
PILARES CAIXA DÁGUA |  | 30.1 | [6 empty] | 30.1
VIGAS CAIXA DÁGUA |  | 18.1 | [6 empty] | 18.1
TOTAL | [8 empty] | 453
4.2 | CORTE, DOBRA E MONTAGEM DE AÇO CA-60, DIÂMETRO (4,2MM A 5,0MM), INCLUSIVE ESPAÇADOR | [7 empty] | KG
AMBIENTE | DESCRIÇÃO | Área (m²) | Comp. (m) | Larg. (m) | Repet.(UND) | Alt. (m) | Espe. (m) | DESCONTAR | Total
PILARES |  | 83.6 | [6 empty] | 83.6
VIGAS |  | 58.1 | [6 empty] | 58.1
PILARES CAIXA DÁGUA |  | 12.1 | [6 empty] | 12.1
VIGAS CAIXA DÁGUA |  | 7.2 | [6 empty] | 7.2
TOTAL | [8 empty] | 161
4.3 | FORNECIMENTO DE CONCRETO ESTRUTURAL, PREPARADO EM OBRA, COM FCK 25MPA, INCLUSIVE LANÇAMENTO, ADENSAMENTO E ACABAMENTO | [7 empty] | M³
AMBIENTE | DESCRIÇÃO | Área (m²) | Comp. (m) | Larg. (m) | Repet.(UND) | Alt. (m) | Espe. (m) | DESCONTAR | Total
PILARES |  | 2.89 | [6 empty] | 2.89
VIGAS |  | 3.32 | [6 empty] | 3.32
PILARES CAIXA DÁGUA |  | 0.44 | [6 empty] | 0.44
VIGAS CAIXA DÁGUA |  | 0.32 | [6 empty] | 0.32
TOTAL | [8 empty] | 6.97
4.4 | FORMA E DESFORMA DE COMPENSADO RESINADO, ESP. 10MM, REAPROVEITAMENTO (3X), EXCLUSIVE ESCORAMENTO | [7 empty] | M²
AMBIENTE | DESCRIÇÃO | Área (m²) | Comp. (m) | Larg. (m) | Repet.(UND) | Alt. (m) | Espe. (m) | DESCONTAR | Total
PILARES |  | 83.6 | [6 empty] | 83.6
VIGAS |  | 45.29 | [6 empty] | 45.29
PILARES CAIXA DÁGUA |  | 9.41 | [6 empty] | 9.41
VIGAS CAIXA DÁGUA |  | 7.2 | [6 empty] | 7.2
TOTAL | [8 empty] | 145.5
[8 empty] | REUTILIZAR 3X | 48.5
4.5 | LAJE PRÉ-MOLDADA UNIDIRECIONAL, BIAPOIADA, PARA PISO, ENCHIMENTO EM EPS, VIGOTA TRELIÇADA, ALTURA TOTAL DA LAJE "LT" = 16 CM (ENCHIMENTO+CAPA) = (12+4). AF_08/2025 (M2) | [7 empty] | M²
AMBIENTE | DESCRIÇÃO | Área (m²) | Comp. (m) | Larg. (m) | Repet.(UND) | Alt. (m) | Espe. (m) | DESCONTAR | Total
|  | 77.56 | [6 empty] | 77.56
TOTAL | [8 empty] | 77.56
4.6 | ARMAÇÃO DE LAJE DE ESTRUTURA CONVENCIONAL DE CONCRETO ARMADO UTILIZANDO AÇO CA-60 DE 5,0 MM - MONTAGEM. AF_06/2022 | [7 empty] | KG
AMBIENTE | DESCRIÇÃO | KG AÇO | Comp. (m) | Larg. (m) | MÊS | Alt. (m) | Espe. (m) | DESCONTAR | Total
|  | 60.8 |  |  | 1 |  |  |  | 60.8
TOTAL | [8 empty] | 60.8
4.7 | ARMAÇÃO DE LAJE DE ESTRUTURA CONVENCIONAL DE CONCRETO ARMADO UTILIZANDO AÇO CA-60 DE 6,3 MM - MONTAGEM. AF_06/2022 | [7 empty] | KG
AMBIENTE | DESCRIÇÃO | KG AÇO | Comp. (m) | Larg. (m) | MÊS | Alt. (m) | Espe. (m) | DESCONTAR | Total
|  | 117.6 |  |  | 1 |  |  |  | 117.6
TOTAL | [8 empty] | 117.6
4.8 | ARMAÇÃO DE LAJE DE ESTRUTURA CONVENCIONAL DE CONCRETO ARMADO UTILIZANDO AÇO CA-60 DE 8,0 MM - MONTAGEM. AF_06/2022 | [7 empty] | KG
AMBIENTE | DESCRIÇÃO | KG AÇO | Comp. (m) | Larg. (m) | MÊS | Alt. (m) | Espe. (m) | DESCONTAR | Total
|  | 6.2 |  |  | 1 |  |  |  | 6.2
TOTAL | [8 empty] | 6.2
4.9 | ESCORAMENTO METÁLICO PARA LAJE E VIGA EM CONCRETO ARMADO, TIPO "B", ALTURA DE (311 ATÉ 450)CM, INCLUSIVE DESCARGA, MONTAGEM, DESMONTAGEM E CARGA | [7 empty] | M²/MÊS
AMBIENTE | DESCRIÇÃO | Área (m²) | Comp. (m) | Larg. (m) | MÊS | Alt. (m) | Espe. (m) | DESCONTAR | Total
| idem area laje | 77.56 |  |  | 1 |  |  |  | 77.56
TOTAL | [8 empty] | 77.56
5 | ALVENARIA/ACABAMENTO
5.1 | ALVENARIA DE VEDAÇÃO COM TIJOLO CERÂMICO FURADO, ESP. 14 CM, PARA REVESTIMENTO, INCLUSIVE ARGAMASSA PARA ASSENTAMENTO | [7 empty] | M²
AMBIENTE | DESCRIÇÃO | Área (m²) | Comp. (m) | Larg. (m) | Repet.(UND) | Alt. (m) | Espe. (m) | DESCONTAR (ESQUADRIAS)M² | Total
NOVAS PAREDES | 1,5+3,41+1,19+1,60+1,2+3,41+3,41+4,50+6,49+3,15+4,50+1,41+4,50+3,5+4,5+6,06+20,46+1,50+0,60+0,60+ 1,99+2,50 |  | 81.98 |  |  | 3 |  | 17 | 228.94
FECHAMENTO PORTAS/ JANELAS | 0,70 X 2,10 + 0,46 X 2,10 + 0,80 X 2,10 X 2 UND |  | 2.76 |  |  | 2.1 |  |  | 5.796
COMPLETAR MEIAS PAREDES DA PORTARIA(DML) | 0,81 +0,80 X 3,00 + 0,79 X2,10 + 1,79X 2,10 | 10.248 | [6 empty] | 10.248 | 2.1
FECHAMENTO JANELAS | 0,40X0,40 X 2 UND + 1,50 X 1,00 | 1.82 | [6 empty] | 1.82
PLATIBANDA | 5,06+10,74+1,84+9,81+10+1,65+11,47+1,65+20,55 |  | 72.77 |  |  | 1 |  |  | 72.77
CAIXA D´AGUA | 2,5 X 2 +2* 2 LADOS |  | 9 |  |  | 2.8 |  |  | 25.2
TOTAL | [8 empty] | 344.774
5.2 | CHAPISCO COM ARGAMASSA, TRAÇO 1:3 (CIMENTO E AREIA), ESP. 5MM, APLICADO EM ALVENARIA / ESTRUTURA DE CONCRETO COM COLHER, PREPARO MECÂNICO | [7 empty] | M²
AMBIENTE | DESCRIÇÃO | Área (m²) | Comp. (m) | Larg. (m) | Repet.(UND) | Alt. (m) | Espe. (m) | DESCONTAR (ESQUADRIAS)M² | Total
VEST. BARREIRA | 1,60 + 1,20 |  | 2.8 |  |  | 3.3 |  |  | 9.24
MANIPULAÇÃO/ENVASE | 3,41 X 2 UND |  | 6.82 |  |  | 3.3 |  | 2.48 | 20.026
RECEPÇÃO E LAVAGEM | 1,35+1,75 + 1,66 + 0,80 X2,10 | 1.68 | 4.76 |  |  | 3.3 |  | 1.68 | 15.708
HIGIENIZAÇÃO | 3,41 + 0,80 X 2,10 | 1.68 | 3.41 |  |  | 3.3 |  |  | 12.933
HIGIENIZAÇÃO CARRINHOS | 3.41 |  | 3.41 |  |  | 3.3 |  | 1.68 | -1.68
REFEITÓRIO | 5,16 X 2 UND +1,50 + 3,50 |  | 15.32 |  |  | 3.3 |  | 4.68 | 45.876
CIRCULAÇÃO SND | 15,89 + 1,50 +1,50 |  | 18.89 |  |  | 3.3 |  | 9.12 | 53.217
W.C. + RESIDUOS INTER | 1,19+ 1,60 +1,19+1,66 | 10.92 | 5.64 |  |  | 3.3 |  | 1.68 | 29.532
COCÇÃO | 4,5+6,49+6,06+0,6+0,6+0,6+0,6 +1,20 |  | 14.59 |  |  | 3.3 |  | 4.5 | 43.647
DESPENSA | 3,15 X 2 +4,50 X 2 |  | 15.3 |  |  | 3.3 |  | 4.26 | 46.23
RECEPÇÃO/INSPEÇÃO | 1,41X 2 UND +3,15X 2 |  | 9.12 |  |  | 3.3 |  | 1.68 | 28.416
FECHAMENTO PORTAS/ JANELAS | 0,70 X 2,10 + 0,46 X 2,10 + 0,80 X 2,10 X 2 UND + 1,50 X 1 + 0,40 X 0,40 X 2 UND(2 LADOS) | 1.82 | 2.76 |  | 2 | 2.1 |  |  | 15.232
EXTERNO | 20,54+10,01+10,09+4,65 |  | 45.29 |  |  | 3.3 |  | 10.05 | 139.407
PLATIBANDA | 5,06+10,74+1,84+9,81+10+1,65+11,47+1,65+20,55 |  | 72.77 |  |  | 1 |  |  | 72.77
CAIXA D´AGUA | 2,5 X 2 +1,99* 2 LADOS (SOMENTE EXTERNO) |  | 8.98 |  |  | 2.8 |  |  | 25.144
COMPLETAR MEIAS PAREDES DA PORTARIA(DML) | 0,81 +0,80 X 3,00 + 0,79 X2,10 + 1,79X 2,10 ( 2 LADOS) | 10.248 |  |  | 2 |  |  |  | 20.496
NUTRICIONISTA | 2,50+1,99 X 2 LADOS |  | 8.98 |  |  | 3.3 |  |  | 29.634
TOTAL | [8 empty] | 605.828
5.3 | EMBOÇO COM ARGAMASSA, TRAÇO 1:6 (CIMENTO E AREIA), ESP. 20MM, APLICAÇÃO MANUAL, INCLUSIVE ARGAMASSA COM PREPARO MECANIZADO, EXCLUSIVE CHAPISCO | [7 empty] | M²
AMBIENTE | DESCRIÇÃO | Área (m²) | Comp. (m) | Larg. (m) | LADOS | Alt. (m) | Espe. (m) | DESCONTAR (ESQUADRIAS)M² | Total
VEST. BARREIRA | 1,60 + 1,20 |  | 2.8 |  |  | 3.3 |  |  | 9.24
MANIPULAÇÃO/ENVASE | 3,41 X 2 UND |  | 6.82 |  |  | 3.3 |  | 2.48 | 20.026
HIGIENIZAÇÃO | 3,41 + 0,80 X 2,10 | 1.68 | 3.41 |  |  | 3.3 |  |  | 12.933
W.C | 1,19+ 1,60 |  | 2.79 |  |  | 3.3 |  |  | 9.207
COCÇÃO | 4,5+6,49+6,06+0,6+0,6+0,6+0,6 +1,20 |  | 14.59 |  |  | 3.3 |  | 4.5 | 43.647
TOTAL | [8 empty] | 95.053
5.4 | REBOCO COM ARGAMASSA, TRAÇO 1:2:8 (CIMENTO, CALE AREIA), ESP. 20MM, APLICAÇÃO MANUAL, PREPARO MECÂNICO | [7 empty] | M²
AMBIENTE | DESCRIÇÃO | Área (m²) | Comp. (m) | Larg. (m) | LADOS | Alt. (m) | Espe. (m) | DESCONTAR (ESQUADRIAS)M² | Total
REFEITÓRIO | 5,16 X 2 UND +1,50 + 3,50 |  | 15.32 |  |  | 3.3 |  | 4.68 | 45.876
CIRCULAÇÃO SND | 15,89 + 1,50 +1,50 |  | 18.89 |  |  | 3.3 |  | 9.12 | 53.217
DESPENSA | 3,30 X 2 + 5,00 X 2 UND |  | 16.6 |  |  | 3.3 |  | 3.36 | 51.42
RECEPÇÃO/INSPEÇÃO | 1,41+3,30 |  | 4.71 |  |  | 3.3 |  | 3.36 | 12.183
FECHAMENTO PORTAS/ JANELAS | 0,70 X 2,10 + 0,46 X 2,10 + 0,80 X 2,10 X 2 UND + 1,50 X 1 + 0,40 X 0,40 X 2 UND(2 LADOS) | 1.82 | 2.76 |  | 2 | 2.1 |  |  | 15.232
EXTERNO | 20,54+10,01+10,09+4,65 |  | 45.29 |  |  | 3.3 |  | 10.05 | 139.407
PLATIBANDA | 5,06+ 9,81+ 1,84+ 9,71+ 20,55 |  | 46.97 | [5 empty] | 46.97
CAIXA D´AGUA | 2,5 X 2 +1,99* 2 LADOS (SOMENTE EXTERNO) |  | 8.98 |  |  | 2.8 |  |  | 25.144
COMPLETAR MEIAS PAREDES DA PORTARIA(DML) | 0,81 +0,80 X 3,00 + 0,79 X2,10 + 1,79X 2,10 ( 2 LADOS) | 10.248 |  |  | 2 |  |  |  | 20.496
RECEPÇÃO/LAVAGEM | 1,75+1,35 |  | 3.1 |  |  | 3.3 |  |  | 10.23
NUTRICIONISTA | 2,50+1,99 X 2 LADOS |  | 8.98 |  |  | 3.3 |  |  | 29.634
TOTAL | [8 empty] | 449.809
5.5 | VERGA OU CONTRAVERGA EM CONCRETO ESTRUTURAL PARA VÃOS ACIMA DE 150CM, PREPARADO EM OBRA COM BETONEIRA, CONTROLE "A", COM FCK 20 MPA, MOLDADA IN LOCO, INCLUSIVE ARMAÇÃO | [7 empty] | M³
AMBIENTE | DESCRIÇÃO | Área (m²) | Comp. (m) | Larg. (m) | Repet.(UND) | Alt. (m) | Espe. (m) | DESCONTAR | Total
HIGIENIZAÇÃO DE CARRINHOS | 20 CM DE TRANSPASSE DE CADA LADO |  | 1.9 | 0.15 |  | 0.2 |  |  | 0.057
P04 | 20 CM DE TRANSPASSE DE CADA LADO |  | 1.8 | 0.15 | 1 | 0.2 |  |  | 0.054
J01 | 20 CM DE TRANSPASSE DE CADA LADO |  | 1.6 | 0.15 | 1 | 0.2 |  |  | 0.048
J02+ J03 | 20 CM DE TRANSPASSE DE CADA LADO |  | 1.9 | 0.15 | 9 | 0.2 |  |  | 0.513
TOTAL | [8 empty] | 0.672
5.6 | VERGA OU CONTRAVERGA EM CONCRETO ESTRUTURAL PARA VÃOS DE ATÉ 150CM, PREPARADO EM OBRA COM BETONEIRA, CONTROLE "A", COM FCK 20 MPA, MOLDADA IN LOCO, INCLUSIVE ARMAÇÃO | [7 empty] | M³
ITEM | DESCRIÇÃO | Área (m²) | Comp. (m) | Larg. (m) | Repet.(UND) | Alt. (m) | Espe. (m) | DESCONTAR (ESQUADRIAS)M² | Total
P01 E P02 E P06 | 20 CM DE TRANSPASSE DE CADA LADO |  | 1.2 | 0.15 | 13 | 0.2 |  |  | 0.468
P03 | 20 CM DE TRANSPASSE DE CADA LADO |  | 1.4 | 0.15 | 1 | 0.2 |  |  | 0.042
P06 | 20 CM DE TRANSPASSE DE CADA LADO |  | 1.2 | 0.15 | 1 | 0.2 |  |  | 0.036
J04 | 20 CM DE TRANSPASSE DE CADA LADO |  | 1 | 0.15 | 2 | 0.2 |  |  | 0.06
J05+J06 | 20 CM DE TRANSPASSE DE CADA LADO |  | 1.2 | 0.15 | 4 | 0.2 |  |  | 0.144
TOTAL | [8 empty] | 0.75
5.7 | REVESTIMENTO COM CERÂMICA APLICADO EM PAREDE, ACABAMENTO ESMALTADO, AMBIENTE INTERNO/EXTERNO, PADRÃO EXTRA, DIMENSÃO DA PEÇA ATÉ 2025 CM2, PEI III, ASSENTAMENTO COM ARGAMASSA INDUSTRIALIZADA, INCLUSIVE REJUNTAMENTO - CERÂMICA RETIFICADA ACETINADO MARCA: LEF (32X57CM) REFERÊNCIA: 32000 - INCLUSIVE ESPAÇADOR NIVELADOR E CUNHA | [7 empty] | M²
ITEM | DESCRIÇÃO | Área (m²) | Comp. (m) | Larg. (m) | Repet.(UND) | Alt. (m) | Espe. (m) | DESCONTAR (ESQUADRIAS)M² | Total
W.C. SND | PERIMETRO RETIRADO DO REVIT |  | 5.57 |  |  | 3.3 |  | 1.68 | 16.701
RECEPÇÃO/LAVAGEM | 2,73+1,66+1,66 |  | 6.05 |  |  | 3.3 |  | 0.9 | 19.065
VEST BARREIRA | PERIMETRO RETIRADO DO REVIT |  | 5.6 |  |  | 3.3 |  | 1.68 | 16.8
MANIPULAÇÃO/ENVASE | PERIMETRO RETIRADO DO REVIT |  | 10.81 |  |  | 3.3 |  | 2.84 | 32.833
HIGIENIZAÇÃO | 2,00+3,41 +2,00 |  | 7.41 |  |  | 3.3 |  | 3.36 | 21.093
COCÇÃO | 4,50+6,49+3,62+0,6 x4 + 5,29 |  | 22.3 |  |  | 3.3 |  | 5.16 | 68.43
COPA/DISTRIBUIÇÃO | 3,00+3,41 |  | 6.41 |  |  | 3.3 |  | 1.5 | 19.653
TOTAL | [8 empty] | 194.575
6 | PISOS
6.1 | REGULARIZAÇÃO E COMPACTAÇÃO DE TERRENO MANUAL COM SOQUETE, EXCLUSIVE DESMATAMENTO, DESTOCAMENTO, LIMPEZA/ROÇADA DO TERRENOREGULARIZACAO E COMPACTACAO MANUAL DE TERRENO | [7 empty] | M²
AMBIENTE | DESCRIÇÃO | Área (m²) | Comp. (m) | Larg. (m) | Repet.(UND) | Alt. (m) | Espe. (m) | DESCONTAR | Total
AREA DE AMPLIAÇÃO |  | 77.56 | [6 empty] | 77.56
TOTAL | [8 empty] | 77.56
6.2 | PISO EM CONCRETO PREPARADO EM OBRA COM BETONEIRA COM FCK DE 10MPA, SEM ARMAÇÃO, ACABAMENTO RÚSTICO, ESP. 5CM, INCLUSIVE FORNECIMENTO, LANÇAMENTO, ADENSAMENTO, SARRAFEAMENTO, EXCLUSIVE JUNTA DE DILATAÇÃO | [7 empty] | M²
AMBIENTE | DESCRIÇÃO | Área (m²) | Comp. (m) | Larg. (m) | Repet.(UND) | Alt. (m) | Espe. (m) | DESCONTAR | Total
AREA DE AMPLIAÇÃO |  | 77.56 | [6 empty] | 77.56
TOTAL | [8 empty] | 77.56
6.3 | CONTRAPISO DESEMPENADO COM ARGAMASSA, TRAÇO 1:3 ( CIMENTO E AREIA), ESP. 20MM, INCLUSIVE ARGAMASSA COM PREPARO MECANIZADO | [7 empty] | M²
AMBIENTE | DESCRIÇÃO | Área (m²) | Comp. (m) | Larg. (m) | Repet.(UND) | Alt. (m) | Espe. (m) | DESCONTAR | Total
AREA DE AMPLIAÇÃO |  | 77.56 | [6 empty] | 77.56
TOTAL | [8 empty] | 77.56
6.4 | ARMADURA DE TELA DE AÇO CA-60, SOLDADA TIPO Q-92, DIÂMETRO Ø4,2MM, TRAMA COM DIMENSÃO (150X150)MM, INCLUSIVE ESPAÇADOR, EXCLUSIVE CONCRETO | [7 empty] | 0
AMBIENTE | DESCRIÇÃO | Área (m²) | Comp. (m) | Larg. (m) | Repet.(UND) | Alt. (m) | Espe. (m) | DESCONTAR | Total
AREA DE AMPLIAÇÃO |  | 77.56 | [6 empty] | 77.56
TOTAL | [8 empty] | 77.56
6.5 | APICOAMENTO MANUAL DE PISO CIMENTADO, INCLUSIVE LIMPEZA DA SUPERFÍCIE | [7 empty] | M²
AMBIENTE | DESCRIÇÃO | Área (m²) | Comp. (m) | Larg. (m) | Repet.(UND) | Alt. (m) | Espe. (m) | DESCONTAR | Total
AMMOXARIFADO |  | 10.22 | [6 empty] | 10.22
DEPOSITO |  | 10.22 | [6 empty] | 10.22
TOTAL | [8 empty] | 20.44
6.6 | REVESTIMENTO CERÂMICO PARA PISO COM PLACAS TIPO PORCELANATO DE DIMENSÕES 80X80 CM APLICADA EM AMBIENTES DE ÁREA ENTRE 5 M² E 10 M². AF_02/2023_PE | [7 empty] | M²
AMBIENTE | DESCRIÇÃO | Área (m²) | Comp. (m) | Larg. (m) | Repet.(UND) | Alt. (m) | Espe. (m) | DESCONTAR | Total
PORTARIA |  | 6.85 | [6 empty] | 6.85
W.C. SND |  | 1.9 | [6 empty] | 1.9
HIGIENIZAÇÃO DE CARRINHOS |  | 5.11 | [6 empty] | 5.11
RESIDUOS INTERMEDIARIOS |  | 1.98 | [6 empty] | 1.98
DML |  | 1.53 | [6 empty] | 1.53
REPCEÇÃO E LAVAGEM |  | 6.94 | [6 empty] | 6.94
VESTIARIO BARREIRA |  | 1.92 | [6 empty] | 1.92
MANIPULAÇÃO/ENVASE |  | 6.81 | [6 empty] | 6.81
HIGIENIZAÇÃO |  | 6.81 | [6 empty] | 6.81
COCÇÃO |  | 30.89 | [6 empty] | 30.89
COPA |  | 10.22 | [6 empty] | 10.22
DESPENSA |  | 14.18 | [6 empty] | 14.18
REFEITORIO |  | 15.75 | [6 empty] | 15.75
CIRCULAÇÃO SND |  | 24.07 | [6 empty] | 24.07
RECEPÇÃO E INSPEÇÃO |  | 4.43 | [6 empty] | 4.43
NUTRICIONISTA |  | 4.98 | [6 empty] | 4.98
TOTAL | [8 empty] | 144.37
6.7 | RODAPÉ CERÂMICO DE 7CM DE ALTURA COM PLACAS TIPO ESMALTADA DE DIMENSÕES 80X80CM. AF_02/2023 | [7 empty] | M
AMBIENTE | DESCRIÇÃO | Área (m²) | Comp. (m) | Larg. (m) | Repet.(UND) | Alt. (m) | Espe. (m) | DESCONTAR (ESQUADRIAS)M | Total
PORTARIA | PERIMETRO RETIRADO DO REVIT |  | 10.52 | [5 empty] | 10.52
HIGIENIZAÇÃO DE CARRINHOS | 3,41+1,50+3,41 |  | 8.32 |  |  |  |  | 1.8 | 6.52
RESIDUOS INTERMEDIARIOS | PERIMETRO RETIRADO DO REVIT |  | 5.7 |  |  |  |  | 0.8 | 4.9
DML | PERIMETRO RETIRADO DO REVIT |  | 5.11 |  |  |  |  | 0.8 | 4.31
RECEPÇÃO E LAVAGEM | 1,35+1,75+1,38 |  | 4.48 |  |  |  |  | 0.8 | 3.68
HIGIENIZAÇÃO | 3.41 |  | 3.41 | [5 empty] | 3.41
COCÇÃO | 1,56 X2 UND+1,2 |  | 4.32 |  |  |  |  | 0.8 | 3.52
DESPENSA | PERIMETRO RETIRADO DO REVIT |  | 15.3 |  |  |  |  | 1.6 | 13.7
RECEPÇÃO/INSPEÇÃO | PERIMETRO RETIRADO DO REVIT |  | 9.11 |  |  |  |  | 1.6 | 7.51
REFEITORIO | PERIMETRO RETIRADO DO REVIT |  | 15.75 |  |  |  |  | 0.8 | 14.95
CIRCULAÇÃO SND | PERIMETRO RETIRADO DO REVIT |  | 35.08 |  |  |  |  | 6.9 | 28.18
NUTRICIONISTA |  |  | 8.98 |  |  |  |  | 0.8 | 8.18
TOTAL | [8 empty] | 109.38
7 | PORTAS E JANELAS
7.1 | JANELA EM ALUMÍNIO DE CORRER COM 2 FOLHAS, LINHA 25/ SUPREMA, ACABAMENTO ANODIZADO NATURAL, INCLUSIVE PERFIS, VIDRO 4MM E INSTALAÇÃO, EXCLUSIVE FERRAGENS PARA JANELA DE ALUMÍNIO DE CORRER | [7 empty] | M²
ITEM | DESCRIÇÃO | Área (m²) | Comp. (m) | Larg. (m) | ALT(M) | UND | Espe. (m) | DESCONTAR | Total
J01 |  |  |  | 1.2 | 1.5 | 1 |  |  | 1.8
J03+ J02 |  |  |  | 1.5 | 0.8 | 10 |  |  | 12
J06 |  |  |  | 0.8 | 1 | 3 |  |  | 2.4
TOTAL | [8 empty] | 16.2
7.6 | PORTA DE MADEIRA COMPLETA, DIMENSÃO (80X210)CM, TIPO DE ABRIR, UMA (1) FOLHA, ACABAMENTO NATURAL PARA PINTURA/VERNIZ, TIPO PRANCHETA/SARRAFEADA, INCLUSIVE MARCO, ALIZAR E FERRAGENS, EXCLUSIVE PINTURA/VERNIZ
7.7 | FERRAGENS PARA JANELA DE ALUMÍNIO PARA CONJUNTO DE DUAS (2) FOLHAS DE CORRER, INCLUSIVE ROLDANAS E ACESSÓRIOS, FORNECIMENTO E INSTALAÇÃO, EXCLUSIVE JANELA | [7 empty] | UNIDADE
ITEM | DESCRIÇÃO | Área (m²) | Comp. (m) | Larg. (m) | ALT(M) | UND | Espe. (m) | DESCONTAR | Total
IDEN JANELAS CORRER | [5 empty] | 14 |  |  | 14
TOTAL | [8 empty] | 14
7.3 | JANELA EM ALUMÍNIO MÁXIM-AR COM ALTURA DE 60CM, LINHA 25/ SUPREMA, ACABAMENTO ANODIZADO NATURAL, INCLUSIVE PERFIS, VIDRO LISO 4MM E INSTALAÇÃO, EXCLUSIVE FERRAGENS PARA MÓDULO DE JANELA DE ALUMÍNIO MÁXIM-AR | [7 empty] | M²
ITEM | DESCRIÇÃO | Área (m²) | Comp. (m) | Larg. (m) | ALT(M) | UND | Espe. (m) | DESCONTAR | Total
J04 |  |  |  | 0.6 | 0.6 | 1 |  |  | 0.36
TOTAL | [8 empty] | 0.36
7.4 | FERRAGENS PARA MÓDULO DE JANELA DE ALUMÍNIO MÁXIM-AR, INCLUSIVE FECHO E BRAÇO, FORNECIMENTO E INSTALAÇÃO, EXCLUSIVE JANELA | [7 empty] | UNIDADE
AMBIENTE | DESCRIÇÃO | Área (m²) | Comp. (m) | Larg. (m) | Repet.(UND) | Alt. (m) | Espe. (m) | DESCONTAR | Total
IDEM JANELA MAXXIMAR |  |  |  |  | 1 |  |  |  | 1
TOTAL | [8 empty] | 1
7.5 | Porta em alumínio lambril, cor branca ou bronze, de abrir ou correr, completa, inclusive caixilhos, dobradiças ou roldanas e fechadura | [7 empty] | M²
AMBIENTE | DESCRIÇÃO | Área (m²) | Comp. (m) | Larg. (m) | Repet.(UND) | Alt. (m) | Espe. (m) | DESCONTAR | Total
P04 | 1,40 X 2,10 |  | 1.4 |  |  | 2.1 |  |  | 2.94
P06 | 80X210 |  | 0.8 |  |  | 2.1 |  |  | 1.68
P05 | PORTINHOLA CX DÁGUA |  | 0.8 |  |  | 1 |  |  | 0.8
TOTAL | [8 empty] | 5.42
7.6 | PORTA DE MADEIRA COMPLETA, DIMENSÃO (80X210)CM, TIPO DE ABRIR, UMA (1) FOLHA, ACABAMENTO NATURAL PARA PINTURA/VERNIZ, TIPO PRANCHETA/SARRAFEADA, INCLUSIVE MARCO, ALIZAR E FERRAGENS, EXCLUSIVE PINTURA/VERNIZ | [7 empty] | UNIDADE
AMBIENTE | DESCRIÇÃO | Área (m²) | Comp. (m) | Larg. (m) | Repet.(UND) | Alt. (m) | Espe. (m) | DESCONTAR | Total
P01 + P02 |  |  |  |  | 13 |  |  |  | 13
TOTAL | [8 empty] | 13
7.7 | Portão em ferro, em tubo de aço galv. 2 1/2" e tela fio 12 malha 3", 1,00x2,10m | [7 empty] | UNIDADE
AMBIENTE | DESCRIÇÃO | Área (m²) | Comp. (m) | Larg. (m) | Repet.(UND) | Alt. (m) | Espe. (m) | DESCONTAR | Total
P03 |  |  |  |  | 1 |  |  |  | 1
TOTAL | [8 empty] | 1
8 | BANCADAS E LOUÇAS
8.1 | BANCADA EM GRANITO CINZA ANDORINHA E = 3 CM, APOIADA EM CONSOLE DE METALON 20 X 30 MM | [7 empty] | m2
AMBIENTE | DESCRIÇÃO | Área (m²) | Comp. (m) | Larg. (m) | Repet.(UND) | Alt. (m) | Espe. (m) | DESCONTAR | Total
W.C SND |  |  | 0.7 | 0.4 |  |  |  |  | 0.28
RECEPÇÃO E LAVAGEM |  |  | 2.7 | 0.6 |  |  |  |  | 1.62
VEST. BARREIRA |  |  | 0.6 | 0.5 |  |  |  |  | 0.3
MANIPULAÇÃO/ENVASE | 2,5 +1,5 X 0,60M |  | 2.5 | 0.6 |  |  |  |  | 1.5
HIGIENIZAÇÃO | 1,80+0,5 |  | 2.3 | 0.6 |  |  |  |  | 1.38
COCÇÃO | (2,8+2,93+1,86+1,5) X 0,60 + 0,50X0,60 | 0.3 | 9.09 | 0.6 |  |  |  |  | 5.754
COPA | 1,00+2,00 |  | 3 | 0.6 |  |  |  |  | 1.8
PASSA PRATOS | 1,00 +1,00 |  | 2 | 0.4 |  |  |  |  | 0.8
REFEITORIO | 0,60 X 0,50 |  | 0.6 | 0.5 |  |  |  |  | 0.3
TOTAL | [8 empty] | 13.734
8.2 | RODABANCA/FRONTÃO PARA BANCADA EM GRANITO, COR CINZA ANDORINHA, ESP. 2CM, ALTURA DE 10CM, INCLUSIVE REJUNTAMENTO EM MASSA PLÁSTICA NA COR DA PEDRA | [7 empty] | m
AMBIENTE | DESCRIÇÃO | Área (m²) | Comp. (m) | Larg. (m) | Repet.(UND) | Alt. (m) | Espe. (m) | DESCONTAR | Total
W.C SND |  |  | 1.1 | [5 empty] | 1.1
RECEPÇÃO E LAVAGEM |  |  | 3.9 | [5 empty] | 3.9
VEST. BARREIRA |  |  | 1.1 | [5 empty] | 1.1
MANIPULAÇÃO/ENVASE | 2,5 +1,5 X 0,60M |  | 3.1 | [5 empty] | 3.1
HIGIENIZAÇÃO | 1,80+0,5 |  | 3 | [5 empty] | 3
COCÇÃO | (2,8+2,93+1,86+1,5) X 0,60 + 0,50X0,60 |  | 12.07 | [5 empty] | 12.07
COPA | 1,00+2,00 |  | 3.6 | [5 empty] | 3.6
TOTAL | [8 empty] | 27.87
8.3 | SOLEIRA DE GRANITO, NA COR CINZA ANDORINHA, ESP. 2CM, ACABAMENTO POLIDO, ASSENTAMENTO COM ARGAMASSA INDUSTRIALIZADA, INCLUSIVE REJUNTAMENTO | [7 empty] | m2
AMBIENTE | DESCRIÇÃO | Área (m²) | Comp. (m) | Larg. (m) | Repet.(UND) | Alt. (m) | Espe. (m) | DESCONTAR | Total
P01 + P02 | BAGUETE DE 3CM APENAS SOB A PORTA |  | 0.8 | 0.03 | 12 |  |  |  | 0.288
P03 | 18CM |  | 1 | 0.18 | 1 |  |  |  | 0.18
P04 | 18CM |  | 1.4 | 0.18 | 1 |  |  |  | 0.252
P06 | 18CM |  | 0.8 | 0.18 | 1 |  |  |  | 0.144
TOTAL | [8 empty] | 0.864
8.4 | CUBA EM AÇO INOXIDÁVEL DE EMBUTIR, AISI 304, APLICAÇÃO PARA PIA (560X330X115)MM, NÚMERO 2, ASSENTAMENTO EM BANCADA, INCLUSIVE VÁLVULA DE ESCOAMENTO DE METAL COM ACABAMENTO CROMADO, SIFÃO DE METAL TIPO COPO COM ACABAMENTO CROMADO | [7 empty] | U
AMBIENTE | DESCRIÇÃO | Área (m²) | Comp. (m) | Larg. (m) | Repet.(UND) | Alt. (m) | Espe. (m) | DESCONTAR | Total
COCÇÃO |  |  |  |  | 4 |  |  |  | 4
HIGIENIZAÇÃO |  |  |  |  | 1 |  |  |  | 1
COPA |  |  |  |  | 1 |  |  |  | 1
TOTAL | [8 empty] | 6
8.5 | PEITORIL DE GRANITO, NA COR CINZA ANDORINHA, COM PINGADEIRA, ESP. 2CM, ACABAMENTO POLIDO, ASSENTAMENTO COM ARGAMASSA INDUSTRIALIZADA, INCLUSIVE REJUNTAMENTO | [7 empty] | m2
AMBIENTE | DESCRIÇÃO | Área (m²) | Comp. (m) | Larg. (m) | Repet.(UND) | Alt. (m) | Espe. (m) | DESCONTAR | Total
J01 | TRANSPASSE DE 2 CM CADA LADO |  | 1.24 | 0.19 |  |  |  |  | 0.2356
J02 | TRANSPASSE DE 2 CM CADA LADO |  | 1.54 | 0.19 | 7 |  |  |  | 2.0482
J03 | TRANSPASSE DE 2 CM CADA LADO |  | 1.54 | 0.19 | 2 |  |  |  | 0.5852
J04 | TRANSPASSE DE 2 CM CADA LADO |  | 0.64 | 0.19 | 2 |  |  |  | 0.2432
J06 | TRANSPASSE DE 2 CM CADA LADO |  | 0.84 | 0.19 | 1 |  |  |  | 0.1596
TOTAL | [8 empty] | 3.2718
8.6 | CUBA DE LOUÇA BRANCA DE EMBUTIR, FORMATO OVAL, INCLUSIVE VÁLVULA DE ESCOAMENTO DE METAL COM ACABAMENTO CROMADO, SIFÃO DE METAL TIPO COPO COM ACABAMENTO CROMADO | [7 empty] | U
AMBIENTE | DESCRIÇÃO | Área (m²) | Comp. (m) | Larg. (m) | Repet.(UND) | Alt. (m) | Espe. (m) | DESCONTAR | Total
W.C SND |  |  |  |  | 1 |  |  |  | 1
VEST. BARREIRA |  |  |  |  | 1 |  |  |  | 1
HIGIENIZAÇÃO |  |  |  |  | 1 |  |  |  | 1
COCÇÃO |  |  |  |  | 1 |  |  |  | 1
REFEITORIO |  |  |  |  | 1 |  |  |  | 1
TOTAL | [8 empty] | 5
8.7 | TANQUE DE POLIPROPILENO, CAPACIDADE 24 LITROS, INCLUSIVE ACESSÓRIOS DE FIXAÇÃO, VÁLVULA DE ESCOAMENTO DE PLÁSTICO (PVC) NA COR BRANCA E SIFÃO DE PLÁSTICO (PVC) TIPO COPO NA COR BRANCA, EXCLUSIVE TORNEIRA | [7 empty] | U
AMBIENTE | DESCRIÇÃO | Área (m²) | Comp. (m) | Larg. (m) | Repet.(UND) | Alt. (m) | Espe. (m) | DESCONTAR | Total
DML |  |  |  |  | 1 |  |  |  | 1
HIGIENIZAÇÃO |  |  |  |  | 2 |  |  |  | 2
TOTAL | [8 empty] | 3
8.8 | FURO DE BOJO EM BANCADA DE GRANITO/MÁRMORE, INCLUSIVE COLAGEM COM MASSA PLÁSTICA | [7 empty] | UNID
AMBIENTE | DESCRIÇÃO | Área (m²) | Comp. (m) | Larg. (m) | Repet.(UND) | Alt. (m) | Espe. (m) | DESCONTAR | Total
CUBAS DE LOUÇA |  |  |  |  | 5 |  |  |  | 5
CUBAS INOX |  |  |  |  | 6 |  |  |  | 6
TOTAL | [8 empty] | 11
8.9 | TORNEIRA METÁLICA PARA LAVATÓRIO, FECHAMENTO AUTOMÁTICO, ACABAMENTO CROMADO, COM AREJADOR, APLICAÇÃO DE MESA, INCLUSIVE ENGATE FLEXÍVEL METÁLICO | [7 empty] | UNID
AMBIENTE | DESCRIÇÃO | Área (m²) | Comp. (m) | Larg. (m) | Repet.(UND) | Alt. (m) | Espe. (m) | DESCONTAR | Total
W.C SND |  |  |  |  | 1 |  |  |  | 1
VEST. BARREIRA |  |  |  |  | 1 |  |  |  | 1
HIGIENIZAÇÃO |  |  |  |  | 1 |  |  |  | 1
COCÇÃO |  |  |  |  | 1 |  |  |  | 1
REFEITORIO |  |  |  |  | 1 |  |  |  | 1
TOTAL | [8 empty] | 5
8.10 | TORNEIRA METÁLICA PARA PIA, BICA MÓVEL, ABERTURA 1/4 DE VOLTA, ACABAMENTO CROMADO, COM AREJADOR, APLICAÇÃO DE MESA, INCLUSIVE ENGATE FLEXÍVEL METÁLICO | [7 empty] | UNID.
AMBIENTE | DESCRIÇÃO | Área (m²) | Comp. (m) | Larg. (m) | Repet.(UND) | Alt. (m) | Espe. (m) | DESCONTAR | Total
IDEM CUBAS INOX |  |  |  |  | 6 |  |  |  | 6
TOTAL | [8 empty] | 6
8.11 | BACIA SANITÁRIA (VASO) DE LOUÇA CONVENCIONAL, COR BRANCA, INCLUSIVE ACESSÓRIOS DE FIXAÇÃO/VEDAÇÃO, VÁLVULA DE DESCARGA METÁLICA COM ACIONAMENTO DUPLO, TUBO DE LIGAÇÃO DE LATÃO COM CANOPLA E REJUNTAMENTO, EXCLUSIVE ASSENTO | [7 empty] | UNID.
AMBIENTE | DESCRIÇÃO | Área (m²) | Comp. (m) | Larg. (m) | Repet.(UND) | Alt. (m) | Espe. (m) | DESCONTAR | Total
W.C SND |  |  |  |  | 1 |  |  |  | 1
TOTAL | [8 empty] | 1
8.12 | TORNEIRA METÁLICA PARA TANQUE, ACABAMENTO CROMADO, BICO COM ROSCA | [7 empty] | UNID
AMBIENTE | DESCRIÇÃO | Área (m²) | Comp. (m) | Larg. (m) | Repet.(UND) | Alt. (m) | Espe. (m) | DESCONTAR | Total
DML |  |  |  |  | 1 |  |  |  | 1
HIGIENIZAÇÃO |  |  |  |  | 2 |  |  |  | 2
RESIDUOS INTERMEDIARIOS |  |  |  |  | 1 |  |  |  | 1
HIGIENIZAÇÃO DE CARRINHOS |  |  |  |  | 1 |  |  |  | 1
TOTAL | [8 empty] | 5
9 | HIDROSSANITÁRIO
INSTALAÇÕES HIDRÁULICAS
9.1 | CAIXA D'ÁGUA DE POLIETILENO, CAPACIDADE DE 1.500L, INCLUSIVE TAMPA, TORNEIRA DE BOIA, EXTRAVASOR, TUBO DE LIMPEZA E ACESSÓRIOS, EXCLUSIVE TUBULAÇÃO DE ENTRADA/ SAÍDA DE ÁGUA | [7 empty] | UNID
AMBIENTE | DESCRIÇÃO | Área (m²) | Comp. (m) | Larg. (m) | Repet.(UND) | Alt. (m) | Espe. (m) | DESCONTAR | Total
CONFORME PROJETO |  |  |  |  | 1 |  |  |  | 1
TOTAL | [8 empty] | 1
9.2 | FORNECIMENTO E ASSENTAMENTO DE TUBO PVC RÍGIDO SOLDÁVEL, ÁGUA FRIA, DN 25 MM (3/4") , INCLUSIVE CONEXÕES | [7 empty] | M
AMBIENTE | DESCRIÇÃO | Área (m²) | Comp. (m) | Larg. (m) | Repet.(UND) | Alt. (m) | Espe. (m) | DESCONTAR | Total
CONFORME PROJETO |  |  | 82.95 | [5 empty] | 82.95
TOTAL | [8 empty] | 82.95
9.3 | FORNECIMENTO E ASSENTAMENTO DE TUBO PVC RÍGIDO SOLDÁVEL, ÁGUA FRIA, DN 50 MM (1.1/2"), INCLUSIVE CONEXÕES | [7 empty] | M
AMBIENTE | DESCRIÇÃO | Área (m²) | Comp. (m) | Larg. (m) | Repet.(UND) | Alt. (m) | Espe. (m) | DESCONTAR | Total
CONFORME PROJETO |  |  | 17.2 | [5 empty] | 17.2
TOTAL | [8 empty] | 17.2
9.4 | REGISTRO DE ESFERA, TIPO PVC SOLDÁVEL DN 25MM (3/4"), INCLUSIVE VOLANTE PARA ACIONAMENTO | [7 empty] | UNID.
AMBIENTE | DESCRIÇÃO | Área (m²) | Comp. (m) | Larg. (m) | Repet.(UND) | Alt. (m) | Espe. (m) | DESCONTAR | Total
CONFORME PROJETO |  |  |  |  | 1 |  |  |  | 1
TOTAL | [8 empty] | 1
9.5 | REGISTRO DE ESFERA, TIPO PVC SOLDÁVEL DN 20MM (1/2"), INCLUSIVE VOLANTE PARA ACIONAMENTO | [7 empty] | UNID
AMBIENTE | DESCRIÇÃO | Área (m²) | Comp. (m) | Larg. (m) | Repet.(UND) | Alt. (m) | Espe. (m) | DESCONTAR | Total
CONFORME PROJETO |  |  |  |  | 1 |  |  |  | 1
TOTAL | [8 empty] | 1
9.6 | REGISTRO DE ESFERA, TIPO PVC SOLDÁVEL DN 50MM (1.1/2"), INCLUSIVE VOLANTE PARA ACIONAMENTO | [7 empty] | UNID
AMBIENTE | DESCRIÇÃO | Área (m²) | Comp. (m) | Larg. (m) | Repet.(UND) | Alt. (m) | Espe. (m) | DESCONTAR | Total
CONFORME PROJETO |  |  |  |  | 2 |  |  |  | 2
TOTAL | [8 empty] | 2
9.7 | REGISTRO DE GAVETA, TIPO BASE, ROSCÁVEL 1.1/2" (PARA TUBO SOLDÁVEL OU PPR DN 50MM/CPVC DN 42MM), INCLUSIVE ACABAMENTO (PADRÃO POPULAR) E CANOPLA CROMADOS | [7 empty] | UNID
AMBIENTE | DESCRIÇÃO | Área (m²) | Comp. (m) | Larg. (m) | Repet.(UND) | Alt. (m) | Espe. (m) | DESCONTAR | Total
CONFORME PROJETO |  |  |  |  | 1 |  |  |  | 1
TOTAL | [8 empty] | 1
9.8 | REGISTRO DE GAVETA, TIPO BASE, ROSCÁVEL 3/4" (PARA TUBO SOLDÁVEL OU PPR DN 25MM/CPVC DN 22MM), INCLUSIVE ACABAMENTO (PADRÃO POPULAR) E CANOPLA CROMADOS | [7 empty] | UNID
AMBIENTE | DESCRIÇÃO | Área (m²) | Comp. (m) | Larg. (m) | Repet.(UND) | Alt. (m) | Espe. (m) | DESCONTAR | Total
CONFORME PROJETO |  |  |  |  | 15 |  |  |  | 15
TOTAL | [8 empty] | 15
SANITÁRIO
9.9 | CAIXA DE ESGOTO DE INSPEÇÃO/PASSAGEM EM ALVENARIA ( 60X60X40CM), REVESTIMENTO EM ARGAMASSA COM ADITIVO IMPERMEABILIZANTE, COM TAMPA DE CONCRETO, INCLUSIVE ESCAVAÇÃO, REATERRO E TRANSPORTE COM RETIRADA DO MATERIAL ESCAVADO (EM CAÇAMBA) | [7 empty] | UNID
AMBIENTE | DESCRIÇÃO | Área (m²) | Comp. (m) | Larg. (m) | Repet.(UND) | Alt. (m) | Espe. (m) | DESCONTAR | Total
CONFORME PROJETO |  |  |  |  | 3 |  |  |  | 3
TOTAL | [8 empty] | 3
9.10 | CAIXA DE GORDURA DUPLA (CGD), CIRCULAR, EM CONCRETO PRÉ-MOLDADO, CAPACIDADE DE 120L, INCLUSIVE ESCAVAÇÃO, REATERRO, TRANSPORTE E RETIRADA DO MATERIAL ESCAVADO (EM CAÇAMBA) | [7 empty] | UNID.
AMBIENTE | DESCRIÇÃO | Área (m²) | Comp. (m) | Larg. (m) | Repet.(UND) | Alt. (m) | Espe. (m) | DESCONTAR | Total
CONFORME PROJETO |  |  |  |  | 1 |  |  |  | 1
TOTAL | [8 empty] | 1
9.11 | CAIXA SIFONADA, PVC, DN 100 X 100 X 50 MM, JUNTA ELÁSTICA, FORNECIDA E INSTALADA EM RAMAL DE DESCARGA OU EM RAMAL DE ESGOTO SANITÁRIO. AF_08 /2022 | [7 empty] | UNID.
AMBIENTE | DESCRIÇÃO | Área (m²) | Comp. (m) | Larg. (m) | Repet.(UND) | Alt. (m) | Espe. (m) | DESCONTAR | Total
CONFORME PROJETO |  |  |  |  | 8 |  |  |  | 8
TOTAL | [8 empty] | 8
9.12 | CAIXA SIFONADA, PVC, DN 150 X 185 X 75 MM, JUNTA ELÁSTICA, FORNECIDA E INSTALADA EM RAMAL DE DESCARGA OU EM RAMAL DE ESGOTO SANITÁRIO. AF_08 /2022 | [7 empty] | UNID
AMBIENTE | DESCRIÇÃO | Área (m²) | Comp. (m) | Larg. (m) | Repet.(UND) | Alt. (m) | Espe. (m) | DESCONTAR | Total
CONFORME PROJETO |  |  |  |  | 1 |  |  |  | 1
TOTAL | [8 empty] | 1
9.13 | FORNECIMENTO E ASSENTAMENTO DE TUBO PVC RÍGIDO, ESGOTO, PBV - SÉRIE NORMAL, DN 100 MM (4"), INCLUSIVE CONEXÕES | [7 empty] | M
AMBIENTE | DESCRIÇÃO | Área (m²) | Comp. (m) | Larg. (m) | Repet.(UND) | Alt. (m) | Espe. (m) | DESCONTAR | Total
CONFORME PROJETO |  |  | 22.85 | [5 empty] | 22.85
TOTAL | [8 empty] | 22.85
9.14 | FORNECIMENTO E ASSENTAMENTO DE TUBO PVC RÍGIDO, ESGOTO, PBV - SÉRIE NORMAL, DN 50 MM (2"), INCLUSIVE CONEXÕES | [7 empty] | M
AMBIENTE | DESCRIÇÃO | Área (m²) | Comp. (m) | Larg. (m) | Repet.(UND) | Alt. (m) | Espe. (m) | DESCONTAR | Total
CONFORME PROJETO |  |  | 33.85 | [5 empty] | 33.85
TOTAL | [8 empty] | 33.85
9.15 | FORNECIMENTO E ASSENTAMENTO DE TUBO PVC RÍGIDO, ESGOTO, PBV - SÉRIE NORMAL, DN 75 MM (3"), INCLUSIVE CONEXÕES | [7 empty] | M
AMBIENTE | DESCRIÇÃO | Área (m²) | Comp. (m) | Larg. (m) | Repet.(UND) | Alt. (m) | Espe. (m) | DESCONTAR | Total
CONFORME PROJETO |  |  | 19.45 | [5 empty] | 19.45
TOTAL | [8 empty] | 19.45
9.16 | FORNECIMENTO E ASSENTAMENTO DE TUBO PVC RÍGIDO, VENTILAÇÃO, PBV - SÉRIE NORMAL, DN 50 MM (2"), INCLUSIVE CONEXÕES | [7 empty] | M
AMBIENTE | DESCRIÇÃO | Área (m²) | Comp. (m) | Larg. (m) | Repet.(UND) | Alt. (m) | Espe. (m) | DESCONTAR | Total
CONFORME PROJETO |  |  | 41.85 | [5 empty] | 41.85
TOTAL | [8 empty] | 41.85
10 | ELÉTRICO
10.1 | CAIXA DE LIGAÇÃO/PASSAGEM EM PVC RÍGIDO PARA ELETRODUTO, DIMENSÃO 4"X2", EMBUTIDA EM ALVENARIA, INCLUSIVE FIXAÇÃO | [7 empty] | UNID.
AMBIENTE | DESCRIÇÃO | Área (m²) | Comp. (m) | Larg. (m) | Repet.(UND) | Alt. (m) | Espe. (m) | DESCONTAR | Total
CONFORME PROJETO |  |  |  |  | 40 |  |  |  | 40
TOTAL | [8 empty] | 40
10.2 | CAIXA DE LIGAÇÃO/PASSAGEM EM PVC RÍGIDO PARA ELETRODUTO, OCTOGONAL COM FUNDO MÓVEL, DIMENSÃO 4"X4" , EMBUTIDA EM LAJE, INCLUSIVE FIXAÇÃO | [7 empty] | UNID.
AMBIENTE | DESCRIÇÃO | Área (m²) | Comp. (m) | Larg. (m) | Repet.(UND) | Alt. (m) | Espe. (m) | DESCONTAR | Total
CONFORME PROJETO |  |  |  |  | 28 |  |  |  | 28
TOTAL | [8 empty] | 28
10.3 | CABO DE COBRE FLEXÍVEL ISOLADO, 1,5 MM², ANTI-CHAMA 450/750 V, PARA CIRCUITOS TERMINAIS - FORNECIMENTO E INSTALAÇÃO. AF_03/2023 | [7 empty] | M
AMBIENTE | DESCRIÇÃO | Área (m²) | Comp. (m) | Larg. (m) | Repet.(UND) | Alt. (m) | Espe. (m) | DESCONTAR | Total
CONFORME PROJETO |  |  | 367.25 | [5 empty] | 367.25
TOTAL | [8 empty] | 367.25
10.4 | CABO DE COBRE FLEXÍVEL ISOLADO, 2,5 MM², ANTI-CHAMA 0,6/1,0 KV, PARA CIRCUITOS TERMINAIS - FORNECIMENTO E INSTALAÇÃO. AF_03/2023 | [7 empty] | M
AMBIENTE | DESCRIÇÃO | Área (m²) | Comp. (m) | Larg. (m) | Repet.(UND) | Alt. (m) | Espe. (m) | DESCONTAR | Total
CONFORME PROJETO |  |  | 479.25 | [5 empty] | 479.25
TOTAL | [8 empty] | 479.25
10.5 | CAIXA DE PASSAGEM PARA PISO EM ALUMÍNIO, TAMPA REVERSÍVEL (ANTIDERRAPANTE OU LISA), DIMENSÃO ( 100X100X60)MM, INCLUSIVE ACESSÓRIOS E FIXAÇÃO | [7 empty] | UNID.
AMBIENTE | DESCRIÇÃO | Área (m²) | Comp. (m) | Larg. (m) | Repet.(UND) | Alt. (m) | Espe. (m) | DESCONTAR | Total
CONFORME PROJETO |  |  |  |  | 4 |  |  |  | 4
TOTAL | [8 empty] | 4
10.6 | CONJUNTO DE UM (1) INTERRUPTOR BIPOLAR SIMPLES, CORRENTE 10A, TENSÃO 250V, (10A-250V) E UMA (1) TOMADA PADRÃO, TRÊS (3) POLOS, CORRENTE 10A, TENSÃO 250V, (2P+T/ 10A-250V), COM PLACA 4"X2" DE DOIS (2) POSTOS, INCLUSIVE FORNECIMENTO, INSTALAÇÃO, SUPORTE, MÓDULO E PLACA | [7 empty] | UNID.
AMBIENTE | DESCRIÇÃO | Área (m²) | Comp. (m) | Larg. (m) | Repet.(UND) | Alt. (m) | Espe. (m) | DESCONTAR | Total
CONFORME PROJETO |  |  |  |  | 11 |  |  |  | 11
TOTAL | [8 empty] | 11
10.7 | CONJUNTO DE UM (1) INTERRUPTOR BIPOLAR SIMPLES, CORRENTE 10A, TENSÃO 250V, (10A-250V) E UMA (1) TOMADA PADRÃO, TRÊS (3) POLOS, CORRENTE 10A, TENSÃO 250V, (2P+T/ 10A-250V), COM PLACA 4"X2" DE DOIS (2) POSTOS, INCLUSIVE FORNECIMENTO, INSTALAÇÃO, SUPORTE, MÓDULO E PLACA | [7 empty] | UNID.
AMBIENTE | DESCRIÇÃO | Área (m²) | Comp. (m) | Larg. (m) | Repet.(UND) | Alt. (m) | Espe. (m) | DESCONTAR | Total
CONFORME PROJETO |  |  |  |  | 5 |  |  |  | 5
TOTAL | [8 empty] | 5
10.8 | CONJUNTO DE UMA (1) TOMADA PADRÃO, TRÊS (3) POLOS, CORRENTE 10A, TENSÃO 250V, (2P+T/10A-250V), COM PLACA 4"X2" DE UM (1) POSTO, INCLUSIVE FORNECIMENTO, INSTALAÇÃO, SUPORTE, MÓDULO E PLACA | [7 empty] | UNID.
AMBIENTE | DESCRIÇÃO | Área (m²) | Comp. (m) | Larg. (m) | Repet.(UND) | Alt. (m) | Espe. (m) | DESCONTAR | Total
CONFORME PROJETO |  |  |  |  | 24 |  |  |  | 24
TOTAL | [8 empty] | 24
10.9 | ELETRODUTO FLEXÍVEL CORRUGADO EM PVC, ANTI-CHAMA, DIÂMETRO DE 25MM (3/4"), APLICADO EM ALVENARIA, EXCLUSIVE RASGO | [7 empty] | M
AMBIENTE | DESCRIÇÃO | Área (m²) | Comp. (m) | Larg. (m) | Repet.(UND) | Alt. (m) | Espe. (m) | DESCONTAR | Total
CONFORME PROJETO |  |  | 194.07 | [5 empty] | 194.07
TOTAL | [8 empty] | 194.07
10.10 | QUADRO DE DISTRIBUIÇÃO DE EMBUTIR EM CHAPA, PARA 16 DISJUNTORES DIN, INCLUSIVE BARRAMENTOS NEUTRO/TERRA E BARRAMENTO TRIFÁSICO DE 100A | [7 empty] | UNID.
AMBIENTE | DESCRIÇÃO | Área (m²) | Comp. (m) | Larg. (m) | Repet.(UND) | Alt. (m) | Espe. (m) | DESCONTAR | Total
CONFORME PROJETO |  |  |  |  | 1 |  |  |  | 1
TOTAL | [8 empty] | 1
10.11 | DISJUNTOR MONOPOLAR TIPO DIN, CORRENTE NOMINAL DE 10A, FORNECIMENTO E INSTALAÇÃO, INCLUSIVE TERMINAL ILHÓS | [7 empty] | UNID.
AMBIENTE | DESCRIÇÃO | Área (m²) | Comp. (m) | Larg. (m) | Repet.(UND) | Alt. (m) | Espe. (m) | DESCONTAR | Total
CONFORME PROJETO |  |  |  |  | 2 |  |  |  | 2
TOTAL | [8 empty] | 2
10.12 | DISJUNTOR MONOPOLAR TIPO DIN, CORRENTE NOMINAL DE 16A, FORNECIMENTO E INSTALAÇÃO, INCLUSIVE TERMINAL ILHÓS | [7 empty] | UNID.
AMBIENTE | DESCRIÇÃO | Área (m²) | Comp. (m) | Larg. (m) | Repet.(UND) | Alt. (m) | Espe. (m) | DESCONTAR | Total
CONFORME PROJETO |  |  |  |  | 2 |  |  |  | 2
TOTAL | [8 empty] | 2
10.13 | DISJUNTOR BIPOLAR TIPO DIN, CORRENTE NOMINAL DE 16A, FORNECIMENTO E INSTALAÇÃO, INCLUSIVE TERMINAL ILHÓS | [7 empty] | UNID.
AMBIENTE | DESCRIÇÃO | Área (m²) | Comp. (m) | Larg. (m) | Repet.(UND) | Alt. (m) | Espe. (m) | DESCONTAR | Total
CONFORME PROJETO |  |  |  |  | 1 |  |  |  | 1
TOTAL | [8 empty] | 1
10.14 | DISPOSITIVO DPS 20KA-175V OU 275V - FORNECIMENTO E INSTALAÇÃO. AF_07/2025 | [7 empty] | UNID.
AMBIENTE | DESCRIÇÃO | Área (m²) | Comp. (m) | Larg. (m) | Repet.(UND) | Alt. (m) | Espe. (m) | DESCONTAR | Total
CONFORME PROJETO |  |  |  |  | 4 |  |  |  | 4
TOTAL | [8 empty] | 4
10.15 | LUMINÁRIA COMERCIAL COM ALETAS DE SOBREPOR, PARA DUAS (2) LÂMPADAS TUBULARES LED 2X18W-ØT8, FORNECIMENTO E INSTALAÇÃO, EXCLUSIVE BASE E LÂMPADA | [7 empty] | UNID.
AMBIENTE | DESCRIÇÃO | Área (m²) | Comp. (m) | Larg. (m) | Repet.(UND) | Alt. (m) | Espe. (m) | DESCONTAR | Total
CONFORME PROJETO |  |  |  |  | 18 |  |  |  | 18
TOTAL | [8 empty] | 18
10.16 | Luminária plafon de sobropor em LED 22.5x22.5 cm, 18w 4000K bivolt, Avant ou similar | [7 empty] | UNID.
AMBIENTE | DESCRIÇÃO | Área (m²) | Comp. (m) | Larg. (m) | Repet.(UND) | Alt. (m) | Espe. (m) | DESCONTAR | Total
CONFORME PROJETO |  |  |  |  | 6 |  |  |  | 6
TOTAL | [8 empty] | 6
11 | GÁS GLP
11.1 | PONTO DE EMBUTIR PARA GÁS EM TUBO DE AÇO GALVANIZADO COM COSTURA, DN 1/2", EMBUTIDO NA ALVENARIA COM DISTÂNCIA DE ATÉ CINCO (5) METROS DO RAMAL DE ABASTECIMENTO, INCLUSIVE CONEXÕES E FIXAÇÃO DO TUBO COM ENCHIMENTO DO RASGO NA ALVENARIA/CONCRETO COM ARGAMASSA | [7 empty] | UNID.
AMBIENTE | DESCRIÇÃO | Área (m²) | Comp. (m) | Larg. (m) | Repet.(UND) | Alt. (m) | Espe. (m) | DESCONTAR | Total
FOGÃO |  |  |  |  | 2 |  |  |  | 2
LIGAÇÃO CILINDROS |  |  |  |  | 1 |  |  |  | 1
TOTAL | [8 empty] | 3
11.2 | DEPÓSITO PARA CILINDRO DE GÁS (GLP), INCLUSIVE ALVENARIA DE VEDAÇÃO COM ESP. 14CM, CHAPISCO COM ARGAMASSA ( TRAÇO 1:3), ESP. 5MM, REBOCO COM ARGAMASSA (TRAÇO 1:2:8), ESP. 20MM, PINTURA ACRÍLICA EM DUAS (2) DEMÃOS, LAJE IMPERMEABILIZADA E PORTÃO EM TELA GALVANIZADA FIO 12 COM CADEADO, EXCLUSIVE CILINDROS - PADRÃO DER-MG | [7 empty] | UNID.
AMBIENTE | DESCRIÇÃO | Área (m²) | Comp. (m) | Larg. (m) | Repet.(UND) | Alt. (m) | Espe. (m) | DESCONTAR | Total
ABRIGO GÁS |  |  |  |  | 1 |  |  |  | 1
TOTAL | [8 empty] | 1
12 | COBERTURA E FORRO
12.1 | ENGRADAMENTO EM MADEIRA PARAJU OU EQUIVALENTE, PARA TELHAS DE FIBROCIMENTO ONDULADAS, EXCLUSIVE TELHAS | [7 empty] | M²
AMBIENTE | DESCRIÇÃO | Área (m²) | Comp. (m) | Larg. (m) | Repet.(UND) | Alt. (m) | Espe. (m) | DESCONTAR | Total
TELHA DE FIBROCIMENTO | AREA RETIRADA DO REVIT | 123.72 | [6 empty] | 123.72
CAIXA D´AGUA | AREA RETIRADA DO REVIT | 10.23 | [6 empty] | 10.23
TOTAL | [8 empty] | 133.95
12.2 | CALHA EM CHAPA GALVANIZADA, ESP. 0,8MM (GSG-22), COM DESENVOLVIMENTO DE 33CM, INCLUSIVE IÇAMENTO MANUAL VERTICAL | [7 empty] | 0
AMBIENTE | DESCRIÇÃO | Área (m²) | Comp. (m) | Larg. (m) | Repet.(UND) | Alt. (m) | Espe. (m) | DESCONTAR | Total
CALHAS | RETIRADO DO REVIT |  | 43.49 | [5 empty] | 43.49
TOTAL | [8 empty] | 43.49
12.3 | RUFO E CONTRARRUFO EM CHAPA GALVANIZADA, ESP. 0,65MM (GSG-24), COM DESENVOLVIMENTO DE 15CM, INCLUSIVE IÇAMENTO MANUAL VERTICAL | [7 empty] | 0
AMBIENTE | DESCRIÇÃO | Área (m²) | Comp. (m) | Larg. (m) | Repet.(UND) | Alt. (m) | Espe. (m) | DESCONTAR | Total
RUFOS E CONTRARUFOS |  |  | 52.96 | [5 empty] | 52.96
TOTAL | [8 empty] | 52.96
12.4 | COBERTURA EM TELHA DE FIBROCIMENTO, TIPO ONDULADA, ESP. 8MM, COM RECOBRIMENTO TRANSVERSAL E LONGITUDINAL, EXCLUSIVE CUMEEIRA E ENGRADAMENTO, INCLUSIVE ACESSÓRIOS DE FIXAÇÃO E IÇAMENTO MANUAL VERTICAL | [7 empty] | 0
AMBIENTE | DESCRIÇÃO | Área (m²) | Comp. (m) | Larg. (m) | Repet.(UND) | Alt. (m) | Espe. (m) | DESCONTAR | Total
TELHA DE FIBROCIMENTO | AREA RETIRADA DO REVIT | 123.72 | [6 empty] | 123.72
CAIXA D´AGUA | AREA RETIRADA DO REVIT | 10.23 | [6 empty] | 10.23
TOTAL | [8 empty] | 133.95
13 | Estrutura em perfil de aço ASTM A36 corte, solda e montagem - fornecimento e instalação | [7 empty] | KG
AMBIENTE | DESCRIÇÃO | Área (m²) | KG | Larg. (m) | Repet.(UND) | Alt. (m) | Espe. (m) | DESCONTAR | Total
| CONFORME PROJETO |  | 129.3 | [5 empty] | 129.3
TOTAL | [8 empty] | 129.3
13.4 | PARAFUSO DE ACO ZINCADO, TIPO CHUMBADOR PARABOLT, DIAMETRO 1/2", COMPRIMENTO 75 MM | [7 empty] | UN
AMBIENTE | DESCRIÇÃO | Área (m²) | KG | Larg. (m) | Repet.(UND) | Alt. (m) | Espe. (m) | DESCONTAR | Total
| CONFORME PROJETO |  | 40 | [5 empty] | 40
TOTAL | [8 empty] | 40
13.8 | COBERTURA EM TELHA METÁLICA GALVANIZADA TRAPEZOIDAL, TIPO DUPLA TERMOACÚSTICA COM DUAS FACES TRAPEZOIDAIS, ESP. 0,43MM, PREENCHIMENTO EM POLIESTIRENO EXPANDIDO/ ISOPOR COM ESP. 30MM, ACABAMENTO NATURAL, INCLUSIVE ACESSÓRIOS PARA FIXAÇÃO, FORNECIMENTO E INSTALAÇÃO | [7 empty] | M²
AMBIENTE | DESCRIÇÃO | Área (m²) | KG | Larg. (m) | Repet.(UND) | Alt. (m) | Espe. (m) | DESCONTAR | Total
| CONFORME PROJETO | 15.1 | [6 empty] | 15.1
TOTAL | [8 empty] | 15.1
14.1 | FORRO EM CHAPA DE GESSO ACARTONADA, ESP. 12,5MM, COM FIXAÇÃO DO TIPO ESTRUTURADA EM PERFIL METÁLICO, EXCLUSIVE PERFIL TABICA, SANCA E MOLDURA, INCLUSIVE ACESSÓRIOS E FIXAÇÃO | [7 empty] | 0
AMBIENTE | DESCRIÇÃO | Área (m²) | KG | Larg. (m) | Repet.(UND) | Alt. (m) | Espe. (m) | DESCONTAR | Total
circulação snd | CONFORME PROJETO | 24.08 | [6 empty] | 24.08
TOTAL | [8 empty] | 24.08
0 | PERFIL TABICA GALVANIZADO, TIPO LISA, COM ACABAMENTO EM PINTURA, NA COR BRANCA, PARA FORRO EM CHAPA DE GESSO ACARTONADO, INCLUSIVE ACESSÓRIOS DE FIXAÇÃO | [7 empty] | M²
AMBIENTE | DESCRIÇÃO | Área (m²) | Comp. (m) | Larg. (m) | Repet.(UND) | Alt. (m) | Espe. (m) | DESCONTAR | Total
circulação snd | CONFORME PROJETO |  | 35.08 | [5 empty] | 35.08
TOTAL | [8 empty] | 35.08
13 | PINTURA
13.1 | LIXAMENTO MANUAL EM PAREDE PARA REMOÇÃO DE TINTA | [7 empty] | M²
AMBIENTE | DESCRIÇÃO | Área (m²) | Comp. (m) | Larg. (m) | Repet.(UND) | Alt. (m) | Espe. (m) | DESCONTAR | Total
PORTARIA |  |  | 1.8 |  | 2 | 1.1 |  |  | 3.96
PORTARIA |  |  | 2.58 |  |  | 3.3 |  | 1.8 | 6.714
CIRC. SND |  |  | 13.17 |  |  | 3.3 |  | 9.12 | 34.341
TOTAL | [8 empty] | 45.015
13.2 | LIXAMENTO MANUAL EM TETO PARA REMOÇÃO DE TINTA | [7 empty] | M²
AMBIENTE | DESCRIÇÃO | Área (m²) | Comp. (m) | Larg. (m) | Repet.(UND) | Alt. (m) | Espe. (m) | DESCONTAR | Total
PORTARIA |  | 6.85 | [6 empty] | 6.85
DML |  | 1.53 | [6 empty] | 1.53
HIGIENIZAÇÃO DE CARRINHOS |  | 5.11 | [6 empty] | 5.11
RESI. INTER |  | 1.98 | [6 empty] | 1.98
W.C. SND |  | 1.9 | [6 empty] | 1.9
RECEPÇÃO E LAVAGEM |  | 6.94 | [6 empty] | 6.94
VEST. BARREIRA |  | 1.92 | [6 empty] | 1.92
MANIPULAÇÃO/ENVASE |  | 6.81 | [6 empty] | 6.81
NUTRICIONISTA |  | 5.03 | [6 empty] | 5.03
HIGIENIZAÇÃO |  | 6.81 | [6 empty] | 6.81
COPA/DISTRIBUIÇÃO |  | 10.22 | [6 empty] | 10.22
TOTAL | [8 empty] | 55.1
13.3 | PREPARAÇÃO PARA EMASSAMENTO OU PINTURA (LÁTEX/ ACRÍLICA) EM PAREDE, INCLUSIVE UMA (1) DEMÃO DE SELADOR ACRÍLICO | [7 empty] | M²
AMBIENTE | DESCRIÇÃO | Área (m²) | Comp. (m) | Larg. (m) | Repet.(UND) | Alt. (m) | Espe. (m) | DESCONTAR | Total
REFEITÓRIO | 5,16 X 2 UND +1,50 + 3,50 |  | 15.32 |  |  | 3.3 |  | 4.68 | 45.876
CIRCULAÇÃO SND | 15,89 + 1,50 +1,50 |  | 18.89 |  |  | 3.3 |  | 9.12 | 53.217
DESPENSA | 3,30 X 2 + 5,00 X 2 UND |  | 16.6 |  |  | 3.3 |  | 3.36 | 51.42
RECEPÇÃO/INSPEÇÃO | 1,41+3,30 |  | 4.71 |  |  | 3.3 |  | 3.36 | 12.183
FECHAMENTO PORTAS/ JANELAS | 0,70 X 2,10 + 0,46 X 2,10 + 0,80 X 2,10 X 2 UND + 1,50 X 1 + 0,40 X 0,40 X 2 UND(2 LADOS) | 1.82 | 2.76 |  | 2 | 2.1 |  |  | 15.232
EXTERNO | 20,54+10,01+10,09+4,65 |  | 45.29 |  |  | 3.3 |  | 10.05 | 139.407
PLATIBANDA | 5,06+ 9,81+ 1,84+ 9,71+ 20,55 |  | 46.97 | [5 empty] | 46.97
CAIXA D´AGUA | 2,5 X 2 +1,99* 2 LADOS (SOMENTE EXTERNO) |  | 8.98 | [5 empty] | 8.98
COMPLETAR MEIAS PAREDES DA PORTARIA(DML) | 0,81 +0,80 X 3,00 + 0,79 X2,10 + 1,79X 2,10 ( 2 LADOS) | 10.248 |  |  | 2 |  |  |  | 20.496
RECEPÇÃO/LAVAGEM | 1,75+1,35 |  | 3.1 |  |  | 3.3 |  |  | 10.23
NUTRICIONISTA |  |  | 8.98 |  |  | 3.3 |  | 3.28 | 26.354
TOTAL | [8 empty] | 430.365
13.4 | EMASSAMENTO EM PAREDE COM MASSA CORRIDA (PVA), DUAS (2) DEMÃOS, INCLUSIVE LIXAMENTO PARA PINTURA | [7 empty] | M²
AMBIENTE | DESCRIÇÃO | Área (m²) | Comp. (m) | Larg. (m) | Repet.(UND) | Alt. (m) | Espe. (m) | DESCONTAR | Total
REFEITÓRIO | 5,16 X 2 UND +1,50 + 3,50 |  | 15.32 |  |  | 3.3 |  | 4.68 | 45.876
CIRCULAÇÃO SND | 15,89 + 1,50 +1,50 |  | 18.89 |  |  | 3.3 |  | 9.12 | 53.217
DESPENSA | 3,30 X 2 + 5,00 X 2 UND |  | 16.6 |  |  | 3.3 |  | 3.36 | 51.42
RECEPÇÃO/INSPEÇÃO | 1,41+3,30 |  | 4.71 |  |  | 3.3 |  | 3.36 | 12.183
FECHAMENTO PORTAS/ JANELAS | 0,70 X 2,10 + 0,46 X 2,10 + 0,80 X 2,10 X 2 UND + 1,50 X 1 + 0,40 X 0,40 X 2 UND(2 LADOS) | 1.82 | 2.76 |  | 2 | 2.1 |  |  | 15.232
RECEPÇÃO/LAVAGEM | 1,75+1,35 |  | 3.1 |  |  | 3.3 |  |  | 10.23
NUTRICIONISTA |  |  | 8.98 |  |  | 3.3 |  | 3.28 | 26.354
TOTAL | [8 empty] | 214.512
13.5 | PINTURA EPÓXI EM PAREDE, DUAS (2) DEMÃOS, COM APLICAÇÃO MANUAL INCLUSIVE UMA (1) DEMÃO DE MASSA ACRÍLICA, EXCLUSIVE SELADOR ACRÍLICO | [7 empty] | M²
AMBIENTE | DESCRIÇÃO | Área (m²) | Comp. (m) | Larg. (m) | Repet.(UND) | Alt. (m) | Espe. (m) | DESCONTAR | Total
PORTARIA |  | 1.98 | 8.72 |  |  | 3.3 |  | 1.5 | 29.256
DML |  |  | 5.11 |  |  | 3.3 |  | 1.68 | 15.183
HIGIENIZAÇÃO DE CARRINHOS |  |  | 8.32 |  |  | 3.3 |  | 2.04 | 25.416
RESIDUOS INTERMEDIARIOS |  |  | 5.7 |  |  | 3.3 |  | 3.78 | 15.03
RECEPÇÃO E LAVAGEM | 1,75+1,75+1,35+1,38 |  | 6.23 |  |  | 3.3 |  | 1.68 | 18.879
NUTRICIONISTA |  |  | 8.98 |  |  | 3.3 |  | 4.78 | 24.854
HIGIENIZAÇÃO |  |  | 3.41 |  |  | 3.3 |  |  | 11.253
COPA/DISTRIBUIÇÃO |  |  | 6.41 |  |  | 3.3 |  | 1.6 | 19.553
REFEITORIO |  |  | 16 |  |  | 3.3 |  | 3.98 | 48.82
DESPENSA |  |  | 15.3 |  |  | 3.3 |  | 4.86 | 45.63
RECEPÇÃO/INSPEÇÃO |  |  | 9.11 |  |  | 3.3 |  | 3.36 | 26.703
COCÇÃO | 1,56+1,56+1,20 |  | 4.32 |  |  | 3.3 |  | 1.68 | 12.576
CIRCULAÇÃO SND |  |  | 35.08 |  |  | 3.3 |  | 19.12 | 96.644
TOTAL | [8 empty] | 389.797
13.6 | PINTURA ACRÍLICA EM TETO, DUAS (2) DEMÃOS, COM APLICAÇÃO MANUAL, EXCLUSIVE SELADOR ACRÍLICO E MASSA ACRÍLICA/ CORRIDA (PVA) | [7 empty] | M²
AMBIENTE | DESCRIÇÃO | Área (m²) | Comp. (m) | Larg. (m) | Repet.(UND) | Alt. (m) | Espe. (m) | DESCONTAR | Total
PORTARIA |  | 6.85 | [6 empty] | 6.85
W.C. SND |  | 1.9 | [6 empty] | 1.9
HIGIENIZAÇÃO DE CARRINHOS |  | 5.11 | [6 empty] | 5.11
RESIDUOS INTERMEDIARIOS |  | 1.98 | [6 empty] | 1.98
DML |  | 1.53 | [6 empty] | 1.53
REPCEÇÃO E LAVAGEM |  | 6.94 | [6 empty] | 6.94
VESTIARIO BARREIRA |  | 1.92 | [6 empty] | 1.92
MANIPULAÇÃO/ENVASE |  | 6.81 | [6 empty] | 6.81
HIGIENIZAÇÃO |  | 6.81 | [6 empty] | 6.81
COCÇÃO |  | 30.89 | [6 empty] | 30.89
COPA |  | 10.22 | [6 empty] | 10.22
DESPENSA |  | 14.18 | [6 empty] | 14.18
REFEITORIO |  | 15.75 | [6 empty] | 15.75
CIRCULAÇÃO SND |  | 24.07 | [6 empty] | 24.07
RECEPÇÃO E INSPEÇÃO |  | 4.43 | [6 empty] | 4.43
NUTRICIONISTA |  | 4.98 | [6 empty] | 4.98
TOTAL | [8 empty] | 144.37
13.7 | PINTURA ACRÍLICA EM PAREDE, DUAS (2) DEMÃOS, COM APLICAÇÃO MANUAL, EXCLUSIVE SELADOR ACRÍLICO E MASSA ACRÍLICA/CORRIDA (PVA) | [7 empty] | M²
AMBIENTE | DESCRIÇÃO | Área (m²) | Comp. (m) | Larg. (m) | Repet.(UND) | Alt. (m) | Espe. (m) | DESCONTAR | Total
PLATIBANDA | 5,06+ 9,81+ 1,84+ 9,71+ 20,55 |  | 46.97 |  |  | 1 |  |  | 46.97
CAIXA D´AGUA | 2,5 X 2 +1,99* 2 LADOS (SOMENTE EXTERNO) |  | 8.98 |  |  | 2.8 |  |  | 25.144
PAREDES EXTERNAS |  |  | 57.74 |  |  | 3.3 |  | 15.06 | 175.482
TOTAL | [8 empty] | 247.596
13.8 | EMASSAMENTO EM ESQUADRIA DE MADEIRA COM MASSA A ÓLEO , DUAS (2) DEMÃOS, INCLUSIVE LIXAMENTO PARA PINTURA A ÓLEO OU ESMALTE | [7 empty] | 0
AMBIENTE | DESCRIÇÃO | Área (m²) | Comp. (m) | Larg. (m) | Repet.(UND) | Alt. (m) | Espe. (m) | DESCONTAR | Total
P01 + P02 | DOIS LADOS DAS PORTAS |  | 0.8 |  | 26 | 2.1 |  |  | 43.68
TOTAL | [8 empty] | 43.68
13.9 | PINTURA ESMALTE BASE ÁGUA EM SUPERFÍCIE DE MADEIRA, TRÊS (3) DEMÃOS, COM APLICAÇÃO MANUAL, EXCLUSIVE FUNDO NIVELADOR E MASSA A ÓLEO, INCLUSIVE PREPARAÇÃO DA SUPERFÍCIE COM LIXAMENTO | [7 empty] | 0
AMBIENTE | DESCRIÇÃO | Área (m²) | Comp. (m) | Larg. (m) | Repet.(UND) | Alt. (m) | Espe. (m) | DESCONTAR | Total
P01 + P02 | DOIS LADOS DAS PORTAS |  | 0.8 |  | 26 | 2.1 |  |  | 43.68
TOTAL | [8 empty] | 43.68
14 | SERVIÇOS DIVERSOS
14.1 | LIMPEZA FINAL PARA ENTREGA DA OBRA | [7 empty] | 0
AMBIENTE | DESCRIÇÃO | Área (m²) | Comp. (m) | Larg. (m) | Repet.(UND) | Alt. (m) | Espe. (m) | DESCONTAR | Total
IDEM PISO |  | 144.37 | [6 empty] | 144.37
TOTAL | [8 empty] | 144.37
14.2 | PLACA DE ALUMÍNIO FUNDIDO, DIMENSÃO (60X40)CM, PARA INAUGURAÇÃO, INCLUSIVE FIXAÇÃO | [7 empty] | 0
AMBIENTE | DESCRIÇÃO | Área (m²) | Comp. (m) | Larg. (m) | Repet.(UND) | Alt. (m) | Espe. (m) | DESCONTAR | Total
IDEM PISO |  |  |  |  | 1 |  |  |  | 1
TOTAL | [8 empty] | 1
ANA FLÁVIA BRANDÃO LEAL
Arquiteta e Urbanista
CAU: A252913-0
PREFEITURA MUNICIPAL DE BOCAIUVA
ESTADO DE MINAS GERAIS
RUA MARIANA DE QUEIROGA Nº 141 CENTRO
CEP 39390-000

## CRON
CRONOGRAMA FÍSICO-FINANCEIRO
PREFEITURA MUNICIPAL DE BOCAIUVA | VALOR DO CONVÊNIO: |  |  |  |  | DATA: 10/03/2026
ETAPAS/DESCRIÇÃO | FÍSICO/ FINANCEIRO | TOTAL ETAPAS | MÊS 1 | MÊS 2 | MÊS 3 | MÊS 4 | MÊS 5 | TOTAL
SERVIÇOS PRELIMINARES | Físico % | 1.528% | 100% |  |  |  |  | 100%
| Financeiro | 6076.73 | 6076.73 |  |  |  |  | 6076.73
DEMOLIÇÕES E REMOÇÕES | Físico % | 0.6823% | 100% |  |  |  |  | 100%
| Financeiro | 2713.42 | 2713.42 |  |  |  |  | 2713.42
INFRA ESTRUTURA | Físico % | 9.156% | 100% |  |  |  |  | 100%
| Financeiro | 36413.48 | 36413.48 |  |  |  |  | 36413.48
SUPERESTRUTURA | Físico % | 12.01% |  | 50% | 50% |  |  | 100%
| Financeiro | 47773.4 |  | 23886.7 | 23886.7 |  |  | 47773.4
ALVENARIA/ACABAMENTO | Físico % | 21.65% | 50% | 50% |  |  |  | 100%
| Financeiro | 86083.13 | 43041.565 | 43041.565 |  |  |  | 86083.13
PISOS | Físico % | 9.207% |  |  |  | 100% |  | 100%
| Financeiro | 36613.99 |  |  |  | 36613.99 |  | 36613.99
PORTAS E JANELAS | Físico % | 10.58% |  |  | 100% |  |  | 100%
| Financeiro | 42056.66 |  |  | 42056.66 |  |  | 42056.66
BANCADAS E LOUÇAS | Físico % | 5.815% |  |  |  | 100% |  | 100%
| Financeiro | 23124.64 |  |  |  | 23124.64 |  | 23124.64
HIDROSSANITÁRIO | Físico % | 3.741% |  | 100% |  |  |  | 100%
| Financeiro | 14878.46 |  | 14878.46 |  |  |  | 14878.46
ELÉTRICO | Físico % | 3.808% |  |  |  | 50% | 50% | 100%
| Financeiro | 15142.07 |  |  |  | 7571.035 | 7571.035 | 15142.07
GÁS GLP | Físico % | 1.268% |  | 50% | 50% |  |  | 100%
| Financeiro | 5041.81 |  | 2520.905 | 2520.905 |  |  | 5041.81
COBERTURA E FORRO | Físico % | 9.306% |  |  | 50% | 50% |  | 100%
| Financeiro | 37009.12 |  |  | 18504.56 | 18504.56 |  | 37009.12
PINTURA | Físico % | 10.51% |  |  |  |  | 100% | 100%
| Financeiro | 41807.98 |  |  |  |  | 41807.98 | 41807.98
SERVIÇOS DIVERSOS | Físico % | 0.7431% |  |  |  |  | 100% | 100%
| Financeiro | 2955.26 |  |  |  |  | 2955.26 | 2955.26
TOTAL | Físico % | 100% | 22.19% | 21.2% | 21.87% | 21.58% | 12.42% | 100%
| Financeiro | 397690.15 | 88245.2 | 84327.63 | 86968.83 | 85814.23 | 49379.015 | 397690.15
______________________________________
ANA FLÁVIA BRANDÃO LEAL
ARQUITETA E URBANISTA
CAU/MG: A252913-0
PREFEITURA MUNICIPAL DE BOCAIUVA
ESTADO DE MINAS GERAIS
RUA MARIANA DE QUEIROGA Nº 141 CENTRO
CEP 39390-000

## Composição BDI
PROPONENTE: | PREFEITURA MUNICIPAL DE BOCAIUVA
OBJETO: | Reforma para Implantação do novo setor de Serviço de Nutrição e Dietética (SND) – Hospital Gil Alves
DATA: | 2026-03-10
Quadro de Composição do BDI
Selecione na célula abaixo o tipo de obra do empreendimento:
Construção e Reforma de Edifícios
Conforme legislação tributária municipal, definir estimativa de percentual da base de cálculo para o ISS: | [5 empty] | 50%
Sobre a base de cálculo, definir a respectiva alíquota do ISS (entre 2% e 5%): | [5 empty] | 5%
Itens |  | Siglas | Preencher percentuais das parcelas do BDI | Situação intervalo admissível | 1º Quartil | Médio | 3º Quartil
Administração Central |  | AC | 3.5% | - | 3% | 4% | 5.5%
Seguro e Garantia |  | SG | 0.8% | - | 0.8% | 0.8% | 1%
Risco |  | R | 1.27% | - | 0.97% | 1.27% | 1.27%
Despesas Financeiras |  | DF | 1.08% | - | 0.59% | 1.23% | 1.39%
Lucro |  | L | 7.4% | - | 6.16% | 7.4% | 8.96%
Tributos (impostos COFINS 3%, e PIS 0,65%) |  | CP | 3.65% | OK | 3.65% | 3.65% | 3.65%
Tributos (ISS, variável de acordo com o município) |  | ISS | 2.5% | OK | 0% | 2.5% | 5%
Tributos (Contribuição Previdenciária - 0% ou 4,5%, conforme Lei 12.844/2013 - Desoneração) |  | CPRB | 0% | OK | 0% | 2% | 4.5%
Fórmula de BDI adotado conforme Acórdão TCU |  | BDI PAD | 22.12% | OK | 20.34% | 22.12% | 25%
BDI SINAPI DESONERADO (A ser aplicado na Planilha Orçamentária) |  | BDI DES | 22.12% | OK
Os valores de BDI foram calculados com o emprego da fórmula abaixo:
Conforme legislação tributária municipal, a base de cálculo para Construção e Reforma de Edifícios, é de 50%, com a respectiva alíquota de 5%.
[5 empty] | MIN | MED | MAX
Construção e Reforma de Edifícios |  | AC | Construção e Reforma de Edifícios-AC |  | 3% | 4% | 5.5%
Construção e Reforma de Edifícios |  | SG | Construção e Reforma de Edifícios-SG |  | 0.8% | 0.8% | 1%
Construção e Reforma de Edifícios |  | R | Construção e Reforma de Edifícios-R |  | 0.97% | 1.27% | 1.27%
Construção e Reforma de Edifícios |  | DF | Construção e Reforma de Edifícios-DF |  | 0.59% | 1.23% | 1.39%
Construção e Reforma de Edifícios |  | L | Construção e Reforma de Edifícios-L |  | 6.16% | 7.4% | 8.96%
Construção e Reforma de Edifícios |  | BDI PAD | Construção e Reforma de Edifícios-BDI PAD |  | 20.34% | 22.12% | 25%
Construção de Praças Urbanas, Rodovias, Ferrovias e recapeamento e pavimentação de vias urbanas |  | AC | Construção de Praças Urbanas, Rodovias, Ferrovias e recapeamento e pavimentação de vias urbanas-AC |  | 3.8% | 4.01% | 4.67%
Construção de Praças Urbanas, Rodovias, Ferrovias e recapeamento e pavimentação de vias urbanas |  | SG | Construção de Praças Urbanas, Rodovias, Ferrovias e recapeamento e pavimentação de vias urbanas-SG |  | 0.32% | 0.4% | 0.74%
Construção de Praças Urbanas, Rodovias, Ferrovias e recapeamento e pavimentação de vias urbanas |  | R | Construção de Praças Urbanas, Rodovias, Ferrovias e recapeamento e pavimentação de vias urbanas-R |  | 0.5% | 0.56% | 0.97%
Construção de Praças Urbanas, Rodovias, Ferrovias e recapeamento e pavimentação de vias urbanas |  | DF | Construção de Praças Urbanas, Rodovias, Ferrovias e recapeamento e pavimentação de vias urbanas-DF |  | 1.02% | 1.11% | 1.21%
Construção de Praças Urbanas, Rodovias, Ferrovias e recapeamento e pavimentação de vias urbanas |  | L | Construção de Praças Urbanas, Rodovias, Ferrovias e recapeamento e pavimentação de vias urbanas-L |  | 6.64% | 7.3% | 8.69%
Construção de Praças Urbanas, Rodovias, Ferrovias e recapeamento e pavimentação de vias urbanas |  | BDI PAD | Construção de Praças Urbanas, Rodovias, Ferrovias e recapeamento e pavimentação de vias urbanas-BDI PAD |  | 19.6% | 20.97% | 24.23%
Construção de Redes de Abastecimento de Água, Coleta de Esgoto |  | AC | Construção de Redes de Abastecimento de Água, Coleta de Esgoto-AC |  | 3.43% | 4.93% | 6.71%
Construção de Redes de Abastecimento de Água, Coleta de Esgoto |  | SG | Construção de Redes de Abastecimento de Água, Coleta de Esgoto-SG |  | 0.28% | 0.49% | 0.75%
Construção de Redes de Abastecimento de Água, Coleta de Esgoto |  | R | Construção de Redes de Abastecimento de Água, Coleta de Esgoto-R |  | 1% | 1.39% | 1.74%
Construção de Redes de Abastecimento de Água, Coleta de Esgoto |  | DF | Construção de Redes de Abastecimento de Água, Coleta de Esgoto-DF |  | 0.94% | 0.99% | 1.17%
Construção de Redes de Abastecimento de Água, Coleta de Esgoto |  | L | Construção de Redes de Abastecimento de Água, Coleta de Esgoto-L |  | 6.74% | 8.04% | 9.4%
Construção de Redes de Abastecimento de Água, Coleta de Esgoto |  | BDI PAD | Construção de Redes de Abastecimento de Água, Coleta de Esgoto-BDI PAD |  | 20.76% | 24.18% | 26.44%
Construção e Manutenção de Estações e Redes de Distribuição de Energia Elétrica |  | AC | Construção e Manutenção de Estações e Redes de Distribuição de Energia Elétrica-AC |  | 5.29% | 5.92% | 7.93%
Construção e Manutenção de Estações e Redes de Distribuição de Energia Elétrica |  | SG | Construção e Manutenção de Estações e Redes de Distribuição de Energia Elétrica-SG |  | 0.25% | 0.51% | 0.56%
Construção e Manutenção de Estações e Redes de Distribuição de Energia Elétrica |  | R | Construção e Manutenção de Estações e Redes de Distribuição de Energia Elétrica-R |  | 1% | 1.48% | 1.97%
Construção e Manutenção de Estações e Redes de Distribuição de Energia Elétrica |  | DF | Construção e Manutenção de Estações e Redes de Distribuição de Energia Elétrica-DF |  | 1.01% | 1.07% | 1.11%
Construção e Manutenção de Estações e Redes de Distribuição de Energia Elétrica |  | L | Construção e Manutenção de Estações e Redes de Distribuição de Energia Elétrica-L |  | 8% | 8.31% | 9.51%
Construção e Manutenção de Estações e Redes de Distribuição de Energia Elétrica |  | BDI PAD | Construção e Manutenção de Estações e Redes de Distribuição de Energia Elétrica-BDI PAD |  | 24% | 25.84% | 27.86%
Obras Portuárias, Marítimas e Fluviais |  | AC | Obras Portuárias, Marítimas e Fluviais-AC |  | 4% | 5.52% | 7.85%
Obras Portuárias, Marítimas e Fluviais |  | SG | Obras Portuárias, Marítimas e Fluviais-SG |  | 0.81% | 1.22% | 1.99%
Obras Portuárias, Marítimas e Fluviais |  | R | Obras Portuárias, Marítimas e Fluviais-R |  | 1.46% | 2.32% | 3.16%
Obras Portuárias, Marítimas e Fluviais |  | DF | Obras Portuárias, Marítimas e Fluviais-DF |  | 0.94% | 1.02% | 1.33%
Obras Portuárias, Marítimas e Fluviais |  | L | Obras Portuárias, Marítimas e Fluviais-L |  | 7.14% | 8.4% | 10.43%
Obras Portuárias, Marítimas e Fluviais |  | BDI PAD | Obras Portuárias, Marítimas e Fluviais-BDI PAD |  | 22.8% | 27.48% | 30.95%
Fornecimento de Materiais e Equipamentos |  | AC | Fornecimento de Materiais e Equipamentos-AC |  | 1.5% | 3.45% | 4.49%
Fornecimento de Materiais e Equipamentos |  | SG | Fornecimento de Materiais e Equipamentos-SG |  | 0.3% | 0.48% | 0.82%
Fornecimento de Materiais e Equipamentos |  | R | Fornecimento de Materiais e Equipamentos-R |  | 0.56% | 0.85% | 0.89%
Fornecimento de Materiais e Equipamentos |  | DF | Fornecimento de Materiais e Equipamentos-DF |  | 0.85% | 0.85% | 1.11%
Fornecimento de Materiais e Equipamentos |  | L | Fornecimento de Materiais e Equipamentos-L |  | 3.5% | 5.11% | 6.22%
Fornecimento de Materiais e Equipamentos |  | BDI PAD | Fornecimento de Materiais e Equipamentos-BDI PAD |  | 11.1% | 14.02% | 16.8%
Estudos e Projetos, Planos e Gerenciamento e outros correlatos |  | AC | Estudos e Projetos, Planos e Gerenciamento e outros correlatos-AC |  | 0% | - | -
Estudos e Projetos, Planos e Gerenciamento e outros correlatos |  | SG | Estudos e Projetos, Planos e Gerenciamento e outros correlatos-SG |  | 0% | - | -
Estudos e Projetos, Planos e Gerenciamento e outros correlatos |  | R | Estudos e Projetos, Planos e Gerenciamento e outros correlatos-R |  | 0% | - | -
Estudos e Projetos, Planos e Gerenciamento e outros correlatos |  | DF | Estudos e Projetos, Planos e Gerenciamento e outros correlatos-DF |  | 0% | - | -
Estudos e Projetos, Planos e Gerenciamento e outros correlatos |  | L | Estudos e Projetos, Planos e Gerenciamento e outros correlatos-L |  | 0% | - | -
Estudos e Projetos, Planos e Gerenciamento e outros correlatos |  | BDI PAD | Estudos e Projetos, Planos e Gerenciamento e outros correlatos-BDI PAD |  | 20% | 25% | 30%
Construção e Reforma de Edifícios
Construção de Praças Urbanas, Rodovias, Ferrovias e recapeamento e pavimentação de vias urbanas
Construção de Redes de Abastecimento de Água, Coleta de Esgoto
Construção e Manutenção de Estações e Redes de Distribuição de Energia Elétrica
Obras Portuárias, Marítimas e Fluviais
Fornecimento de Materiais e Equipamentos
Estudos e Projetos, Planos e Gerenciamento e outros correlatos
_________________________________________________
ANA FLÁVIA BRANDÃO LEAL
DIRETORA DE ARQUITETURA
CAU/MG: A252913-0
PREFEITURA MUNICIPAL DE BOCAIUVA
ESTADO DE MINAS GERAIS
RUA MARIANA DE QUEIROGA Nº 141 CENTRO
CEP 39390-000