## PLAN ORÇ
PLANILHA ORÇAMENTÁRIA DE CUSTOS
PREFEITURA MUNICIPAL DE BOCAIUVA
OBRA: EXECUÇÃO DE REFORMA E AMPLIAÇÃO DO POSTO DE SAÚDE LOCALIZADO NO DISTRITO DE PEDREGULHO, MUNICÍPIO DE BOCAIÚVA - MG. |  |  |  | DATA: 10/12/2025
LOCAL: DISTRITO DE PEDREGULHO, MUNICÍPIO DE BOCAIÚVA - MG. |  |  |  | FORMA DE EXECUÇÃO: |  |  | ISS | 5%
REGIÃO/MÊS DE REFERÊNCIA: SETOP (JANEIRO/2026, C/DESONERAÇÃO); SINAPI (MARÇO/2026); ORSE (março/2026-1) |  |  |  | ( ) | DIRETA | Adotado BDI "CONSTRUÇÃO DE EDIFÍCIOS" 1º Quartil = 22,12%, conforme Acórdão Nº 2622/13. |  | LDI
|  |  |  | ( X ) | INDIRETA |  |  | 28.66%
ITEM | CÓDIGO | REF | DESCRIÇÃO | UNID | QUANT. | PREÇO UNITÁRIO S/ LDI | PREÇO UNITÁRIO C/ LDI | PREÇO TOTAL
DISTRITO DE PEDREGULHO
1 |  |  | SERVIÇOS PRELIMINARES
1.1 | ED-28427 | SETOP | FORNECIMENTO E COLOCAÇÃO DE PLACA DE OBRA EM CHAPA GALVANIZADA #26, ESP. 0,45MM, DIMENSÃO (3X1,5)M, PLOTADA COM ADESIVO VINÍLICO, AFIXADA COM REBITES 4,8X40MM, EM ESTRUTURA METÁLICA DE METALON 20X20MM, ESP. 1,25MM, INCLUSIVE SUPORTE EM EUCALIPTO AUTOCLAVADO PINTADO COM TINTA PVA DUAS (2) DEMÃOS | UND | 1 | 1187.1 | 1527.32 | 1527.32
1.2 | COMP. 02 | COMPOSIÇÃO PROPRIA | ADMINISTRAÇÃO LOCAL | MÊS | 2 | 4678.5 | 6019.36 | 12038.72
|  |  | TOTAL DO ITEM |  |  |  |  | 13566.04
2 |  |  | DEMOLIÇÕES E REMOÇÕES
2.1 | ED-48436 | SETOP | DEMOLIÇÃO DE ALVENARIA DE TIJOLO CERÂMICO SEM APROVEITAMENTO DO MATERIAL, INCLUSIVE AFASTAMENTO | M³ | 3.45 | 178.39 | 229.52 | 791.84
2.2 | ED-48480 | SETOP | DEMOLIÇÃO MANUAL DE PISO CERÂMICO OU LADRILHO HIDRÁULICO, INCLUSIVE AFASTAMENTO E EMPILHAMENTO, EXCLUSIVE DEMOLIÇÃO DE CONTRAPISO, TRANSPORTE E RETIRADA DO MATERIAL DEMOLIDO | M² | 77.59 | 19.28 | 24.81 | 1925.01
2.3 | ED-48505 | SETOP | DEMOLIÇÃO MANUAL DE RODAPÉ, INCLUSIVE ARGAMASSA DE ASSENTAMENTO E AFASTAMENTO, EXCLUSIVE TRANSPORTE E RETIRADA DO MATERIAL DEMOLIDO | M | 66.3 | 3.22 | 4.14 | 274.48
2.4 | ED-48502 | SETOP | DEMOLIÇÃO MANUAL DE REVESTIMENTO CERÂMICO, AZULEJO OU LADRILHO HIDRÁULICO, INCLUSIVE AFASTAMENTO E EMPILHAMENTO, EXCLUSIVE DEMOLIÇÃO DO REBOCO OU EMBOÇO, TRANSPORTE E RETIRADA DO MATERIAL DEMOLIDO | M² | 29.5 | 24.1 | 31.01 | 914.8
2.5 | ED-48467 | SETOP | REMOÇÃO DE LOUÇAS (LAVATÓRIO, BANHEIRA, PIA, VASO SANITÁRIO, TANQUE), COM REAPROVEITAMENTO, INCLUSIVE AFASTAMENTO E EMPILHAMENTO, EXCLUSIVE TRANSPORTE E RETIRADA DO MATERIAL REMOVIDO NÃO REAPROVEITÁVEL | UN | 2 | 50.1 | 64.46 | 128.92
2.6 | ED-48460 | SETOP | REMOÇÃO MANUAL DE FORRO DE PLACAS (GESSO, MINERAL, FIBRA, ISOPOR, COLMEIA, PVC, ETC.), COM REAPROVEITAMENTO, INCLUSIVE AFASTAMENTO E EMPILHAMENTO, EXCLUSIVE DEMOLIÇÃO DA ESTRUTURA DE SUSTENTAÇÃO, TRANSPORTE E RETIRADA DO MATERIAL REMOVIDO NÃO REAPROVEITÁVEL | M² | 27.3 | 2.45 | 3.15 | 86
2.7 | ED-48514 | SETOP | REMOÇÃO MANUAL DE TELHA CERÂMICA, COM REAPROVEITAMENTO, INCLUSIVE AFASTAMENTO E EMPILHAMENTO, EXCLUSIVE TRANSPORTE E RETIRADA DO MATERIAL REMOVIDO NÃO REAPROVEITÁVEL | M² | 20 | 27.97 | 35.99 | 719.8
2.8 | ED-48457 | SETOP | REMOÇÃO MANUAL DE ENGRADAMENTO PARA TELHA TIPO CERÂMICA OU CONCRETO, INCLUSIVE AFASTAMENTO E EMPILHAMENTO, EXCLUSIVE TRANSPORTE E RETIRADA DO MATERIAL REMOVIDO NÃO REAPROVEITÁVEL | M² | 20 | 25.76 | 33.14 | 662.8
2.9 | ED-48437 | SETOP | REMOÇÃO MANUAL DE BANCADA DE PEDRA (MÁRMORE,GRANITO, ARDÓSIA, MARMORITE, ETC.), COM REAPROVEITAMENTO, INCLUSIVE RASGO EM ALVENARIA, REMOÇÃO DE ACESSÓRIOS DE FIXAÇÃO, AFASTAMENTO E EMPILHAMENTO, EXCLUSIVE TRANSPORTE E RETIRADA DO MATERIAL REMOVIDO NÃO REAPROVEITÁVEL | M² | 0.6 | 62.13 | 79.94 | 47.96
2.10 | ED-48497 | SETOP | REMOÇÃO MANUAL DE ESQUADRIA METÁLICA, COM REAPROVEITAMENTO, INCLUSIVE MARCO/ALIZAR/GUARNIÇÕES, AFASTAMENTO E EMPILHAMENTO, EXCLUSIVE TRANSPORTE E RETIRADA DO MATERIAL REMOVIDO NÃO REAPROVEITÁVEL | UND | 6.48 | 21.8 | 28.05 | 181.76
2.11 | ED-48468 | SETOP | REMOÇÃO MANUAL DE LUMINÁRIA COMERCIAL, EMBUTIDA OU SOBREPOR, COM REAPROVEITAMENTO, INCLUSIVE AFASTAMENTO E EMPILHAMENTO, EXCLUSIVE TRANSPORTE E RETIRADA DO MATERIAL REMOVIDO NÃO REAPROVEITÁVEL | UNID | 7 | 12.29 | 15.81 | 110.67
2.12 | ED-48497 | SETOP | REMOÇÃO MANUAL DE ESQUADRIA METÁLICA, COM REAPROVEITAMENTO, INCLUSIVE MARCO/ALIZAR/GUARNIÇÕES, AFASTAMENTO E EMPILHAMENTO, EXCLUSIVE TRANSPORTE E RETIRADA DO MATERIAL REMOVIDO NÃO REAPROVEITÁVEL | M² | 3 | 21.8 | 28.05 | 84.15
2.13 | ED-48479 | SETOP | DEMOLIÇÃO MANUAL DE PISO CIMENTADO OU CONTRAPISO DE ARGAMASSA, COM ESPESSURA MÁXIMA DE 10CM, INCLUSIVE AFASTAMENTO E EMPILHAMENTO, EXCLUSIVE TRANSPORTE E RETIRADA DO MATERIAL DEMOLIDO | M² | 9.17 | 20.66 | 26.58 | 243.74
|  |  | TOTAL DO ITEM |  |  |  |  | 6171.93
3 |  |  | INFRA ESTRUTURA
3.1 | ED-51107 | SETOP | ESCAVAÇÃO MANUAL DE VALA COM PROFUNDIDADE MENOR OU IGUAL A 1,5M, INCLUSIVE DESCARGA LATERAL | M³ | 2.7 | 80.46 | 103.52 | 279.5
3.2 | ED-48310 | SETOP | CONCRETO MAGRO, TRAÇO 1:4:8, PREPARADO EM OBRA COM BETONEIRA, SEM FUNÇÃO ESTRUTURAL | M³ | 8 | 490.43 | 630.99 | 5047.92
3.3 | ED-48295 | SETOP | CORTE, DOBRA E MONTAGEM DE AÇO CA-50, DIÂMETRO (6,3MM A 12,5MM), INCLUSIVE ESPAÇADOR | KG | 75.05 | 13.6 | 17.5 | 1313.38
3.4 | ED-48297 | SETOP | CORTE, DOBRA E MONTAGEM DE AÇO CA-60, DIÂMETRO (4,2MM A 5,0MM), INCLUSIVE ESPAÇADOR | KG | 17.42 | 14.36 | 18.48 | 321.92
3.5 | ED-49619 | SETOP | FORNECIMENTO DE CONCRETO ESTRUTURAL, PREPARADO EM OBRA, COM FCK 25MPA, INCLUSIVE LANÇAMENTO, ADENSAMENTO E ACABAMENTO | M³ | 1.49 | 853.68 | 1098.34 | 1636.53
3.6 | ED-49644 | SETOP | FORMA E DESFORMA DE COMPENSADO RESINADO, ESP. 10MM, REAPROVEITAMENTO (3X), EXCLUSIVE ESCORAMENTO | M² | 7.15 | 69.75 | 89.74 | 641.64
3.7 | ED-51120 | SETOP | REATERRO MANUAL DE VALA, INCLUSIVE ESPALHAMENTO E COMPACTAÇÃO MANUAL COM SOQUETE | M³ | 1.5 | 80.46 | 103.52 | 155.28
3.8 | 98557 | SINAPI | IMPERMEABILIZAÇÃO DE SUPERFÍCIE COM EMULSÃO ASFÁLTICA, 2 DEMÃOS | M² | 10.93 | 41.26 | 53.09 | 580.27
|  |  | TOTAL DO ITEM |  |  |  |  | 9976.44
4 |  |  | SUPERESTRUTURA
4.1 | ED-48295 | SETOP | CORTE, DOBRA E MONTAGEM DE AÇO CA-50, DIÂMETRO (6,3MM A 12,5MM), INCLUSIVE ESPAÇADOR | KG | 19.5 | 13.6 | 17.5 | 341.25
4.2 | ED-48297 | SETOP | CORTE, DOBRA E MONTAGEM DE AÇO CA-60, DIÂMETRO (4,2MM A 5,0MM), INCLUSIVE ESPAÇADOR | KG | 6.4 | 14.36 | 18.48 | 118.27
4.3 | ED-49619 | SETOP | FORNECIMENTO DE CONCRETO ESTRUTURAL, PREPARADO EM OBRA, COM FCK 25MPA, INCLUSIVE LANÇAMENTO, ADENSAMENTO E ACABAMENTO | M³ | 0.56 | 853.68 | 1098.34 | 615.07
4.4 | ED-49644 | SETOP | FORMA E DESFORMA DE COMPENSADO RESINADO, ESP. 10MM, REAPROVEITAMENTO (3X), EXCLUSIVE ESCORAMENTO | M² | 1.66 | 69.75 | 89.74 | 148.97
|  |  | TOTAL DO ITEM |  |  |  |  | 1223.56
5 |  |  | ALVENARIA/ACABAMENTO
5.1 | ED-48232 | SETOP | ALVENARIA DE VEDAÇÃO COM TIJOLO CERÂMICO FURADO, ESP. 14 CM, PARA REVESTIMENTO, INCLUSIVE ARGAMASSA PARA ASSENTAMENTO | M² | 45.57 | 74.34 | 95.65 | 4358.77
5.2 | ED-50727 | SETOP | CHAPISCO COM ARGAMASSA, TRAÇO 1:3 (CIMENTO E AREIA), ESP. 5MM, APLICADO EM ALVENARIA / ESTRUTURA DE CONCRETO COM COLHER, PREPARO MECÂNICO | M² | 91.14 | 10.48 | 13.48 | 1228.57
5.3 | ED-50761 | SETOP | REBOCO COM ARGAMASSA, TRAÇO 1:2:8 (CIMENTO, CALE AREIA), ESP. 20MM, APLICAÇÃO MANUAL, PREPARO MECÂNICO | M² | 91.14 | 40.65 | 52.3 | 4766.62
5.4 | ED-50754 | SETOP | REVESTIMENTO COM PORCELANATO APLICADO EM PISO, ACABAMENTO POLÍDO, AMBIENTE INTERNO, PADRÃO EXTRA, BORDA RETIFICADA, DIMENSÃO DA PEÇA (60X60)CM, ASSENTAMENTO COM ARGAMASSA INDUSTRIALIZADA, INCLUSIVE REJUNTAMENTO | M² | 75.84 | 105.18 | 135.32 | 10262.67
5.5 | ED-50771 | SETOP | RODAPÉ COM REVESTIMENTO EM CERÂMICA ESMALTADA COMERCIAL, ALTURA 10CM, PEI IV, ASSENTAMENTO COM ARGAMASSA INDUSTRIALIZADA, INCLUSIVE REJUNTAMENTO | M | 75.03 | 13.18 | 16.96 | 1272.51
5.6 | ED-9081 | SETOP | REVESTIMENTO COM CERÂMICA APLICADO EM PAREDE, ACABAMENTO ESMALTADO, AMBIENTE INTERNO/EXTERNO, PADRÃO EXTRA, DIMENSÃO DA PEÇA ATÉ 2025 CM2, PEI III, ASSENTAMENTO COM ARGAMASSA INDUSTRIALIZADA, INCLUSIVE REJUNTAMENTO - CERÂMICA RETIFICADA ACETINADO MARCA: LEF (32X57CM) REFERÊNCIA: 32000 - INCLUSIVE ESPAÇADOR NIVELADOR E CUNHA | M² | 53.53 | 79.94 | 102.85 | 5505.56
5.7 | ED-9906 | SETOP | VERGA OU CONTRAVERGA EM CONCRETO ESTRUTURAL PARA VÃOS ACIMA DE 150CM, PREPARADO EM OBRA COM BETONEIRA, CONTROLE "A", COM FCK 20 MPA, MOLDADA IN LOCO, INCLUSIVE ARMAÇÃO | M³ | 0.04 | 3750.2 | 4825.01 | 193
5.8 | ED-9903 | SETOP | VERGA OU CONTRAVERGA EM CONCRETO ESTRUTURAL PARA VÃOS DE ATÉ 150CM, PREPARADO EM OBRA COM BETONEIRA, CONTROLE "A", COM FCK 20 MPA, MOLDADA IN LOCO, INCLUSIVE ARMAÇÃO | M³ | 0.27 | 3512.29 | 4518.91 | 1220.11
5.9 | ED-21657 | SETOP | BANCADA EM GRANITO, COR CINZA ANDORINHA, ESP. 2CM, ACABAMENTO POLIDO, APOIADA EM ALVENARIA, EXCLUSIVE ALVENARIA, RODABANCA/FRONTÃO, TESTEIRA/FAIXA, FURO EM BANCADA, CUBA METÁLICA, VÁLVULA, SIFÃO, TORNEIRA E ENGATE FLEXÍVEL | M² | 3.84 | 440.98 | 567.36 | 2178.66
5.10 | ED-48347 | SETOP | RODABANCA/FRONTÃO PARA BANCADA EM GRANITO, COR CINZA ANDORINHA, ESP. 2CM, ALTURA DE 7CM, INCLUSIVE REJUNTAMENTO EM MASSA PLÁSTICA NA COR DA PEDRA | M | 4.6 | 49.93 | 64.24 | 295.5
5.11 | ED-48342 | SETOP | FURO DE BOJO EM BANCADA DE GRANITO/MÁRMORE, INCLUSIVE COLAGEM COM MASSA PLÁSTICA | UNID | 6 | 130.38 | 167.75 | 1006.5
|  |  | TOTAL DO ITEM |  |  |  |  | 32288.47
6 |  |  | REPAROS DE TRINCA NA PEREDE
6.1 | ED-8005 | SETOP | COSTURA DE TRINCA COM GRAMPO, BARRA DE AÇO CA-60 Ø4, 2MM, COMPRIMENTO TOTAL 40CM, ESPAÇAMENTO DE 10CM, INCLUSIVE CORTE, DOBRA E ARGAMASSA, TRAÇO 1:4 (CIMENTO E AREIA), COM PREPARO MECANIZADO | M² | 3 | 48.27 | 62.1 | 186.3
|  |  | TOTAL DO ITEM |  |  |  |  | 186.3
7 |  |  | PORTAS E JANELAS
7.1 | 14051 | ORSE | PORTA DE CORRER EM VIDRO TEMPERADO INCOLOR 10MM, INCLUSIVE FECHADURA, PUXADOR, TRILHOS E ROLDANAS | M² | 4.62 | 950.24 | 1222.58 | 5648.32
7.2 | 94573 | SINAPI | JANELA DE ALUMÍNIO DE CORRER COM 4 FOLHAS PARA VIDROS (VIDROS INCLUSOS), COM BANDEIRA, BATENTE/ REQUADRO 6 A 14 CM, ACABAMENTO COM ACETATO OU BRILHANTE, FIXAÇÃO COM PARAFUSO, SEM GUARNIÇÃO/ ALIZAR, DIMENSÕES 150X120 CM, VEDAÇÃO COM SILICONE, EXCLUSIVE CONTRAMARCO - FORNECIMENTO E INSTALAÇÃO. AF_11/2024 | m² | 9 | 347.56 | 447.17 | 4024.53
7.3 | 94569 | SINAPI | JANELA DE ALUMÍNIO TIPO MAXIM-AR, BATENTE/ REQUADRO 3 A 14 CM, VIDRO INCLUSO, FIXAÇÃO COM PARAFUSO, SEM GUARNIÇÃO/ ALIZAR, DIMENSÕES 60X80 (A X L) CM, SEM ACABAMENTO, VEDAÇÃO COM SILICONE, EXCLUSIVE CONTRAMARCO - FORNECIMENTO E INSTALAÇÃO. AF_11/2024 | m² | 0.48 | 594.55 | 764.95 | 367.18
7.4 | ED-23034 | SETOP | PORTA METÁLICA, TIPO DE ABRIR, COM UMA (1) FOLHA, EM CHAPA GALVANIZADA LAMBRIL, MODELO QUADRADO, INCLUSIVE PINTURA ANTICORROSIVA A BASE DE ÓXIDO DE FERRO (ZARCÃO) , UMA (1) DEMÃO, FORNECIMENTO E ASSENTAMENTO, EXCLUSIVE FECHADURA E DOBRADIÇA | M² | 7.2 | 423.01 | 544.24 | 3918.53
7.5 | ED-51002 | SETOP | SOLEIRA DE GRANITO, NA COR CINZA ANDORINHA, ESP. 2CM, ACABAMENTO POLIDO, ASSENTAMENTO COM ARGAMASSA INDUSTRIALIZADA, INCLUSIVE REJUNTAMENTO | M² | 2.82 | 384.22 | 494.34 | 1394.04
7.6 | ED-50997 | SETOP | PEITORIL DE GRANITO, NA COR CINZA ANDORINHA, COM PINGADEIRA, ESP. 2CM, ACABAMENTO POLIDO, ASSENTAMENTO COM ARGAMASSA INDUSTRIALIZADA, INCLUSIVE REJUNTAMENTO | M² | 1.71 | 355.65 | 457.58 | 782.46
|  |  | TOTAL DO ITEM |  |  |  |  | 16135.06
8 |  |  | RAMPA ACESSO E CASINHA PARA COMPRESSOR
8.1 | ED-51122 | SETOP | REGULARIZAÇÃO E COMPACTAÇÃO DE TERRENO MANUAL COM SOQUETE, EXCLUSIVE DESMATAMENTO, DESTOCAMENTO, LIMPEZA/ROÇADA DO TERRENO | M² | 9.17 | 11.55 | 14.86 | 136.27
8.2 | ED-50571 | SETOP | PISO EM CONCRETO PREPARADO EM OBRA COM BETONEIRA COM FCK DE 13,5MPA, SEM ARMAÇÃO, ACABAMENTO RÚSTICO, ESP. 8CM, INCLUSIVE FORNECIMENTO, LANÇAMENTO, ADENSAMENTO, SARRAFEAMENTO, EXCLUSIVE JUNTA DE DILATAÇÃO | M² | 10.16 | 99.18 | 127.6 | 1296.42
8.3 | ED-48219 | SETOP | ALVENARIA DE BLOCO DE CONCRETO CHEIO SEM ARMAÇÃO, EM CONCRETO COM FCK DE 20MPA , ESP. 14CM, PARA REVESTIMENTO, INCLUSIVE ARGAMASSA PARA ASSENTAMENTO ( DETALHE D - CADERNO SEDS) | M² | 3 | 158.82 | 204.34 | 613.02
8.4 | ED-32098 | SETOP | GUARDA-CORPO EXTERNO, ALTURA 130CM, EM TUBO GALVANIZADO, COM COSTURA, DIÂMETRO DE 2", ESP. 3MM, GRADIL COM DIVISÃO HORIZONTAL EM TUBO GALVANIZADO, COM COSTURA, DIÂMETRO DE 1", ESP. 3MM, EXCLUSIVE PINTURA | M | 5.62 | 579.19 | 745.19 | 4187.97
8.5 | ED-48232 | SETOP | ALVENARIA DE VEDAÇÃO COM TIJOLO CERÂMICO FURADO, ESP. 14 CM, PARA REVESTIMENTO, INCLUSIVE ARGAMASSA PARA ASSENTAMENTO | M² | 1.5 | 74.34 | 95.65 | 143.48
8.6 | ED-50727 | SETOP | CHAPISCO COM ARGAMASSA, TRAÇO 1:3 (CIMENTO E AREIA), ESP. 5MM, APLICADO EM ALVENARIA / ESTRUTURA DE CONCRETO COM COLHER, PREPARO MECÂNICO | M² | 1.5 | 10.48 | 13.48 | 20.22
8.7 | ED-50761 | SETOP | REBOCO COM ARGAMASSA, TRAÇO 1:2:8 (CIMENTO, CALE AREIA), ESP. 20MM, APLICAÇÃO MANUAL, PREPARO MECÂNICO | M² | 1.5 | 40.65 | 52.3 | 78.45
8.8 | ED-22143 | SETOP | BANCADA EM ARDÓSIA, COR NATURAL, ESP. 3CM, ACABAMENTO POLIDO, APOIADA EM ALVENARIA, EXCLUSIVE ALVENARIA, RODABANCA/FRONTÃO, TESTEIRA/FAIXA, FURO EM BANCADA, CUBA METÁLICA, VÁLVULA, SIFÃO, TORNEIRA E ENGATE FLEXÍVEL | M² | 0.98 | 350.65 | 451.15 | 442.13
|  |  | TOTAL DO ITEM |  |  |  |  | 6917.96
9 |  |  | HIDROSSANITÁRIO
Água fria
9.1 | COMP. 01 | COMPOSIÇÃO PROPRIA | PONTO DE EMBUTIR PARA ÁGUA FRIA EM TUBO DE PVC RÍGIDO SOLDÁVEL, DN 25MM (3/4"), EMBUTIDO NA ALVENARIA COM DISTÂNCIA DE ATÉ CINCO (5) METROS DA TOMADA DE ÁGUA, INCLUSIVE CONEXÕES E FIXAÇÃO DO TUBO COM ENCHIMENTO DO RASGO NA ALVENARIA/CONCRETO COM ARGAMASSA | UNID | 6 | 164.95 | 212.22 | 1273.32
9.2 | ED-49936 | SETOP | CAIXA D'ÁGUA DE POLIETILENO, CAPACIDADE DE 1.000L, INCLUSIVE TAMPA, TORNEIRA DE BOIA, EXTRAVASOR, TUBO DE LIMPEZA E ACESSÓRIOS, EXCLUSIVE TUBULAÇÃO DE ENTRADA/ SAÍDA DE ÁGUA | UNID | 1 | 1010.96 | 1300.7 | 1300.7
ESGOTO
9.3 | ED-50223 | SETOP | PONTO DE EMBUTIR PARA ESGOTO EM TUBO PVC RÍGIDO, PB - SÉRIE NORMAL, DN 40MM (1.1/2"), EMBUTIDO NA ALVENARIA/PISO, COM ALTURA (SAÍDA) DE 50CM DO PISO, COM DISTÂNCIA DE ATÉ CINCO (5) METROS DO RAMAL DE ESGOTO, EXCLUSIVE ESCAVAÇÃO, INCLUSIVE CONEXÕES E FIXAÇÃO DO TUBO COM ENCHIMENTO DO RASGO NA ALVENARIA/CONCRETO COM ARGAMASSA | UNID | 6 | 188.12 | 242.04 | 1452.24
|  |  | TOTAL DO ITEM |  |  |  |  | 4026.26
10 |  |  | ELÉTRICO
10.1 | ED-20579 | SETOP | ENTRADA DE ENERGIA AÉREA, TIPO B1, PADRÃO CEMIG, CARGA INSTALADA DE ATÉ 10KW, BIFÁSICO, COM SAÍDA SUBTERRÂNEA, INCLUSIVE POSTE, CAIXA PARA MEDIDOR, DISJUNTOR, BARRAMENTO, ATERRAMENTO E ACESSÓRIOS | UN | 1 | 2645.37 | 3403.53 | 3403.53
10.2 | ED-48971 | SETOP | CABO ISOLADO DE COBRE FLEXÍVEL, CLASSE 5, ISOLAMENTO TIPO LSHF/ATOX, NÃO HALOGENADO E ANTICHAMA, DIÂMETRO DA SEÇÃO DE 16MM2, TEMPERATURA DE TRABALHO 70°C, TENSÃO NOMINAL DE OPERAÇÃO 450/750V | M | 56 | 21.52 | 27.69 | 1550.64
10.3 | ED-14181 | SETOP | QUADRO DE DISTRIBUIÇÃO DE EMBUTIR EM PVC, PARA 12 DISJUNTORES DIN, INCLUSIVE BARRAMENTOS NEUTRO/TERRA, EXCLUSIVE BARRAMENTO DE FASE | UN | 1 | 198.03 | 254.79 | 254.79
10.4 | ED-34460 | SETOP | DISJUNTOR MONOPOLAR TIPO DIN, CORRENTE NOMINAL DE 10A, FORNECIMENTO E INSTALAÇÃO, INCLUSIVE TERMINAL ILHÓS | UN | 1 | 18.3 | 23.54 | 23.54
10.5 | ED-34463 | SETOP | DISJUNTOR MONOPOLAR TIPO DIN, CORRENTE NOMINAL DE 25A, FORNECIMENTO E INSTALAÇÃO, INCLUSIVE TERMINAL ILHÓS | UN | 1 | 19.57 | 25.18 | 25.18
10.6 | ED-34475 | SETOP | DISJUNTOR BIPOLAR TIPO DIN, CORRENTE NOMINAL DE 20A, FORNECIMENTO E INSTALAÇÃO, INCLUSIVE TERMINAL ILHÓS | UN | 1 | 46.64 | 60.01 | 60.01
10.7 | ED-50227 | SETOP | PONTO DE EMBUTIR PARA UM (1) INTERRUPTOR SIMPLES (10A- 250V), COM PLACA 4"X2" DE UM (1) POSTO, COM ELETRODUTO FLEXÍVEL CORRUGADO, ANTI-CHAMA, DN 25MM (3/4"), EMBUTIDO NA ALVENARIA E CABO DE COBRE FLEXÍVEL, CLASSE 5, ISOLAMENTO TIPO LSHF/ATOX, NÃO HALOGENADO, SEÇÃO 1, 5MM2 (70°C-450/750V), COM DISTÂNCIA DE ATÉ DEZ (10) METROS DO PONTO DE DERIVAÇÃO, INCLUSIVE CAIXA DE LIGAÇÃO, SUPORTE E FIXAÇÃO DO ELETRODUTO COM ENCHIMENTO DO RASGO NA ALVENARIA/CONCRETO COM ARGAMASSA | M | 4 | 264.22 | 339.95 | 1359.8
10.8 | ED-50232 | SETOP | PONTO DE EMBUTIR PARA UMA (1) TOMADA PADRÃO, TRÊS (3) POLOS (2P+T/10A-250V), COM PLACA 4"X2" DE UM (1) POSTO, COM ELETRODUTO FLEXÍVEL CORRUGADO, ANTI-CHAMA, DN 25MM (3/ 4"), EMBUTIDO NA ALVENARIA E CABO DE COBRE FLEXÍVEL, CLASSE 5, ISOLAMENTO TIPO LSHF/ATOX, NÃO HALOGENADO, SEÇÃO 2,5MM2 (70°C-450/750V), COM DISTÂNCIA DE ATÉ DEZ (10) METROS DO PONTO DE DERIVAÇÃO, INCLUSIVE CAIXA DE LIGAÇÃO, SUPORTE E FIXAÇÃO DO ELETRODUTO COM ENCHIMENTO DO RASGO NA ALVENARIA/CONCRETO COM ARGAMASSA | M | 8 | 311.52 | 400.8 | 3206.4
10.9 | ED-15735 | SETOP | CONJUNTO DE UM (1) INTERRUPTOR BIPOLAR SIMPLES, CORRENTE 10A, TENSÃO 250V, (10A-250V), COM PLACA 4"X2" DE UM (1) POSTO, INCLUSIVE FORNECIMENTO, INSTALAÇÃO, SUPORTE, MÓDULO E PLACA | UNID. | 8 | 46.33 | 59.61 | 476.88
10.10 | ED-15748 | SETOP | CONJUNTO DE UMA (1) TOMADA PADRÃO, TRÊS (3) POLOS, CORRENTE 10A, TENSÃO 250V, (2P+T/10A-250V), COM PLACA 4"X2" DE UM (1) POSTO, INCLUSIVE FORNECIMENTO, INSTALAÇÃO, SUPORTE, MÓDULO E PLACA | UNID. | 15 | 33.71 | 43.37 | 650.55
10.11 | ED-15749 | SETOP | CONJUNTO DE UMA (1) TOMADA PADRÃO, TRÊS (3) POLOS, CORRENTE 20A, TENSÃO 250V, (2P+T/20A-250V), COM PLACA 4"X2" DE UM (1) POSTO, INCLUSIVE FORNECIMENTO, INSTALAÇÃO, SUPORTE, MÓDULO E PLACA | UNID. | 3 | 37.57 | 48.34 | 145.02
10.12 | ED-15755 | SETOP | CONJUNTO DE DUAS (2) TOMADAS PADRÃO, TRÊS (3) POLOS, CORRENTE 10A, TENSÃO 250V, (2P+T/10A-250V), COM PLACA 4"X2" DE DOIS (2) POSTOS, INCLUSIVE FORNECIMENTO, INSTALAÇÃO, SUPORTE, MÓDULO E PLACA | UNID. | 1 | 49.84 | 64.12 | 64.12
10.13 | 13671 | ORSE | LUMINÁRIA PLAFON DE SOBREPOR EM LED 29.5X29.5 CM, 24W 4000K BIVOLT, AVANT OU SIMILAR | UNID. | 7 | 92.04 | 118.42 | 828.94
10.14 | 13157 | ORSE | LUMINÁRIA PLAFON (SOBREPOR) 22,5 X 22,5 - 18 W - 6000K - G- LIGHT OU SIMILAR | UNID. | 6 | 58.71 | 75.54 | 453.24
|  |  | TOTAL DO ITEM |  |  |  |  | 12502.64
11 |  |  | COBERTURA
11.1 | ED-48407 | SETOP | ENGRADAMENTO EM MADEIRA PARAJU OU EQUIVALENTE, PARA TELHAS CERÂMICAS OU DE CONCRETO, EXCLUSIVE TELHAS | M² | 23 | 110.77 | 142.52 | 3277.96
11.2 | ED-48420 | SETOP | COBERTURA EM TELHA CERÂMICA, TIPO PLAN, INCLUSIVE FIXAÇÃO, EXCLUSIVE ENGRADAMENTO E MANTA ISOLANTE/TÉRMICA | M² | 23 | 109.31 | 140.64 | 3234.72
11.3 | ED-50659 | SETOP | CALHA EM CHAPA GALVANIZADA, ESP. 0,65MM (GSG-24), COM DESENVOLVIMENTO DE 75CM, INCLUSIVE IÇAMENTO MANUAL VERTICAL | M | 7.58 | 88.26 | 113.56 | 860.78
11.4 | ED-50668 | SETOP | CONDUTOR CIRCULAR DE ÁGUA PLUVIAL PARA DO TELHADO EM TUBO DE PVC, DIÂMETRO DE 100MM, INCLUSIVE CONEXÕES E SUPORTES | M | 6.4 | 99.57 | 128.11 | 819.9
11.5 | ED-28728 | SETOP | FORRO EM RÉGUA DE PVC, LARGURA 20CM, NA COR BRANCA, INCLUSIVE ESTRUTURA DE FIXAÇÃO E PENDURAIS METÁLICOS E ACESSÓRIOS DE FIXAÇÃO, EXCLUSIVE RODAFORRO OU MOLDURA | M² | 45.56 | 60.84 | 78.28 | 3566.44
11.6 | ED-28751 | SETOP | RODAFORRO EM PVC, TIPO "U", NA COR BRANCA, PARA FORRO EM RÉGUA DE PVC, INCLUSIVE ACESSÓRIOS PARA FIXAÇÃO | M | 59.28 | 16.89 | 21.73 | 1288.15
|  |  | TOTAL DO ITEM |  |  |  |  | 13047.95
12 |  |  | LOUÇAS
12.1 | ED-50278 | SETOP | CUBA EM AÇO INOXIDÁVEL DE EMBUTIR, AISI 304, APLICAÇÃO PARA PIA (560X330X115MM), NÚMERO 2, ASSENTAMENTO EM BANCADA, INCLUSIVE VÁLVULA DE ESCOAMENTO DE METAL COM ACABAMENTO CROMADO, SIFÃO DE METAL TIPO COPO COM ACABAMENTO CROMADO, FORNECIMENTO E INSTALAÇÃO | UNID | 1 | 527.48 | 678.66 | 678.66
12.2 | ED-50279 | SETOP | CUBA DE LOUÇA BRANCA DE EMBUTIR, FORMATO OVAL, INCLUSIVE VÁLVULA DE ESCOAMENTO DE METAL COM ACABAMENTO CROMADO, SIFÃO DE METAL TIPO COPO COM ACABAMENTO CROMADO | UNID | 5 | 409.64 | 527.04 | 2635.2
12.3 | ED-50324 | SETOP | TORNEIRA METÁLICA PARA PIA, BICA MÓVEL, ABERTURA 1/4 DE VOLTA, ACABAMENTO CROMADO, COM AREJADOR, APLICAÇÃO DE MESA, INCLUSIVE ENGATE FLEXÍVEL METÁLICO, FORNECIMENTO E INSTALAÇÃO | UNID | 1 | 165.04 | 212.34 | 212.34
12.4 | ED-50329 | SETOP | TORNEIRA METÁLICA PARA LAVATÓRIO, FECHAMENTO AUTOMÁTICO, ACABAMENTO CROMADO, COM AREJADOR, APLICAÇÃO DE MESA, INCLUSIVE ENGATE FLEXÍVEL METÁLICO | UNID | 5 | 280.01 | 360.26 | 1801.3
12.5 | ED-50297 | SETOP | BACIA SANITÁRIA (VASO) DE LOUÇA COM CAIXA ACOPLADA, COR BRANCA, INCLUSIVE ACESSÓRIOS DE FIXAÇÃO/VEDAÇÃO, ENGATE FLEXÍVEL METÁLICO E REJUNTAMENTO, EXCLUSIVE ASSENTO | UNID | 2 | 571.37 | 735.12 | 1470.24
12.6 | ED-48156 | SETOP | ASSENTO PLÁSTICO PARA BACIA SANITÁRIA, NA COR BRANCA, PADRÃO POPULAR, INCLUSIVE ACESSÓRIOS PARA FIXAÇÃO | UNID | 2 | 44.58 | 57.36 | 114.72
12.7 | ED-48155 | SETOP | DISTRIBUIDOR/DISPENSER PARA ÁLCOOL EM GEL OU SABONETE LÍQUIDO, EM PLÁSTICO, CAPACIDADE RESERVATÓRIO 800ML, INCLUSIVE ACESSÓRIOS PARA FIXAÇÃO | UNID | 5 | 63.63 | 81.87 | 409.35
|  |  | TOTAL DO ITEM |  |  |  |  | 7321.81
13 |  |  | PINTURA
13.1 | ED-50505 | SETOP | LIXAMENTO MANUAL EM PAREDE PARA REMOÇÃO DE TINTA | M² | 229.6 | 3.51 | 4.52 | 1037.79
13.2 | ED-50514 | SETOP | PREPARAÇÃO PARA EMASSAMENTO OU PINTURA (LÁTEX/ ACRÍLICA) EM PAREDE, INCLUSIVE UMA (1) DEMÃO DE SELADOR ACRÍLICO | M² | 64.45 | 7.87 | 10.13 | 652.88
13.3 | ED-50478 | SETOP | EMASSAMENTO EM PAREDE COM MASSA CORRIDA (PVA), DUAS (2) DEMÃOS, INCLUSIVE LIXAMENTO PARA PINTURA | M² | 64.45 | 21.03 | 27.06 | 1744.02
13.4 | ED-50508 | SETOP | LIXAMENTO MANUAL EM SUPERFÍCIE METÁLICA PARA REMOÇÃO DE TINTA E/OU FUNDO ANTICORROSIVA | M² | 4.2 | 5.9 | 7.59 | 31.88
13.5 | ED-50451 | SETOP | PINTURA ACRÍLICA EM PAREDE, DUAS (2) DEMÃOS, EXCLUSIVE SELADOR ACRÍLICO E MASSA ACRÍLICA/CORRIDA (PVA) | M² | 292.63 | 16.92 | 21.77 | 6370.56
13.6 | ED-50495 | SETOP | PINTURA ESMALTE BASE SOLVENTE EM SUPERFÍCIES METÁLICAS , DUAS (2) DEMÃOS, COM APLICAÇÃO MANUAL, INCLUSIVE UMA (1) DEMÃO DE FUNDO ANTICORROSIVO | M² | 13.65 | 34.94 | 44.95 | 613.57
|  |  | TOTAL DO ITEM |  |  |  |  | 10450.7
14 |  |  | SERVIÇOS DIVERSOS
14.1 | ED-50266 | SETOP | LIMPEZA FINAL PARA ENTREGA DA OBRA | M² | 87.48 | 8.61 | 11.08 | 969.28
14.2 | ED-50634 | SETOP | PLACA DE ALUMÍNIO FUNDIDO, DIMENSÃO (60X40)CM, PARA INAUGURAÇÃO, INCLUSIVE FIXAÇÃO | UNID | 1 | 1272.95 | 1637.78 | 1637.78
|  |  | TOTAL DO ITEM |  |  |  |  | 2607.06 | 100000
|  |  | TOTAL DA OBRA |  |  |  |  | 136422.18 | -36422.18
____________________________________________________
ANA FLÁVIA BRANDÃO LEAL
ARQUITETA E URBANISTA
CAU: A252913-0
PREFEITURA MUNICIPAL DE BOCAIUVA
ESTADO DE MINAS GERAIS
RUA MARIANA DE QUEIROGA Nº 141 CENTRO
CEP 39390-000

## MM CALC
PLANILHA ORÇAMENTÁRIA DE CUSTOS
MEMÓRIA DE CÁLCULO
PREFEITURA MUNICIPAL DE BOCAIUVA
OBRA: EXECUÇÃO DE REFORMA E AMPLIAÇÃO DO POSTO DE SAÚDE LOCALIZADO NO DISTRITO DE PEDREGULHO, MUNICÍPIO DE BOCAIÚVA - MG.
ITEM | DESCRIÇÃO | UNID | QUANT. | MEMÓRIA/FÓRMULA
1 | SERVIÇOS PRELIMINARES
1.1 | FORNECIMENTO E COLOCAÇÃO DE PLACA DE OBRA EM CHAPA GALVANIZADA #26, ESP. 0,45MM, DIMENSÃO (3X1,5)M, PLOTADA COM ADESIVO VINÍLICO, AFIXADA COM REBITES 4,8X40MM, EM ESTRUTURA METÁLICA DE METALON 20X20MM, ESP. 1,25MM, INCLUSIVE SUPORTE EM EUCALIPTO AUTOCLAVADO PINTADO COM TINTA PVA DUAS (2) DEMÃOS | UND | 1 | 1 UNIDADE
1.2 | ADMINISTRAÇÃO LOCAL | MÊS | 2 | 2 MESES
#REF! | #REF! | #REF! | 6 | 3M X 2M = 6M²
2 | DEMOLIÇÕES E REMOÇÕES
2.1 | DEMOLIÇÃO DE ALVENARIA DE TIJOLO CERÂMICO SEM APROVEITAMENTO DO MATERIAL, INCLUSIVE AFASTAMENTO | M³ | 3.45 | RECEPÇÃO= 2,97M + 2,45M X 2,50M = 13,55m² COZINHA= 1,21M + 1,51M X 2,50M = 6,80m² PORTA CONSULTORIO= 0,80X 2,10M= 1,68m² JANELA TRIAGEM= 1,00X 1,00M = 1,00M² TOTAL= 23,03M² x 0,15= 3,45m³ | 22.03
2.2 | DEMOLIÇÃO MANUAL DE PISO CERÂMICO OU LADRILHO HIDRÁULICO, INCLUSIVE AFASTAMENTO E EMPILHAMENTO, EXCLUSIVE DEMOLIÇÃO DE CONTRAPISO, TRANSPORTE E RETIRADA DO MATERIAL DEMOLIDO | M² | 77.59 | VARANDA = 20,00m² RECEPÇÃO= 9,29M² COPA= 5,97m² CONSULTORIO= 8,90M² CONSULTORIO= 12,04M² CONS ODONTO= 10,76M² EXPURGO= 3,70M² W.C.= 3,48M² W.C.= 3,45M² TOTAL= 77,59M² | 77.59
2.3 | DEMOLIÇÃO MANUAL DE RODAPÉ, INCLUSIVE ARGAMASSA DE ASSENTAMENTO E AFASTAMENTO, EXCLUSIVE TRANSPORTE E RETIRADA DO MATERIAL DEMOLIDO | M | 66.3 | RECEPÇÃO= 2,45m+ 3,12m+1,76m+3,66m+1,36m+1,24m - PORTAS= 0,80M X3 - 0,90M = 11,19m CONSULORIO= 3,56m X 2 + 2,45m X2 - (0,80 X2) = 10,42m CONSULTORIO= 3,56m X 2 + 2,50m X 2 - 0,80m-0,60m = 10,42m VARANDA= 6,39m +3,13m- 0,90m = 8,62m CONSULTORIO ODONTO= 3,61m X 2 +2,98m -0,80m = 9,40m CIRCULAÇÃO= 2,97m X2 + 1,07m - 0,60m X2 = 5,81m COZINHA= 2,50m + 3,12m+1,29m+1,51m+1,21m+1,61m - 0,80= 10,44m TOTAL= 66,30M | 66.3
2.4 | DEMOLIÇÃO MANUAL DE REVESTIMENTO CERÂMICO, AZULEJO OU LADRILHO HIDRÁULICO, INCLUSIVE AFASTAMENTO E EMPILHAMENTO, EXCLUSIVE DEMOLIÇÃO DO REBOCO OU EMBOÇO, TRANSPORTE E RETIRADA DO MATERIAL DEMOLIDO | M² | 29.5 | W.C.= 8,27m + 8,22mX 1,60m - 2 PORTAS= 1,92M² = 24,46m² COZINHA= 1,20 X 0,35 + 0,50X0,35= 0,57M² CONSULTORIO ODONTO=2,98 X 1,50 = 4,47M² TOTAL= 29,50m² | 29.5
2.5 | REMOÇÃO DE LOUÇAS (LAVATÓRIO, BANHEIRA, PIA, VASO SANITÁRIO, TANQUE), COM REAPROVEITAMENTO, INCLUSIVE AFASTAMENTO E EMPILHAMENTO, EXCLUSIVE TRANSPORTE E RETIRADA DO MATERIAL REMOVIDO NÃO REAPROVEITÁVEL | UN | 2 | 2 LAVATORIOS
2.6 | REMOÇÃO MANUAL DE FORRO DE PLACAS (GESSO, MINERAL, FIBRA, ISOPOR, COLMEIA, PVC, ETC.), COM REAPROVEITAMENTO, INCLUSIVE AFASTAMENTO E EMPILHAMENTO, EXCLUSIVE DEMOLIÇÃO DA ESTRUTURA DE SUSTENTAÇÃO, TRANSPORTE E RETIRADA DO MATERIAL REMOVIDO NÃO REAPROVEITÁVEL | M² | 27.3 | COPA= 5,97m² + RECEPÇÃO= 9,29M² + CONSULTORIO 1= 12,04M² TOTAL= 27,30M² | 27.3
2.7 | REMOÇÃO MANUAL DE TELHA CERÂMICA, COM REAPROVEITAMENTO, INCLUSIVE AFASTAMENTO E EMPILHAMENTO, EXCLUSIVE TRANSPORTE E RETIRADA DO MATERIAL REMOVIDO NÃO REAPROVEITÁVEL | M² | 20 | VARANDA= 20,00M²
2.8 | REMOÇÃO MANUAL DE ENGRADAMENTO PARA TELHA TIPO CERÂMICA OU CONCRETO, INCLUSIVE AFASTAMENTO E EMPILHAMENTO, EXCLUSIVE TRANSPORTE E RETIRADA DO MATERIAL REMOVIDO NÃO REAPROVEITÁVEL | M² | 20 | VARANDA= 20,00M²
2.9 | REMOÇÃO MANUAL DE BANCADA DE PEDRA (MÁRMORE,GRANITO, ARDÓSIA, MARMORITE, ETC.), COM REAPROVEITAMENTO, INCLUSIVE RASGO EM ALVENARIA, REMOÇÃO DE ACESSÓRIOS DE FIXAÇÃO, AFASTAMENTO E EMPILHAMENTO, EXCLUSIVE TRANSPORTE E RETIRADA DO MATERIAL REMOVIDO NÃO REAPROVEITÁVEL | M² | 0.6 | COZINHA= 1,20 X0,50M = 0,60M²
2.10 | REMOÇÃO MANUAL DE ESQUADRIA METÁLICA, COM REAPROVEITAMENTO, INCLUSIVE MARCO/ALIZAR/GUARNIÇÕES, AFASTAMENTO E EMPILHAMENTO, EXCLUSIVE TRANSPORTE E RETIRADA DO MATERIAL REMOVIDO NÃO REAPROVEITÁVEL | UND | 6.48 | COZINHA= 0,80x 2,10 CONSULTORIOS= 0,80X 2,10M 2 UNIDADES JANELA RECEPÇÃO= 1,20X 1,20 TOTAL= 6,48M²
2.11 | REMOÇÃO MANUAL DE LUMINÁRIA COMERCIAL, EMBUTIDA OU SOBREPOR, COM REAPROVEITAMENTO, INCLUSIVE AFASTAMENTO E EMPILHAMENTO, EXCLUSIVE TRANSPORTE E RETIRADA DO MATERIAL REMOVIDO NÃO REAPROVEITÁVEL | UNID | 7 | 7 unidades
2.12 | REMOÇÃO MANUAL DE ESQUADRIA METÁLICA, COM REAPROVEITAMENTO, INCLUSIVE MARCO/ALIZAR/GUARNIÇÕES, AFASTAMENTO E EMPILHAMENTO, EXCLUSIVE TRANSPORTE E RETIRADA DO MATERIAL REMOVIDO NÃO REAPROVEITÁVEL | M² | 3 | COZINHA, CONSULTORIO, RECEPÇÃO= 3 UND
2.13 | DEMOLIÇÃO MANUAL DE PISO CIMENTADO OU CONTRAPISO DE ARGAMASSA, COM ESPESSURA MÁXIMA DE 10CM, INCLUSIVE AFASTAMENTO E EMPILHAMENTO, EXCLUSIVE TRANSPORTE E RETIRADA DO MATERIAL DEMOLIDO | M² | 9.17 | PISO RAMPA= 3,74 + 5,43M² = 9,17M²
3 | INFRA ESTRUTURA
3.1 | ESCAVAÇÃO MANUAL DE VALA COM PROFUNDIDADE MENOR OU IGUAL A 1,5M, INCLUSIVE DESCARGA LATERAL | M³ | 2.7 | ESCAVAÇÃO SAPATAS= 0,65m X 0,65m X 1,50m(prof) x 3UND = 1,90m³ + SAPATA 0,65 X0,65 X 1,00M =0,42M² ESCAVAÇÃO BALDRAMES= 6,39 + 3,13 X 0,20 X0,20M = 0,38M³ TOTAL= 2,70M³ | 2.7
3.2 | CONCRETO MAGRO, TRAÇO 1:4:8, PREPARADO EM OBRA COM BETONEIRA, SEM FUNÇÃO ESTRUTURAL | M³ | 8 | CONCRETO MAGRO SAPATAS= 0,65 X 0,65 X0,05 X4 UND= 0,084M³
3.3 | CORTE, DOBRA E MONTAGEM DE AÇO CA-50, DIÂMETRO (6,3MM A 12,5MM), INCLUSIVE ESPAÇADOR | KG | 75.05 | PILARES= 0,15M X 0,30M BARRA 10= 0,30M + 1,5M(ARRANQUE) + 2,80M(ALT) X 4 BARRAS= 18,40m x 0,617(kg/m²) =11,35kg x 3 pilares = 34,05kg + PILAR(0,20M X 0,20M) = BARRA 10 - 1,00M +0,30M(ARRANQUE) + 2,70M(ALT) X 4 BARRAS= 4,00MX 4,00M= 16M X 0,617(kg/m²) = 9,87KG + ESTEIRA SAPATAS: 10X10= 12 UND DE 0,60M =7,20M X 4 SAPATAS= 28,80M BARRA 8.0(0,395) =11,38KG BALDRAME=0,15 X 0,20M BARRA 8,0= 6,39M +3,13M+ 2,98M X 4 BARRAS = 50,00M X 0,395(KG/M) = 19,75KG TOTAL 75,05KG | 63.67
3.4 | CORTE, DOBRA E MONTAGEM DE AÇO CA-60, DIÂMETRO (4,2MM A 5,0MM), INCLUSIVE ESPAÇADOR | KG | 17.42 | ESTRIBOS DOS PILARES= 0,15 X 0,30 = (0,09 + 0,24 + 0,09 + 0,24) = 0,66m Barra 5.0 = 4,40M ALT. ÷ 0,15m ESP = 30 ESTRIBOS X 0,66M =19,8M X 0,154(KG/M) = 3,05kG X 3 UND =9,15 KG PILAR(0,20X0,20) = 0,14M X 4 LADOS= 0,56M ALT=4,00M/0,15(ESP) =27 ESTRIBOS =15,12M X0,154(KG/M) = 2,32KG ESTRIBOS BALDRAME= 0,15m X 0,20m = (Perímetro 0,09m + 0,14m + 0,09m + 0,14m) = 0,46m BARRA 5.0= 12,50M / ESP 0,15m= 84 ESTRIBOS X 0,46M =38,64M X 0,154(KG/M)= 5,95KG TOTAL=17,42KG | 12.88
3.5 | FORNECIMENTO DE CONCRETO ESTRUTURAL, PREPARADO EM OBRA, COM FCK 25MPA, INCLUSIVE LANÇAMENTO, ADENSAMENTO E ACABAMENTO | M³ | 1.49 | SAPATA= 0,60M X 0,60M X 0,30M = 0,11M³ X 4 UND = 0,43M³ PILARES= 0,15M X 0,30M X 4,10-( DESCONTO DE 0,30M SAPATA) = 0,18M³ X 3 UND = 0,55M³ + 0,20X0,20M X 3,70(DESCONTO DA SAPATA)= 0,14M² BALDRAME= 0,15X 0,20M X 6,39M +3,13M + 2,98M= 0,37 M³ TOTAL= 1,49M³ | 1.49
3.6 | FORMA E DESFORMA DE COMPENSADO RESINADO, ESP. 10MM, REAPROVEITAMENTO (3X), EXCLUSIVE ESCORAMENTO | M² | 7.15 | PILARES= (PERIMETRO 0,15M + 0,15M +0,30M +0,30M)0,90M X 4,10M = 3,69M² X 3UND =11,07M² PILAR(0,20X0,20)= 0,8M X 4,0M= 3,20M² SAPATA= (PERIMETRO 0,60M X 4 LADOS) 2,40M X 0,30(ALTURA) = 0,72M² X 3 UND =2,16M² BALDRAME= (2 LADOS DE 0,20M) 0,40M X 12,50 = 5,00M² TOTAL= 21,43/3(REAPROVEITAMENTO)= 7,15M² | 21.43
3.7 | REATERRO MANUAL DE VALA, INCLUSIVE ESPALHAMENTO E COMPACTAÇÃO MANUAL COM SOQUETE | M³ | 1.5 | 1,90M (ESCAVAÇÃO SAPATAS) -0,33M²(VOLUME SAPATA) - 0,15M X 0,30X 1,50M= 0,07M³(VOLUME PILAR DE ARRANQUE) = 1,50M³
3.8 | IMPERMEABILIZAÇÃO DE SUPERFÍCIE COM EMULSÃO ASFÁLTICA, 2 DEMÃOS | M² | 10.93 | BALDRAME= 12,50M X PERIMETRO(0,20+0,20+0,15)=6,88M² PILAR ARRANQUE= 1,50M X (PERIMETRO 0,30+0,30+0,15+0,15) = 1,35M² X 3 UND = 4,05M² TOTAL= 10,93M²
4 | SUPERESTRUTURA
4.1 | CORTE, DOBRA E MONTAGEM DE AÇO CA-50, DIÂMETRO (6,3MM A 12,5MM), INCLUSIVE ESPAÇADOR | KG | 19.5 | VIGAS(CINTAMENTO)= 0,15 X 0,30M BARRA 8.0 6,39M +3,13M + 2,98M = 12,50M X 4 BARRAS = 50,00M X 0,395(KG/M) = 19,75 KG
4.2 | CORTE, DOBRA E MONTAGEM DE AÇO CA-60, DIÂMETRO (4,2MM A 5,0MM), INCLUSIVE ESPAÇADOR | KG | 6.4 | ESTRIBOS DAS VIGAS= 15m X 0,30m = (0,09m + 0,09m + 0,24m + 0,24m) = 0,66m BARRAS 5.0 = 12,50M X 0,20 ESP = 63 ESTRIBOS X 0,66M = 41,58M X 0,154(KG/M) = 6,40 KG
4.3 | FORNECIMENTO DE CONCRETO ESTRUTURAL, PREPARADO EM OBRA, COM FCK 25MPA, INCLUSIVE LANÇAMENTO, ADENSAMENTO E ACABAMENTO | M³ | 0.56 | VIGAS(CINTAMENTO)= 0,15 X 0,30M X 12,50M = 0,56M³
4.4 | FORMA E DESFORMA DE COMPENSADO RESINADO, ESP. 10MM, REAPROVEITAMENTO (3X), EXCLUSIVE ESCORAMENTO | M² | 1.66 | VIGA= 12,50M 0,20M X 2 LADOS= 5,00M²/3(REAPROVEITAMENTO) =1,66M²
5 | ALVENARIA/ACABAMENTO
5.1 | ALVENARIA DE VEDAÇÃO COM TIJOLO CERÂMICO FURADO, ESP. 14 CM, PARA REVESTIMENTO, INCLUSIVE ARGAMASSA PARA ASSENTAMENTO | M² | 45.57 | FRENTE RECEPÇÃO E CONSULTORIO= 6,24m x 3,05= 12,95M²(REVIT) + LATERAL CONSUL= 2,98M = 10,31M²(REVIT) + 2,98 X 2,80 =8,35M² + TRIAGEM =2,45M = 5,05M²(REVIT) + COZINHA= 1,36M= 2,02M²(REVIT) + BALCÃO RECEPÇÃO= 1,80X,120M = 2,16M² + JANELA RECEPÇÃO= 1,20X1,20M =1,44M² + PORTA CONSULTORIO= 0,80X2,10 = 1,68M² + DML= 1,61M² TOTAL= 45,57M² | 45.57
5.2 | CHAPISCO COM ARGAMASSA, TRAÇO 1:3 (CIMENTO E AREIA), ESP. 5MM, APLICADO EM ALVENARIA / ESTRUTURA DE CONCRETO COM COLHER, PREPARO MECÂNICO | M² | 91.14 | FRENTE RECEPÇÃO E CONSULTORIO= 6,24m x 3,05= 12,95M²(REVIT) + LATERAL CONSUL= 2,98M = 10,31M²(REVIT) + 2,98 X 2,80 =8,35M² + TRIAGEM =2,45M = 5,05M²(REVIT) + COZINHA= 1,36M= 2,02M²(REVIT) + BALCÃO RECEPÇÃO= 1,80X,120M = 2,16M² + JANELA RECEPÇÃO= 1,20X1,20M =1,44M² + PORTA CONSULTORIO= 0,80X2,10 = 1,68M² + DML= 1,61M² TOTAL= 45,57M² X 2 LADOS =91,14M² | 91.14
5.3 | REBOCO COM ARGAMASSA, TRAÇO 1:2:8 (CIMENTO, CALE AREIA), ESP. 20MM, APLICAÇÃO MANUAL, PREPARO MECÂNICO | M² | 91.14 | FRENTE RECEPÇÃO E CONSULTORIO= 6,24m x 3,05= 12,95M²(REVIT) + LATERAL CONSUL= 2,98M = 10,31M²(REVIT) + 2,98 X 2,80 =8,35M² + TRIAGEM =2,45M = 5,05M²(REVIT) + COZINHA= 1,36M= 2,02M²(REVIT) + BALCÃO RECEPÇÃO= 1,80X,120M = 2,16M² + JANELA RECEPÇÃO= 1,20X1,20M =1,44M² + PORTA CONSULTORIO= 0,80X2,10 = 1,68M² + DML= 1,61M² TOTAL= 45,57M² X 2 LADOS =91,14M² |  | 187.15
5.4 | REVESTIMENTO COM PORCELANATO APLICADO EM PISO, ACABAMENTO POLÍDO, AMBIENTE INTERNO, PADRÃO EXTRA, BORDA RETIFICADA, DIMENSÃO DA PEÇA (60X60)CM, ASSENTAMENTO COM ARGAMASSA INDUSTRIALIZADA, INCLUSIVE REJUNTAMENTO | M² | 75.84 | RECEPÇÃO= 21,95M² + CONSULTORIO= 9,30M² +CONSULTORIO ODONTO= 10,76M² + EXPURGO=3,70 +DML= 2,07 + W.C. 3,48 +3,45 + CONSULTORIO= 8,90+ COZINHA= 7,80 + TRIAGEM=4,43M² TOTAL= 75,84M² | 75.84 | 13.796
5.5 | RODAPÉ COM REVESTIMENTO EM CERÂMICA ESMALTADA COMERCIAL, ALTURA 10CM, PEI IV, ASSENTAMENTO COM ARGAMASSA INDUSTRIALIZADA, INCLUSIVE REJUNTAMENTO | M | 75.03 | PERIMETROS RETIRADOS DO REVIT RECEPÇÃO= 27,24M - 0,60M - 0,80 X2 - 0,90M - 2,20M = 21,94M² CONSULTORIO 1 = 12,20M - 0,90M = 11,30M TRIAGEM= 8,60M -0,80M = 7,80M CONSULTORIO 2 = 12,12M - 0,80M = 11,32M CONSULTORIO ODONTO= 13,18M -2,98M -0,80M = 9,40M EXPURGO= 8,47 -0,60M = 7,87M DML= 6,00 -0,60M= 5,40M TOTAL= 75,03M | 75.03
5.6 | REVESTIMENTO COM CERÂMICA APLICADO EM PAREDE, ACABAMENTO ESMALTADO, AMBIENTE INTERNO/EXTERNO, PADRÃO EXTRA, DIMENSÃO DA PEÇA ATÉ 2025 CM2, PEI III, ASSENTAMENTO COM ARGAMASSA INDUSTRIALIZADA, INCLUSIVE REJUNTAMENTO - CERÂMICA RETIFICADA ACETINADO MARCA: LEF (32X57CM) REFERÊNCIA: 32000 - INCLUSIVE ESPAÇADOR NIVELADOR E CUNHA | M² | 53.53 | BANHEIROS = 8,27 + 8,22 X 2,50 = 41,22M² - JANELAS= 0,40 X 0,40M X 2 UND + 0,60X 2,10 X 2 UND= 3,16M² = 38,06M² COZINHA=3,12M + 0,57M X 2,50M =9,22M² CONSULTORIO ODONTO= 2,98 X 2,77= 8,25 - 2,00M²(JANELA) = 6,25M² TOTAL=53,53M² | 53.53
5.7 | VERGA OU CONTRAVERGA EM CONCRETO ESTRUTURAL PARA VÃOS ACIMA DE 150CM, PREPARADO EM OBRA COM BETONEIRA, CONTROLE "A", COM FCK 20 MPA, MOLDADA IN LOCO, INCLUSIVE ARMAÇÃO | M³ | 0.04 | TRANSPASSE DE 0,20m PARA CADA LADO PORTA ENTRADA= 2,60M X 0,15 X 0,10M = 0,04M³
5.8 | VERGA OU CONTRAVERGA EM CONCRETO ESTRUTURAL PARA VÃOS DE ATÉ 150CM, PREPARADO EM OBRA COM BETONEIRA, CONTROLE "A", COM FCK 20 MPA, MOLDADA IN LOCO, INCLUSIVE ARMAÇÃO | M³ | 0.27 | TRANSPASSE DE 0,20m PARA CADA LADO PORTA TRIAGEM + COZINHA= 1,20M X 0,15 X 0,10M = 0,018M² X 2 UNIDADES =0,036M² PORTA DML= 1,00M X 0,15 X 0,10 = 0,015M³ JANELAS TRIAGEM + CONSULTORIOS= 1,90 X 0,15X 0,10 X 2 (ACIMA/ABAIXO) = 0,057M³ X 4 UND = 0,22M³ TOTAL= 0,27M³ | 0.271
5.9 | BANCADA EM GRANITO, COR CINZA ANDORINHA, ESP. 2CM, ACABAMENTO POLIDO, APOIADA EM ALVENARIA, EXCLUSIVE ALVENARIA, RODABANCA/FRONTÃO, TESTEIRA/FAIXA, FURO EM BANCADA, CUBA METÁLICA, VÁLVULA, SIFÃO, TORNEIRA E ENGATE FLEXÍVEL | M² | 3.84 | BANHEIROS + CONSULORIOS + TRIAGEM = 0,60 X 0,50 X 2 UND = 1,50M² + COZINHA=1,50 X 0,60 =0,90M² + RECEPÇÃO= 1,80X 0,50 + 1,80X 0,30M =1,44M² = TOTAL= 3,84M²
5.10 | RODABANCA/FRONTÃO PARA BANCADA EM GRANITO, COR CINZA ANDORINHA, ESP. 2CM, ALTURA DE 7CM, INCLUSIVE REJUNTAMENTO EM MASSA PLÁSTICA NA COR DA PEDRA | M | 4.6 | RODABANCA= 0,60 +0,5 X 5 UND + 1,5(COZINHA)= 4,6M | 3.4
5.11 | FURO DE BOJO EM BANCADA DE GRANITO/MÁRMORE, INCLUSIVE COLAGEM COM MASSA PLÁSTICA | UNID | 6 | 6 UNIDADES(COZINHAS +BANHEIROS+CONSULTORIOS+ TRIAGEM)
6 | REPAROS DE TRINCA NA PAREDE
6.1 | COSTURA DE TRINCA COM GRAMPO, BARRA DE AÇO CA-60 Ø4, 2MM, COMPRIMENTO TOTAL 40CM, ESPAÇAMENTO DE 10CM, INCLUSIVE CORTE, DOBRA E ARGAMASSA, TRAÇO 1:4 (CIMENTO E AREIA), COM PREPARO MECANIZADO | M² | 3 | 3M
7 | PORTAS E JANELAS |  |  |  | 55.6
7.1 | PORTA DE CORRER EM VIDRO TEMPERADO INCOLOR 10MM, INCLUSIVE FECHADURA, PUXADOR, TRILHOS E ROLDANAS | M² | 4.62 | PORTA ENTRADA= 2,20X 2,10 = 4,62M² | 18.21
7.2 | JANELA DE ALUMÍNIO DE CORRER COM 4 FOLHAS PARA VIDROS (VIDROS INCLUSOS), COM BANDEIRA, BATENTE/ REQUADRO 6 A 14 CM, ACABAMENTO COM ACETATO OU BRILHANTE, FIXAÇÃO COM PARAFUSO, SEM GUARNIÇÃO/ ALIZAR, DIMENSÕES 150X120 CM, VEDAÇÃO COM SILICONE, EXCLUSIVE CONTRAMARCO - FORNECIMENTO E INSTALAÇÃO. AF_11/2024 | m² | 9 | 5 und de 1,50x 1,20m =9,00m² 1und 0,70m x 1,00m =0,7m² TOTAL= 8,70M² | 8.7
| JANELA DE ALUMÍNIO TIPO MAXIM-AR, BATENTE/ REQUADRO 3 A 14 CM, VIDRO INCLUSO, FIXAÇÃO COM PARAFUSO, SEM GUARNIÇÃO/ ALIZAR, DIMENSÕES 60X80 (A X L) CM, SEM ACABAMENTO, VEDAÇÃO COM SILICONE, EXCLUSIVE CONTRAMARCO - FORNECIMENTO E INSTALAÇÃO. AF_11/2024 |  | 0.48 | 0,80X0,60= 0,48M²
7.4 | PORTA METÁLICA, TIPO DE ABRIR, COM UMA (1) FOLHA, EM CHAPA GALVANIZADA LAMBRIL, MODELO QUADRADO, INCLUSIVE PINTURA ANTICORROSIVA A BASE DE ÓXIDO DE FERRO (ZARCÃO) , UMA (1) DEMÃO, FORNECIMENTO E ASSENTAMENTO, EXCLUSIVE FECHADURA E DOBRADIÇA | M² | 7.2 | PORTA DML= 0,60X 2,10 = 1,26M² + PORTA CASINHA COMPRESSOR= 0,90 X 1,00M = 0,90M² + 3 UNIDADES DE 0,80X2,10 = 5,04M² TOTAL= 7,20M² | 2.16
7.5 | SOLEIRA DE GRANITO, NA COR CINZA ANDORINHA, ESP. 2CM, ACABAMENTO POLIDO, ASSENTAMENTO COM ARGAMASSA INDUSTRIALIZADA, INCLUSIVE REJUNTAMENTO | M² | 2.82 | 0,80m X 4 UNIDADES + 0,90 + 0,60X4 UNIDADES X 0,15= 2,82M² | 4.39
7.6 | PEITORIL DE GRANITO, NA COR CINZA ANDORINHA, COM PINGADEIRA, ESP. 2CM, ACABAMENTO POLIDO, ASSENTAMENTO COM ARGAMASSA INDUSTRIALIZADA, INCLUSIVE REJUNTAMENTO | M² | 1.71 | 4 UNIDADES= CONSULTORIO E TRIAGEM= 1,50 X 0,19CM = 1,14M² + CONS ODONTO= 0,19 X 2,00M = 0,38M² + EXPURGO= 0,70 X 0,19M = 0,13M² TOTAL= 1,71M² | 1.71
8 | RAMPA ACESSO E CASINHA PARA COMPRESSOR
8.1 | REGULARIZAÇÃO E COMPACTAÇÃO DE TERRENO MANUAL COM SOQUETE, EXCLUSIVE DESMATAMENTO, DESTOCAMENTO, LIMPEZA/ROÇADA DO TERRENO | M² | 9.17 | PISO RAMPA= 3,74 + 5,43M² = 9,17M²
8.2 | PISO EM CONCRETO PREPARADO EM OBRA COM BETONEIRA COM FCK DE 13,5MPA, SEM ARMAÇÃO, ACABAMENTO RÚSTICO, ESP. 8CM, INCLUSIVE FORNECIMENTO, LANÇAMENTO, ADENSAMENTO, SARRAFEAMENTO, EXCLUSIVE JUNTA DE DILATAÇÃO | M² | 10.16 | PISO COMPRESSOR= 1,30M X 0,75M = 0,98M² + PISO RAMPA= 3,74 + 5,43M² TOTAL= 10,16M² | 10.16
| ALVENARIA DE BLOCO DE CONCRETO CHEIO SEM ARMAÇÃO, EM CONCRETO COM FCK DE 20MPA , ESP. 14CM, PARA REVESTIMENTO, INCLUSIVE ARGAMASSA PARA ASSENTAMENTO ( DETALHE D - CADERNO SEDS) | M² | 3 | INCLINAÇÃO DA RAMPA: 3M²
| GUARDA-CORPO EXTERNO, ALTURA 130CM, EM TUBO GALVANIZADO, COM COSTURA, DIÂMETRO DE 2", ESP. 3MM, GRADIL COM DIVISÃO HORIZONTAL EM TUBO GALVANIZADO, COM COSTURA, DIÂMETRO DE 1", ESP. 3MM, EXCLUSIVE PINTURA | M | 5.62 | 5,62 RAMPA
8.3 | ALVENARIA DE VEDAÇÃO COM TIJOLO CERÂMICO FURADO, ESP. 14 CM, PARA REVESTIMENTO, INCLUSIVE ARGAMASSA PARA ASSENTAMENTO | M² | 1.5 | CASINHA COMPRESSOR= 0,75X 1,00 X2 UND = 1,50M²
8.4 | CHAPISCO COM ARGAMASSA, TRAÇO 1:3 (CIMENTO E AREIA), ESP. 5MM, APLICADO EM ALVENARIA / ESTRUTURA DE CONCRETO COM COLHER, PREPARO MECÂNICO | M² | 1.5 | LADO DE FORA CASINHA COMPRESSOR= 0,75X 1,00 X2 UND = 1,50M²
8.5 | REBOCO COM ARGAMASSA, TRAÇO 1:2:8 (CIMENTO, CALE AREIA), ESP. 20MM, APLICAÇÃO MANUAL, PREPARO MECÂNICO | M² | 1.5 | LADO DE FORA CASINHA COMPRESSOR= 0,75X 1,00 X2 UND = 1,50M²
8.6 | BANCADA EM ARDÓSIA, COR NATURAL, ESP. 3CM, ACABAMENTO POLIDO, APOIADA EM ALVENARIA, EXCLUSIVE ALVENARIA, RODABANCA/FRONTÃO, TESTEIRA/FAIXA, FURO EM BANCADA, CUBA METÁLICA, VÁLVULA, SIFÃO, TORNEIRA E ENGATE FLEXÍVEL | M² | 0.98 | FECHAMENTO DA CASINHA COMPRESSOR= 1,30M X 0,75M = 0,98M²
9 | HIDROSSANITÁRIO |  |  |  | 4.13
9.1 | PONTO DE EMBUTIR PARA ÁGUA FRIA EM TUBO DE PVC RÍGIDO SOLDÁVEL, DN 25MM (3/4"), EMBUTIDO NA ALVENARIA COM DISTÂNCIA DE ATÉ CINCO (5) METROS DA TOMADA DE ÁGUA, INCLUSIVE CONEXÕES E FIXAÇÃO DO TUBO COM ENCHIMENTO DO RASGO NA ALVENARIA/CONCRETO COM ARGAMASSA | UNID | 6 | MUDANÇAS DO PONTOS DOS LAVATORIOS BANHEIROS+ COZINHA= 3 UNIDADES + 3 UNIDADES(CONSULTORIOS E TRIAGEM)
9.2 | CAIXA D'ÁGUA DE POLIETILENO, CAPACIDADE DE 1.000L, INCLUSIVE TAMPA, TORNEIRA DE BOIA, EXTRAVASOR, TUBO DE LIMPEZA E ACESSÓRIOS, EXCLUSIVE TUBULAÇÃO DE ENTRADA/ SAÍDA DE ÁGUA | UNID | 1 | 1 UNIDADE
0 | PONTO DE EMBUTIR PARA ESGOTO EM TUBO PVC RÍGIDO, PB - SÉRIE NORMAL, DN 40MM (1.1/2"), EMBUTIDO NA ALVENARIA/PISO, COM ALTURA (SAÍDA) DE 50CM DO PISO, COM DISTÂNCIA DE ATÉ CINCO (5) METROS DO RAMAL DE ESGOTO, EXCLUSIVE ESCAVAÇÃO, INCLUSIVE CONEXÕES E FIXAÇÃO DO TUBO COM ENCHIMENTO DO RASGO NA ALVENARIA/CONCRETO COM ARGAMASSA | 0 | 6 | MUDANÇAS DO PONTOS DOS LAVATORIOS BANHEIROS+ COZINHA= 3 UNIDADES + 3 UNIDADES(CONSULTORIOS E TRIAGEM)
10 | ELÉTRICO
| ENTRADA DE ENERGIA AÉREA, TIPO B1, PADRÃO CEMIG, CARGA INSTALADA DE ATÉ 10KW, BIFÁSICO, COM SAÍDA SUBTERRÂNEA, INCLUSIVE POSTE, CAIXA PARA MEDIDOR, DISJUNTOR, BARRAMENTO, ATERRAMENTO E ACESSÓRIOS | UN | 1 | 1 UNIDADE
| CABO ISOLADO DE COBRE FLEXÍVEL, CLASSE 5, ISOLAMENTO TIPO LSHF/ATOX, NÃO HALOGENADO E ANTICHAMA, DIÂMETRO DA SEÇÃO DE 16MM2, TEMPERATURA DE TRABALHO 70°C, TENSÃO NOMINAL DE OPERAÇÃO 450/750V | M | 56 | 10M + 2M+2M = 14M x 4 vias = 56m
| QUADRO DE DISTRIBUIÇÃO DE EMBUTIR EM PVC, PARA 12 DISJUNTORES DIN, INCLUSIVE BARRAMENTOS NEUTRO/TERRA, EXCLUSIVE BARRAMENTO DE FASE | UN | 1 | iluminação= 1 unidade
| DISJUNTOR MONOPOLAR TIPO DIN, CORRENTE NOMINAL DE 10A, FORNECIMENTO E INSTALAÇÃO, INCLUSIVE TERMINAL ILHÓS | UN | 1 | tomadas geral= 1 unidade
| DISJUNTOR MONOPOLAR TIPO DIN, CORRENTE NOMINAL DE 25A, FORNECIMENTO E INSTALAÇÃO, INCLUSIVE TERMINAL ILHÓS | UN | 2 | autoclave= 1 + compressor= 1 unidade
10.7 | PONTO DE EMBUTIR PARA UM (1) INTERRUPTOR SIMPLES (10A- 250V), COM PLACA 4"X2" DE UM (1) POSTO, COM ELETRODUTO FLEXÍVEL CORRUGADO, ANTI-CHAMA, DN 25MM (3/4"), EMBUTIDO NA ALVENARIA E CABO DE COBRE FLEXÍVEL, CLASSE 5, ISOLAMENTO TIPO LSHF/ATOX, NÃO HALOGENADO, SEÇÃO 1, 5MM2 (70°C-450/750V), COM DISTÂNCIA DE ATÉ DEZ (10) METROS DO PONTO DE DERIVAÇÃO, INCLUSIVE CAIXA DE LIGAÇÃO, SUPORTE E FIXAÇÃO DO ELETRODUTO COM ENCHIMENTO DO RASGO NA ALVENARIA/CONCRETO COM ARGAMASSA | M | 4 | 4 UNIDADES
10.8 | PONTO DE EMBUTIR PARA UMA (1) TOMADA PADRÃO, TRÊS (3) POLOS (2P+T/10A-250V), COM PLACA 4"X2" DE UM (1) POSTO, COM ELETRODUTO FLEXÍVEL CORRUGADO, ANTI-CHAMA, DN 25MM (3/ 4"), EMBUTIDO NA ALVENARIA E CABO DE COBRE FLEXÍVEL, CLASSE 5, ISOLAMENTO TIPO LSHF/ATOX, NÃO HALOGENADO, SEÇÃO 2,5MM2 (70°C-450/750V), COM DISTÂNCIA DE ATÉ DEZ (10) METROS DO PONTO DE DERIVAÇÃO, INCLUSIVE CAIXA DE LIGAÇÃO, SUPORTE E FIXAÇÃO DO ELETRODUTO COM ENCHIMENTO DO RASGO NA ALVENARIA/CONCRETO COM ARGAMASSA | M | 8 | 8 UNIDADES
10.9 | CONJUNTO DE UM (1) INTERRUPTOR BIPOLAR SIMPLES, CORRENTE 10A, TENSÃO 250V, (10A-250V), COM PLACA 4"X2" DE UM (1) POSTO, INCLUSIVE FORNECIMENTO, INSTALAÇÃO, SUPORTE, MÓDULO E PLACA | UNID. | 8 | 4 UNIDADES+ 4 UNIDADES EXISTENTES
10.10 | CONJUNTO DE UMA (1) TOMADA PADRÃO, TRÊS (3) POLOS, CORRENTE 10A, TENSÃO 250V, (2P+T/10A-250V), COM PLACA 4"X2" DE UM (1) POSTO, INCLUSIVE FORNECIMENTO, INSTALAÇÃO, SUPORTE, MÓDULO E PLACA | UNID. | 15 | 7 UNIDADES + 8 UNIDADE= 15 UNIDADES
10.11 | CONJUNTO DE UMA (1) TOMADA PADRÃO, TRÊS (3) POLOS, CORRENTE 20A, TENSÃO 250V, (2P+T/20A-250V), COM PLACA 4"X2" DE UM (1) POSTO, INCLUSIVE FORNECIMENTO, INSTALAÇÃO, SUPORTE, MÓDULO E PLACA | UNID. | 3 | 1 COZINHA + CONS ONDONTO= 2 UNIDADES
10.12 | CONJUNTO DE DUAS (2) TOMADAS PADRÃO, TRÊS (3) POLOS, CORRENTE 10A, TENSÃO 250V, (2P+T/10A-250V), COM PLACA 4"X2" DE DOIS (2) POSTOS, INCLUSIVE FORNECIMENTO, INSTALAÇÃO, SUPORTE, MÓDULO E PLACA | UNID. | 1 | 1 RECEPÇÃO
10.13 | LUMINÁRIA PLAFON DE SOBREPOR EM LED 29.5X29.5 CM, 24W 4000K BIVOLT, AVANT OU SIMILAR | UNID. | 7 | 7 unidades
10.14 | LUMINÁRIA PLAFON (SOBREPOR) 22,5 X 22,5 - 18 W - 6000K - G- LIGHT OU SIMILAR | UNID. | 6 | 6 unidades
11 | COBERTURA
11.1 | ENGRADAMENTO EM MADEIRA PARAJU OU EQUIVALENTE, PARA TELHAS CERÂMICAS OU DE CONCRETO, EXCLUSIVE TELHAS | M² | 23 | AREA DE AMPLIAÇÃO = 20M² + TELHADO PORTA ENTRADA= 3,00M X 1,00M = 3,00M²
11.2 | COBERTURA EM TELHA CERÂMICA, TIPO PLAN, INCLUSIVE FIXAÇÃO, EXCLUSIVE ENGRADAMENTO E MANTA ISOLANTE/TÉRMICA | M² | 23 | AREA DE AMPLIAÇÃO = 20M² + TELHADO PORTA ENTRADA= 3,00M X 1,00M = 3,00M²
11.3 | CALHA EM CHAPA GALVANIZADA, ESP. 0,65MM (GSG-24), COM DESENVOLVIMENTO DE 75CM, INCLUSIVE IÇAMENTO MANUAL VERTICAL | M | 7.58 | NO TELHADO EXISTENTE= 7,58M
11.4 | CONDUTOR CIRCULAR DE ÁGUA PLUVIAL PARA DO TELHADO EM TUBO DE PVC, DIÂMETRO DE 100MM, INCLUSIVE CONEXÕES E SUPORTES | M | 6.4 | ALTURA TELHADO = 3,20M X 2 LADOS= 6,40
11.5 | FORRO EM RÉGUA DE PVC, LARGURA 20CM, NA COR BRANCA, INCLUSIVE ESTRUTURA DE FIXAÇÃO E PENDURAIS METÁLICOS E ACESSÓRIOS DE FIXAÇÃO, EXCLUSIVE RODAFORRO OU MOLDURA | M² | 45.56 | RECEPÇÃO = 21,95M² + COZINHA= 9,78M² + TRIAGEM= 4, 53 + CONSULTORIO= 9,30M² = 45,56M²
11.6 | RODAFORRO EM PVC, TIPO "U", NA COR BRANCA, PARA FORRO EM RÉGUA DE PVC, INCLUSIVE ACESSÓRIOS PARA FIXAÇÃO | M | 59.28 | RECEPÇÃO= 27,24M + CONSULTORIO 1 = 12,20M + TRIAGEM= 8,60M + COZINHA= 11,24M = 59,28M | 59.28
12 | LOUÇAS
12.1 | CUBA EM AÇO INOXIDÁVEL DE EMBUTIR, AISI 304, APLICAÇÃO PARA PIA (560X330X115MM), NÚMERO 2, ASSENTAMENTO EM BANCADA, INCLUSIVE VÁLVULA DE ESCOAMENTO DE METAL COM ACABAMENTO CROMADO, SIFÃO DE METAL TIPO COPO COM ACABAMENTO CROMADO, FORNECIMENTO E INSTALAÇÃO | UNID | 1 | COZINHA= 1 UNIDADE
12.2 | CUBA DE LOUÇA BRANCA DE EMBUTIR, FORMATO OVAL, INCLUSIVE VÁLVULA DE ESCOAMENTO DE METAL COM ACABAMENTO CROMADO, SIFÃO DE METAL TIPO COPO COM ACABAMENTO CROMADO | UNID | 5 | BANHEIROS= 2 UNIDADES + CONSUTORIOS=2 UND + TRIAGEM 1UND = 5 UNIDADES
12.3 | TORNEIRA METÁLICA PARA PIA, BICA MÓVEL, ABERTURA 1/4 DE VOLTA, ACABAMENTO CROMADO, COM AREJADOR, APLICAÇÃO DE MESA, INCLUSIVE ENGATE FLEXÍVEL METÁLICO, FORNECIMENTO E INSTALAÇÃO | UNID | 1 | 1 UNIDADES COZINHA
12.4 | TORNEIRA METÁLICA PARA LAVATÓRIO, FECHAMENTO AUTOMÁTICO, ACABAMENTO CROMADO, COM AREJADOR, APLICAÇÃO DE MESA, INCLUSIVE ENGATE FLEXÍVEL METÁLICO | UNID | 5 | 2 UND BANHEIROS + 2 UNIDADE CONSULTORIOS + 1 UND TRIAGEM
12.5 | BACIA SANITÁRIA (VASO) DE LOUÇA COM CAIXA ACOPLADA, COR BRANCA, INCLUSIVE ACESSÓRIOS DE FIXAÇÃO/VEDAÇÃO, ENGATE FLEXÍVEL METÁLICO E REJUNTAMENTO, EXCLUSIVE ASSENTO | UNID | 2 | 2 UNIDADES
12.6 | ASSENTO PLÁSTICO PARA BACIA SANITÁRIA, NA COR BRANCA, PADRÃO POPULAR, INCLUSIVE ACESSÓRIOS PARA FIXAÇÃO | UNID | 2 | 2 UNIDADES
12.7 | DISTRIBUIDOR/DISPENSER PARA ÁLCOOL EM GEL OU SABONETE LÍQUIDO, EM PLÁSTICO, CAPACIDADE RESERVATÓRIO 800ML, INCLUSIVE ACESSÓRIOS PARA FIXAÇÃO | UNID | 5 | 2 UND BANHEIROS + 2 UNIDADE CONSULTORIOS + 1 UND TRIAGEM
13 | PINTURA
13.1 | LIXAMENTO MANUAL EM PAREDE PARA REMOÇÃO DE TINTA | M² | 229.6 | PERIMETROS RETIRADOS DO REVIT INTERNO RECEPÇÃO= 27,24m - 2,97-2,98 X 2,50 - (2,20+0,80+0,60+0,60+0,60X2,10)=47,76m² CONSULTORIO1= 3,12 X 2,5M -0,90 X2,10 = 5,91M² TRIAGEM= 8,60M -2,45m x 2,50 - 1,00x1,00 - 0,80 x 2,10= 12,70m² COZINHA= 11,24- 3,12M -0,57M =x2,50 - 0,80x2,10 - 1,20x 1,20m = 15,76m² CONSULTORIO 2= 12,12M x2,50 - 0,80x 2,10m - 0,70x 1,00m = 27,92m² DML= 6,00M x 2,50m - 0,60x2,10m =13,74m² -1,61m² = 12,13m² EXPURGO= 8,47M x 2,50m - 0,60x 2,10 - 0,7x1,00= 19,22m² EXTERNO= 16,89M²+ 33,34M² + 17,83M² + 8,54M² + 11,60M²(RETIRADOS DO REVIT) = 88,20m² TOTAL= 229,60m² | 229.6
13.2 | PREPARAÇÃO PARA EMASSAMENTO OU PINTURA (LÁTEX/ ACRÍLICA) EM PAREDE, INCLUSIVE UMA (1) DEMÃO DE SELADOR ACRÍLICO | M² | 64.45 | INTERNO RECEPÇÃO= 2,97M + 2,98 X2,50M - 2,20 X 2,10= 10,26M² CONSULTORIO= 3,12 X2,50M + 1,20 X 1,20 = 19,37M² PAREDE BALCAO RECEPÇÃO= 2,16M² X 2 LADOS= 4,32m² TRIAGEM= 5,05M² DML= 1,61M² EXTERNO= 13,53(REVIT) + 10,31M² = 23,84M² TOTAL= 64,45M² | 64.45
13.3 | EMASSAMENTO EM PAREDE COM MASSA CORRIDA (PVA), DUAS (2) DEMÃOS, INCLUSIVE LIXAMENTO PARA PINTURA | M² | 64.45 | INTERNO RECEPÇÃO= 2,97M + 2,98 X2,50M - 2,20 X 2,10= 10,26M² CONSULTORIO= 3,12 X2,50M + 1,20 X 1,20 = 19,37M² PAREDE BALCAO RECEPÇÃO= 2,16M² X 2 LADOS= 4,32m² TRIAGEM= 5,05M² DML= 1,61M² EXTERNO= 13,53(REVIT) + 10,31M² = 23,84M² TOTAL= 64,45M²
13.4 | LIXAMENTO MANUAL EM SUPERFÍCIE METÁLICA PARA REMOÇÃO DE TINTA E/OU FUNDO ANTICORROSIVA | M² | 4.2 | portas existentes: 0,60 x 2,10 x 2 und = 2,52 + 0,80 x 2,10=1,68 = 4,20m²
13.5 | PINTURA ACRÍLICA EM PAREDE, DUAS (2) DEMÃOS, EXCLUSIVE SELADOR ACRÍLICO E MASSA ACRÍLICA/CORRIDA (PVA) | M² | 292.63 | PERIMETROS RETIRADOS DO REVIT INTERNO RECEPÇÃO= 27,24m X 2,50 - (2,20+0,80+0,60+0,60+0,60X2,10)=58,02m² CONSULTORIO1= 12,20M x 2,50 - 1,50x1,00 - 0,90x2,10= 27,11m² TRIAGEM= 8,60M x 2,50 - 1,00x1,00 - 0,80 x 2,10= 18,82m² COZINHA= 11,24- 3,12M -0,57M =x2,50 - 0,80x2,10 - 1,20x 1,20m = 15,76m² CONSULTORIO 2= 12,12M x2,50 - 0,80x 2,10m - 0,70x 1,00m = 27,92m² DML= 6,00M x 2,50m - 0,60x2,10m =13,74m² EXPURGO= 8,47M x 2,50m - 0,60x 2,10 - 0,7x1,00= 19,22m² EXTERNO= 13,57M² + 10,31M² + 16,89M²+ 33,34M² + 17,83M² + 8,54M² + 11,60M²(RETIRADOS DO REVIT) = 112,04M² TOTAL= 292,63M² | 292.63
13.6 | PINTURA ESMALTE BASE SOLVENTE EM SUPERFÍCIES METÁLICAS , DUAS (2) DEMÃOS, COM APLICAÇÃO MANUAL, INCLUSIVE UMA (1) DEMÃO DE FUNDO ANTICORROSIVO | M² | 13.65 | PORTAS= 0,80X 2,10M X 4 UND + 0,60X 2,10M X 4 UND + 0,90X2,10M = 13,65M²
14 | SERVIÇOS DIVERSOS
14.1 | LIMPEZA FINAL PARA ENTREGA DA OBRA | M² | 87.48 | ÁREA TOTAL =87,48m²
14.2 | PLACA DE ALUMÍNIO FUNDIDO, DIMENSÃO (60X40)CM, PARA INAUGURAÇÃO, INCLUSIVE FIXAÇÃO | UNID | 1 | 1 UNIDADE
____________________________________________________
ANA FLÁVIA BRANDÃO LEAL
ARQUITETA E URBANISTA
CAU: A252913-0
PREFEITURA MUNICIPAL DE BOCAIUVA
ESTADO DE MINAS GERAIS
RUA MARIANA DE QUEIROGA Nº 141 CENTRO
CEP 39390-000

## MEMORIAL DESCRITIVO
MEMORIAL DESCRITIVO
PREFEITURA MUNICIPAL DE BOCAIUVA
OBRA: | 0
LOCAL: | 0
ITEM | DESCRIÇÃO
1 | SERVIÇOS PRELIMINARES
2.1 | DEMOLIÇÃO DE ALVENARIA DE TIJOLO CERÂMICO SEM APROVEITAMENTO DO MATERIAL, INCLUSIVE AFASTAMENTO
Deverá ser fornecida e instalada a placa de obra em chapa de aço galvanizado cujo objetivo é o de informar a população os dados da obra. A mesma deverá ser fixada em local visível, preferencialmente no acesso principal da obra.
#REF! | #REF!
Fornecimento e instalação de barracão como forma de abrigo provisório para guarda de materiais e ferramentas com área de 6,00 m².
#REF! | #REF!
A locação da obra será feita pelo processo convencional, através de gabarito de tábuas corridas pontaletadas, a cada 2 metros, com reaproveitamento de 02 vezes. A locação da edificação será feita obedecendo-se às medidas do projeto de arquitetura.
#REF! | #REF!
#REF! | #REF!
3 | INFRA ESTRUTURA
3.1 | ESCAVAÇÃO MANUAL DE VALA COM PROFUNDIDADE MENOR OU IGUAL A 1,5M, INCLUSIVE DESCARGA LATERAL
A escavação manual das valas das sapatas, compreende a remoção com o emprego de mão-de-obra e ferramentas manuais, dos diferentes tipos de solo, desde a superfície do terreno até a cota especificada no projeto.
3.2 | CONCRETO MAGRO, TRAÇO 1:4:8, PREPARADO EM OBRA COM BETONEIRA, SEM FUNÇÃO ESTRUTURAL
Fornecimento e execução de concreto magro fundo das valas sem função estrutural.
3.3 | CORTE, DOBRA E MONTAGEM DE AÇO CA-50, DIÂMETRO (6,3MM A 12,5MM), INCLUSIVE ESPAÇADOR
Fornecimento e montagem do aço CA50 conforme projeto estrutural.
3.4 | CORTE, DOBRA E MONTAGEM DE AÇO CA-60, DIÂMETRO (4,2MM A 5,0MM), INCLUSIVE ESPAÇADOR
Fornecimento e montagem do aço CA60 conforme projeto estrutural.
3.5 | FORNECIMENTO DE CONCRETO ESTRUTURAL, PREPARADO EM OBRA, COM FCK 25MPA, INCLUSIVE LANÇAMENTO, ADENSAMENTO E ACABAMENTO
Fornecimento e execução de concreto estrutural na fundação conforme projeto estrutural. O concreto a ser aplicado, deverá satisfazer as condições de resistência fixadas pelo cálculo estrutural, bem como as condições de durabilidade e impermeabilidade adequadas às condições de exposição na região
3.6 | FORMA E DESFORMA DE COMPENSADO RESINADO, ESP. 10MM, REAPROVEITAMENTO (3X), EXCLUSIVE ESCORAMENTO
Fornecimento e execução de forma e desforma conforme projeto estrutural. Antes da concretagem, as formas deverão ser rigorosamente limpas, de modo a que, os excessos de solo e sujeiras, sejam retirados. O reaproveitamento de peças de madeira em bruto, só será permitido após a verificação de que, as suas principais características de utilização estejam conservadas
3.7 | REATERRO MANUAL DE VALA, INCLUSIVE ESPALHAMENTO E COMPACTAÇÃO MANUAL COM SOQUETE
Execução de reaterro manual conforme projeto de fundação. O reaterro das valas ou cavas deverá ser processado após a execução das peças estruturais de fundação, até o restabelecimento dos níveis anteriores das superfícies originais ou de forma
3.8 | IMPERMEABILIZAÇÃO DE SUPERFÍCIE COM EMULSÃO ASFÁLTICA, 2 DEMÃOS
Deverão ser devidamente impermeabilizada com manta asfaltica pré fabricada as estruturas em contato com o solo, ou seja no respaldo das vigas baldrame e das alvenarias de embasamento
4 | SUPERESTRUTURA
4.1 | CORTE, DOBRA E MONTAGEM DE AÇO CA-50, DIÂMETRO (6,3MM A 12,5MM), INCLUSIVE ESPAÇADOR
Fornecimento e montagem do aço CA50 conforme projeto estrutural.
4.2 | CORTE, DOBRA E MONTAGEM DE AÇO CA-60, DIÂMETRO (4,2MM A 5,0MM), INCLUSIVE ESPAÇADOR
Fornecimento e montagem do aço CA60 conforme projeto estrutural.
4.3 | FORNECIMENTO DE CONCRETO ESTRUTURAL, PREPARADO EM OBRA, COM FCK 25MPA, INCLUSIVE LANÇAMENTO, ADENSAMENTO E ACABAMENTO
Fornecimento e execução de concreto estrutural no pilares e vigas terreas conforme projeto estrutural. O concreto a ser aplicado, deverá satisfazer as condições de resistência fixadas pelo cálculo estrutural, bem como as condições de durabilidade e impermeabilidade adequadas às condições de exposição na região.
4.4 | FORMA E DESFORMA DE COMPENSADO RESINADO, ESP. 10MM, REAPROVEITAMENTO (3X), EXCLUSIVE ESCORAMENTO
Fornecimento e execução de forma e desforma conforme projeto estrutural. Antes da concretagem, as formas deverão ser rigorosamente limpas, de modo a que, os excessos de solo e sujeiras, sejam retirados. O reaproveitamento de peças de madeira em bruto, só será permitido após a verificação de que, as suas principais características de utilização estejam conservadas
#REF! | #REF!
Execução de laje pré-moldada unidirecional, conforme o projeto estrutural. Deverá ser obervado rigorosamente a direção, quantidade e comprimento das vigas dos respectivos vãos
#REF! | #REF!
Escoramento metálico para laje e viga de concreto armado. O seu escoramento deverá ser colocado no sentido inverso ao da armação.
5 | ALVENARIA/ACABAMENTO
5.1 | ALVENARIA DE VEDAÇÃO COM TIJOLO CERÂMICO FURADO, ESP. 14 CM, PARA REVESTIMENTO, INCLUSIVE ARGAMASSA PARA ASSENTAMENTO
EXECUÇÃO DE ALVENARIA DE VEDAÇÃO COM TIJOLO FURADO NOS LOCAIS INDICADOS NO PROJETO.
5.2 | CHAPISCO COM ARGAMASSA, TRAÇO 1:3 (CIMENTO E AREIA), ESP. 5MM, APLICADO EM ALVENARIA / ESTRUTURA DE CONCRETO COM COLHER, PREPARO MECÂNICO
EXECUÇÃO DE CHAPISCO COM ARGAMASSA, COM COLHER DE PEDREIRO.
5.3 | REBOCO COM ARGAMASSA, TRAÇO 1:2:8 (CIMENTO, CALE AREIA), ESP. 20MM, APLICAÇÃO MANUAL, PREPARO MECÂNICO
EXECUÇÃO DE REBOCO COM ARGAMASSA, APLICAÇÃO MANUAL.
#REF! | #REF!
EXECUÇÃO DE PISO DE CONCRETO, PREPARADO EM OBRA COM BETONEIRA
#REF! | #REF!
EXECUÇÃO DE CONTRA PISO DESEMPENADO.
5.4 | REVESTIMENTO COM PORCELANATO APLICADO EM PISO, ACABAMENTO POLÍDO, AMBIENTE INTERNO, PADRÃO EXTRA, BORDA RETIFICADA, DIMENSÃO DA PEÇA (60X60)CM, ASSENTAMENTO COM ARGAMASSA INDUSTRIALIZADA, INCLUSIVE REJUNTAMENTO
FORNECIMENTO E EXECUÇÃO DE REVESTIMENTO EM PORCELANATO APLICADO EM PISO, DEVERÁ SER UTILIZADO 10 PEÇAS DE ESPAÇADORES NIVELADORES EM CADA PORCELANATO. SEGUIR PROJETO DE PAGINAÇÃO OU ORIENTAÇÃO DO TÉCNICO RESPONSÁVEL.
5.5 | RODAPÉ COM REVESTIMENTO EM CERÂMICA ESMALTADA COMERCIAL, ALTURA 10CM, PEI IV, ASSENTAMENTO COM ARGAMASSA INDUSTRIALIZADA, INCLUSIVE REJUNTAMENTO
FORNECIMENTO E EXECUÇÃO DE RODAPÉ EMBUTIDO NA PAREDE CONFORME O PORCELANATO DO PISO. DEVERÁ FAZER O USO DE ESPAÇADORES NIVELADORES E CUNHA.
5.7 | VERGA OU CONTRAVERGA EM CONCRETO ESTRUTURAL PARA VÃOS ACIMA DE 150CM, PREPARADO EM OBRA COM BETONEIRA, CONTROLE "A", COM FCK 20 MPA, MOLDADA IN LOCO, INCLUSIVE ARMAÇÃO
FORNECIMENTO E EXECUÇÃO DE VERGA DE CONCRETO MOLDADA IN LOCO NAS JANELAS E PORTAS DA ENTRADA, SENDO VÃO MAIORES. CONSIDERAR O TRANSPASSE DE 0,15m EM CADA UMA DELAS DOS DOIS LADOS.
5.8 | VERGA OU CONTRAVERGA EM CONCRETO ESTRUTURAL PARA VÃOS DE ATÉ 150CM, PREPARADO EM OBRA COM BETONEIRA, CONTROLE "A", COM FCK 20 MPA, MOLDADA IN LOCO, INCLUSIVE ARMAÇÃO
FORNECIMENTO E EXECUÇÃO DE VERGA DE CONCRETO MOLDADA IN LOCO NAS JANELAS E PORTAS DA EDIFICAÇÃO, SENDO VÃO MAIORES, CONSIDERAR O TRANSPASSE DE 0,15m EM CADA UMA DELAS DOS DOIS LADOS.
5.9 | BANCADA EM GRANITO, COR CINZA ANDORINHA, ESP. 2CM, ACABAMENTO POLIDO, APOIADA EM ALVENARIA, EXCLUSIVE ALVENARIA, RODABANCA/FRONTÃO, TESTEIRA/FAIXA, FURO EM BANCADA, CUBA METÁLICA, VÁLVULA, SIFÃO, TORNEIRA E ENGATE FLEXÍVEL
FORNECIMENTO E INSTALAÇÃO DE BANCADA EM GRANITO NA RECEPÇÃO CONFORME PROJETO, A RODABANCA E BORDA DEVERÁ POSSUIR 0,10CM.
#REF! | REVESTIMENTO COM CERÂMICA APLICADO EM PAREDE, ACABAMENTO ESMALTADO, AMBIENTE INTERNO/EXTERNO, PADRÃO EXTRA, DIMENSÃO DA PEÇA ATÉ 2025 CM2, PEI III, ASSENTAMENTO COM ARGAMASSA INDUSTRIALIZADA, INCLUSIVE REJUNTAMENTO - CERÂMICA RETIFICADA ACETINADO MARCA: LEF (32X57CM) REFERÊNCIA: 32000 - INCLUSIVE ESPAÇADOR NIVELADOR E CUNHA
FORNECIMENTO E EXECUÇÃO DE REVESTIMENTO APLICADO EM PAREDE. DEVERÁ FAZER O USO DE 8 ESPAÇADORES NIVELADORES NAS PEÇAS. AS PEÇAS DEVERÃO SER ASSENTADAS NO SENTIDO HORIZONTAL, CONFORME PROJETO DE PAGINAÇÃO OU ORIENTAÇÃO DO TÉCNICO RESPONSÁVEL.
7 | PORTAS E JANELAS
#REF! | #REF!
FORNECIMENTO E INSTALAÇÃO DE PORTA CONFORME PROJETO
#REF! | #REF!
FORNECIMENTO E INSTALAÇÃO DE PORTA CONFORME PROJETO
#REF! | #REF!
FORNECIMENTO E INSTALAÇÃO DE PORTA CONFORME PROJETO
#REF! | #REF!
FORNECIMENTO E INSTALAÇÃO DE PORTA CONFORME PROJETO
#REF! | #REF!
FORNECIMENTO E INSTALAÇÃO DE PORTA CONFORME PROJETO
7.1 | PORTA DE CORRER EM VIDRO TEMPERADO INCOLOR 10MM, INCLUSIVE FECHADURA, PUXADOR, TRILHOS E ROLDANAS
FORNECIMENTO E INSTALAÇÃO DE PORTA CONFORME PROJETO
#REF! | #REF!
FORNECIMENTO E INSTALAÇÃO DE FERRAGENS PARA PORTA METÁLICA.
#REF! | #REF!
FORNECIMENTO E INSTALAÇÃO DE PORTA CONFORME PROJETO
#REF! | #REF!
FORNECIMENTO E INSTALAÇÃO DE JANELAS CONFORME PROJETO, OS PERFIS DEVERÃO SER NA COR BRANCA.
7.4 | PORTA METÁLICA, TIPO DE ABRIR, COM UMA (1) FOLHA, EM CHAPA GALVANIZADA LAMBRIL, MODELO QUADRADO, INCLUSIVE PINTURA ANTICORROSIVA A BASE DE ÓXIDO DE FERRO (ZARCÃO) , UMA (1) DEMÃO, FORNECIMENTO E ASSENTAMENTO, EXCLUSIVE FECHADURA E DOBRADIÇA
FORNECIMENTO E INSTALAÇÃO DE JANELAS BASCULANTE CONFORME PROJETO, OS PERFIS DEVERÃO SER NA COR BRANCA.
#REF! | #REF!
FORNECIMENTO E INSTALAÇÃO DE FERRAGENS PARA JANELAS.
#REF! | #REF!
FORNECIMENTO E INSTALAÇÃO DE FERRAGENS PARA JANELAS.
7.5 | SOLEIRA DE GRANITO, NA COR CINZA ANDORINHA, ESP. 2CM, ACABAMENTO POLIDO, ASSENTAMENTO COM ARGAMASSA INDUSTRIALIZADA, INCLUSIVE REJUNTAMENTO
FORNECIMENTO E EXECUÇÃO DE SOLEIRA NO GRADIL, NA PORTA DE ENTRADA E NA PORTA DA COZINHA DA EDIFICAÇÃO
7.6 | PEITORIL DE GRANITO, NA COR CINZA ANDORINHA, COM PINGADEIRA, ESP. 2CM, ACABAMENTO POLIDO, ASSENTAMENTO COM ARGAMASSA INDUSTRIALIZADA, INCLUSIVE REJUNTAMENTO
FORNECIMENTO E EXECUÇÃO DE PEITORIL EM TODAS AS JANELAS DA EDIFICAÇÃO.
9 | HIDROSSANITÁRIO
#REF! | #REF!
FORNECIMENTO E INSTALAÇÃO DE CAIXA SINFONADA PARA EXECUÇÃO DAS INSTALAÇÕES SANITÁRIAS, CONFORME PROJETO.
#REF! | #REF!
FORNECIMENTO E INSTALAÇÃO DE TUBO DE PVC DN 100MM PARA EXECUÇÃO DAS INSTALAÇÕES SANITÁRIAS, CONFORME PROJETO.
#REF! | #REF!
FORNECIMENTO E INSTALAÇÃO DE TUBO DE PVC DN 40MM PARA EXECUÇÃO DAS INSTALAÇÕES SANITÁRIAS, CONFORME PROJETO.
#REF! | #REF!
FORNECIMENTO E INSTALAÇÃO DE TUBO DE PVC DN 50MM PARA EXECUÇÃO DAS INSTALAÇÕES SANITÁRIAS, CONFORME PROJETO.
#REF! | #REF!
FORNECIMENTO E INSTALAÇÃO DE TUBO DE PVC PARA VENTILAÇÃO.
#REF! | #REF!
FORNECIMENTO E INSTALAÇÃO DE CAIXA DE PASSAGEM PARA EXECUÇÃO DAS INSTALAÇÕES SANITÁRIAS CONFORME PROJETO.
#REF! | #REF!
FORNECIMENTO E INSTALAÇÃO DE CAIXA DE GORDURA PARA EXECUÇÃO DAS INSTALAÇÕES SANITÁRIAS CONFORME PROJETO.
#REF! | #REF!
FORNECIMENTO E INSTALAÇÃO DE CAIXA D'ÁGUA CONFORME PROJETO.
#REF! | #REF!
FORNECIMENTO E INSTALAÇÃO DE TUBO DE PVC DN 25MM PARA EXECUÇÃO DAS INSTALAÇÕES HIDRÁULICAS, CONFORME PROJETO.
#REF! | #REF!
FORNECIMENTO E INSTALAÇÃO DE TUBO DE PVC DN 50MM PARA EXECUÇÃO DAS INSTALAÇÕES HIDRÁULICAS, CONFORME PROJETO.
#REF! | #REF!
FORNECIMENTO E INSTALAÇÃO REGISTRO DE GAVETA PARA EXECUÇÃO DAS INSTALAÇÕES HIDRÁULICAS, CONFORME PROJETO.
#REF! | #REF!
FORNECIMENTO E INSTALAÇÃO REGISTRO DE GAVETA PARA EXECUÇÃO DAS INSTALAÇÕES HIDRÁULICAS, CONFORME PROJETO.
#REF! | #REF!
FORNECIMENTO E INSTALAÇÃO REGISTRO DE ESFERA PARA EXECUÇÃO DAS INSTALAÇÕES HIDRÁULICAS, CONFORME PROJETO.
#REF! | #REF!
FORNECIMENTO E INSTALAÇÃO REGISTRO DE ESFERA PARA EXECUÇÃO DAS INSTALAÇÕES HIDRÁULICAS, CONFORME PROJETO.
#REF! | #REF!
FORNECIMENTO E INSTALAÇÃO REGISTRO DE ESFERA PARA EXECUÇÃO DAS INSTALAÇÕES HIDRÁULICAS, CONFORME PROJETO.
#REF! | #REF!
FORNECIMENTO E INSTALAÇÃO DE ADAPTADOR SOLDÁVEL PARA EXECUÇÃO DAS INSTALAÇÕES HIDRÁULICAS, CONFORME PROJETO.
#REF! | #REF!
FORNECIMENTO E INSTALAÇÃO DE TUBO DE PVC DN 20MM PARA EXECUÇÃO DAS INSTALAÇÕES HIDRÁULICAS, CONFORME PROJETO.
#REF! | #REF!
FORNECIMENTO E INSTALAÇÃO DE TORNEIRA BOIA PARA EXECUÇÃO DAS INSTALAÇÕES HIDRÁULICAS, CONFORME PROJETO.
10 | ELÉTRICO
#REF! | #REF!
FORNECIMENTO DE QUADRO DE DISTRIBUIÇÃO A SER EXECUTADO, CONFORME PROJETO.
#REF! | #REF!
FORNECIMENTO DE CABO DE COBRE PARA INSTALAÇÕES ELÉTRICAS, CONFORME PROJETO.
#REF! | #REF!
FORNECIMENTO DE CABO DE COBRE PARA INSTALAÇÕES ELÉTRICAS, CONFORME PROJETO.
#REF! | #REF!
FORNECIMENTO DE CABO DE COBRE PARA INSTALAÇÕES ELÉTRICAS, CONFORME PROJETO.
#REF! | #REF!
FORNECIMENTO DE DISJUNTOR PARA INSTALAÇÕES ELÉTRICAS, CONFORME PROJETO
#REF! | #REF!
FORNECIMENTO DE DISJUNTOR PARA INSTALAÇÕES ELÉTRICAS, CONFORME PROJETO
#REF! | #REF!
FORNECIMENTO DE DISJUNTOR PARA INSTALAÇÕES ELÉTRICAS, CONFORME PROJETO
#REF! | #REF!
FORNECIMENTO DE DISJUNTOR PARA INSTALAÇÕES ELÉTRICAS, CONFORME PROJETO
#REF! | #REF!
FORNECIMENTO E INSTALAÇÃO DE PADRÃO CONFORME PROJETO.
#REF! | #REF!
FORNECIMENTO E INSTALAÇÃO DE CAIXA DE PASSAGEM CONFORME PROJETO
#REF! | #REF!
FORNECIMENTO E INSTALAÇÃO DE LUMINÁRIAS, CONFORME PROJETO
#REF! | #REF!
FORNECIMENTO E INSTALAÇÃO DE LUMINÁRIAS, CONFORME PROJETO
#REF! | #REF!
FORNECIMENTO E INSTALAÇÃO DE ACESSÓRIOS ELÉTRICOS, COR BRANCA, CONFORME PROJETO,
#REF! | #REF!
FORNECIMENTO E INSTALAÇÃO DE ACESSÓRIOS ELÉTRICOS, COR BRANCA, CONFORME PROJETO.
#REF! | #REF!
FORNECIMENTO E INSTALAÇÃO DE ACESSÓRIOS ELÉTRICOS, COR BRANCA, CONFORME PROJETO.
#REF! | #REF!
FORNECIMENTO E INSTALAÇÃO DE ACESSÓRIOS ELÉTRICOS, COR BRANCA, CONFORME PROJETO.
#REF! | #REF!
FORNECIMENTO E INSTALAÇÃO DE ACESSÓRIOS ELÉTRICOS, COR BRANCA, CONFORME PROJETO.
#REF! | #REF!
FORNECIMENTO E INSTALAÇÃO DE ACESSÓRIOS ELÉTRICOS, COR BRANCA, CONFORME PROJETO.
#REF! | #REF!
FORNECIMENTO E INSTALAÇÃO DE ACESSÓRIOS ELÉTRICOS, COR BRANCA E VERMELHO,CONFORME PROJETO.
#REF! | #REF!
FORNECIMENTO E INSTALAÇÃO DE ACESSÓRIOS ELÉTRICOS, COR BRANCA E VERMELHO, CONFORME PROJETO.
#REF! | #REF!
FORNECIMENTO DE ELETRODUTO PARA INSTALAÇÕES ELÉTRICAS, CONFORME PROJETO.
#REF! | #REF!
FORNECIMENTO DE ELETRODUTO PARA INSTALAÇÕES ELÉTRICAS, CONFORME PROJETO.
#REF! | #REF!
FORNECIMENTO DE ELETRODUTO PARA INSTALAÇÕES ELÉTRICAS, CONFORME PROJETO.
#REF! | #REF!
FORNECIMENTO E INSTALAÇÃO DE ACESSÓRIOS ELÉTRICOS, CONFORME PROJETO.
#REF! | #REF!
FORNECIMENTO E INSTALAÇÃO DE ACESSÓRIOS ELÉTRICOS, CONFORME PROJETO.
11 | COBERTURA
#REF! | #REF!
FORNECIMENTO E EXECUÇÃO DE ENGRADAMENTO CONFORME PROJETO DE COBERTURA.
#REF! | #REF!
FORNECIMENTO E INSTALAÇÃO DE TELHAS DE FIBROCIMENTO CONFORME PROJETO DE COBERTURA.
#REF! | #REF!
FORNECIMENTO E INSTALAÇÃO DE CALHA GALVANIZADA NO TELHADO DA EDIFICAÇÃO. OS BOCAIS DEVERÃO SER FEITOS CONFORME ORIENTAÇÃO TÉCNICA.
#REF! | #REF!
FORNECIMENTO E INSTALAÇÃO DE CALHA GALVANIZADA NO TELHADO DA CAIXA D'AGUA DA EDIFICAÇÃO. OS BOCAIS DEVERÃO SER FEITOS CONFORME ORIENTAÇÃO TÉCNICA.
#REF! | #REF!
FORNECIMENTO E INSTALAÇÃO RUFO E CONTRA- RUFO NO TELHADO DA EDIFICAÇÃO, ACOMPANHANDO A TELHA DE FIBROCIMENTO, INCLUSO NA CAIXA D'AGUA.
#REF! | #REF!
ASSENTAMENTO DE FORRO EM CHAPA DE GESSO ACARTONADO EM TODA EDIFICAÇÃO, INCLUSIVE NA OBRA DE REFORMA DO POSTO DE SAÚDE BONFIM
#REF! | #REF!
ASSENTAMENTO DE PINGADEIRA EM CHAPA GALVANIZADA EM TODO PERÍMETRO DA PLATIBANDA DA EDIFICAÇÃO, INCLUSO TORRE DA CAIXA D'AGUA.
#REF! | #REF!
FORNECIMENTO E INSTALAÇÃO DE ALÇAPÃO NA TORRE DA CAIXA D'AGUA.
#REF! | #REF!
FORNECIMENTO E INSTALAÇÃO DE CONDUTOR DE ÁGUA PLUVIAL, SAÍDA DA CALHA ATÉ A CALCAÇA DA EDIFICAÇÃO. CONFORME ORIENTAÇÃO TÉCNICA REFERENTE AOS BOCAIS.
12 | LOUÇAS
#REF! | #REF!
FORNECIMENTO E INSTALAÇÃO DE BACIA SANITÁRIA INCLUSIVE ACESSÓRIOS.
#REF! | #REF!
FORNECIMENTO E INSTALAÇÃO DE BACIA SANITÁRIA INCLUSIVE ACESSÓRIOS NOS BANHEIROS ACESSIVEIS.
#REF! | #REF!
FORNECIMENTO E INSTALAÇÃO DE CUBA EM LOUÇA BRANCA, INCLUSIVE ACESSÓRIOS, NOS LAVABOS E CONSULTÓRIOS. CONFORME PROJETO.
12.1 | CUBA EM AÇO INOXIDÁVEL DE EMBUTIR, AISI 304, APLICAÇÃO PARA PIA (560X330X115MM), NÚMERO 2, ASSENTAMENTO EM BANCADA, INCLUSIVE VÁLVULA DE ESCOAMENTO DE METAL COM ACABAMENTO CROMADO, SIFÃO DE METAL TIPO COPO COM ACABAMENTO CROMADO, FORNECIMENTO E INSTALAÇÃO
FORNECIMENTO E INSTALAÇÃO DE CUBA INOXIDÁVEL NA COPA. CONFORME PROJETO.
#REF! | #REF!
FORNECIMENTO E INSTALAÇÃO DE BANCADA EM GRANITO, RODABANCA E BORDA COM 0,10CM, DEVERÁ POSSUIR FUROS NA BANCADA DE APOIO PARA PASSAGEM DE FIOS DE COMPUTADOR, CONFORME ORIENTAÇÃO TÉCNICA.
#REF! | #REF!
FORNECIMENTO E INSTALAÇÃO DE TANQUE NO DML, CONFORME PROJETO
#REF! | #REF!
FORNECIMENTO E INSTALAÇÃO DE TORNEIRA METÁLICA EM TODOS OS LAVATÓRIOS DA EDIFICAÇÃO.
12.3 | TORNEIRA METÁLICA PARA PIA, BICA MÓVEL, ABERTURA 1/4 DE VOLTA, ACABAMENTO CROMADO, COM AREJADOR, APLICAÇÃO DE MESA, INCLUSIVE ENGATE FLEXÍVEL METÁLICO, FORNECIMENTO E INSTALAÇÃO
FORNECIMENTO E INSTALAÇÃO DE TORNEIRA METÁLICA EM PIA NA COPA
#REF! | #REF!
FORNECIMENTO E INSTALAÇÃO DE TORNEIRA METÁLICA PARA TANQUE NA DML.
#REF! | #REF!
FORNECIMENTO E INSTALAÇÃO DE BARRA DE APOIO NOS BANHEIROS ACESSIVEIS, INSTALADOS NA PAREDE PROXIMO AO LAVATÓRIO, ATENTANDO PARA AS NORMAS DE ACESSIBILIDADE NBR 9050, PARA MEDIDAS CORRETAS DE INSTALAÇÃO.
#REF! | #REF!
FORNECIMENTO E INSTALAÇÃO DE BARRA DE APOIO NOS BANHEIROS ACESSIVEIS, EM CIMA E NA LATERAL DA BACIA SANITÁRIA, ATENTANDO PARA AS NORMAS DE ACESSIBILIDADE NBR 9050, PARA MEDIDAS CORRETAS DE DISTÂNCIAMENTO.
#REF! | #REF!
FORNECIMENTO E INSTALAÇÃO DE BARRA DE APOIO NOS BANHEIROS ACESSIVEIS, PROXIMO A BACIA SANITÁRIA, ATENTANDO PARA AS NORMAS DE ACESSIBILIDADE NBR 9050, PARA MEDIDAS CORRETAS DE INSTALAÇÃO.
13 | PINTURA
#REF! | #REF!
EXECUÇÃO DO SERVIÇO DE LIXAMENTO PARA REMOÇÃO DA PINTURA EXISTENTE NA EDIFICAÇÃO.
#REF! | #REF!
PREPARAÇÃO DE PAREDES PARA AMASSAMENTO OU PINTURA INCLUSIVE UMA DEMÃO DE SELADOR
10.3 | EMASSAMENTO EM PAREDE COM MASSA CORRIDA (PVA), DUAS (2) DEMÃOS, INCLUSIVE LIXAMENTO PARA PINTURA
FORNECIMENTO E EXECUÇÃO DE PINTURA EM PAREDES INTERNAS CONFORME ORIENTAÇÃO DO RESPONSÁVEL TÉCNICO.
10.4 | EMASSAMENTO EM PAREDE COM MASSA ACRÍLICA, UMA (1) DEMÃO, INCLUSIVE LIXAMENTO PARA PINTURA
FORNECIMENTO E EXECUÇÃO DE PINTURA EM PAREDES EXTERNAS CONFORME ORIENTAÇÃO DO RESPONSÁVEL TÉCNICO.
10.5 | EMASSAMENTO EM FORRO DE GESSO COM MASSA CORRIDA (PVA), UMA (1) DEMÃO, INCLUSIVE LIXAMENTO PARA PINTURA
FORNECIMENTO E EXECUÇÃO DE EMASSAMETO EM TETO EM FORRO DE GESSO, CONFORME ORIENTAÇÃO DO RESPONSÁVEL TÉCNICO.
13.5 | PINTURA ACRÍLICA EM PAREDE, DUAS (2) DEMÃOS, EXCLUSIVE SELADOR ACRÍLICO E MASSA ACRÍLICA/CORRIDA (PVA)
FORNECIMENTO E EXECUÇÃO DE PINTURA EM PAREDES INTERNAS NA COR BRANCO GELO LINHA RENDE COBRE MUITO, E PAREDES EXTERNAS NA COR TEMPESTADE DO MAR E DETALHE NA FACHADA FRONTAL NA COR NANQUIM LINHA CLASSICA, CONFORME PROJETO E ORIENTAÇÃO DO RESPONSÁVEL TÉCNICO.
#REF! | #REF!
FORNECIMENTO E EXECUÇÃO DE PINTURA EM TETO, NA COR BRANCO NEVE LINHA RENDE E COBRE MUITO, CONFORME ORIENTAÇÃO DO RESPONSÁVEL TÉCNICO.
13.6 | PINTURA ESMALTE BASE SOLVENTE EM SUPERFÍCIES METÁLICAS , DUAS (2) DEMÃOS, COM APLICAÇÃO MANUAL, INCLUSIVE UMA (1) DEMÃO DE FUNDO ANTICORROSIVO
FORNECIMENTO E EXECUÇÃO DE PINTURA ESMALTE EM PORTAS E ESQUADRIA DE MADEIRA, COR BRANCO NEVE ACETINADO, CONFORME ORIENTAÇÃOL DO RESPONSÁVEL TÉCNICO.
10.9 | EMASSAMENTO EM ESQUADRIA DE MADEIRA COM MASSA A ÓLEO, DUAS (2) DEMÃOS, INCLUSIVE LIXAMENTO PARA PINTURA A ÓLEO OU ESMALTE
FORNECIMENTO E EXECUÇÃO DE EMASSAMENTO EM PORTAS E ESQUADRIA DE MADEIRA.
10.10 | PINTURA ESMALTE EM ESQUADRIAS DE FERRO, DUAS (2) DEMÃOS, INCLUSIVE UMA (1) DEMÃO DE FUNDO ANTICORROSIVO
FORNECIMENTO E EXECUÇÃO DE PINTURA EM ESQUADRA DE FERRO NA COPA E PORTÃO DO POSTO DE SAÚDE BONFIM, NA COR BRANCO NEVE, CONFORME ORIENTAÇÃO DO RESPONSÁVEL TÉCNICO.
#REF! | #REF!
#REF! | #REF!
FORNECIMENTO E EXECUÇÃO DE GRADIL METÁLICO NA FACHADA DA EDIFICAÇÃO, INCLUSIVE POSTO DE SAÚDE BONFIM.
#REF! | #REF!
FORNECIMENTO E EXECUÇÃO DE PORTÃO DE CORRER EM GRADIL METÁLICO NA FACHADA DA EDIFICAÇÃO, INCLUSIVE NO POSTO DE SAÚDE BONFIM
#REF! | #REF!
FORNECIMENTO E INSTALAÇÃO DE VIDRO TEMPERADO NA JANELA DE ENTRADA DA EDIFICAÇÃO.
14 | SERVIÇOS DIVERSOS
14.1 | LIMPEZA FINAL PARA ENTREGA DA OBRA
EXECUÇÃO DE LIMPEZA GERAL DA OBRA
14.2 | PLACA DE ALUMÍNIO FUNDIDO, DIMENSÃO (60X40)CM, PARA INAUGURAÇÃO, INCLUSIVE FIXAÇÃO
FORNECIMENTO E INSTALAÇÃO DE PLACA DE INAUGURAÇÃO CONFORME MODELO DA COMUNICAÇÃO
#REF! | #REF!
FORNECIMENTO E INSTALAÇÃO DE DISPENSER DE PAPEL TOALHA NOS CONSULTÓRIOS E LAVABOS
#REF! | #REF!
FORNECIMENTO E INSTALAÇÃO DE SABONETEIRA NOS CONSULTÓRIOS E LAVABOS
#REF! | #REF!
FORNECIMENTO E INSTALAÇÃO DE PAPELEIRA PLÁSTICA NOS LAVABOS
#REF! | #REF!
FORNECIMENTO E INSTALAÇÃO DE GEL/ALCOOL NOS CONSULTÓRIOS, LAVABOS, RECEPÇÃO, SALÃO DE FISIOTERAPIA
NOTA: DIANTE QUAISQUER DÚVIDAS REFERENTE AOS PROJETOS, ESCOLHA DE MATERIAIS E SERVIÇOS, DEVERÁ SER CONSULTADO O RESPONSÁVEL TÉCNICO, PREVIAMENTE A EXECUÇÃO.
____________________________________________________
CAMILLA TAVARES MURTA ALVES
DIRETORA DE ARQUITETURA
CAU: A259887-6

## COMP.
PLANILHA DE COMPOSIÇÃO
PREFEITURA MUNICIPAL DE BOCAIUVA
OBRA: EXECUÇÃO DE REFORMA E AMPLIAÇÃO DO POSTO DE SAÚDE LOCALIZADO NO DISTRITO DE PEDREGULHO, MUNICÍPIO DE BOCAIÚVA - MG.
LOCAL: DISTRITO DE PEDREGULHO, MUNICÍPIO DE BOCAIÚVA - MG.
REGIÃO/MÊS DE REFERÊNCIA: SETOP (JANEIRO/2026, C/DESONERAÇÃO); SINAPI (MARÇO/2026); ORSE (março/2026-1)
COMP. 01 |  | PONTO DE EMBUTIR PARA ÁGUA FRIA EM TUBO DE PVC RÍGIDO SOLDÁVEL, DN 25MM (3/4"), EMBUTIDO NA ALVENARIA COM DISTÂNCIA DE ATÉ CINCO (5) METROS DA TOMADA DE ÁGUA, INCLUSIVE CONEXÕES E FIXAÇÃO DO TUBO COM ENCHIMENTO DO RASGO NA ALVENARIA/CONCRETO COM ARGAMASSA | UNIDADE
CODIGO | REFERÊNCIA | DESCRIÇÃO | UNIDADE | COEF. | VALOR | TOTAL
ED-50019 | SETOP | FORNECIMENTO E ASSENTAMENTO DE TUBO PVC RÍGIDO SOLDÁVEL, ÁGUA FRIA, DN 25 MM (3/4") , INCLUSIVE CONEXÕES | m | 5 | 25.83 | 129.15
ED-50704 | SETOP | ENCHIMENTO DE RASGO EM ALVENARIA/ CONCRETO COM ARGAMASSA, DIÂMETRO DE 15MM A 25MM (1/2" A 1"), INCLUSIVE ARGAMASSA, TRAÇO 1:2:8 (CIMENTO, CAL E AREIA), COM PREPARO MECANIZADO | m | 5 | 3.03 | 15.15
ED-50707 | SETOP | RASGO EM ALVENARIA PARA PASSAGEM DE ELETRODUTO/TUBULAÇÃO, DIÂMETROS DE 15MM A 25MM (1/2" A 1"), EXCLUSIVE ENCHIMENTO | m | 5 | 4.13 | 20.65
|  | TOTAL: |  |  |  | 164.95
COMP. 02 |  | ADMINISTRAÇÃO LOCAL | MÊS
CODIGO | REFERÊNCIA | DESCRIÇÃO | UNIDADE | COEF. | VALOR | TOTAL
90777 | SINAPI | ENGENHEIRO CIVIL DE OBRA JUNIOR COM ENCARGOS COMPLEMENTARES | H | 15 | 132.32 | 1984.8
90780 | SINAPI | MESTRE DE OBRAS COM ENCARGOS COMPLEMENTARES | H | 30 | 89.79 | 2693.7
|  | TOTAL: |  |  |  | 4678.5
____________________________________________________
ANA FLÁVIA BRANDÃO LEAL
ARQUITETA E URBANISTA
CAU: A252913-0

## CRON
CRONOGRAMA FÍSICO-FINANCEIRO
PREFEITURA MUNICIPAL DE BOCAIUVA | VALOR DO CONVÊNIO: |  |  |  |  | DATA: 10/12/2025
ETAPAS/DESCRIÇÃO | FÍSICO/ FINANCEIRO | TOTAL ETAPAS | MÊS 1 | MÊS 2 | MÊS 3 | MÊS 4 | MÊS 5 | TOTAL
SERVIÇOS PRELIMINARES | Físico % | 9.944% | 100% |  |  |  |  | 100%
| Financeiro | 13566.04 | 13566.04 |  |  |  |  | 13566.04
DEMOLIÇÕES E REMOÇÕES | Físico % | 236.7% | 50% | 50% |  |  |  | 100%
| Financeiro | 6171.93 | 3085.965 | 3085.965 |  |  |  | 6171.93
INFRA ESTRUTURA | Físico % | 7.313% | 50% | 50% |  |  |  | 100%
| Financeiro | 9976.44 | 4988.22 | 4988.22 |  |  |  | 9976.44
SUPERESTRUTURA | Físico % | 0.8969% | 50% | 50% |  |  |  | 100%
| Financeiro | 1223.56 | 611.78 | 611.78 |  |  |  | 1223.56
ALVENARIA/ACABAMENTO | Físico % | 23.67% |  | 50% | 50% |  |  | 100%
| Financeiro | 32288.47 |  | 16144.235 | 16144.235 |  |  | 32288.47
REPAROS DE TRINCA NA PEREDE | Físico % | 0.1366% |  | 100% |  |  |  | 100%
| Financeiro | 186.3 |  | 186.3 |  |  |  | 186.3
PORTAS E JANELAS | Físico % | 11.83% |  |  |  | 100% |  | 100%
| Financeiro | 16135.06 |  |  |  | 16135.06 |  | 16135.06
RAMPA ACESSO E CASINHA PARA COMPRESSOR | Físico % | 5.071% |  | 100% |  |  |  | 100%
| Financeiro | 6917.96 |  | 6917.96 |  |  |  | 6917.96
HIDROSSANITÁRIO | Físico % | 2.951% |  | 100% |  |  |  | 100%
| Financeiro | 4026.26 |  | 4026.26 |  |  |  | 4026.26
ELÉTRICO | Físico % | 9.165% |  |  |  | 100% |  | 100%
| Financeiro | 12502.64 |  |  |  | 12502.64 |  | 12502.64
COBERTURA | Físico % | 9.564% |  | 50% | 50% |  |  | 100%
| Financeiro | 13047.95 |  | 6523.975 | 6523.975 |  |  | 13047.95
LOUÇAS | Físico % | 5.367% |  |  | 50% | 50% |  | 100%
| Financeiro | 7321.81 |  |  | 3660.905 | 3660.905 |  | 7321.81
PINTURA | Físico % | 7.661% |  |  |  | 50% | 50% | 100%
| Financeiro | 10450.7 |  |  |  | 5225.35 | 5225.35 | 10450.7
SERVIÇOS DIVERSOS | Físico % | 1.911% |  |  |  |  | 100% | 100%
| Financeiro | 2607.06 |  |  |  |  | 2607.06 | 2607.06
TOTAL | Físico % | 82.06% | 16.31% | 31.14% | 19.3% | 27.51% | 5.741% | 100%
| Financeiro | 136422.18 | 22252.01 | 42484.7 | 26329.12 | 37523.96 | 7832.41 | 136422.18
______________________________________
ANA FLÁVIA BRANDÃO LEAL
DIRETORA DE ARQUITETURA
CAU/MG: A252913-0
PREFEITURA MUNICIPAL DE BOCAIUVA
ESTADO DE MINAS GERAIS
RUA MARIANA DE QUEIROGA Nº 141 CENTRO
CEP 39390-000

## Composição BDI
PROPONENTE: | PREFEITURA MUNICIPAL DE BOCAIUVA
OBJETO: | EXECUÇÃO DE QUADRA ESPORTIVA EM GRAMA SINTÉTICA
DATA: | 2025-08-11
Quadro de Composição do BDI
Selecione na célula abaixo o tipo de obra do empreendimento:
Construção e Reforma de Edifícios
Conforme legislação tributária municipal, definir estimativa de percentual da base de cálculo para o ISS: | [5 empty] | 50%
Sobre a base de cálculo, definir a respectiva alíquota do ISS (entre 2% e 5%): | [5 empty] | 5%
Itens |  | Siglas | Preencher percentuais das parcelas do BDI | Situação intervalo admissível | 1º Quartil | Médio | 3º Quartil
Administração Central |  | AC | 3.5% | - | 3% | 4% | 5.5%
Seguro e Garantia |  | SG | 0.8% | - | 0.8% | 0.8% | 1%
Risco |  | R | 1.27% | - | 0.97% | 1.27% | 1.27%
Despesas Financeiras |  | DF | 1.39% | - | 0.59% | 1.23% | 1.39%
Lucro |  | L | 7.4% | - | 6.16% | 7.4% | 8.96%
Tributos (impostos COFINS 3%, e PIS 0,65%) |  | CP | 3.65% | OK | 3.65% | 3.65% | 3.65%
Tributos (ISS, variável de acordo com o município) |  | ISS | 2.5% | OK | 0% | 2.5% | 5%
Tributos (Contribuição Previdenciária - 0% ou 4,5%, conforme Lei 12.844/2013 - Desoneração) |  | CPRB | 4.5% | OK | 0% | 2% | 4.5%
Fórmula de BDI adotado conforme Acórdão TCU |  | BDI PAD | 22.49% | OK | 20.34% | 22.12% | 25%
BDI SINAPI DESONERADO (A ser aplicado na Planilha Orçamentária) |  | BDI DES | 28.66% | OK
Os valores de BDI foram calculados com o emprego da fórmula abaixo:
Conforme legislação tributária municipal, a base de cálculo para Construção e Reforma de Edifícios, é de 50%, com a respectiva alíquota de 5%.
[5 empty] | MIN | MED | MAX
Construção e Reforma de Edifícios |  | AC | Construção e Reforma de Edifícios-AC |  | 3% | 4% | 5.5%
Construção e Reforma de Edifícios |  | SG | Construção e Reforma de Edifícios-SG |  | 0.8% | 0.8% | 1%
Construção e Reforma de Edifícios |  | R | Construção e Reforma de Edifícios-R |  | 0.97% | 1.27% | 1.27%
Construção e Reforma de Edifícios |  | DF | Construção e Reforma de Edifícios-DF |  | 0.59% | 1.23% | 1.39%
Construção e Reforma de Edifícios |  | L | Construção e Reforma de Edifícios-L |  | 6.16% | 7.4% | 8.96%
Construção e Reforma de Edifícios |  | BDI PAD | Construção e Reforma de Edifícios-BDI PAD |  | 20.34% | 22.12% | 25%
Construção de Praças Urbanas, Rodovias, Ferrovias e recapeamento e pavimentação de vias urbanas |  | AC | Construção de Praças Urbanas, Rodovias, Ferrovias e recapeamento e pavimentação de vias urbanas-AC |  | 3.8% | 4.01% | 4.67%
Construção de Praças Urbanas, Rodovias, Ferrovias e recapeamento e pavimentação de vias urbanas |  | SG | Construção de Praças Urbanas, Rodovias, Ferrovias e recapeamento e pavimentação de vias urbanas-SG |  | 0.32% | 0.4% | 0.74%
Construção de Praças Urbanas, Rodovias, Ferrovias e recapeamento e pavimentação de vias urbanas |  | R | Construção de Praças Urbanas, Rodovias, Ferrovias e recapeamento e pavimentação de vias urbanas-R |  | 0.5% | 0.56% | 0.97%
Construção de Praças Urbanas, Rodovias, Ferrovias e recapeamento e pavimentação de vias urbanas |  | DF | Construção de Praças Urbanas, Rodovias, Ferrovias e recapeamento e pavimentação de vias urbanas-DF |  | 1.02% | 1.11% | 1.21%
Construção de Praças Urbanas, Rodovias, Ferrovias e recapeamento e pavimentação de vias urbanas |  | L | Construção de Praças Urbanas, Rodovias, Ferrovias e recapeamento e pavimentação de vias urbanas-L |  | 6.64% | 7.3% | 8.69%
Construção de Praças Urbanas, Rodovias, Ferrovias e recapeamento e pavimentação de vias urbanas |  | BDI PAD | Construção de Praças Urbanas, Rodovias, Ferrovias e recapeamento e pavimentação de vias urbanas-BDI PAD |  | 19.6% | 20.97% | 24.23%
Construção de Redes de Abastecimento de Água, Coleta de Esgoto |  | AC | Construção de Redes de Abastecimento de Água, Coleta de Esgoto-AC |  | 3.43% | 4.93% | 6.71%
Construção de Redes de Abastecimento de Água, Coleta de Esgoto |  | SG | Construção de Redes de Abastecimento de Água, Coleta de Esgoto-SG |  | 0.28% | 0.49% | 0.75%
Construção de Redes de Abastecimento de Água, Coleta de Esgoto |  | R | Construção de Redes de Abastecimento de Água, Coleta de Esgoto-R |  | 1% | 1.39% | 1.74%
Construção de Redes de Abastecimento de Água, Coleta de Esgoto |  | DF | Construção de Redes de Abastecimento de Água, Coleta de Esgoto-DF |  | 0.94% | 0.99% | 1.17%
Construção de Redes de Abastecimento de Água, Coleta de Esgoto |  | L | Construção de Redes de Abastecimento de Água, Coleta de Esgoto-L |  | 6.74% | 8.04% | 9.4%
Construção de Redes de Abastecimento de Água, Coleta de Esgoto |  | BDI PAD | Construção de Redes de Abastecimento de Água, Coleta de Esgoto-BDI PAD |  | 20.76% | 24.18% | 26.44%
Construção e Manutenção de Estações e Redes de Distribuição de Energia Elétrica |  | AC | Construção e Manutenção de Estações e Redes de Distribuição de Energia Elétrica-AC |  | 5.29% | 5.92% | 7.93%
Construção e Manutenção de Estações e Redes de Distribuição de Energia Elétrica |  | SG | Construção e Manutenção de Estações e Redes de Distribuição de Energia Elétrica-SG |  | 0.25% | 0.51% | 0.56%
Construção e Manutenção de Estações e Redes de Distribuição de Energia Elétrica |  | R | Construção e Manutenção de Estações e Redes de Distribuição de Energia Elétrica-R |  | 1% | 1.48% | 1.97%
Construção e Manutenção de Estações e Redes de Distribuição de Energia Elétrica |  | DF | Construção e Manutenção de Estações e Redes de Distribuição de Energia Elétrica-DF |  | 1.01% | 1.07% | 1.11%
Construção e Manutenção de Estações e Redes de Distribuição de Energia Elétrica |  | L | Construção e Manutenção de Estações e Redes de Distribuição de Energia Elétrica-L |  | 8% | 8.31% | 9.51%
Construção e Manutenção de Estações e Redes de Distribuição de Energia Elétrica |  | BDI PAD | Construção e Manutenção de Estações e Redes de Distribuição de Energia Elétrica-BDI PAD |  | 24% | 25.84% | 27.86%
Obras Portuárias, Marítimas e Fluviais |  | AC | Obras Portuárias, Marítimas e Fluviais-AC |  | 4% | 5.52% | 7.85%
Obras Portuárias, Marítimas e Fluviais |  | SG | Obras Portuárias, Marítimas e Fluviais-SG |  | 0.81% | 1.22% | 1.99%
Obras Portuárias, Marítimas e Fluviais |  | R | Obras Portuárias, Marítimas e Fluviais-R |  | 1.46% | 2.32% | 3.16%
Obras Portuárias, Marítimas e Fluviais |  | DF | Obras Portuárias, Marítimas e Fluviais-DF |  | 0.94% | 1.02% | 1.33%
Obras Portuárias, Marítimas e Fluviais |  | L | Obras Portuárias, Marítimas e Fluviais-L |  | 7.14% | 8.4% | 10.43%
Obras Portuárias, Marítimas e Fluviais |  | BDI PAD | Obras Portuárias, Marítimas e Fluviais-BDI PAD |  | 22.8% | 27.48% | 30.95%
Fornecimento de Materiais e Equipamentos |  | AC | Fornecimento de Materiais e Equipamentos-AC |  | 1.5% | 3.45% | 4.49%
Fornecimento de Materiais e Equipamentos |  | SG | Fornecimento de Materiais e Equipamentos-SG |  | 0.3% | 0.48% | 0.82%
Fornecimento de Materiais e Equipamentos |  | R | Fornecimento de Materiais e Equipamentos-R |  | 0.56% | 0.85% | 0.89%
Fornecimento de Materiais e Equipamentos |  | DF | Fornecimento de Materiais e Equipamentos-DF |  | 0.85% | 0.85% | 1.11%
Fornecimento de Materiais e Equipamentos |  | L | Fornecimento de Materiais e Equipamentos-L |  | 3.5% | 5.11% | 6.22%
Fornecimento de Materiais e Equipamentos |  | BDI PAD | Fornecimento de Materiais e Equipamentos-BDI PAD |  | 11.1% | 14.02% | 16.8%
Estudos e Projetos, Planos e Gerenciamento e outros correlatos |  | AC | Estudos e Projetos, Planos e Gerenciamento e outros correlatos-AC |  | 0% | - | -
Estudos e Projetos, Planos e Gerenciamento e outros correlatos |  | SG | Estudos e Projetos, Planos e Gerenciamento e outros correlatos-SG |  | 0% | - | -
Estudos e Projetos, Planos e Gerenciamento e outros correlatos |  | R | Estudos e Projetos, Planos e Gerenciamento e outros correlatos-R |  | 0% | - | -
Estudos e Projetos, Planos e Gerenciamento e outros correlatos |  | DF | Estudos e Projetos, Planos e Gerenciamento e outros correlatos-DF |  | 0% | - | -
Estudos e Projetos, Planos e Gerenciamento e outros correlatos |  | L | Estudos e Projetos, Planos e Gerenciamento e outros correlatos-L |  | 0% | - | -
Estudos e Projetos, Planos e Gerenciamento e outros correlatos |  | BDI PAD | Estudos e Projetos, Planos e Gerenciamento e outros correlatos-BDI PAD |  | 20% | 25% | 30%
Construção e Reforma de Edifícios
Construção de Praças Urbanas, Rodovias, Ferrovias e recapeamento e pavimentação de vias urbanas
Construção de Redes de Abastecimento de Água, Coleta de Esgoto
Construção e Manutenção de Estações e Redes de Distribuição de Energia Elétrica
Obras Portuárias, Marítimas e Fluviais
Fornecimento de Materiais e Equipamentos
Estudos e Projetos, Planos e Gerenciamento e outros correlatos
_________________________________________________
ANA FLÁVIA BRANDÃO LEAL
DIRETORA DE ARQUITETURA
CAU/MG: A252913-0
PREFEITURA MUNICIPAL DE BOCAIUVA
ESTADO DE MINAS GERAIS
RUA MARIANA DE QUEIROGA Nº 141 CENTRO
CEP 39390-000