## ORÇAMENTO_LOTE 01
PLANILHA ORÇAMENTÁRIA - LOTE 01
OBJETO: LOTE 01 - RETIRADA TÉCNICA DOS FORROS, CIMALHAS E ELEMENTOS INTEGRADOS, COM MAPEAMENTO, DESMONTAGEM, HIGINIZAÇÃO, ACONDICIONAMENTO E GUARDA
DATA: JANEIRO/2026 |  |  |  | FORMA DE EXECUÇÃO |  | BDI |  | 23.19%
SETOR RESPONSÁVEL: SECRETARIA MUNICIPAL DE CULTURA |  |  |  | ( ) | DIRETA
PRAZO DE EXECUÇÃO: |  |  | 5 MESES | ( X ) | INDIRETA
ITEM | FONTE | CÓDIGO | DESCRIÇÃO | UND. | QUANT. | UNITÁRIO S/ BDI | UNITÁRIO C/ BDI | TOTAL
1 | REMOÇÃO DO FORRO | [6 empty] | #REF!
1.1 | PESQUISA DE MERCADO | COTAÇÃO-01 | RETIRADA TÉCNICA DOS FORROS, CIMALHAS E ELEMENTOS INTEGRADOS, COM MAPEAMENTO, DESMONTAGEM, HIGINIZAÇÃO, ACONDICIONAMENTO E GUARDA | SERVIÇO | 1 | #REF! | * BDI já inserido no orçamento | #REF!
TOTAL GERAL | [6 empty] | #REF!

## ORÇAMENTO_LOTE 02
PLANILHA ORÇAMENTÁRIA - LOTE 02
OBJETO: LOTE 02 - REFORMA DO TELHADO DA IGREJA DE SANTO ANTÔNIO
DATA: ABRIL/2026 |  |  |  | FORMA DE EXECUÇÃO |  | SINAPI - MARÇO/2026 ONERADO SEINFRA JAN/2026 ONERADO
SETOR RESPONSÁVEL: SECRETARIA MUNICIPAL DE CULTURA |  |  |  | ( ) | DIRETA
PRAZO DE EXECUÇÃO: |  |  | 7 MESES | ( X ) | INDIRETA | BDI |  | 23.19%
ITEM | FONTE | CÓDIGO | DESCRIÇÃO | UND. | QUANT. | UNITÁRIO S/ BDI | UNITÁRIO C/ BDI | TOTAL
1 | ADMINISTRAÇÃO LOCAL | [6 empty] | 101077.7415
1.1 | SINAPI | 90776 | ENCARREGADO GERAL DE OBRAS COM ENCARGOS COMPLEMENTARES | H | 840 | 61.56 | 75.8334 | 63700.0242
1.2 | SEINFRA | CO-27348 | ENGENHEIRO/ARQUITETO, NÍVEL JÚNIOR, INCLUSIVE ENCARGOS COMPLEMENTARES | H | 168 | 130.19 | 160.376 | 26943.1649
1.3 | SINAPI | 100309 | TÉCNICO EM SEGURANÇA DO TRABALHO COM ENCARGOS COMPLEMENTARES | H | 168 | 50.42 | 62.1104 | 10434.5524
2 | INSTALAÇÃO DA OBRA | [6 empty] | 137637.8348
2.1 | SEINFRA | ED-48249 | TELA DE PROTEÇÃO, TIPO FACHADEIRA, INSTALADA EM ANDAIME METÁLICO PARA FACHADA, EXCLUSIVE ANDAIME METÁLICO, INCLUSIVE ACESSÓRIOS DE FIXAÇÃO | M² | 509.175 | 9.18 | 11.3085 | 5757.9973
2.2 | SEINFRA | ED-9076 | FORNECIMENTO DE ANDAIME METÁLICO TUBULAR TIPO TORRE (LOCAÇÃO), INCLUSIVE RODÍZIOS, EXCLUSIVE MONTAGEM E DESMONTAGEM | M/MÊS | 474.36 | 21.13 | 26.0292 | 12347.222
2.3 | SEINFRA | ED-9077 | MONTAGEM E DESMONTAGEM DE ANDAIME METÁLICO TUBULAR TIPO TORRE, EXCLUSIVE FORNECIMENTO DO ANDAIME | M | 316.24 | 12.04 | 14.8316 | 4690.3472
2.4 | SEINFRA | ED-9075 | FORNECIMENTO DE ANDAIME METÁLICO PARA FACHADA ( LOCAÇÃO), INCLUSIVE PISO METÁLICO E SAPATAS, EXCLUSIVE MONTAGEM E DESMONTAGEM | M²/MÊS | 1085.2457 | 12.5 | 15.3983 | 16710.8979
2.5 | SEINFRA | ED-48246 | MONTAGEM E DESMONTAGEM DE ANDAIME METÁLICO PARA FACHADA COM PISO METÁLICO, EXCLUSIVE FORNECIMENTO DO ANDAIME E RODAPÉ/GUARDA-CORPO EM MADEIRA | M² | 620.1404 | 10.4 | 12.8114 | 7944.8383
2.6 | SEINFRA | ED-16349 | LOCAÇÃO DE CONTAINER COM ISOLAMENTO TÉRMICO, TIPO 2, PARA ESCRITÓRIO DE OBRA COM SANITÁRIO CONTENDO UM (1) VASO SANITÁRIO E UM (1) LAVATÓRIO, COM MEDIDAS REFERENCIAIS DE (6) METROS COMPRIMENTO, (2,3) METROS LARGURA E (2,5) METROS ALTURA ÚTIL INTERNA, INCLUSIVE AR CONDICIONADO E LIGAÇÕES ELÉTRICAS E HIDROSSANITÁRIAS INTERNAS, EXCLUSIVE MOBILIZAÇÃO/DESMOBILIZAÇÃO E LIGAÇÕES PROVISÓRIAS EXTERNAS | MÊS | 7 | 1633.86 | 2012.6884 | 14088.8187
2.7 | SEINFRA | ED-50135 | BARRACÃO DE OBRA, EM CHAPA DE COMPENSADO RESINADO, INCLUSIVE INSTALAÇÕES SANITÁRIAS E MOBILIÁRIO - PADRÃO DER-MG | M² | 80.75 | 709.86 | 874.4488 | 70611.7437
2.8 | SEINFRA | ED-31745 | LIGAÇÃO DE ESGOTO PARA BARRACÃO DE OBRA EM CANTEIRO, EXCLUSIVE FOSSA SÉPTICA | UND | 1 | 956.42 | 1178.1765 | 1178.1765
2.9 | SEINFRA | ED-16357 | LIGAÇÕES PROVISÓRIAS PARA CONTAINER TIPO 2 ( CORRESPONDENTE AO CÓDIGO ED-16349) | UND | 1 | 723.55 | 891.313 | 891.313
2.10 | SEINFRA | ED-50150 | LIGAÇÃO DE ÁGUA PROVISÓRIA PARA CANTEIRO, INCLUSIVE HIDRÔMETRO E CAVALETE PARA MEDIÇÃO DE ÁGUA - ENTRADA PRINCIPAL, EM AÇO GALVANIZADO DN 20MM (1/2") - PADRÃO CONCESSIONÁRIA | UNID | 1 | 615.33 | 758.001 | 758.001
2.11 | SEINFRA | ED-50151 | LIGAÇÃO PROVISÓRIA COM ENTRADA DE ENERGIA AÉREA, PADRÃO CEMIG, CARGA INSTALADA DE 15,1KVA ATÉ 30KVA, TRIFÁSICO, COM SAÍDA SUBTERRÂNEA, INCLUSIVE POSTE, CAIXA PARA MEDIDOR, DISJUNTOR, BARRAMENTO, ATERRAMENTO E ACESSÓRIOS | UNID | 1 | 951.38 | 1171.9679 | 1171.9679
2.12 | SEINFRA | ED-28427 | FORNECIMENTO E COLOCAÇÃO DE PLACA DE OBRA EM CHAPA GALVANIZADA #26, ESP. 0,45MM, DIMENSÃO (3X1,5)M, PLOTADA COM ADESIVO VINÍLICO, AFIXADA COM REBITES 4,8X40MM, EM ESTRUTURA METÁLICA DE METALON 20X20MM, ESP. 1,25MM, INCLUSIVE SUPORTE EM EUCALIPTO AUTOCLAVADO PINTADO COM TINTA PVA DUAS (2) DEMÃOS | UNID | 1 | 1206.72 | 1486.5113 | 1486.5113
3 | DEMOLIÇÕES E RETIRADAS | [6 empty] | 56163.986
3.1 | SEINFRA | ED-48457 | REMOÇÃO MANUAL DE ENGRADAMENTO PARA TELHA TIPO CERÂMICA OU CONCRETO, INCLUSIVE AFASTAMENTO E EMPILHAMENTO, EXCLUSIVE TRANSPORTE E RETIRADA DO MATERIAL REMOVIDO NÃO REAPROVEITÁVEL | M² | 238.34 | 27.32 | 33.6544 | 8021.1997
3.2 | SEINFRA | ED-48514 | REMOÇÃO MANUAL DE TELHA CERÂMICA, COM REAPROVEITAMENTO, INCLUSIVE AFASTAMENTO E EMPILHAMENTO, EXCLUSIVE TRANSPORTE E RETIRADA DO MATERIAL REMOVIDO NÃO REAPROVEITÁVEL | M² | 238.34 | 29.62 | 36.4877 | 8696.4837
3.3 | SINAPI | 97624 | DEMOLIÇÃO DE ALVENARIA DE TIJOLO MACIÇO, DE FORMA MANUAL, SEM REAPROVEITAMENTO. AF_09/2023 | M³ | 17.9118 | 125.07 | 154.0689 | 2759.6505
3.4 | SINAPI | 97655 | REMOÇÃO DE TRAMA METÁLICA PARA COBERTURA, DE FORMA MANUAL, SEM REAPROVEITAMENTO. AF_09/2023 | M² | 2.967 | 35.92 | 44.2484 | 131.2851
3.5 | SINAPI | 97649 | REMOÇÃO DE TELHAS DE FIBROCIMENTO, METÁLICA E CERÂMICA, DE FORMA MECANIZADA, COM USO DE GUINDASTE, SEM REAPROVEITAMENTO. AF_09/2023 | M² | 74.5 | 5.24 | 6.455 | 480.8939
3.6 | SEINFRA | ED-51134 | TRANSPORTE DE MATERIAL DE QUALQUER NATUREZA COM CARRINHO DE MÃO, COM DISTÂNCIAS MAIORES QUE 50M E MENORES OU IGUAIS A 100M, INCLUSIVE CARGA/DESGARGA | M³ | 267.8545 | 49.33 | 60.7677 | 16276.9025
3.7 | SEINFRA | ED-51125 | TRANSPORTE DE MATERIAL DEMOLIDO EM CAÇAMBA, EXCLUSIVE CARGA MANUAL OU MECÂNICA | M³ | 267.8545 | 60 | 73.9117 | 19797.5705
4 | ESTRUTURA MADEIRA | [6 empty] | 13651.0582
4.1 | COMPOSIÇÃO | CPU01 | SUBSTITUIÇÃO PARCIAL DE ESTEIO POR PEÇA EM MADEIRA DE LEI COM AS MESMAS DIMENSÕES DO EXISTENTE CONFORME PROJETO ESTRUTURAL | M | 7.78 | 688.7217 | 848.4094 | 6600.6251
4.2 | COMPOSIÇÃO | CPU02 | SUBSTITUIÇÃO PARCIAL DE PEÇAS (MADRE), POR PEÇAS DE MADEIRA DE LEI COM AS MESMAS DIMENSÕES DO EXISTENTE CONFORME PROJETO ESTRUTURAL | M | 6.09 | 878.4789 | 1082.1639 | 6590.378
4.3 | SINAPI | 102234 | PINTURA IMUNIZANTE PARA MADEIRA, 2 DEMÃOS. AF_01/2021 | M² | 15.426 | 24.21 | 29.8234 | 460.0551
5 | COBERTURA | [6 empty] | 345303.2683
5.1 | COMPOSIÇÃO | CPU03 | EXECUÇÃO DE ALVENARIA DE ADOBE EM TRECHOS LACUNARES COM ARGAMASSA DE ENCHIMENTO DOS VAZIOS DA ALVENARIA À BASE DE TERRA CONFORME TRAÇO OBTIDO EM ANÁLISE LABORATORIAL | M² | 6.5148 | 234.461 | 288.8234 | 1881.6264
5.2 | COMPOSIÇÃO | CPU04 | SUBSTITUIÇÃO PARCIAL DE PEÇAS (FRECHAL ), POR PEÇAS DE MADEIRA DE LEI COM AS MESMAS DIMENSÕES DO EXISTENTE CONFORME PROJETO ESTRUTURAL | M | 99.16 | 1292.2695 | 1591.8964 | 157852.4448
5.3 | COMPOSIÇÃO | CPU 05 | SUBSTITUIÇÃO PARCIAL DE PEÇAS (TERÇAS ), POR PEÇAS DE MADEIRA DE LEI COM AS MESMAS DIMENSÕES DO EXISTENTE CONFORME PROJETO ESTRUTURAL | M | 15.65 | 1292.2695 | 1591.8964 | 24913.1783
5.4 | SINAPI INSUMOS | 20209 | CAIBRO APARELHADO 7,5 X 7,5 CM, EM MACARANDUBA/MASSARANDUBA, ANGELIM OU EQUIVALENTE DA REGIAO | M | 63.15 | 38.78 | 47.7716 | 3016.7746
5.5 | SINAPI INSUMOS | 20205 | RIPA APARELHADA *1,5 X 5* CM, EM MACARANDUBA/MASSARANDUBA, ANGELIM OU EQUIVALENTE DA REGIAO | M | 511.6 | 4.84 | 5.9622 | 3050.2652
5.6 | SINAPI | 102234 | PINTURA IMUNIZANTE PARA MADEIRA, 2 DEMÃOS. AF_01/2021 | M² | 238.629 | 24.21 | 29.8234 | 7116.7172
5.7 | SEINFRA | ED-50600 | APLICAÇÃO DE LONA PRETA, ESP. 150 MICRAS, INCLUSIVE FORNECIMENTO | M² | 256.6922 | 3.96 | 4.8782 | 1252.188
5.8 | SEINFRA | ED-50264 | LIMPEZA DE MATERIAL CERÂMICO - LAVAGEM DAS TELHAS A SEREM REAPROVEITADAS (APROXIMADAMENTE 50%) | M² | 256.6922 | 13.55 | 16.6917 | 4284.6331
5.9 | SEINFRA | ED-48421 | COBERTURA EM TELHA CERÂMICA, TIPO COLONIAL, INCLUSIVE FIXAÇÃO, EXCLUSIVE ENGRADAMENTO E MANTA ISOLANTE/ TÉRMICA (SUBSTITUIÇÃO DAS TELHAS DEGRADADAS - 50%) | M² | 128.3461 | 137.79 | 169.7381 | 21785.2247
5.10 | SEINFRA | ED-52311 | MANTA ISOLANTE/TÉRMICA PARA TELHADO, EXCLUSIVE CONTACAIBRO | M² | 256.6922 | 21.23 | 26.1524 | 6713.1188
5.11 | SEINFRA | ED-48400 | CUMEEIRA PARA TELHA CERÂMICA, INCLUSIVE EMBOÇAMENTO COM ARGAMASSA, TRAÇO 1:2:9 (CIMENTO, CAL E AREIA), COM PREPARO MECANIZADO | M | 19.85 | 48.21 | 59.388 | 1178.8522
5.12 | SEINFRA | ED-48406 | EMBOÇAMENTO DE TELHA CERÂMICA COM ARGAMASSA, TRAÇO 1:2:9 (CIMENTO, CAL E AREIA), COM PREPARO MECANIZADO, EXCLUSIVE TELHA | M | 91.92 | 19.37 | 23.8611 | 2193.3167
5.13 | SEINFRA COMPOSIÇÃO | MATED-33221 | CLIPS/GRAMPO (DIÂMETRO NOMINAL: 5/16" [7,94MM]¦MATERIAL: AÇO¦ACABAMENTO: GALVANIZADO¦ PARA GRAMPEAMENTO DAS TELHAS | UNID | 6673.9967 | 5.68 | 6.997 | 46697.7571
5.14 | SEINFRA COMPOSIÇÃO | MATED-31391 | RESINA DE SILICONE HIDROFUGANTE ( BASE QUÍMICA: SILANOS E SILOXANOS À BASE DE ÁGUA¦ COR: INCOLOR) 0,82 L/M² 2 DEMÃOS | L | 210.4876 | 30.7 | 37.8181 | 7960.2474
5.15 | COMPOSIÇÃO | CPU06 | REINSTALAÇÃO DE TELHAS CERÂMICAS EM BOM ESTADO DE CONSERVAÇÃO (APROXIMADAMENTE 50%) | M² | 128.3461 | 55.28 | 68.0973 | 8740.019
5.16 | SEINFRA | ED-50682 | RUFO E CONTRARRUFO EM CHAPA GALVANIZADA, ESP. 0,5MM ( GSG-26), COM DESENVOLVIMENTO DE 15CM, INCLUSIVE IÇAMENTO MANUAL VERTICAL | M | 20.34 | 26.62 | 32.7921 | 666.9921
5.17 | COMPOSIÇÃO | CPU07 | EXECUÇÃO DE NOVO TRECHO DE BEIRA-SEVEIRA | M | 1.73 | 109.4145 | 134.7835 | 233.1754
5.18 | COMPOSIÇÃO | CPU08 | INSTALAR NOVAS TELHAS DE PONTA, SEGUINDO O MESMO MODELO E COR DAS TELHAS EXISTENTES, GARANTINDO UNIFORMIDADE ESTÉTICA E COMPATIBILIDADE COM A COBERTURA ORIGINAL | UNID | 4 | 148.686 | 183.1605 | 732.6419
5.19 | COMPOSIÇÃO | CPU09 | INSTALAR PINÁCULO E CRUZ ESCULPIDO EM PEDRA, SEGUINDO O MODELO EXISTENTE E DESENHADO EM PROJETO. | UNID | 5 | 6144.43 | 7569.0836 | 37845.4179
5.20 | COMPOSIÇÃO | CPU10 | TIRANTE METÁLICO INSTALADO ENTRE OS FRECHAIS DA CAPELA MOR | M | 10.2 | 572.12 | 704.7723 | 7188.6775
6 | LIMPEZA DE OBRA | [6 empty] | 23579.6359
6.1 | SEINFRA | ED-50266 | LIMPEZA FINAL PARA ENTREGA DA OBRA | m² | 2124.47 | 9.01 | 11.0991 | 23579.6359
TOTAL GERAL | [6 empty] | 677413.5246

## MEM._CÁLCULO_LOTE 02
MEMÓRIA DE CÁLCULO
| Áreas Totais | m²
| Área total do terreno | 2124.47
| Área construída | 323.39
| Área da projeção da cobertura (área plana) | 238.34
| Área da cobertura - (indice de inclinação: 1,077) (área inclinada) | 256.6922
| Área do Nível Térreo (Construída) | 217.12
| Área do Nível Térreo (área interna) | 153.53
| Área do Nível Superior (área construída) | 65.51
| Área do Nível Superior (área interna) | 15.22
| Área do Nível do Camarim Interna: | 3.82
| Área do Nível 1 e 2 - Torre da Sineira (área construída) | 7.48
| Área do Nível 1 e 2 - Torre da Sineira (área interna) | 4
| Área da escadaria Frontal | 33.28
| Área das rampas ( a serem construídas) | 20.64
| Área dos passeios laterais e posterior | 108.25
| Área do Jardim | 397
| Áreas Pisos | m²
| Nártex | 13.34
| Nave | 46.7
| Capela-Mor | 12.81
| Altar-Mor | 12.67
| Posterior ao Retábulo-Mor | 8.29
| Sacristia | 30.16
| Santíssimo | 29.56
| Escadaria Fontal | 33.28
| Coro | 10.18
| Camarim | 3.82
| Torre da Sineira - Nível 1 | 2.13
| Torre da Sineira - Nível 2 | 1.87
| Escadas internas (escadas de concreto revestida com piso de madeira) | 50.77
| Escadas metálicas | 1
| Passeios Lateriais e Posterior (internos) | 108.25
| Passeio Fontal (rua) | 95.5
| Rampas de acessibilidade laterais | 20.64
| Rampa descoberta (acesso ao centro social) | 28.5
| Jardim | 397
| Pátio descoberto | 842
| Área descoberta | 75.18
| Área de esquadrias | M²
| J01 (4 unidades) | 4.8
| J02 (4 unidades) | 1.68
| J03 (2 unidades) | 0.8
| J04 (2 unidades) | 3.12
| J05 (1 unidade) | 0.78
| J06 (1 unidade) | 0.34
| P01 (1 unidade) | 5.04
| P02 (2 unidades) | 4.58
| P03 (2 unidades) | 6.26
| P04 (1 unidade) | 1.76
| P05 (1 unidade) | 1.15
| P06 (1 unidade) | 10.66
| P07 (1 unidade) | 2.57
ITENS DA PLANILHA ORÇAMENTÁRIA
2.1 | TELA DE PROTEÇÃO, TIPO FACHADEIRA, INSTALADA EM ANDAIME METÁLICO PARA FACHADA, EXCLUSIVE ANDAIME METÁLICO, INCLUSIVE ACESSÓRIOS DE FIXAÇÃO | M²
| Perímetro da edificação | 69.75
| Atura | 7.3
509.175
2.2 | FORNECIMENTO DE ANDAIME METÁLICO TUBULAR TIPO TORRE (LOCAÇÃO), INCLUSIVE RODÍZIOS, EXCLUSIVE MONTAGEM E DESMONTAGEM | M/MÊS
| Área do cômodo maior -nave | 46.7
| Perímetro da Nave | 32.36
| Consider a utilização de andaimes por um período de 7 meses | 7
474.36
2.3 | MONTAGEM E DESMONTAGEM DE ANDAIME METÁLICO TUBULAR TIPO TORRE, EXCLUSIVE FORNECIMENTO DO ANDAIME | M
| Área do cômodo maior -nave | 46.7
| Perímetro da Nave | 32.36
| Considerar 4 montagens | 4
| TOTAL | 316.24
2.4 | FORNECIMENTO DE ANDAIME METÁLICO PARA FACHADA ( LOCAÇÃO), INCLUSIVE PISO METÁLICO E SAPATAS, EXCLUSIVE MONTAGEM E DESMONTAGEM | M²/MÊS
| Fachada Frontal | 101.9603
| Fachada Lateral Esquerda | 154.542
| Fachada Lateral Direita | 154.8381
| Fachada Posterior | 155.0351
| Consider a utilização de andaimes por um período de 7 meses | 7
Para cálculo foi considerada a área da maior fachada
| TOTAL | 1085.2457
2.5 | MONTAGEM E DESMONTAGEM DE ANDAIME METÁLICO PARA FACHADA COM PISO METÁLICO, EXCLUSIVE FORNECIMENTO DO ANDAIME E RODAPÉ/GUARDA-CORPO EM MADEIRA | M²
| Fachada Frontal | 101.9603
| Fachada Lateral Esquerda | 154.542
| Fachada Lateral Direita | 154.8381
| Fachada Posterior | 155.0351
| Considerar 4 montagens | 4
Para cálculo foi considerada a área da maior fachada
| TOTAL | 620.1404
2.7 | BARRACÃO DE OBRA, EM CHAPA DE COMPENSADO RESINADO, INCLUSIVE INSTALAÇÕES SANITÁRIAS E MOBILIÁRIO - PADRÃO DER-MG | M²
| Comprimento | 9,5 m
| Largura | 8,5 m
| TOTAL | 80.75
3.6 | TRANSPORTE DE MATERIAL DE QUALQUER NATUREZA COM CARRINHO DE MÃO, COM DISTÂNCIAS MAIORES QUE 50M E MENORES OU IGUAIS A 100M, INCLUSIVE CARGA/DESGARGA |  |  | M³
3.1 | REMOÇÃO MANUAL DE ENGRADAMENTO PARA TELHA TIPO CERÂMICA OU CONCRETO, INCLUSIVE AFASTAMENTO E EMPILHAMENTO, EXCLUSIVE TRANSPORTE E RETIRADA DO MATERIAL REMOVIDO NÃO REAPROVEITÁVEL | 238.34 | M² | 16.6838
3.2 | REMOÇÃO MANUAL DE TELHA CERÂMICA, COM REAPROVEITAMENTO, INCLUSIVE AFASTAMENTO E EMPILHAMENTO, EXCLUSIVE TRANSPORTE E RETIRADA DO MATERIAL REMOVIDO NÃO REAPROVEITÁVEL | 238.34 | M² | 11.917
3.3 | DEMOLIÇÃO DE ALVENARIA DE TIJOLO MACIÇO, DE FORMA MANUAL, SEM REAPROVEITAMENTO. AF_09/2023 | 17.9118 | M³ | 17.9118
3.4 | REMOÇÃO DE TRAMA METÁLICA PARA COBERTURA, DE FORMA MANUAL, SEM REAPROVEITAMENTO. AF_09/2023 | 2.967 | M² | 0.8901
3.5 | REMOÇÃO DE TELHAS DE FIBROCIMENTO, METÁLICA E CERÂMICA, DE FORMA MECANIZADA, COM USO DE GUINDASTE, SEM REAPROVEITAMENTO. AF_09/2023 | 74.5 | M² | 7.45
4.1 | SUBSTITUIÇÃO PARCIAL DE ESTEIO POR PEÇA EM MADEIRA DE LEI COM AS MESMAS DIMENSÕES DO EXISTENTE CONFORME PROJETO ESTRUTURAL | 7.78 | M | 0.3112
4.2 | SUBSTITUIÇÃO PARCIAL DE PEÇAS (MADRE), POR PEÇAS DE MADEIRA DE LEI COM AS MESMAS DIMENSÕES DO EXISTENTE CONFORME PROJETO ESTRUTURAL | 6.09 | M | 0.2436
6.1 | LIMPEZA FINAL PARA ENTREGA DA OBRA | 2124.47 | m² | 212.447
| TOTAL |  |  | 267.8545
4.1 | SUBSTITUIÇÃO PARCIAL DE ESTEIO POR PEÇA EM MADEIRA DE LEI COM AS MESMAS DIMENSÕES DO EXISTENTE CONFORME PROJETO ESTRUTURAL | M
| E1 (Base 30cm - Altura 30cm) | 1.96
| E2 (Base 20cm - Altura 30cm) | 1.96
| E3 (Base 20cm - Altura 30cm) | 3.86
| TOTAL | 7.78
4.2 | SUBSTITUIÇÃO PARCIAL DE PEÇAS (MADRE), POR PEÇAS DE MADEIRA DE LEI COM AS MESMAS DIMENSÕES DO EXISTENTE CONFORME PROJETO ESTRUTURAL | M
| M1 (Base 30cm - Altura 20cm) | 2.03
| M2 (Base 30cm - Altura 20cm) | 2.03
| M3 (Base 30cm - Altura 20cm) | 2.03
| TOTAL | 6.09
4.3 | PINTURA IMUNIZANTE PARA MADEIRA, 2 DEMÃOS. AF_01/2021 | M²
| Esteio | 9.336
| Madres | 6.09
15.426
5.1 | EXECUÇÃO DE ALVENARIA DE ADOBE EM TRECHOS LACUNARES COM ARGAMASSA DE ENCHIMENTO DOS VAZIOS DA ALVENARIA À BASE DE TERRA CONFORME TRAÇO OBTIDO EM ANÁLISE LABORATORIAL | M²
| Trecho que deve ser refeito em alvenaria de adobe (fachada laterial esquerda - posterior ao retábulo-mor) | 6.5148
6.5148
5.2 | SUBSTITUIÇÃO PARCIAL DE PEÇAS (FRECHAL ), POR PEÇAS DE MADEIRA DE LEI COM AS MESMAS DIMENSÕES DO EXISTENTE CONFORME PROJETO ESTRUTURAL | M
| F1 (Base 20cm - Altura 20cm) | 3.89
| F2 (Base 20cm - Altura 20cm) | 3
| F3 (Base 20cm - Altura 20cm) | 8.35
| F4 (Base 20cm - Altura 20cm) | 7.81
| F5 (Base 20cm - Altura 20cm) | 4.74
| F6 (Base 20cm - Altura 20cm) | 7.45
| F7 (Base 20cm - Altura 20cm) | 7.43
| F8 (Base 20cm - Altura 20cm) | 3.84
| F9 (Base 20cm - Altura 20cm) | 2.98
| F10 (Base 20cm - Altura 20cm) | 7.8
| F11 (Base 20cm - Altura 20cm) | 8.1
| F12 (Base 20cm - Altura 20cm) | 6.41
| F13 (Base 20cm - Altura 20cm) | 2.08
| F14 (Base 20cm - Altura 20cm) | 2.14
| F15 (Base 20cm - Altura 20cm) | 11.57
| F16 (Base 20cm - Altura 20cm) | 11.57
99.16
5.3 | SUBSTITUIÇÃO PARCIAL DE PEÇAS (TERÇAS ), POR PEÇAS DE MADEIRA DE LEI COM AS MESMAS DIMENSÕES DO EXISTENTE CONFORME PROJETO ESTRUTURAL | M
| Terça - T1 10x20cm | 7.95
| Terça - T2 10x20cm | 7.7
| TOTAL | 15.65
5.4 | CAIBRO APARELHADO 7,5 X 7,5 CM, EM MACARANDUBA/MASSARANDUBA, ANGELIM OU EQUIVALENTE DA REGIAO | M
| C1 5X11cm | 63.15
| C2 5X11cm | 56.84
| CA1 8X15cm | 29.26
| CA1' 8X15cm | 29.26
| CA1'' 8X15cm | 20.24
| CA2 8X15cm | 66.12
| CA2' 8X15cm | 66.12
| CA2'' 8X15cm | 44.65
63.15
5.5 | RIPA APARELHADA *1,5 X 5* CM, EM MACARANDUBA/MASSARANDUBA, ANGELIM OU EQUIVALENTE DA REGIAO | M
| Ripa - R1 4x2cm | 95.4
| Ripa - R2 4x2cm | 101.36
| Ripa - R3 4x2cm | 91.44
| Ripa - R4 4x2cm | 223.4
| TOTAL | 511.6
5.6 | PINTURA IMUNIZANTE PARA MADEIRA, 2 DEMÃOS. AF_01/2021 | M²
| Frechal | 79.328
| Terça | 68.86
| Caibro | 29.049
| Ripa | 61.392
238.629
5.11 | CUMEEIRA PARA TELHA CERÂMICA, INCLUSIVE EMBOÇAMENTO COM ARGAMASSA, TRAÇO 1:2:9 (CIMENTO, CAL E AREIA), COM PREPARO MECANIZADO | M
10.29
9.56
19.85
5.12 | EMBOÇAMENTO DE TELHA CERÂMICA COM ARGAMASSA, TRAÇO 1:2:9 (CIMENTO, CAL E AREIA), COM PREPARO MECANIZADO, EXCLUSIVE TELHA | M
| embocamento | 91.92
91.92
5.13 | CLIPS/GRAMPO (DIÂMETRO NOMINAL: 5/16" [7,94MM]¦MATERIAL: AÇO¦ACABAMENTO: GALVANIZADO¦ PARA GRAMPEAMENTO DAS TELHAS | UNID
| Considerar 26 telhas por m² | 26
| Área inclinada do telhado | 256.6922
6673.9967
5.14 | RESINA DE SILICONE HIDROFUGANTE ( BASE QUÍMICA: SILANOS E SILOXANOS À BASE DE ÁGUA¦ COR: INCOLOR) 0,82 L/M² 2 DEMÃOS | L
| Considerar 0,82L/m² | 0.82
| Área inclinada do telhado | 256.6922
210.4876
5.16 | RUFO E CONTRARRUFO EM CHAPA GALVANIZADA, ESP. 0,5MM ( GSG-26), COM DESENVOLVIMENTO DE 15CM, INCLUSIVE IÇAMENTO MANUAL VERTICAL | M
20.34
20.34
5.17 | EXECUÇÃO DE NOVO TRECHO DE BEIRA-SEVEIRA | M
| Trecho de beira seveira na fachada frontal | 1.73
1.73
5.19 | INSTALAR PINÁCULO E CRUZ ESCULPIDO EM PEDRA, SEGUINDO O MODELO EXISTENTE E DESENHADO EM PROJETO. | UNID
| Pináculos | 4
| Cruz | 1
5
5.20 | TIRANTE METÁLICO INSTALADO ENTRE OS FRECHAIS DA CAPELA MOR | M
| Comprimento | 5.1
2
10.2

## COMPOSIÇÃO_CUSTOS_LOTE 02
COMPOSIÇÃO DE PREÇOS UNITÁRIOS - LOTE 02
REFORMA DO TELHADO DA IGREJA DE SANTO ANTÔNIO
4.1 |  | CPU01 | SUBSTITUIÇÃO PARCIAL DE ESTEIO POR PEÇA EM MADEIRA DE LEI COM AS MESMAS DIMENSÕES DO EXISTENTE CONFORME PROJETO ESTRUTURAL | M
| SEINFRA | ED-50372 | CARPINTEIRO DE FORMA COM ENCARGOS COMPLEMENTARES | HORA | 3.08 | 32.9 | 101.332
| SEINFRA | ED-50361 | AJUDANTE DE CARPINTEIRO COM ENCARGOS COMPLEMENTARES | HORA | 3.08 | 27.04 | 83.2832
| SEINFRA | ED-50381 | PEDREIRO COM ENCARGOS COMPLEMENTARES | HORA | 2.6 | 33.63 | 87.438
| SEINFRA | ED-50367 | SERVENTE COM ENCARGOS COMPLEMENTARES | HORA | 2.6 | 24.89 | 64.714
| INSUMO SINAPI | 4342 | PORCA ZINCADA, SEXTAVADA, DIAMETRO 3/8" | UNID | 9.05 | 0.26 | 2.353
| INSUMO SINAPI | 13348 | ARRUELA EM ACO GALVANIZADO, DIAMETRO EXTERNO = 35MM, ESPESSURA = 3MM, DIAMETRO DO FURO= 18MM | UNID | 9.05 | 1.63 | 14.7515
| SINAPI | 105074 | PILAR DE MADEIRA SERRADA, MAÇARANDUBA OU EQUIVALENTE DA REGIÃO, NÃO APARELHADO, FIXADO COM VERGALHÃO, SEÇÃO QUADRADA 20 X 20 CM, APOIO ARTICULADO, COMPRIMENTO DE 3 M. AF_03/2024 | M | 1 | 334.85 | 334.85
|  |  | TOTAL DO ITEM (POR UNID): |  |  |  | 688.7217
4.2 |  | CPU02 | SUBSTITUIÇÃO PARCIAL DE PEÇAS (MADRE), POR PEÇAS DE MADEIRA DE LEI COM AS MESMAS DIMENSÕES DO EXISTENTE CONFORME PROJETO ESTRUTURAL
| SEINFRA | ED-50372 | CARPINTEIRO DE FORMA COM ENCARGOS COMPLEMENTARES | HORA | 5.66 | 32.9 | 186.214
| SEINFRA | ED-50361 | AJUDANTE DE CARPINTEIRO COM ENCARGOS COMPLEMENTARES | HORA | 5.66 | 27.04 | 153.0464
| SEINFRA | ED-50381 | PEDREIRO COM ENCARGOS COMPLEMENTARES | HORA | 3.2 | 33.63 | 107.616
| SEINFRA | ED-50367 | SERVENTE COM ENCARGOS COMPLEMENTARES | HORA | 3.2 | 24.89 | 79.648
| INSUMO SINAPI | 4342 | PORCA ZINCADA, SEXTAVADA, DIAMETRO 3/8" | UNID | 9.05 | 0.26 | 2.353
| INSUMO SINAPI | 13348 | ARRUELA EM ACO GALVANIZADO, DIAMETRO EXTERNO = 35MM, ESPESSURA = 3MM, DIAMETRO DO FURO= 18MM | UNID | 9.05 | 1.63 | 14.7515
| SINAPI | 105074 | PILAR DE MADEIRA SERRADA, MAÇARANDUBA OU EQUIVALENTE DA REGIÃO, NÃO APARELHADO, FIXADO COM VERGALHÃO, SEÇÃO QUADRADA 20 X 20 CM, APOIO ARTICULADO, COMPRIMENTO DE 3 M. AF_03/2024 | M | 1 | 334.85 | 334.85
|  |  | TOTAL DO ITEM (POR UNID): |  |  |  | 878.4789
5.1 |  | CPU03 | EXECUÇÃO DE ALVENARIA DE ADOBE EM TRECHOS LACUNARES COM ARGAMASSA DE ENCHIMENTO DOS VAZIOS DA ALVENARIA À BASE DE TERRA CONFORME TRAÇO OBTIDO EM ANÁLISE LABORATORIAL | M²
| SEINFRA | ED-50381 | PEDREIRO COM ENCARGOS COMPLEMENTARES | HORA | 2.8 | 33.63 | 94.164
| SEINFRA | ED-50367 | SERVENTE COM ENCARGOS COMPLEMENTARES | HORA | 2.8 | 24.89 | 69.692
| SINAPI | 6081 | ARGILA OU BARRO PARA ATERRO/REATERRO (COM TRANSPORTE ATE 10 KM) | M3 | 1.35 | 52.3 | 70.605
|  |  | TOTAL DO ITEM (POR M2): |  |  |  | 234.461
5.2 |  | CPU04 | SUBSTITUIÇÃO PARCIAL DE PEÇAS (FRECHAL ), POR PEÇAS DE MADEIRA DE LEI COM AS MESMAS DIMENSÕES DO EXISTENTE CONFORME PROJETO ESTRUTURAL | M
| SEINFRA | ED-50372 | CARPINTEIRO DE FORMA COM ENCARGOS COMPLEMENTARES | HORA | 7.3 | 32.9 | 240.17
| SEINFRA | ED-50361 | AJUDANTE DE CARPINTEIRO COM ENCARGOS COMPLEMENTARES | HORA | 8.55 | 27.04 | 231.192
| SEINFRA | ED-50364 | AJUDANTE DE TELHADISTA COM ENCARGOS COMPLEMENTARES | HORA | 8.55 | 27.04 | 231.192
| SEINFRA | ED-50386 | TELHADISTA COM ENCARGOS COMPLEMENTARES | HORA | 7.3 | 32.57 | 237.761
| INSUMO SINAPI | 4342 | PORCA ZINCADA, SEXTAVADA, DIAMETRO 3/8" | UNID | 9.05 | 0.26 | 2.353
| INSUMO SINAPI | 13348 | ARRUELA EM ACO GALVANIZADO, DIAMETRO EXTERNO = 35MM, ESPESSURA = 3MM, DIAMETRO DO FURO= 18MM | UNID | 9.05 | 1.63 | 14.7515
| SINAPI | 105074 | PILAR DE MADEIRA SERRADA, MAÇARANDUBA OU EQUIVALENTE DA REGIÃO, NÃO APARELHADO, FIXADO COM VERGALHÃO, SEÇÃO QUADRADA 20 X 20 CM, APOIO ARTICULADO, COMPRIMENTO DE 3 M. AF_03/2024- | M | 1 | 334.85 | 334.85
|  |  | TOTAL DO ITEM (POR M): |  |  |  | 1292.2695
5.3 |  | CPU 05 | SUBSTITUIÇÃO PARCIAL DE PEÇAS (TERÇAS ), POR PEÇAS DE MADEIRA DE LEI COM AS MESMAS DIMENSÕES DO EXISTENTE CONFORME PROJETO ESTRUTURAL | M
| SEINFRA | ED-50372 | CARPINTEIRO DE FORMA COM ENCARGOS COMPLEMENTARES | HORA | 7.3 | 32.9 | 240.17
| SEINFRA | ED-50361 | AJUDANTE DE CARPINTEIRO COM ENCARGOS COMPLEMENTARES | HORA | 8.55 | 27.04 | 231.192
| SEINFRA | ED-50364 | AJUDANTE DE TELHADISTA COM ENCARGOS COMPLEMENTARES | HORA | 8.55 | 27.04 | 231.192
| SEINFRA | ED-50386 | TELHADISTA COM ENCARGOS COMPLEMENTARES | HORA | 7.3 | 32.57 | 237.761
| INSUMO SINAPI | 4342 | PORCA ZINCADA, SEXTAVADA, DIAMETRO 3/8" | UNID | 9.05 | 0.26 | 2.353
| INSUMO SINAPI | 13348 | ARRUELA EM ACO GALVANIZADO, DIAMETRO EXTERNO = 35MM, ESPESSURA = 3MM, DIAMETRO DO FURO= 18MM | UNID | 9.05 | 1.63 | 14.7515
| SINAPI | 105074 | PILAR DE MADEIRA SERRADA, MAÇARANDUBA OU EQUIVALENTE DA REGIÃO, NÃO APARELHADO, FIXADO COM VERGALHÃO, SEÇÃO QUADRADA 20 X 20 CM, APOIO ARTICULADO, COMPRIMENTO DE 3 M. AF_03/2024- | M | 1 | 334.85 | 334.85
|  |  | TOTAL DO ITEM (POR M): |  |  |  | 1292.2695
5.15 |  | CPU06 | REINSTALAÇÃO DE TELHAS CERÂMICAS EM BOM ESTADO DE CONSERVAÇÃO (APROXIMADAMENTE 50%)
| SEINFRA | ED-50364 | AJUDANTE DE TELHADISTA COM ENCARGOS COMPLEMENTARES | HORA | 1.5 | 27.04 | 34.35
| SEINFRA | ED-50386 | TELHADISTA COM ENCARGOS COMPLEMENTARES | HORA | 0.75 | 32.57 | 20.93
55.28
5.17 |  | CPU07 | EXECUÇÃO DE NOVO TRECHO DE BEIRA-SEVEIRA
| SEINFRA | ED-50364 | AJUDANTE DE TELHADISTA COM ENCARGOS COMPLEMENTARES | HORA | 1.5 | 27.04 | 40.56
| SEINFRA | ED-50386 | TELHADISTA COM ENCARGOS COMPLEMENTARES | HORA | 1.5 | 32.57 | 48.855
| SINAPI | 88628 | ARGAMASSA TRAÇO 1:3 (EM VOLUME DE CIMENTO E AREIA MÉDIA ÚMIDA), PREPARO MECÂNICO COM BETONEIRA 400 L. AF_08/2019 | M³ | 0.03 | 666.65 | 19.9995
109.4145
5.18 |  | CPU08 | INSTALAR NOVAS TELHAS DE PONTA, SEGUINDO O MESMO MODELO E COR DAS TELHAS EXISTENTES, GARANTINDO UNIFORMIDADE ESTÉTICA E COMPATIBILIDADE COM A COBERTURA ORIGINAL
| SEINFRA | ED-50364 | AJUDANTE DE TELHADISTA COM ENCARGOS COMPLEMENTARES | HORA | 2 | 27.04 | 54.08
| SEINFRA | ED-50386 | TELHADISTA COM ENCARGOS COMPLEMENTARES | HORA | 2 | 32.57 | 65.14
| SINAPI | 88628 | ARGAMASSA TRAÇO 1:3 (EM VOLUME DE CIMENTO E AREIA MÉDIA ÚMIDA), PREPARO MECÂNICO COM BETONEIRA 400 L. AF_08/2019 | M³ | 0.04 | 666.65 | 26.666
| SEINFRA | MATED- 11376 | TELHA CERÂMICA (TIPO: COLONIAL¦ MEDIDAS REFERENCIAIS: 46X18X14CM) | UNID | 1 | 2.8 | 2.8
148.686
5.19 |  | CPU09 | INSTALAR PINÁCULO E CRUZ ESCULPIDO EM PEDRA, SEGUINDO O MODELO EXISTENTE E DESENHADO EM PROJETO.
| SEINFRA | ED-50364 | AJUDANTE DE TELHADISTA COM ENCARGOS COMPLEMENTARES | HORA | 8 | 27.04 | 216.32
| SEINFRA | ED-50386 | TELHADISTA COM ENCARGOS COMPLEMENTARES | HORA | 8 | 32.57 | 260.56
| SINAPI | 88274 | MARMORISTA/GRANITEIRO COM ENCARGOS COMPLEMENTARES | HORA | 150 | 35.01 | 5251.5
| SINAPI | 101731 | PISO EM PEDRA ASSENTADO SOBRE ARGAMASSA 1:3 (CIMENTO E AREIA). AF_09/2020 | M² | 1 | 386.87 | 386.87
| SINAPI | 102489 | PINTURA HIDROFUGANTE COM SILICONE, APLICAÇÃO MANUAL, 2 DEMÃOS. AF_05/2021 | M² | 1 | 29.18 | 29.18
6144.43
5.20 |  | CPU10 | TIRANTE METÁLICO INSTALADO ENTRE OS FRECHAIS DA CAPELA MOR | M
| SEINFRA | ED-51033 | CORDOALHA EM AÇO GALVANIZADO, DIÂMETRO DE 3/8", COM SETE (7) FIOS | M | 4 | 55.25 | 221
| SEINFRA | ED-50381 | PEDREIRO COM ENCARGOS COMPLEMENTARES | HORA | 6 | 33.63 | 201.78
| SEINFRA | ED-50367 | SERVENTE COM ENCARGOS COMPLEMENTARES | HORA | 6 | 24.89 | 149.34
|  |  | TOTAL DO ITEM (POR M): |  |  |  | 572.12

## BDI
COMPOSIÇÃO DO BDI
Descrição: | REFORMA DO TELHADO DA IGREJA DE SANTO ANTÔNIO
Local da obra: | Centro - Conselheiro Lafaiete
Município: | Conselheiro Lafaiete
Composição do BDI - SERVIÇOS
Grupo A - Despesas Indiretas - DI %
Administração Central - AC | 4
Segura/Garantias/Riscos - SGR | 1.77
Seguros e Garantias | 0.8
Riscos | 0.97
Sub-total Grupo A | 5.77
Grupo B - Benefício %
Lucro - L | 7.4
Sub-total Grupo B | 7.4
Grupo C - Impostos %
PIS | 0.65
COFINS | 3
ISS / ISSQN * | 3
Contr. Prev. Sobre Receit. Bruta | 0
Sub-total Grupo C - I | 6.65
Grupo D %
Despesas Financeiras | 1.23
Sub-total Grupo D - DF | 1.23
BDI serviços c/ desoneração | 23.19%
BDI calculado pela expressão:
BDI = { [ (1+AC/100+SGR/100) x (1+DF/100) x (1+L/100) / (1-I/100)] -1} x 100

## CRONOGRAMA FÍSICO FINANCEIRO
CRONOGRAMA FÍSICO E FINANCEIRO - LOTE 01 E 02
|  |  | REMOÇÃO DO FORRO E REFORMA DO TELHADO DA IGREJA DE SANTO ANTÔNIO | [7 empty] | PRAZO: | BDI:
[11 empty] | 9 MESES | 23.19%
| ITEM | DESCRIÇÃO | TOTAL POR ETAPA | MÊS 01 | MÊS 02 | MÊS 03 | MÊS 04 | MÊS 05 | MÊS 06 | MÊS 07 | MÊS 08 | MÊS 09
LOTE 01 | 1 | REMOÇÃO DO FORRO | #REF! | MÊS 01: 20%; MÊS 02: 20%; MÊS 03: 20%; MÊS 04: 20%; MÊS 05: 20%
|  |  |  | #REF! | #REF! | #REF! | #REF! | #REF!
LOTE 02 | 1 | ADMINISTRAÇÃO LOCAL | 101077.7415 |  |  | 14.28% | 14.28% | 14.28% | 14.28% | 14.28% | 14.3% | 14.3%
[6 empty] | 14433.9015 | 14433.9015 | 14433.9015 | 14433.9015 | 14433.9015 | 14454.117 | 14454.117
| 2 | INSTALAÇÃO DA OBRA | 137637.8348 |  |  | 25.09% | 12.48% | 12.48% | 12.48% | 12.48% | 12.48% | 12.48%
[6 empty] | 34533.3328 | 17177.2018 | 17177.2018 | 17177.2018 | 17177.2018 | 17177.2018 | 17177.2018
| 3 | DEMOLIÇÕES E RETIRADAS | 56163.986 | MÊS 03: 50%; MÊS 04: 50%
[6 empty] | 28081.993 | 28081.993
| 4 | ESTRUTURA MADEIRA | 13651.0582 | MÊS 04: 25%; MÊS 05: 75%
[7 empty] | 3412.7645 | 10238.2936
| 5 | COBERTURA | 345303.2683 | MÊS 05: 20%; MÊS 06: 20%; MÊS 07: 20%; 9 MESES MÊS 08: 20%; 23.19% MÊS 09: 20%
[8 empty] | 69060.6537 | 69060.6537 | 69060.6537 | 69060.6537 | 69060.6537
| 6 | LIMPEZA DE OBRA | 23579.6359 | 23.19% MÊS 09: 100%
23579.6359
| TOTAL |  | #REF! | #REF! | #REF! | #REF! | #REF! | #REF! | #REF! | #REF! | #REF! | #REF!
|  |  |  | #REF! | #REF! | #REF! | #REF! | #REF! | 100671.7569 | 100671.7569 | 100691.9725 | 124271.6083