## ORÇAMENTO
PLANILHA ORÇAMENTÁRIA SEM DESONERAÇÃO - BDI 24,49%
OBRAS DE CALÇAMENTO
ASSOCIAÇÃO DOS MUNICÍPIOS DA MICRORREGIÃO DO MÉDIO SAPUCAÍ – AMESP
| SUB-ITEM | REFERÊNCIA | CÓDIGO | SERVIÇO | UNID | QTDE | PREÇO UNITÁRIO SEM BDI | PREÇO SUBITEM SEM BDI | PREÇO UNITÁRIO COM BDI | PREÇO SUBITEM COM BDI
NÍVEL 1 | 1. | PRELIMINARES | [5 empty] | 0 |  | 0
NÍVEL 2 | 1.1. | INSTALAÇÃO PLACA DE OBRA | [5 empty] | 0 |  | 0
NÍVEL 3 | 1.1.1 | SETOP - JAN/26 | ED-28427 | FORNECIMENTO E COLOCAÇÃO DE PLACA DE OBRA EM CHAPA GALVANIZADA #26, ESP. 0,45MM, DIMENSÃO (3X1,5)M, PLOTADA COM ADESIVO VINÍLICO, AFIXADA COM REBITES 4,8X40MM, EM ESTRUTURA METÁLICA DE METALON 20X20MM, ESP. 1,25MM, INCLUSIVE SUPORTE EM EUCALIPTO AUTOCLAVADO PINTADO COM TINTA PVA DUAS (2) DEMÃOS | UN | 27 |  | 0 | 0 | 0
NÍVEL 1 | 2. | INSTALAÇÃO CANTEIRO DE OBRAS E ADMINISTRAÇÃO DE OBRAS | [5 empty] | 0 |  | 0
NÍVEL 2 | 2.1. | CANTEIRO DE OBRAS | [5 empty] | 0 |  | 0
NÍVEL 3 | 2.1.1 | SETOP - JAN/26 | ED-50155 | LOCAÇÃO DE BANHEIRO QUÍMICO, DIMENSÃO (110X120X230)CM, LINHA PADRÃO, CONTENDO UMA (1) PIA/HIGIENIZADOR DE MÃOS, INCLUSIVE MANUTENÇÃO E MOBILIZAÇÃO/DESMOBILIZAÇÃO | MÊS | 81 |  | 0 | 0 | 0
NÍVEL 3 | 2.1.2 | SETOP - JAN/26 | ED-50163 | TAPUME DE PROTEÇÃO PARA TRANSEUNTE EM TELA DE POLIETILENO, COM MÓDULO NA DIMENSÃO DE (150X150)CM, INCLUSIVE PONTALETE COM BASE DE APOIO EM CONCRETO MAGRO, FORNECIMENTO E MOVIMENTAÇÃO | M | 2700 |  | 0 | 0 | 0
NÍVEL 3 | 2.1.3 | SINAPI - MAR/26 | 10776 | LOCACAO DE CONTAINER 2,30 X 6,00 M, ALT. 2,50 M, PARA ESCRITORIO, SEM DIVISORIAS INTERNAS E SEM SANITARIO (NAO INCLUI MOBILIZACAO/DESMOBILIZACAO) | MES | 81 |  | 0 | 0 | 0
NÍVEL 3 | 2.1.4 | SETOP - JAN/26 | ED-50137 | MOBILIZAÇÃO E DESMOBILIZAÇÃO DE CONTAINER, INCLUSIVE CARGA, DESCARGA E TRANSPORTE EM CAMINHÃO CARROCERIA COM GUINDAUTO (MUNCK), EXCLUSIVE LOCAÇÃO DO CONTAINER | UN | 27 |  | 0 | 0 | 0
NÍVEL 3 | 2.1.5 | SETOP - JAN/26 | ED-27006 | CONE PARA SINALIZAÇÃO/ISOLAMENTO DE ÁREAS, ALTURA 75CM, INCLUSIVE FORNECIMENTO E MOVIMENTAÇÃO | UN | 2700 |  | 0 | 0 | 0
NÍVEL 3 | 2.1.6 | SETOP - JAN/26 | ED-50157 | FITA ZEBRADA AMARELA PARA SINALIZAÇÃO ISOLAMENTO DE ÁREA, EXCLUSIVE SUPORTE PARA SUSTENTAÇÃO, INCLUSIVE FIXAÇÃO E FORNECIMENTO | M | 2700 |  | 0 | 0 | 0
NÍVEL 2 | 2.2. | ADMINISTRAÇÃO LOCAL DE OBRAS | [5 empty] | 0 |  | 0
NÍVEL 3 | 2.2.1 | SINAPI - MAR/26 | 90777 | ENGENHEIRO CIVIL DE OBRA JUNIOR COM ENCARGOS COMPLEMENTARES | H | 1296 |  | 0 | 0 | 0
NÍVEL 3 | 2.2.2 | SINAPI - MAR/26 | 90778 | ENGENHEIRO CIVIL DE OBRA PLENO COM ENCARGOS COMPLEMENTARES | H | 1296 |  | 0 | 0 | 0
NÍVEL 3 | 2.2.3 | SINAPI - MAR/26 | 90776 | ENCARREGADO GERAL COM ENCARGOS COMPLEMENTARES | H | 1296 |  | 0 | 0 | 0
NÍVEL 3 | 2.2.4 | SINAPI - MAR/26 | 100309 | TÉCNICO EM SEGURANÇA DO TRABALHO COM ENCARGOS COMPLEMENTARES | H | 1296 |  | 0 | 0 | 0
NÍVEL 1 | 3. | TERRAPLENAGEM | [5 empty] | 0 |  | 0
NÍVEL 2 | 3.1. | EXECUÇÃO DE CORTE/ATERRO PARA CORREÇÃO DE GREIDE/ALARGAMENTO DA VIA E EXECUÇÃO DAS FAIXAS ELEVADAS | [5 empty] | 0 |  | 0
NÍVEL 3 | 3.1.1 | SINAPI - MAR/26 | 98525 | LIMPEZA MECANIZADA DE CAMADA VEGETAL, VEGETAÇÃO E PEQUENAS ÁRVORES (DIÂMETRO DE TRONCO MENOR QUE 0,20 M), COM TRATOR DE ESTEIRAS. AF_03/2024 | M2 | 94500 |  | 0 | 0 | 0
NÍVEL 3 | 3.1.2 | SINAPI - MAR/26 | 100974 | CARGA, MANOBRA E DESCARGA DE SOLOS E MATERIAIS GRANULARES EM CAMINHÃO BASCULANTE 10 M³ - CARGA COM PÁ CARREGADEIRA (CAÇAMBA DE 1,7 A 2,8 M³ / 128 HP) E DESCARGA LIVRE (UNIDADE: M3). AF_02/2026 | M3 | 47250 |  | 0 | 0 | 0
NÍVEL 3 | 3.1.3 | SETOP - JAN/26 | ED-29231 | TRANSPORTE DE MATERIAL DE QUALQUER NATUREZA EM CAMINHÃO, DISTÂNCIA MAIOR QUE 2KM E MENOR OU IGUAL A 5KM, DENTRO DO PERÍMETRO URBANO, EXCLUSIVE CARGA, INCLUSIVE DESCARGA | M3XKM | 236250 |  | 0 | 0 | 0
NÍVEL 3 | 3.1.4 | SINAPI - MAR/26 | 101138 | ESCAVAÇÃO HORIZONTAL, INCLUINDO CARGA, DESCARGA E TRANSPORTE EM SOLO DE 1A CATEGORIA COM TRATOR DE ESTEIRAS (125HP/LÂMINA: 2,70M3) E CAMINHÃO BASCULANTE DE 10M3, DMT ATÉ 200M. AF_07/2020 | M3 | 27000 |  | 0 | 0 | 0
NÍVEL 3 | 3.1.5 | SINAPI - MAR/26 | 100574 | ESPALHAMENTO DE MATERIAL COM TRATOR DE ESTEIRAS. AF_09/2024 | M3 | 13500 |  | 0 | 0 | 0
NÍVEL 3 | 3.1.6 | SINAPI - MAR/26 | 96385 | EXECUÇÃO E COMPACTAÇÃO DE CORPO DE ATERRO DE ATERRO (95% DE ENERGIA DO PROCTOR NORMAL) COM SOLO PREDOMINANTEMENTE ARGILOSO ESPESSURA 15 CM - EXCLUSIVE MATERIAL, ESCAVAÇÃO, CARGA E TRANSPORTE. AF_09/2024 | M3 | 27000 |  | 0 | 0 | 0
NÍVEL 3 | 3.1.7 | SINAPI - MAR/26 | 100974 | CARGA, MANOBRA E DESCARGA DE SOLOS E MATERIAIS GRANULARES EM CAMINHÃO BASCULANTE 10 M³ - CARGA COM PÁ CARREGADEIRA (CAÇAMBA DE 1,7 A 2,8 M³ / 128 HP) E DESCARGA LIVRE (UNIDADE: M3). AF_02/2026 | M3 | 27000 |  | 0 | 0 | 0
NÍVEL 3 | 3.1.8 | SETOP - JAN/26 | ED-29231 | TRANSPORTE DE MATERIAL DE QUALQUER NATUREZA EM CAMINHÃO, DISTÂNCIA MAIOR QUE 2KM E MENOR OU IGUAL A 5KM, DENTRO DO PERÍMETRO URBANO, EXCLUSIVE CARGA, INCLUSIVE DESCARGA | M3XKM | 135000 |  | 0 | 0 | 0
NÍVEL 1 | 4. | LOCAÇÃO DA PAVIMENTAÇÃO | [5 empty] | 0 |  | 0
NÍVEL 2 | 4.1. | LOCAÇÃO DE PAVIMENTO | [5 empty] | 0 |  | 0
NÍVEL 3 | 4.1.1 | COMPOSIÇÃO | CPU-1 | LOCAÇÃO DE PAVIMENTAÇÃO | UN | 1350 |  | 0 | 0 | 0
NÍVEL 1 | 5. | DRENAGEM SUBSUPERFICIAL E PROFUNDA | [5 empty] | 0 |  | 0
NÍVEL 2 | 5.1. | DRENOS PROFUNDOS E SUBSUPERFICIAL | [5 empty] | 0 |  | 0
NÍVEL 3 | 5.1.1 | SINAPI - MAR/26 | 102666 | DRENO SUBSUPERFICIAL (SEÇÃO 0,40 X 0,40 M), COM TUBO DE PEAD CORRUGADO PERFURADO, DN 100 MM, ENCHIMENTO COM BRITA, ENVOLVIDO COM MANTA GEOTÊXTIL. AF_07/2021 | M | 7560 |  | 0 | 0 | 0
NÍVEL 3 | 5.1.2 | SINAPI - MAR/26 | 102661 | DRENO SUBSUPERFICIAL (SEÇÃO 0,40 X 0,40 M), COM TUBO DE PEAD CORRUGADO PERFURADO, DN 100 MM, ENCHIMENTO COM AREIA. AF_07/2021 | M | 7560 |  | 0 | 0 | 0
NÍVEL 3 | 5.1.3 | SINAPI - MAR/26 | 102684 | DRENO PROFUNDO (SEÇÃO 0,50 X 1,50 M), COM TUBO DE PEAD CORRUGADO PERFURADO, DN 100 MM, ENCHIMENTO COM BRITA, ENVOLVIDO COM MANTA GEOTÊXTIL. AF_07/2021 | M | 5400 |  | 0 | 0 | 0
NÍVEL 3 | 5.1.4 | SINAPI - MAR/26 | 102674 | DRENO PROFUNDO (SEÇÃO 0,50 X 1,50 M), COM TUBO DE PEAD CORRUGADO PERFURADO, DN 100 MM, ENCHIMENTO COM AREIA. AF_07/2021 | M | 5400 |  | 0 | 0 | 0
NÍVEL 3 | 5.1.5 | SETOP - JAN/26 | ED-29235 | TRANSPORTE DE MATERIAL DE QUALQUER NATUREZA EM CAMINHÃO, DISTÂNCIA MAIORES QUE 30KM, DENTRO DO PERÍMETRO URBANO, EXCLUSIVE CARGA, INCLUSIVE DESCARGA | M3XKM | 336614.4 |  | 0 | 0 | 0
NÍVEL 1 | 6. | DRENAGEM PLUVIAL | [5 empty] | 0 |  | 0
NÍVEL 2 | 6.1. | REDE DE ÁGUAS PLUVIAIS | [5 empty] | 0 |  | 0
NÍVEL 3 | 6.1.1 | SINAPI - MAR/26 | 90091 | ESCAVAÇÃO MECANIZADA DE VALA COM PROF. ATÉ 1,5 M (MÉDIA MONTANTE E JUSANTE/UMA COMPOSIÇÃO POR TRECHO), ESCAVADEIRA (0,8 M3), LARG. DE 1,5 M A 2,5 M, EM SOLO DE 1A CATEGORIA, LOCAIS COM BAIXO NÍVEL DE INTERFERÊNCIA. AF_09/2024 | M3 | 8100 |  | 0 | 0 | 0
NÍVEL 3 | 6.1.2 | SINAPI - MAR/26 | 102281 | ESCAVAÇÃO MECANIZADA DE VALA COM PROF. MAIOR QUE 1,5 M ATÉ 3,0 M (MÉDIA MONTANTE E JUSANTE/UMA COMPOSIÇÃO POR TRECHO),COM ESCAVADEIRA (1,2 M3),LARG. DE 1,5 M A 2,5 M, EM SOLO DE 1A CATEGORIA, LOCAIS COM BAIXO NÍVEL DE INTERFERÊNCIA. AF_09/2024 | M3 | 12150 |  | 0 | 0 | 0
NÍVEL 3 | 6.1.3 | SETOP - JAN/26 | ED-29713 | ESCORAMENTO DE VALA DESCONTÍNUO, COM PRANCHAS VERTICAIS, LONGARINAS E ESTRONCAS DE MADEIRA, REAPROVEITAMENTO (3X), EXCLUSIVE ESCAVAÇÃO | M2 | 16200 |  | 0 | 0 | 0
NÍVEL 3 | 6.1.4 | SINAPI - MAR/26 | 101619 | PREPARO DE FUNDO DE VALA COM LARGURA MENOR QUE 1,5 M, COM CAMADA DE BRITA, LANÇAMENTO MANUAL. AF_01/2026 | M3 | 2700 |  | 0 | 0 | 0
NÍVEL 3 | 6.1.5 | SINAPI - MAR/26 | 101621 | PREPARO DE FUNDO DE VALA COM LARGURA MAIOR OU IGUAL A 1,5 M E MENOR QUE 2,5 M, COM CAMADA DE BRITA, LANÇAMENTO MANUAL. AF_01/2026 | M3 | 5400 |  | 0 | 0 | 0
NÍVEL 3 | 6.1.6 | SINAPI - MAR/26 | 92210 | TUBO DE CONCRETO PARA REDES COLETORAS DE ÁGUAS PLUVIAIS, DIÂMETRO DE 400 MM, JUNTA RÍGIDA, INSTALADO EM LOCAL COM BAIXO NÍVEL DE INTERFERÊNCIAS - FORNECIMENTO E ASSENTAMENTO. AF_03/2024 | M | 2700 |  | 0 | 0 | 0
NÍVEL 3 | 6.1.7 | SINAPI - MAR/26 | 92212 | TUBO DE CONCRETO PARA REDES COLETORAS DE ÁGUAS PLUVIAIS, DIÂMETRO DE 600 MM, JUNTA RÍGIDA, INSTALADO EM LOCAL COM BAIXO NÍVEL DE INTERFERÊNCIAS - FORNECIMENTO E ASSENTAMENTO. AF_03/2024 | M | 2700 |  | 0 | 0 | 0
NÍVEL 3 | 6.1.8 | SINAPI - MAR/26 | 92214 | TUBO DE CONCRETO PARA REDES COLETORAS DE ÁGUAS PLUVIAIS, DIÂMETRO DE 800 MM, JUNTA RÍGIDA, INSTALADO EM LOCAL COM BAIXO NÍVEL DE INTERFERÊNCIAS - FORNECIMENTO E ASSENTAMENTO. AF_03/2024 | M | 2700 |  | 0 | 0 | 0
NÍVEL 3 | 6.1.9 | SINAPI - MAR/26 | 92215 | TUBO DE CONCRETO PARA REDES COLETORAS DE ÁGUAS PLUVIAIS, DIÂMETRO DE 900 MM, JUNTA RÍGIDA, INSTALADO EM LOCAL COM BAIXO NÍVEL DE INTERFERÊNCIAS - FORNECIMENTO E ASSENTAMENTO. AF_03/2024 | M | 2700 |  | 0 | 0 | 0
NÍVEL 3 | 6.1.10 | SINAPI - MAR/26 | 92216 | TUBO DE CONCRETO PARA REDES COLETORAS DE ÁGUAS PLUVIAIS, DIÂMETRO DE 1000 MM, JUNTA RÍGIDA, INSTALADO EM LOCAL COM BAIXO NÍVEL DE INTERFERÊNCIAS - FORNECIMENTO E ASSENTAMENTO. AF_03/2024 | M | 2700 |  | 0 | 0 | 0
NÍVEL 3 | 6.1.11 | SINAPI - MAR/26 | 93367 | REATERRO MECANIZADO DE VALA COM ESCAVADEIRA HIDRÁULICA (CAPACIDADE DA CAÇAMBA: 0,8 M³/POTÊNCIA: 111 HP), LARGURA DE 1,5 A 2,5 M, PROFUNDIDADE ATÉ 1,5 M, COM SOLO (SEM SUBSTITUIÇÃO) DE 1ª CATEGORIA, COM COMPACTADOR DE SOLOS DE PERCUSSÃO. AF_08/2023 | M3 | 3375 |  | 0 | 0 | 0
NÍVEL 3 | 6.1.12 | SINAPI - MAR/26 | 93368 | REATERRO MECANIZADO DE VALA COM ESCAVADEIRA HIDRÁULICA (CAPACIDADE DA CAÇAMBA: 0,8 M³/POTÊNCIA: 111 HP), LARGURA ATÉ 1,5 M, PROFUNDIDADE DE 1,5 A 3,0 M, COM SOLO (SEM SUBSTITUIÇÃO) DE 1ª CATEGORIA, COM COMPACTADOR DE SOLOS DE PERCUSSÃO. AF_08/2023 | M3 | 8100 |  | 0 | 0 | 0
NÍVEL 3 | 6.1.13 | SETOP - JAN/26 | ED-29235 | TRANSPORTE DE MATERIAL DE QUALQUER NATUREZA EM CAMINHÃO, DISTÂNCIA MAIORES QUE 30KM, DENTRO DO PERÍMETRO URBANO, EXCLUSIVE CARGA, INCLUSIVE DESCARGA | M3XKM | 561600 |  | 0 | 0 | 0
NÍVEL 2 | 6.2. | ALAS DE REDE TUBULAR E POÇOS DE VISITA | [5 empty] | 0 |  | 0
NÍVEL 3 | 6.2.1 | SETOP - JAN/26 | ED-48540 | ALA DE REDE TUBULAR DN 600, EXCLUSIVE BOTA FORA | U | 81 |  | 0 | 0 | 0
NÍVEL 3 | 6.2.2 | SETOP - JAN/26 | ED-48542 | ALA DE REDE TUBULAR DN 800, EXCLUSIVE BOTA FORA | U | 81 |  | 0 | 0 | 0
NÍVEL 3 | 6.2.3 | SINAPI - MAR/26 | 99275 | BASE PARA POÇO DE VISITA CIRCULAR PARA DRENAGEM, EM CONCRETO PRÉ-MOLDADO, DIÂMETRO INTERNO = 0,80 M, PROFUNDIDADE = 1,35 M, EXCLUINDO TAMPÃO. AF_12/2020 | UN | 81 |  | 0 | 0 | 0
NÍVEL 3 | 6.2.4 | SETOP - JAN/26 | ED-48642 | POÇO DE VISITA PARA REDE TUBULAR TIPO B DN 600, EXCLUSIVE ESCAVAÇÃO, REATERRO E BOTA FORA | U | 81 |  | 0 | 0 | 0
NÍVEL 3 | 6.2.5 | SETOP - JAN/26 | ED-48644 | POÇO DE VISITA PARA REDE TUBULAR TIPO B DN 800, EXCLUSIVE ESCAVAÇÃO, REATERRO E BOTA FORA | U | 81 |  | 0 | 0 | 0
NÍVEL 3 | 6.2.6 | SINAPI - MAR/26 | 99278 | ACRÉSCIMO PARA POÇO DE VISITA CIRCULAR PARA DRENAGEM, EM CONCRETO PRÉ-MOLDADO, DIÂMETRO INTERNO = 0,8 M. AF_12/2020 | M | 81 |  | 0 | 0 | 0
NÍVEL 3 | 6.2.7 | SETOP - JAN/26 | ED-48569 | CHAMINÉ DE POÇO DE VISITA TIPO "B", EM ANEL DE CONCRETO CA-1 COM DEGRAUS DE AÇO CA-50 | M | 27 |  | 0 | 0 | 0
NÍVEL 3 | 6.2.8 | SETOP - JAN/26 | ED-48666 | TAMPÃO CIRCULAR EM FERRO FUNDIDO PARA POÇO DE VISITA, ARTICULADO COM DIÂMETRO DE 60CM, CLASSE 400, INCLUSIVE ASSENTAMENTO, EXCLUSIVE POÇO DE VISITA | UN | 81 |  | 0 | 0 | 0
NÍVEL 1 | 7. | REFORÇO DE SUBLEITO, EXECUÇÃO DE BASE E OU SUB-BASE | [5 empty] | 0 |  | 0
NÍVEL 2 | 7.1. | SUBLEITO | [5 empty] | 0 |  | 0
NÍVEL 3 | 7.1.1 | SINAPI - MAR/26 | 100576 | REGULARIZAÇÃO E COMPACTAÇÃO DE SUBLEITO DE SOLO PREDOMINANTEMENTE ARGILOSO, PARA OBRAS DE CONSTRUÇÃO DE PAVIMENTOS. AF_09/2024 | M2 | 94500 |  | 0 | 0 | 0
NÍVEL 3 | 7.1.2 | SINAPI - MAR/26 | 100577 | REGULARIZAÇÃO E COMPACTAÇÃO DE SUBLEITO DE SOLO PREDOMINANTEMENTE ARENOSO, PARA OBRAS DE CONSTRUÇÃO DE PAVIMENTOS. AF_09/2024 | M2 | 94500 |  | 0 | 0 | 0
NÍVEL 2 | 7.2. | EXECUÇÃO DE BASE OU SUB-BASE | [5 empty] | 0 |  | 0
NÍVEL 3 | 7.2.1 | SINAPI - MAR/26 | 105730 | CONSTRUÇÃO DE BASE E SUB-BASE PARA PAVIMENTAÇÃO DE BRITA GRADUADA SIMPLES, COM ESPESSURA DE 20 CM - EXCLUSIVE CARGA E TRANSPORTE. AF_09/2024 | M3 | 18900 |  | 0 | 0 | 0
NÍVEL 3 | 7.2.2 | SINAPI - MAR/26 | 100974 | CARGA, MANOBRA E DESCARGA DE SOLOS E MATERIAIS GRANULARES EM CAMINHÃO BASCULANTE 10 M³ - CARGA COM PÁ CARREGADEIRA (CAÇAMBA DE 1,7 A 2,8 M³ / 128 HP) E DESCARGA LIVRE (UNIDADE: M3). AF_02/2026 | M3 | 18900 |  | 0 | 0 | 0
NÍVEL 3 | 7.2.3 | SINAPI - MAR/26 | 95875 | TRANSPORTE COM CAMINHÃO BASCULANTE DE 10 M³, EM VIA URBANA PAVIMENTADA, DMT ATÉ 30 KM (UNIDADE: M3XKM). AF_02/2026 | M3XKM | 567000 |  | 0 | 0 | 0
NÍVEL 1 | 8. | PAVIMENTAÇÃO | [5 empty] | 0 |  | 0
NÍVEL 2 | 8.1. | DEMOLIÇÕES/REMOÇÕES | [5 empty] | 0 |  | 0
NÍVEL 3 | 8.1.1 | SINAPI - MAR/26 | 97636 | DEMOLIÇÃO PARCIAL DE PAVIMENTO ASFÁLTICO, DE FORMA MECANIZADA, SEM REAPROVEITAMENTO. AF_09/2023 | M2 | 18900 |  | 0 | 0 | 0
NÍVEL 3 | 8.1.2 | SETOP - JAN/26 | ED-48491 | REMOÇÃO MANUAL DE PAVIMENTO PARALELEPÍPEDO, COM REAPROVEITAMENTO, INCLUSIVE AFASTAMENTO E EMPILHAMENTO, EXCLUSIVE TRANSPORTE E RETIRADA DO MATERIAL REMOVIDO NÃO REAPROVEITÁVEL | M2 | 18900 |  | 0 | 0 | 0
NÍVEL 3 | 8.1.3 | SINAPI - MAR/26 | 97635 | REMOÇÃO DE PISO DE BLOCO INTERTRAVADO OU DE PEDRA PORTUGUESA, DE FORMA MANUAL, COM REAPROVEITAMENTO. AF_09/2023 | M2 | 18900 |  | 0 | 0 | 0
NÍVEL 3 | 8.1.4 | SETOP - JAN/26 | ED-48507 | DEMOLIÇÃO MANUAL DE SARJETA OU SARJETÃO DE CONCRETO, INCLUSIVE AFASTAMENTO E EMPILHAMENTO, EXCLUSIVE TRANSPORTE E RETIRADA DO MATERIAL DEMOLIDO | M2 | 1620 |  | 0 | 0 | 0
NÍVEL 3 | 8.1.5 | SETOP - JAN/26 | ED-48472 | REMOÇÃO MANUAL DE GUIA DE MEIO-FIO PRÉ-MOLDADA EM CONCRETO, COM REAPROVEITAMENTO, INCLUSIVE AFASTAMENTO E EMPILHAMENTO, EXCLUSIVE TRANSPORTE E RETIRADA DO MATERIAL REMOVIDO NÃO REAPROVEITÁVEL | M | 5400 |  | 0 | 0 | 0
NÍVEL 3 | 8.1.6 | SETOP - JAN/26 | ED-50414 | REMOÇÃO E REASSENTAMENTO DE CALÇAMENTO EM BLOCO DE CONCRETO INTERTRAVADO OU SEXTAVADO, COM REAPROVEITAMENTO DOS BLOCOS, INCLUSIVE FORNECIMENTO COM APLICAÇÃO E REGULARIZAÇÃO MECANIZADA DE COLCHÃO DE AREIA | M2 | 18900 |  | 0 | 0 | 0
NÍVEL 3 | 8.1.7 | SETOP - JAN/26 | ED-51142 | REMOÇÃO E REASSENTAMENTO DE MEIO-FIO PRÉ-MOLDADO DE CONCRETO COM REAPROVEITAMENTO | M | 5400 |  | 0 | 0 | 0
NÍVEL 3 | 8.1.8 | SETOP - JAN/26 | ED-51132 | CARGA MECÂNICA DE MATERIAL DE QUALQUER NATUREZA SOBRE CAMINHÃO, EXCLUSIVE TRANSPORTE | M3 | 13500 |  | 0 | 0 | 0
NÍVEL 3 | 8.1.9 | SETOP - JAN/26 | ED-51125 | TRANSPORTE DE MATERIAL DEMOLIDO EM CAÇAMBA, EXCLUSIVE CARGA MANUAL OU MECÂNICA | M3 | 13500 |  | 0 | 0 | 0
NÍVEL 2 | 8.2. | PAVIMENTAÇÃO EM BLOCO SEXTAVADO | [5 empty] | 0 |  | 0
NÍVEL 3 | 8.2.1 | SINAPI - MAR/26 | 92394 | EXECUÇÃO DE PAVIMENTO EM PISO INTERTRAVADO, COM BLOCO SEXTAVADO DE 25 X 25 CM, ESPESSURA 8 CM. AF_10/2022 | M2 | 28350 |  | 0 | 0 | 0
NÍVEL 3 | 8.2.2 | SETOP - JAN/26 | ED-7426 | CARGA E DESCARGA MECÂNICA DE PISO INTERTRAVADO, EM CAMINHÃO, TRAÇÃO 6X2, TIPO TRUCADO, PESO BRUTO TOTAL (PBT) DE 23.000KG, COM GUINDASTE ARTICULADO, MOMENTO DE CARGA MÁXIMO DE 10TXM, E CARROCERIA DE CARGA SECA, COM CAPACIDADE DE 14T, INCLUSIVE MANOBRA, EXCLUSIVE TRANSPORTE | T | 5443.2 |  | 0 | 0 | 0
NÍVEL 3 | 8.2.3 | SETOP - JAN/26 | ED-7425 | TRANSPORTE DE PISO INTERTRAVADO, EM CAMINHÃO, TRAÇÃO 6X2, TIPO TRUCADO, PESO BRUTO TOTAL (PBT) DE 23.000KG, COM GUINDASTE ARTICULADO, MOMENTO DE CARGA MÁXIMO DE 10TXM, E CARROCERIA DE CARGA SECA, COM CAPACIDADE DE 14T, EM RODOVIA PAVIMENTADA, EXCLUSIVE MANOBRA, CARGA E DESCARGA | TXKM | 348364.8 |  | 0 | 0 | 0
NÍVEL 3 | 8.2.4 | SINAPI - MAR/26 | 95875 | TRANSPORTE COM CAMINHÃO BASCULANTE DE 10 M³, EM VIA URBANA PAVIMENTADA, DMT ATÉ 30 KM (UNIDADE: M3XKM). AF_02/2026 | M3XKM | 42525 |  | 0 | 0 | 0
NÍVEL 3 | 8.2.5 | SINAPI - MAR/26 | 93590 | TRANSPORTE COM CAMINHÃO BASCULANTE DE 10 M³, EM VIA URBANA PAVIMENTADA, ADICIONAL PARA DMT EXCEDENTE A 30 KM (UNIDADE: M3XKM). AF_02/2026 | M3XKM | 48195 |  | 0 | 0 | 0
NÍVEL 2 | 8.3. | PAVIMENTAÇÃO EM BLOCO INTERTRAVADO | [5 empty] | 0 |  | 0
NÍVEL 3 | 8.3.1 | SINAPI - MAR/26 | 92398 | EXECUÇÃO DE PAVIMENTO EM PISO INTERTRAVADO, COM BLOCO RETANGULAR COR NATURAL DE 20 X 10 CM, ESPESSURA 8 CM. AF_10/2022 | M2 | 94500 |  | 0 | 0 | 0
NÍVEL 3 | 8.3.2 | SINAPI - MAR/26 | 92404 | EXECUÇÃO DE PAVIMENTO EM PISO INTERTRAVADO, COM BLOCO 16 FACES DE 22 X 11 CM, ESPESSURA 8 CM. AF_10/2022 | M2 | 94500 |  | 0 | 0 | 0
NÍVEL 3 | 8.3.3 | SETOP - JAN/26 | ED-7426 | CARGA E DESCARGA MECÂNICA DE PISO INTERTRAVADO, EM CAMINHÃO, TRAÇÃO 6X2, TIPO TRUCADO, PESO BRUTO TOTAL (PBT) DE 23.000KG, COM GUINDASTE ARTICULADO, MOMENTO DE CARGA MÁXIMO DE 10TXM, E CARROCERIA DE CARGA SECA, COM CAPACIDADE DE 14T, INCLUSIVE MANOBRA, EXCLUSIVE TRANSPORTE | T | 18144 |  | 0 | 0 | 0
NÍVEL 3 | 8.3.4 | SETOP - JAN/26 | ED-7425 | TRANSPORTE DE PISO INTERTRAVADO, EM CAMINHÃO, TRAÇÃO 6X2, TIPO TRUCADO, PESO BRUTO TOTAL (PBT) DE 23.000KG, COM GUINDASTE ARTICULADO, MOMENTO DE CARGA MÁXIMO DE 10TXM, E CARROCERIA DE CARGA SECA, COM CAPACIDADE DE 14T, EM RODOVIA PAVIMENTADA, EXCLUSIVE MANOBRA, CARGA E DESCARGA | TXKM | 1161216 |  | 0 | 0 | 0
NÍVEL 3 | 8.3.5 | SINAPI - MAR/26 | 95875 | TRANSPORTE COM CAMINHÃO BASCULANTE DE 10 M³, EM VIA URBANA PAVIMENTADA, DMT ATÉ 30 KM (UNIDADE: M3XKM). AF_02/2026 | M3XKM | 141750 |  | 0 | 0 | 0
NÍVEL 3 | 8.3.6 | SINAPI - MAR/26 | 93590 | TRANSPORTE COM CAMINHÃO BASCULANTE DE 10 M³, EM VIA URBANA PAVIMENTADA, ADICIONAL PARA DMT EXCEDENTE A 30 KM (UNIDADE: M3XKM). AF_02/2026 | M3XKM | 160650 |  | 0 | 0 | 0
NÍVEL 2 | 8.4. | GUIAS DE TRAVAMENTO | [5 empty] | 0 |  | 0
NÍVEL 3 | 8.4.1 | SINAPI - MAR/26 | 94273 | ASSENTAMENTO DE GUIA (MEIO-FIO) EM TRECHO RETO, CONFECCIONADA EM CONCRETO PRÉ-FABRICADO, DIMENSÕES 100X15X13X30 CM (COMPRIMENTO X BASE INFERIOR X BASE SUPERIOR X ALTURA). AF_01/2024 | M | 4725 |  | 0 | 0 | 0
NÍVEL 1 | 9. | DRENAGEM SUPERFICIAL | [5 empty] | 0 |  | 0
NÍVEL 2 | 9.1. | ASSENTAMENTO DE GUIAS PRÉ-FABRICADAS | [5 empty] | 0 |  | 0
NÍVEL 3 | 9.1.1 | SINAPI - MAR/26 | 94273 | ASSENTAMENTO DE GUIA (MEIO-FIO) EM TRECHO RETO, CONFECCIONADA EM CONCRETO PRÉ-FABRICADO, DIMENSÕES 100X15X13X30 CM (COMPRIMENTO X BASE INFERIOR X BASE SUPERIOR X ALTURA). AF_01/2024 | M | 27000 |  | 0 | 0 | 0
NÍVEL 3 | 9.1.2 | SINAPI - MAR/26 | 94274 | ASSENTAMENTO DE GUIA (MEIO-FIO) EM TRECHO CURVO, CONFECCIONADA EM CONCRETO PRÉ-FABRICADO, DIMENSÕES 100X15X13X30 CM (COMPRIMENTO X BASE INFERIOR X BASE SUPERIOR X ALTURA). AF_01/2024 | M | 5400 |  | 0 | 0 | 0
NÍVEL 2 | 9.2. | EXECUÇÃO DE SARJETAS E SARJETÃO | [5 empty] | 0 |  | 0
NÍVEL 3 | 9.2.1 | SINAPI - MAR/26 | 94281 | EXECUÇÃO DE SARJETA DE CONCRETO USINADO, MOLDADA IN LOCO EM TRECHO RETO, 30 CM BASE X 15 CM ALTURA. AF_01/2024 | M | 27000 |  | 0 | 0 | 0
NÍVEL 3 | 9.2.2 | SINAPI - MAR/26 | 94282 | EXECUÇÃO DE SARJETA DE CONCRETO USINADO, MOLDADA IN LOCO EM TRECHO CURVO, 30 CM BASE X 15 CM ALTURA. AF_01/2024 | M | 5400 |  | 0 | 0 | 0
NÍVEL 3 | 9.2.3 | SINAPI - MAR/26 | 94283 | EXECUÇÃO DE SARJETA DE CONCRETO USINADO, MOLDADA IN LOCO EM TRECHO RETO, 45 CM BASE X 15 CM ALTURA. AF_01/2024 | M | 27000 |  | 0 | 0 | 0
NÍVEL 3 | 9.2.4 | SINAPI - MAR/26 | 94284 | EXECUÇÃO DE SARJETA DE CONCRETO USINADO, MOLDADA IN LOCO EM TRECHO CURVO, 45 CM BASE X 15 CM ALTURA. AF_01/2024 | M | 5400 |  | 0 | 0 | 0
NÍVEL 3 | 9.2.5 | SINAPI - MAR/26 | 94285 | EXECUÇÃO DE SARJETA DE CONCRETO USINADO, MOLDADA IN LOCO EM TRECHO RETO, 60 CM BASE X 15 CM ALTURA. AF_01/2024 | M | 27000 |  | 0 | 0 | 0
NÍVEL 3 | 9.2.6 | SINAPI - MAR/26 | 94286 | EXECUÇÃO DE SARJETA DE CONCRETO USINADO, MOLDADA IN LOCO EM TRECHO CURVO, 60 CM BASE X 15 CM ALTURA. AF_01/2024 | M | 5400 |  | 0 | 0 | 0
NÍVEL 3 | 9.2.7 | SINAPI - MAR/26 | 94293 | EXECUÇÃO DE SARJETÃO DE CONCRETO USINADO, MOLDADA IN LOCO EM TRECHO RETO, 100 CM BASE X 20 CM ALTURA. AF_01/2024 | M | 2700 |  | 0 | 0 | 0
NÍVEL 3 | 9.2.8 | SINAPI - MAR/26 | 94267 | GUIA (MEIO-FIO) E SARJETA CONJUGADOS DE CONCRETO, MOLDADA IN LOCO EM TRECHO RETO COM EXTRUSORA, 45 CM BASE (15 CM BASE DA GUIA + 30 CM BASE DA SARJETA) X 22 CM ALTURA. AF_01/2024 | M | 27000 |  | 0 | 0 | 0
NÍVEL 3 | 9.2.9 | SINAPI - MAR/26 | 94268 | GUIA (MEIO-FIO) E SARJETA CONJUGADOS DE CONCRETO, MOLDADA IN LOCO EM TRECHO CURVO COM EXTRUSORA, 45 CM BASE (15 CM BASE DA GUIA + 30 CM BASE DA SARJETA) X 22 CM ALTURA. AF_01/2024 | M | 5400 |  | 0 | 0 | 0
NÍVEL 2 | 9.3. | BOCAS DE LOBO | [5 empty] | 0 |  | 0
NÍVEL 3 | 9.3.1 | SINAPI - MAR/26 | 97949 | CAIXA PARA BOCA DE LOBO SIMPLES RETANGULAR, EM ALVENARIA COM TIJOLOS CERÂMICOS MACIÇOS, DIMENSÕES INTERNAS: 0,6X1X1,2 M. AF_12/2020 | UN | 81 |  | 0 | 0 | 0
NÍVEL 3 | 9.3.2 | SINAPI - MAR/26 | 97950 | CAIXA PARA BOCA DE LOBO DUPLA RETANGULAR, EM ALVENARIA COM TIJOLOS CERÂMICOS MACIÇOS, DIMENSÕES INTERNAS: 0,6X2,2X1,2 M. AF_12/2020 | UN | 81 |  | 0 | 0 | 0
NÍVEL 3 | 9.3.3 | SINAPI - MAR/26 | 97951 | CAIXA PARA BOCA DE LOBO COMBINADA COM GRELHA RETANGULAR, EM ALVENARIA COM TIJOLOS CERÂMICOS MACIÇOS, DIMENSÕES INTERNAS: 1,3X1X1,2 M. AF_12/2020 | UN | 81 |  | 0 | 0 | 0
NÍVEL 3 | 9.3.4 | SINAPI - MAR/26 | 97952 | CAIXA PARA BOCA DE LOBO DUPLA COMBINADA COM GRELHA RETANGULAR, EM ALVENARIA COM TIJOLOS CERÂMICOS MACIÇOS, DIMENSÕES INTERNAS: 1,3X2,2X1,2 M. AF_12/2020 | UN | 81 |  | 0 | 0 | 0
NÍVEL 1 | 10. | EXECUÇÃO DE CALÇADAS | [5 empty] | 0 |  | 0
NÍVEL 2 | 10.1. | CALÇADAS EM BLOCO INTERTRAVADO | [5 empty] | 0 |  | 0
NÍVEL 3 | 10.1.1 | SINAPI - MAR/26 | 92396 | EXECUÇÃO DE PASSEIO EM PISO INTERTRAVADO, COM BLOCO RETANGULAR COR NATURAL DE 20 X 10 CM, ESPESSURA 6 CM. AF_10/2022 | M2 | 40500 |  | 0 | 0 | 0
NÍVEL 3 | 10.1.2 | SETOP - JAN/26 | ED-7426 | CARGA E DESCARGA MECÂNICA DE PISO INTERTRAVADO, EM CAMINHÃO, TRAÇÃO 6X2, TIPO TRUCADO, PESO BRUTO TOTAL (PBT) DE 23.000KG, COM GUINDASTE ARTICULADO, MOMENTO DE CARGA MÁXIMO DE 10TXM, E CARROCERIA DE CARGA SECA, COM CAPACIDADE DE 14T, INCLUSIVE MANOBRA, EXCLUSIVE TRANSPORTE | T | 5832 |  | 0 | 0 | 0
NÍVEL 3 | 10.1.3 | SETOP - JAN/26 | ED-7425 | TRANSPORTE DE PISO INTERTRAVADO, EM CAMINHÃO, TRAÇÃO 6X2, TIPO TRUCADO, PESO BRUTO TOTAL (PBT) DE 23.000KG, COM GUINDASTE ARTICULADO, MOMENTO DE CARGA MÁXIMO DE 10TXM, E CARROCERIA DE CARGA SECA, COM CAPACIDADE DE 14T, EM RODOVIA PAVIMENTADA, EXCLUSIVE MANOBRA, CARGA E DESCARGA | TXKM | 373248 |  | 0 | 0 | 0
NÍVEL 3 | 10.1.4 | SINAPI - MAR/26 | 95875 | TRANSPORTE COM CAMINHÃO BASCULANTE DE 10 M³, EM VIA URBANA PAVIMENTADA, DMT ATÉ 30 KM (UNIDADE: M3XKM). AF_02/2026 | M3XKM | 60750 |  | 0 | 0 | 0
NÍVEL 3 | 10.1.5 | SINAPI - MAR/26 | 93590 | TRANSPORTE COM CAMINHÃO BASCULANTE DE 10 M³, EM VIA URBANA PAVIMENTADA, ADICIONAL PARA DMT EXCEDENTE A 30 KM (UNIDADE: M3XKM). AF_02/2026 | M3XKM | 68850 |  | 0 | 0 | 0
NÍVEL 3 | 10.1.6 | SINAPI - MAR/26 | 94273 | ASSENTAMENTO DE GUIA (MEIO-FIO) EM TRECHO RETO, CONFECCIONADA EM CONCRETO PRÉ-FABRICADO, DIMENSÕES 100X15X13X30 CM (COMPRIMENTO X BASE INFERIOR X BASE SUPERIOR X ALTURA). AF_01/2024 | M | 27000 |  | 0 | 0 | 0
NÍVEL 2 | 10.2. | CALÇADAS EM CONCRETO | [5 empty] | 0 |  | 0
NÍVEL 3 | 10.2.1 | SETOP - JAN/26 | ED-49813 | LASTRO DE BRITA COM PEDRA BRITADA NÚMERO 2 E 3, INCLUSIVE ADENSAMENTO E APILOAMENTO MANUAL | M3 | 2025 |  | 0 | 0 | 0
NÍVEL 3 | 10.2.2 | SETOP - JAN/26 | ED-50600 | APLICAÇÃO DE LONA PRETA, ESP. 150 MICRAS, INCLUSIVE FORNECIMENTO | M2 | 40500 |  | 0 | 0 | 0
NÍVEL 3 | 10.2.3 | SINAPI - MAR/26 | 94990 | EXECUÇÃO DE PASSEIO (CALÇADA) OU PISO DE CONCRETO COM CONCRETO MOLDADO IN LOCO, FEITO EM OBRA, ACABAMENTO CONVENCIONAL, NÃO ARMADO. AF_08/2022 | M3 | 2430 |  | 0 | 0 | 0
NÍVEL 3 | 10.2.4 | SINAPI - MAR/26 | 94992 | EXECUÇÃO DE PASSEIO (CALÇADA) OU PISO DE CONCRETO COM CONCRETO MOLDADO IN LOCO, FEITO EM OBRA, ACABAMENTO CONVENCIONAL, ESPESSURA 6 CM, ARMADO. AF_08/2022 | M2 | 40500 |  | 0 | 0 | 0
NÍVEL 3 | 10.2.5 | SINAPI - MAR/26 | 95875 | TRANSPORTE COM CAMINHÃO BASCULANTE DE 10 M³, EM VIA URBANA PAVIMENTADA, DMT ATÉ 30 KM (UNIDADE: M3XKM). AF_02/2026 | M3XKM | 60750 |  | 0 | 0 | 0
NÍVEL 3 | 10.2.6 | SINAPI - MAR/26 | 93590 | TRANSPORTE COM CAMINHÃO BASCULANTE DE 10 M³, EM VIA URBANA PAVIMENTADA, ADICIONAL PARA DMT EXCEDENTE A 30 KM (UNIDADE: M3XKM). AF_02/2026 | M3XKM | 68850 |  | 0 | 0 | 0
NÍVEL 1 | 11. | ACESSIBILIDADE | [5 empty] | 0 |  | 0
NÍVEL 2 | 11.1. | FAIXAS ELEVADAS | [5 empty] | 0 |  | 0
NÍVEL 3 | 11.1.1 | SINAPI - MAR/26 | 92398 | EXECUÇÃO DE PAVIMENTO EM PISO INTERTRAVADO, COM BLOCO RETANGULAR COR NATURAL DE 20 X 10 CM, ESPESSURA 8 CM. AF_10/2022 | M2 | 6048 |  | 0 | 0 | 0
NÍVEL 3 | 11.1.2 | SETOP - JAN/26 | ED-7426 | CARGA E DESCARGA MECÂNICA DE PISO INTERTRAVADO, EM CAMINHÃO, TRAÇÃO 6X2, TIPO TRUCADO, PESO BRUTO TOTAL (PBT) DE 23.000KG, COM GUINDASTE ARTICULADO, MOMENTO DE CARGA MÁXIMO DE 10TXM, E CARROCERIA DE CARGA SECA, COM CAPACIDADE DE 14T, INCLUSIVE MANOBRA, EXCLUSIVE TRANSPORTE | T | 1161.27 |  | 0 | 0 | 0
NÍVEL 3 | 11.1.3 | SETOP - JAN/26 | ED-7425 | TRANSPORTE DE PISO INTERTRAVADO, EM CAMINHÃO, TRAÇÃO 6X2, TIPO TRUCADO, PESO BRUTO TOTAL (PBT) DE 23.000KG, COM GUINDASTE ARTICULADO, MOMENTO DE CARGA MÁXIMO DE 10TXM, E CARROCERIA DE CARGA SECA, COM CAPACIDADE DE 14T, EM RODOVIA PAVIMENTADA, EXCLUSIVE MANOBRA, CARGA E DESCARGA | TXKM | 74321.28 |  | 0 | 0 | 0
NÍVEL 3 | 11.1.4 | SINAPI - MAR/26 | 95875 | TRANSPORTE COM CAMINHÃO BASCULANTE DE 10 M³, EM VIA URBANA PAVIMENTADA, DMT ATÉ 30 KM (UNIDADE: M3XKM). AF_02/2026 | M3XKM | 9072 |  | 0 | 0 | 0
NÍVEL 3 | 11.1.5 | SINAPI - MAR/26 | 93590 | TRANSPORTE COM CAMINHÃO BASCULANTE DE 10 M³, EM VIA URBANA PAVIMENTADA, ADICIONAL PARA DMT EXCEDENTE A 30 KM (UNIDADE: M3XKM). AF_02/2026 | M3XKM | 11016 |  | 0 | 0 | 0
NÍVEL 3 | 11.1.6 | SINAPI - MAR/26 | 94273 | ASSENTAMENTO DE GUIA (MEIO-FIO) EM TRECHO RETO, CONFECCIONADA EM CONCRETO PRÉ-FABRICADO, DIMENSÕES 100X15X13X30 CM (COMPRIMENTO X BASE INFERIOR X BASE SUPERIOR X ALTURA). AF_01/2024 | M | 3240 |  | 0 | 0 | 0
NÍVEL 2 | 11.2. | RAMPAS ACESSÍVEIS | [5 empty] | 0 |  | 0
NÍVEL 3 | 11.2.1 | SETOP - JAN/26 | ED-51148 | RAMPA PARA ACESSO DE DEFICIENTE, EM CONCRETO SIMPLES FCK = 25 MPA, DESEMPENADA, COM PINTURA INDICATIVA, 02 DEMÃOS | U | 108 |  | 0 | 0 | 0
NÍVEL 1 | 12. | SINALIZAÇÃO | [5 empty] | 0 |  | 0
NÍVEL 2 | 12.1. | SINALIZAÇÃO TÁTIL | [5 empty] | 0 |  | 0
NÍVEL 3 | 12.1.1 | SETOP - JAN/26 | ED-15226 | PISO PODOTÁTIL DE CONCRETO, ALERTA OU DIRECIONAL, APLICADO EM PISO (20X20)CM COM JUNTA SECA, COR VERMELHO/AMARELO, INCLUSIVE ASSENTAMENTO COM ARGAMASSA INDUSTRIALIZADA | M2 | 297 |  | 0 | 0 | 0
NÍVEL 2 | 12.2. | PINTURA FAIXAS ELEVADAS E FAIXAS DE PEDESTRES | [5 empty] | 0 |  | 0
NÍVEL 3 | 12.2.1 | SINAPI - MAR/26 | 102509 | PINTURA DE FAIXA DE PEDESTRE OU ZEBRADA TINTA RETRORREFLETIVA A BASE DE RESINA ACRÍLICA COM MICROESFERAS DE VIDRO, E = 30 CM, APLICAÇÃO MANUAL. AF_05/2021 | M2 | 2673 |  | 0 | 0 | 0
NÍVEL 2 | 12.3. | PINTURAS EIXOS VIÁRIOS, SÍMBOLOS E TEXTOS | [5 empty] | 0 |  | 0
NÍVEL 3 | 12.3.1 | SINAPI - MAR/26 | 102512 | PINTURA DE EIXO VIÁRIO SOBRE ASFALTO COM TINTA RETRORREFLETIVA A BASE DE RESINA ACRÍLICA COM MICROESFERAS DE VIDRO, E = 10 CM, APLICAÇÃO MECÂNICA COM DEMARCADORA AUTOPROPELIDA. AF_05/2021 | M | 13500 |  | 0 | 0 | 0
NÍVEL 3 | 12.3.2 | SINAPI - MAR/26 | 102513 | PINTURA DE SÍMBOLOS E TEXTOS COM TINTA ACRÍLICA, DEMARCAÇÃO COM FITA ADESIVA E APLICAÇÃO COM ROLO. AF_05/2021 | M2 | 2700 |  | 0 | 0 | 0
NÍVEL 2 | 12.4. | PLACAS DE TRÂNSITO PARA FAIXA ELEVADA | [5 empty] | 0 |  | 0
NÍVEL 3 | 12.4.1 | COMPOSIÇÃO | CPU-2 | PLACAS DE SINALIZAÇÃO DO TIPO A-32B PARA FAIXAS ELEVADAS, INCLUSIVE BASE DE CONCRETO E POSTE DE SUSTENÇÃO | M2 | 216 |  | 0 | 0 | 0
NÍVEL 3 | 12.4.2 | COMPOSIÇÃO | CPU-3 | PLACAS DE SINALIZAÇÃO DO TIPO A-32B PARA FAIXAS DE PEDESTRES, INCLUSIVE BASE DE CONCRETO E POSTE DE SUSTENÇÃO | M2 | 216 |  | 0 | 0 | 0
[8 empty] | TOTAL SEM BDI: |  | TOTAL COM BDI:
[8 empty] | 0 |  | 0
[9 empty] | BDI (%) | 24.49%
[9 empty] | VALOR C BDI | 124.5%