## PLANILHA ORÇAMENTÁRIA
OBJETO: CONTRATAÇÃO DE EMPRESA ESPECIALIZADA NA EXECUÇÃO DE SERVIÇOS DE MANUTENÇÃO PARA ATENDER ÀS DEMANDAS OPERACIONAIS E DE EXPANSÃO DO SISTEMA PÚBLICO DE ABASTECIMENTO DE ÁGUA E ESGOTAMENTO SANITÁRIO DO MUNICÍPIO DE ITABIRA/MG, PELO PERÍODO DE 12 (DOZE) MESES, SOB O REGIME DE EMPREITADA POR PREÇO UNITÁRIO | [6 empty] | PRAZO DE EXECUÇÃO: 12 MESES
ITEM | DESCRIÇÃO | UNID. | QUANT. | VALOR UNIT. | BDI | VALOR UNIT. C/ BDI | SUBTOTAL
1
1.1 | MUDANCA DE LOCAL DE PADRAO SUPERIOR A 0,50M, EM VIA COM PAVIMENTO, EXTENSAO DO RAMAL DE ATE 2,0M, COM MONTAGEM DO PADRAO. | UN | 25
1.2 | MUDANCA DE LOCAL DE PADRAO SUPERIOR A 0,50M, EM VIA COM PAVIMENTO, EXTENSAO DO RAMAL DE ATE 2,0M, SEM MONTAGEM DO PADRAO. | UN | 25
1.3 | MUDANCA DE LOCAL DE PADRAO SUPERIOR A 0,50M, EM VIA SEM PAVIMENTO, EXTENSAO DO RAMAL DE ATE 2,0M, COM MONTAGEM DO PADRAO. | UN | 500
1.4 | MUDANCA DE LOCAL DE PADRAO SUPERIOR A 0,50M, EM VIA SEM PAVIMENTO, EXTENSAO DO RAMAL DE ATE 2,0M, SEM MONTAGEM DO PADRAO. | UN | 25
1.5 | MUDANCA DE LOCAL DE PADRAO COM MONTAGEM E INSTALACAO DO PADRAO DUPLO. | UN | 25
1.6 | MUDANCA DE LOCAL DE PADRAO COM MONTAGEM E INSTALACAO DO PADRAO QUADRUPLO. | UN | 25
1.7 | MUDANCA DE LOCAL DE PADRAO COM MONTAGEM E INSTALACAO DO PADRAO TRIPLO. | UN | 25
1.8 | MUDANCA DE LOCAL DO PADRAO INSTALADO, PARA DISTANCIA INFERIOR A 0,5M PARA DIAMETROS DE 1/2" E 3/4", COM MONTAGEM DE PADRÃO. | UN | 200
1.9 | MUDANCA DE LOCAL DO PADRAO INSTALADO, PARA DISTÃ‚NCIA INFERIOR A 0,5M, PARA DIAMETROS DE 1/2" E 3/4" SEM MONTAGEM DE PADRAO. | UN | 25
PADRONIZAÇÃO
1.10 | PADRONIZACAO EM PADRAO CAVALETE PARA HIDROMETRO COM CAPACIDADE DE ATE 5,0M3/H. | UN | 25
1.11 | PADRONIZACAO EM PADRAO EM CAIXA NO PASSEIO PARA HIDROMETRO COM CAPACIDADE DE ATE 5,0M3/H. | UN | 25
CONSTRUÇÃO DE RAMAIS
1.12 | CONSTRUCAO DE RAMAL PREDIAL DE AGUA OU ESGOTO, EM PASSEIO COM QUALQUER TIPO DE REVESTIMENTO, COM COMPRIMENTO DE ATE 2,0M. | UN | 25
1.13 | CONSTRUCAO DE RAMAL PREDIAL DE AGUA OU ESGOTO, EM PASSEIO COM QUALQUER TIPO DE REVESTIMENTO, COMPRIMENTO EXCEDENTE. | M | 500
1.14 | CONSTRUCAO DE RAMAL PREDIAL DE AGUA OU ESGOTO, EM PASSEIO SEM REVESTIMENTO, COM COMPRIMENTO DE ATE 2,0M. | UN | 25
1.15 | CONSTRUCAO DE RAMAL PREDIAL DE AGUA OU ESGOTO, EM PASSEIO SEM REVESTIMENTO, COMPRIMENTO EXCEDENTE. | M | 200
1.16 | CONSTRUCAO DE RAMAL PREDIAL DE AGUA OU ESGOTO, EM RUA COM PAVIMENTO DE QUALQUER TIPO, COM COMPRIMENTO DE ATE 2,0M. | UN | 500
1.17 | CONSTRUCAO DE RAMAL PREDIAL DE AGUA OU ESGOTO, EM RUA COM PAVIMENTO DE QUALQUER TIPO, COMPRIMENTO EXCEDENTE. | M | 4000
1.18 | CONSTRUCAO DE RAMAL PREDIAL DE AGUA OU ESGOTO, EM RUA SEM PAVIMENTO, COM COMPRIMENTO DE ATE 2,0M. | UN | 150
1.19 | CONSTRUCAO DE RAMAL PREDIAL DE AGUA OU ESGOTO, EM RUA SEM PAVIMENTO, COMPRIMENTO EXCEDENTE. | M | 1800
1.20 | CONSTRUCAO DE 2 RAMAIS PREDIAIS DE AGUA, UTILIZANDO A MESMA VALA, EM PASSEIO COM QUALQUER TIPO DE REVESTIMENTO, COMPRIMENTO EXCEDENTE. | M | 50
1.21 | CONSTRUCAO DE 2 RAMAIS PREDIAIS DE AGUA, UTILIZANDO A MESMA VALA, EM PASSEIO SEM REVESTIMENTO, COMPRIMENTO EXCEDENTE. | M | 50
1.22 | CONSTRUCAO DE 2 RAMAIS PREDIAIS DE AGUA, UTILIZANDO A MESMA VALA, EM RUA COM QUALQUER TIPO DE PAVIMENTO, COMPRIMENTO EXCEDENTE. | M | 50
1.23 | CONSTRUCAO DE 2 RAMAIS PREDIAIS DE AGUA, UTILIZANDO A MESMA VALA, EM RUA SEM PAVIMENTO, COMPRIMENTO EXCEDENTE. | M | 50
RECOMPOSIÇÃO DE PASSEIO
1.24 | RECOMPOSICAO DE PASSEIO CIMENTADO EM AREAS ACIMA DE 1,0M2. | M2 | 150
1.25 | RECOMPOSICAO DE PASSEIO CIMENTADO EM AREAS DE ATE 1,0M2. | UN | 100
RECOMPOSIÇÃO DE PAVIMENTOS
1.26 | BASE DE BICA CORRIDA COMPACTADA. | M3 | 150
1.27 | RECOMPOSICAO DE PAVIMENTO EM PRE-MOLDADO INTERTRAVADO DE CONCRETO, COM REAPROVEITAMENTO DO MATERIAL DEMOLIDO, EXCLUSIVE BASE. | M2 | 425
1.28 | RECOMPOSICAO DE PAVIMENTO ASFALTICO EM AREAS ACIMA DE 1,0M2. | M2 | 1000
1.29 | RECOMPOSICAO DE PAVIMENTO ASFALTICO EM AREAS DE ATE 1,0M2. | UN | 425
POÇO DE VISITA
1.30 | ADICIONAL DE PRECO P/ ACRESCIMO NA ALTURA DE POCO DE VISITA EM ANEIS PRE-MOLDADOS DE CONCRETO (BALAO: DIAMETRO = 0,60M). | M | 75
1.31 | POCO DE VISITA (ALTURA = 1,00M E BALAO: DIAMETRO = 0,60M), P COPASA 062/-, EM ANEIS PRE-MOLDADOS DE CONCRETO P COPASA 104/- | UN | 75
1.32 | ALTEAMENTO DE POCO LUMINAR - ATE 0,50M. | M | 25
1.33 | TAMPA PARA CAIXA TIPO R1, EM FERRO FUNDIDO, DIMENSÕES INTERNAS: 0,40 X 0,60 M - FORNECIMENTO E INSTALAÇÃO. AF_12/2020 | UN | 75
INSTALAÇÃO DE INSTRUMENTOS (FUNDO DE PERDAS)
1.34 | INSTALACAO DE HIDROMETRO COM CAPACIDADE DE ATE 5,0M3/H, INCLUSIVE RETENTOR DE PARTÍCULAS. | UN | 425
1.35 | INSTALACAO DE HIDROMETRO COM CAPACIDADE ACIMA DE 5,0M3/H, INCLUSIVE RETENTOR DE PARTÍCULAS. | UN | 200
1.36 | INSTALACAO DE REGISTRO DE MANOBRA, DN 50 A 80, EM RUA COM PAVIMENTO. | UN | 30
1.37 | INSTALACAO DE REGISTRO DE MANOBRA, DN 50 A 80, EM RUA SEM PAVIMENTO. | UN | 30
SINALIZAÇÃO
1.38 | SINALIZACAO - PLACA DE DISTANCIA DE OBRAS CONFORME PADRAO COPASA P.066 - FORNECIMENTO E MOVIMENTACAO | UN | 260
1.39 | SINALIZACAO - CONE CONFORME PADRAO COPASA P.065 FORNECIMENTO E MOVIMENTACAO | UN | 550
REDES DE ESGOTO
1.40 | TUBO DE PVC PARA REDE COLETORA DE ESGOTO DE PAREDE MACIÇA, DN 150 MM, JUNTA ELÁSTICA - FORNECIMENTO E ASSENTAMENTO. AF_01/2021 | M | 620
1.41 | TUBO DE PVC PARA REDE COLETORA DE ESGOTO DE PAREDE MACIÇA, DN 200 MM, JUNTA ELÁSTICA - FORNECIMENTO E ASSENTAMENTO. AF_01/2021 | M | 125
1.42 | ESCAVACAO MECANICA DE VALAS (SOLO SECO), PROFUNDIDADE ATE 1,50 M | M3 | 670.5
1.43 | ESCAVACAO MECANICA DE VALAS (SOLO SECO), PROFUNDIDADE MAIOR QUE 1,50 M ATE 4,00 M | M3 | 1117.5
1.44 | ATERRO DE VALAS E CAVAS DE FUNDACAO, C/ AVALIACAO VISUAL DA COMPACTACAO | M3 | 1788
1.45 | TRANSPORTE EM PERIMETRO URBANO A GRANEL - DISTANCIA ATE 1,0 KM | M3/Km | 1072.8
1.46 | ADICIONAL DE TRANSPORTE EM PERIMETRO URBANO A GRANEL - DISTANCIA SUPERIOR A 1,0 KM | M3/Km | 4827.6
1.47 | LASTRO COM MATERIAL GRANULAR (AREIA MÉDIA), APLICADO EM PISOS OU LAJES SOBRE SOLO, ESPESSURA DE *10CM*. AF_01/2024 | M3 | 29.8
1.48 | DEMOLICAO PAVIMENTO ASFALTICO COM FAIXAS MENORES OU IGUAIS A 2,00M | M2 | 102
1.49 | PAVIMENTO ASFALTICO EM CBUQ, FAIXA "C", INCLUSIVE BASE ESPESSURA 20 CM E CAPA DE 5 CM, PARA FAIXA DE LARGURA ATE 3,50 M | M2 | 102
REDES DE ÁGUA
1.50 | ASSENTAMENTO E FORNECIMENTO DE TUBO DE PVC PBA PARA REDE DE ÁGUA, DN 100, JUNTA ELÁSTICA INTEGRADA, CLASSE 20 INSTALADO EM LOCAL COM NÍVEL BAIXO DE INTERFERÊNCIAS (INCLUI FORNECIMENTO). AF_05/2024 | M | 55
1.51 | ASSENTAMENTO E FORNECIMENTO DE TUBO DE PVC PBA PARA REDE DE ÁGUA, DN 50, JUNTA ELÁSTICA INTEGRADA, CLASSE 20 INSTALADO EM LOCAL COM NÍVEL BAIXO DE INTERFERÊNCIAS (INCLUI FORNECIMENTO). AF_05/2024 | M | 300
1.52 | ASSENTAMENTO E FORNECIMENTO DE TUBO DE PVC PBA PARA REDE DE ÁGUA, DN 75, JUNTA ELÁSTICA INTEGRADA, CLASSE 20 INSTALADO EM LOCAL COM NÍVEL BAIXO DE INTERFERÊNCIAS (INCLUI FORNECIMENTO). AF_05/2024 | M | 250
1.53 | TUBO, PVC, SOLDÁVEL, DE 50MM, INSTALADO EM RESERVAÇÃO PREDIAL DE ÁGUA - FORNECIMENTO E INSTALAÇÃO. AF_04/2024 | M | 150
1.54 | ESCAVACAO MECANICA DE VALAS (SOLO SECO), PROFUNDIDADE ATE 1,50 M | M3 | 815.4
1.55 | ATERRO DE VALAS E CAVAS DE FUNDACAO, C/ AVALIACAO VISUAL DA COMPACTACAO | M3 | 815.4
1.56 | TRANSPORTE EM PERIMETRO URBANO A GRANEL - DISTANCIA ATE 1,0 KM | M3/Km | 815.4
1.57 | ADICIONAL DE TRANSPORTE EM PERIMETRO URBANO A GRANEL - DISTANCIA SUPERIOR A 1,0 KM | M3/Km | 3669.3
1.58 | LASTRO COM MATERIAL GRANULAR (AREIA MÉDIA), APLICADO EM PISOS OU LAJES SOBRE SOLO, ESPESSURA DE *10CM*. AF_01/2024 | M3 | 45.3
1.59 | DEMOLICAO PAVIMENTO ASFALTICO COM FAIXAS MENORES OU IGUAIS A 2,00M | M2 | 135.9
1.60 | PAVIMENTO ASFALTICO EM CBUQ, FAIXA "C", INCLUSIVE BASE ESPESSURA 20 CM E CAPA DE 5 CM, PARA FAIXA DE LARGURA ATE 3,50 M | M2 | 135.9
MÃO DE OBRA
1.61 | ENGENHEIRO CIVIL DE OBRA JUNIOR COM ENCARGOS COMPLEMENTARES | H | 180
1.62 | ENCARREGADO GERAL COM ENCARGOS COMPLEMENTARES | H | 240
1.63 | TÉCNICO EM SEGURANÇA DO TRABALHO COM ENCARGOS COMPLEMENTARES | H | 180
INSUMOS
1.64 | LUVA PVC SOLDAVEL, 20 MM, PARA AGUA FRIA PREDIAL (NBR-5648) | UN | 200
1.65 | TE SOLDAVEL, PVC, 90 GRAUS,50 MM, PARA AGUA FRIA PREDIAL (NBR 5648) | UN | 20
1.66 | TE SOLDAVEL, PVC, 90 GRAUS, 40 MM, PARA AGUA FRIA PREDIAL (NBR 5648 | UN | 20
1.67 | TE SOLDAVEL, PVC, 90 GRAUS, 32 MM, PARA AGUA FRIA PREDIAL (NBR 5648) | UN | 20
1.68 | TE SOLDAVEL, PVC, 90 GRAUS, 20 MM, PARA AGUA FRIA PREDIAL (NBR 5648) | UN | 250
1.69 | JOELHO PVC, SOLDAVEL, 90 GRAUS, 20 MM, COR MARROM, PARA AGUA FRIA PREDIAL (NBR 5648) | UN | 1200
1.70 | LUVA DE CORRER PARA TUBO SOLDAVEL, PVC, 50 MM, PARA AGUA FRIA PREDIAL (NBR 5648) | UN | 20
1.71 | TE DE COMPRESSAO PP PARA TUDO PEAD DN 20mm COM GARRAS POLIACETAL BRANCO , PRESSAO DE TRABALHO 1,6 MPA CONFORME NORMA IT/OPE/820 | UN | 150
1.72 | FITA VEDA ROSCA, EM PTFE, ROLO DE 18 MM X 50 M (L X C) (NBR 16368) | M | 400
1.73 | REGISTRO PRESSAO BRUTO EM LATAO FORJADO, BITOLA 1/2" (NBR 15704-1:2011) | UN | 20
1.74 | LUVA DE CORRER PVC PBA, JE, DN 50 / DE 60 MM, PARA REDE DE AGUA (NBR 5647) | UN | 20
1.75 | PASTA LUBRIFICANTE PARA TUBOS E CONEXOES COM JUNTA ELASTICA, EMBALAGEM DE *400* GR (USO EM PVC, ACO, POLIETILENO E OUTROS) | UN | 20
1.76 | LUVA DE CORRER PARA TUBO SOLDAVEL, PVC, 32 MM, PARA AGUA FRIA PREDIA | UN | 20
1.77 | LUVA EM PVC RIGIDO ROSCAVEL, DE 1", PARA ELETRODUTO | UN | 20
1.78 | TÊ DE SERVIÇO INTEGRADO ARTICULADO, CORPO DE COPOLÍMERO DE PP, NORMA SABESP - METROS-175, GARRA POLIACETAL BRANCO, FERRAMENTA CORTE LATÃO ALTA RESISTÊNCIA, ELEMENTOS FIXAÇÃO EM AÇO INOX E PINO ARTICULAÇÃO EM AÇO INOX, PRESSÃO DE TRABALHO 1,6 MPa. TUBO PEAD 20 mm x DN 75 / 85 mm. | UN | 20
1.79 | TE DE SERVICO INTEGRADO ARTICULADO, CORPO DE COPOLIMERO DE PP, NORMA SABESP- METROS -175, GARRA POLIACETAL BRANCO FERRAMENTA CORTE LATAO ALTA REISTENCIA, ELEMENTOS FIXACAO EM AÇO INOX E PINO ARTICULACAO EM AÇO INOX PRESSAO DE TRABALHO 1,6MPA. TUPO PEAD 20mm X DN 100 DE 110mm | UN | 20
1.80 | TUBO PEAD PE 80, PN 16, RAMAL PREDIAL AZUL, NORMA NTS048 (SABESP) - PRESSAO 1 MPA ATE 25 GRAUS, DIAMETRO 20MM.( ROLO COM 100 METROS) | UN | 10
1.81 | TE DE SERVICO INTEGRADO, EM POLIPROPILENO (PP), PARA TUBOS EM PEAD/PVC, 60 X 20 MM - LIGACAO PREDIAL DE AGUA | UN | 100
1.82 | TUBO COLETOR DE ESGOTO, PVC, JEI, DN 150 MM (NBR 7362) | M | 320
1.83 | TUBO PVC, SOLDAVEL, DE 20 MM, AGUA FRIA (NBR-5648) | M | 1320
1.84 | TUBO PVC, SOLDAVEL, DE 32 MM, AGUA FRIA (NBR-5648) | M | 60
1.85 | TUBO PVC PBA JEI, CLASSE 20, DN 50 MM, PARA REDE DE AGUA (NBR 5647) | M | 240
1.86 | SELIM PVC, COM TRAVA, JE, 90 GRAUS, DN 125 X 100 MM OU 150 X 100 MM, PARA REDE COLETORA ESGOTO | UN | 50
1.87 | LUVA ROSCAVEL DE PVC BRANCA DE 1/2 POLEGADA, ATENDENDO AS NORMAS NBRNM-ISO 7-1,. NBR 5648 | UN | 100
1.88 | LUVA UNIÃO PARA TUBO PEAD DE 20 MM NBR-15803 | UN | 500
1.89 | TE, PVC, SERIE R, 100 X 100 MM, PARA ESGOTO PREDIAL | UN | 220
1.90 | TUBO PVC PBA JEI, CLASSE 20, DN 75 MM, PARA REDE DE AGUA (NBR 5647) | M | 20
1.91 | BUCHA DE REDUCAO DE PVC, SOLDAVEL, CURTA, COM 25 X 20 MM, PARA AGUA FRIA PREDIAL (NBR-5648) | UN | 20
1.92 | CAP PVC, SOLDAVEL, 20 MM, PARA AGUA FRIA PREDIAL (NBR-5648) | UN | 450
1.93 | JOELHO 45 GRAUS PVC SOLDÁVEL 20MM NBR-5648 | UN | 60
1.94 | LUVA SOLDAVEL COM BUCHA DE LATAO, PVC, 25 MM X 1/2" | UN | 110
1.95 | BUCHA REDUCAO PVC SOLDAVEL LONGA 25 X 20 MM. NBR-5648 | UN | 20
1.96 | BUCHA REDUCAO PVC SOLDAVEL LONGA 40 X 25 mm CONFORME NORMA ABNT NBR 5648 | UN | 20
1.97 | ADAPTADOR PVC SOLDÁVEL CURTO COM BOLSA E ROSCA PARA REGISTRO BITOLA 25MM X 3/4", NBR 5648 | UN | 20
1.98 | LUVA PVC SOLDAVEL, 32 MM, PARA AGUA FRIA PREDIAL | UN | 20
1.99 | JOELHO PVC, SOLDAVEL, 90 GRAUS, 25 MM, COR MARROM, PARA AGUA FRIA PREDIAL | UN | 20
1.100 | ARRUELA TERMOPLASTICA BRANCA DE 13mm PARA HIDRÔMETRO DE 3/4 POLEGADA, NBR 5648. | UN | 20
1.101 | LUVA DE CORRER PARA TUBO SOLDAVEL, PVC, 20 MM, PARA AGUA FRIA PREDIA | UN | 20
1.102 | JOELHO 90 GRAUS DE COMPRESSAO PP PARA TUBO PEAD DE 20mm COM GARRAS POLICETAL | UN | 20
1.103 | JOELHO 90 GRAUS DE COMPRESSÃO PP PARA TUBO PEAD DE 20 MM COM GARRAS POLIACETAL, BRANCA, PRESSÃO DE TRABALHO 1,6 MPa CONFORME NORMA NBR 9798, BITOLA 20 MM X 1/2 BRANCA, PRESSAO DE TRABALHO 1,6MPA CONFORME NORMA NBR-9798. BITOLA 20mm X ½" | UN | 20
1.104 | ADAPTADOR DE COMPRESSAO EM POLIPROPILENO (PP), PARA TUBO EM PEAD, 20 MM X 1/2", PARA LIGACAO PREDIAL DE AGUA (NTS 179) | UN | 350
1.105 | ADESIVO PLASTICO PARA TUBOS E CONEXOES SOLDAVEIS DE PVC RIGIDO INFLAMAVEL, EMBALAGEM 75 GRS. ATENDENDO A NORMA NBR 14725-2:2009 | UN | 100
1.106 | PLUG OU BUJAO DE FERRO GALVANIZADO, DE 2 1/2" | UN | 100
1.107 | LUVA ROSCÁVEL PVC BRANCA DE 1 1/2", ATENDENDO AS NORMAS NBRNM-ISO7-1, NBR 5626 | UN | 20
1.108 | CAP PVC, ROSCAVEL, 1/2", PARA AGUA FRIA PREDIAL (NBR-5648) | UN | 20
1.109 | KIT DE INSTALAÇÃO PARA HIDRÔMETRO DE ½″, NA COR PRETA, EM POLIPROPILENO, COM 1 TUBETE, 1 PORCA COM INSERTO METÁLICO E 1 ANEL DE BORRACHA DE VEDAÇÃO. CONFORME NORMA ABNT NBR 8194. | UN | 20
1.110 | JOELHO, PVC SERIE R, 90 GRAUS, DN 100 MM, PARA ESGOTO PREDIAL (NBR 10569) | UN | 30
1.111 | LUVA DE CORRER, PVC, DN 100 MM, PARA ESGOTO PREDIAL (NBR 7362) | UN | 150
1.112 | LUVA DE CORRER, PVC SERIE R, 100 MM, PARA ESGOTO PREDIAL (NBR-5688) | UN | 20
1.113 | ADAPTADOR PVC SOLDÁVEL CURTO COM BOLSA E ROSCA BITOLA 20MM X 1/2", NBR 5648. | UN | 570
1.114 | COLAR DE TOMADA PARA APLICAÇÃO EM RAMAL PREDIAL DE ÁGUA. FABRICADO EM FERRO FUNDIDO DÚCTIL FE 12042 CONFORME NORMA ABNT NBR 6916:2018. SAÍDA ADAPTADA PARA TUBO PVC E PEAD, COM ANEL DE VEDAÇÃO. FORNECIMENTO COM PARAFUSOS DE AÇO GALVANIZADO (CONFORME NORMA DIN 933), COM ROSCA PARCIAL (CONFORME ABNT NBR‑NM‑ISO 7‑1) COM CABEÇA E PORCA SEXTAVADA (CONFORME NORMA DIN 934). AS PORCAS E OS PARAFUSOS DEVEM TER REVESTIMENTO DO TIPO ZINCADO, COM ESPESSURA MÍNIMA DE 20 MICRA. DN 150×½ | UN | 2
1.115 | BUCHA DE REDUCAO DE PVC, SOLDAVEL, LONGA, COM 32 X 20 MM, PARA AGUA FRIA PREDIAL | UN | 20
1.116 | LUVA DE CORRER PVC PARA ESGOTO OCRE NBR 7362 - DN 150 MM | UN | 10
1.117 | TUBO PVC PARA ESG OCRE - JEI - PB - NBR 7362 - ACOPLADO COM ANEL DE BORRACHA PARA ESGOTO - L = 6 M - DN 100 | M | 930
1.118 | JOELHO 90 GRAUS DE COMPRESSAO PP PARA TUBO PEAD DE 20mm COM GARRAS POLICETAL BRANCA, PRESSAO DE TRABALHO 1,6MPA CONFORME NORMA NBR-9798. BITOLA 20mm X 3/4 | UN | 10
1.119 | JOELHO, PVC SERIE R, 45 GRAUS, DN 100 MM, PARA ESGOTO PREDIAL (NBR 7362) | UN | 40
1.120 | KIT INSTALACAO HIDROMETRO: 1 PC PORCA SEXT. PP COM INSERTO METALICO COR PRETO DN 20MM (1 x 3/4), 1 PC TURBETE CURTO PP COR PRETO DN 20MM (3/4) E 1 PC ANEL DE BORRACHA P/TURBETE DN 20MM (3/4) | UN | 10
1.121 | ADAPTADOR DE COMPRESSAO EM POLIPROPILENO (PP), PARA TUBO EM PEAD, 20MM X 3/4", PARA LIGACAO PREDIAL DE AGUA (NTS 179) | UN | 20
1.122 | TUBO PVC, SERIE R, DN 100 MM, PARA ESGOTO OU AGUAS PLUVIAIS PREDIAL (NBR 5688) | M | 60
1.123 | JOELHO PVC, SOLDAVEL COM ROSCA, 90 GRAUS, 20 MM X 1/2", COR MARROM, PARA AGUA FRIA PREDIAL | UN | 100
1.124 | CAP PVC, SOLDAVEL, 60 MM, PARA AGUA FRIA PREDIA | UN | 10
1.125 | JOELHO PVC, SOLDAVEL, PB, 90 GRAUS, DN 100 MM, PARA ESGOTO PREDIAL | UN | 20
1.126 | COLAR TOMADA PVC, COM TRAVAS, SAIDA COM ROSCA, DE 75 MM X 1/2" OU 75 MM X 3/4", PARA LIGACAO PREDIAL DE AGUA | UN | 5
1.127 | BUCHA DE REDUCAO DE PVC, SOLDAVEL, LONGA, 50 X 40 MM, PARA ESGOTO PREDIAL | UN | 10
1.128 | BUCHA DE REDUCAO DE PVC, SOLDAVEL, CURTA, COM 32 X 25 MM, PARA AGUA FRIA PREDIAL | UN | 10
1.129 | COLAR TOMADA PVC, COM TRAVAS, SAIDA ROSCAVEL COM BUCHA DE LATAO, DE 60 MM X 1/2" OU 60 MM X 3/4", PARA LIGACAO PREDIAL DE AGUA | UN | 30
TOTAL

## INVESTIMENTO
SAAE - ITABIRA / MG Serviço Autônomo de Agua e Esgoto Diretoria de Estudos, Projetos e Engenharia
PLANILHA ORÇAMENTÁRIA | [8 empty] | MÊS DE ELABORAÇÃO: MARÇO/ 26
OBJETO: CONTRATAÇÃO DE EMPRESA ESPECIALIZADA NA EXECUÇÃO DE SERVIÇOS DE MANUTENÇÃO PARA ATENDER ÀS DEMANDAS OPERACIONAIS E DE EXPANSÃO DO SISTEMA PÚBLICO DE ABASTECIMENTO DE ÁGUA E ESGOTAMENTO SANITÁRIO DO MUNICÍPIO DE ITABIRA/MG, PELO PERÍODO DE 12 (DOZE) MESES, SOB O REGIME DE EMPREITADA POR PREÇO UNITÁRIO | [8 empty] | PRAZO DE EXECUÇÃO: 12 MESES
REFERÊNCIAS DE PREÇO: COPASA 02/2026, SINAPI 02/2026 COM DESONERAÇÃO
ITEM | REFERÊNCIA | CÓDIGO | DESCRIÇÃO | UNID. | QUANT. | VALOR UNIT. | BDI | VALOR UNIT. C/ BDI | SUBTOTAL
RECOMPOSIÇÃO DE PAVIMENTOS | [8 empty] | 214614
1.26 | COPASA | 65000492 | BASE DE BICA CORRIDA COMPACTADA. | M3 | 100 | 290.95 | 24.18% | 361.3 | 36130
1.27 | COPASA | 65000488 | RECOMPOSICAO DE PAVIMENTO EM PRE-MOLDADO INTERTRAVADO DE CONCRETO, COM REAPROVEITAMENTO DO MATERIAL DEMOLIDO, EXCLUSIVE BASE. | M2 | 300 | 45.37 | 24.18% | 56.34 | 16902
1.28 | COPASA | 65002965 | RECOMPOSICAO DE PAVIMENTO ASFALTICO EM AREAS ACIMA DE 1,0M2. | M2 | 700 | 113.97 | 24.18% | 141.53 | 99071
1.29 | COPASA | 65002964 | RECOMPOSICAO DE PAVIMENTO ASFALTICO EM AREAS DE ATE 1,0M2. | UN | 300 | 167.8 | 24.18% | 208.37 | 62511
POÇO DE VISITA | [8 empty] | 118529.9
1.30 | COPASA | 65000317 | ADICIONAL DE PRECO P/ ACRESCIMO NA ALTURA DE POCO DE VISITA EM ANEIS PRE-MOLDADOS DE CONCRETO (BALAO: DIAMETRO = 0,60M). | M | 50 | 615.89 | 24.18% | 764.81 | 38240.5
1.31 | COPASA | 65000316 | POCO DE VISITA (ALTURA = 1,00M E BALAO: DIAMETRO = 0,60M), P COPASA 062/-, EM ANEIS PRE-MOLDADOS DE CONCRETO P COPASA 104/- | UN | 50 | 864.35 | 24.18% | 1073.35 | 53667.5
1.32 | COPASA | 65003577 | ALTEAMENTO DE POCO LUMINAR - ATE 0,50M. | M | 20 | 353.74 | 24.18% | 439.27 | 8785.4
1.33 | SINAPI | 101798 | TAMPA PARA CAIXA TIPO R1, EM FERRO FUNDIDO, DIMENSÕES INTERNAS: 0,40 X 0,60 M - FORNECIMENTO E INSTALAÇÃO. AF_12/2020 | UN | 50 | 287.27 | 24.18% | 356.73 | 17836.5
INSTALAÇÃO DE INSTRUMENTOS (FUNDO DE PERDAS) | [8 empty] | 8330.2
1.36 | COPASA | 65003270 | INSTALACAO DE REGISTRO DE MANOBRA, DN 50 A 80, EM RUA COM PAVIMENTO. | UN | 20 | 184.71 | 24.18% | 229.37 | 4587.4
1.37 | COPASA | 65003269 | INSTALACAO DE REGISTRO DE MANOBRA, DN 50 A 80, EM RUA SEM PAVIMENTO. | UN | 20 | 150.7 | 24.18% | 187.14 | 3742.8
SINALIZAÇÃO | [8 empty] | 2231.1
1.38 | COPASA | 65000008 | SINALIZACAO - PLACA DE DISTANCIA DE OBRAS CONFORME PADRAO COPASA P.066 - FORNECIMENTO E MOVIMENTACAO | UN | 180 | 7 | 24.18% | 8.69 | 1564.2
1.39 | COPASA | 65000010 | SINALIZACAO - CONE CONFORME PADRAO COPASA P.065 FORNECIMENTO E MOVIMENTACAO | UN | 390 | 1.38 | 24.18% | 1.71 | 666.9
REDES DE ESGOTO | [8 empty] | 181430.15
1.40 | SINAPI | 90695 | TUBO DE PVC PARA REDE COLETORA DE ESGOTO DE PAREDE MACIÇA, DN 150 MM, JUNTA ELÁSTICA - FORNECIMENTO E ASSENTAMENTO. AF_01/2021 | M | 620 | 89.27 | 24.18% | 110.86 | 68733.2
1.41 | SINAPI | 90696 | TUBO DE PVC PARA REDE COLETORA DE ESGOTO DE PAREDE MACIÇA, DN 200 MM, JUNTA ELÁSTICA - FORNECIMENTO E ASSENTAMENTO. AF_01/2021 | M | 125 | 149 | 24.18% | 185.03 | 23128.75
1.42 | COPASA | 65000160 | ESCAVACAO MECANICA DE VALAS (SOLO SECO), PROFUNDIDADE ATE 1,50 M | M3 | 470 | 13.17 | 24.18% | 16.35 | 7684.5
1.43 | COPASA | 65000161 | ESCAVACAO MECANICA DE VALAS (SOLO SECO), PROFUNDIDADE MAIOR QUE 1,50 M ATE 4,00 M | M3 | 780 | 17.8 | 24.18% | 22.1 | 17238
1.44 | COPASA | 65000173 | ATERRO DE VALAS E CAVAS DE FUNDACAO, C/ AVALIACAO VISUAL DA COMPACTACAO | M3 | 1100 | 25.46 | 24.18% | 31.62 | 34782
1.45 | COPASA | 65002545 | TRANSPORTE EM PERIMETRO URBANO A GRANEL - DISTANCIA ATE 1,0 KM | M3/Km | 525 | 4.56 | 24.18% | 5.66 | 2971.5
1.46 | COPASA | 65002546 | ADICIONAL DE TRANSPORTE EM PERIMETRO URBANO A GRANEL - DISTANCIA SUPERIOR A 1,0 KM | M3/Km | 1650 | 2.27 | 24.18% | 2.82 | 4653
1.47 | SINAPI | 100323 | LASTRO COM MATERIAL GRANULAR (AREIA MÉDIA), APLICADO EM PISOS OU LAJES SOBRE SOLO, ESPESSURA DE *10CM*. AF_01/2024 | M3 | 20 | 269.34 | 24.18% | 334.47 | 6689.4
1.48 | COPASA | 65000037 | DEMOLICAO PAVIMENTO ASFALTICO COM FAIXAS MENORES OU IGUAIS A 2,00M | M2 | 70 | 15.94 | 24.18% | 19.79 | 1385.3
1.49 | COPASA | 65000456 | PAVIMENTO ASFALTICO EM CBUQ, FAIXA "C", INCLUSIVE BASE ESPESSURA 20 CM E CAPA DE 5 CM, PARA FAIXA DE LARGURA ATE 3,50 M | M2 | 70 | 162.95 | 24.18% | 202.35 | 14164.5
REDES DE ÁGUA | [8 empty] | 103669.55
1.50 | COMP PRÓPRIA | COMP-1 | ASSENTAMENTO E FORNECIMENTO DE TUBO DE PVC PBA PARA REDE DE ÁGUA, DN 100, JUNTA ELÁSTICA INTEGRADA, CLASSE 20 INSTALADO EM LOCAL COM NÍVEL BAIXO DE INTERFERÊNCIAS (INCLUI FORNECIMENTO). AF_05/2024 | M | 55 | 85.88 | 24.18% | 106.65 | 5865.75
1.51 | COMP PRÓPRIA | COMP-2 | ASSENTAMENTO E FORNECIMENTO DE TUBO DE PVC PBA PARA REDE DE ÁGUA, DN 50, JUNTA ELÁSTICA INTEGRADA, CLASSE 20 INSTALADO EM LOCAL COM NÍVEL BAIXO DE INTERFERÊNCIAS (INCLUI FORNECIMENTO). AF_05/2024 | M | 300 | 27.68 | 24.18% | 34.37 | 10311
1.52 | COMP PRÓPRIA | COMP-3 | ASSENTAMENTO E FORNECIMENTO DE TUBO DE PVC PBA PARA REDE DE ÁGUA, DN 75, JUNTA ELÁSTICA INTEGRADA, CLASSE 20 INSTALADO EM LOCAL COM NÍVEL BAIXO DE INTERFERÊNCIAS (INCLUI FORNECIMENTO). AF_05/2024 | M | 250 | 52.36 | 24.18% | 65.02 | 16255
1.53 | SINAPI | 94651 | TUBO, PVC, SOLDÁVEL, DE 50MM, INSTALADO EM RESERVAÇÃO PREDIAL DE ÁGUA - FORNECIMENTO E INSTALAÇÃO. AF_04/2024 | M | 150 | 24.07 | 24.18% | 29.89 | 4483.5
1.54 | COPASA | 65000160 | ESCAVACAO MECANICA DE VALAS (SOLO SECO), PROFUNDIDADE ATE 1,50 M | M3 | 570 | 13.17 | 24.18% | 16.35 | 9319.5
1.55 | COPASA | 65000173 | ATERRO DE VALAS E CAVAS DE FUNDACAO, C/ AVALIACAO VISUAL DA COMPACTACAO | M3 | 570 | 25.46 | 24.18% | 31.62 | 18023.4
1.56 | COPASA | 65002545 | TRANSPORTE EM PERIMETRO URBANO A GRANEL - DISTANCIA ATE 1,0 KM | M3/Km | 570 | 4.56 | 24.18% | 5.66 | 3226.2
1.57 | COPASA | 65002546 | ADICIONAL DE TRANSPORTE EM PERIMETRO URBANO A GRANEL - DISTANCIA SUPERIOR A 1,0 KM | M3/Km | 1790 | 2.27 | 24.18% | 2.82 | 5047.8
1.58 | SINAPI | 100323 | LASTRO COM MATERIAL GRANULAR (AREIA MÉDIA), APLICADO EM PISOS OU LAJES SOBRE SOLO, ESPESSURA DE *10CM*. AF_01/2024 | M3 | 30 | 269.34 | 24.18% | 334.47 | 10034.1
1.59 | COPASA | 65000037 | DEMOLICAO PAVIMENTO ASFALTICO COM FAIXAS MENORES OU IGUAIS A 2,00M | M2 | 95 | 15.94 | 24.18% | 19.79 | 1880.05
1.60 | COPASA | 65000456 | PAVIMENTO ASFALTICO EM CBUQ, FAIXA "C", INCLUSIVE BASE ESPESSURA 20 CM E CAPA DE 5 CM, PARA FAIXA DE LARGURA ATE 3,50 M | M2 | 95 | 162.95 | 24.18% | 202.35 | 19223.25
MÃO DE OBRA | [8 empty] | 42035.9
1.61 | SINAPI | 90777 | ENGENHEIRO CIVIL DE OBRA JUNIOR COM ENCARGOS COMPLEMENTARES | H | 130 | 132.32 | 24.18% | 164.31 | 21360.3
1.62 | SINAPI | 90776 | ENCARREGADO GERAL COM ENCARGOS COMPLEMENTARES | H | 170 | 62.3 | 24.18% | 77.36 | 13151.2
1.63 | SINAPI | 100309 | TÉCNICO EM SEGURANÇA DO TRABALHO COM ENCARGOS COMPLEMENTARES | H | 130 | 46.61 | 24.18% | 57.88 | 7524.4
INSUMOS | [8 empty] | 111527.1
1.65 | SINAPI | 7142 | TE SOLDAVEL, PVC, 90 GRAUS,50 MM, PARA AGUA FRIA PREDIAL (NBR 5648) | UN | 20 | 10.52 | 16.32% | 12.24 | 244.8
1.66 | SINAPI | 7141 | TE SOLDAVEL, PVC, 90 GRAUS, 40 MM, PARA AGUA FRIA PREDIAL (NBR 5648 | UN | 20 | 10.06 | 16.32% | 11.7 | 234
1.67 | SINAPI | 7140 | TE SOLDAVEL, PVC, 90 GRAUS, 32 MM, PARA AGUA FRIA PREDIAL (NBR 5648) | UN | 20 | 4.11 | 16.32% | 4.78 | 95.6
1.70 | SINAPI | 3847 | LUVA DE CORRER PARA TUBO SOLDAVEL, PVC, 50 MM, PARA AGUA FRIA PREDIAL (NBR 5648) | UN | 20 | 31.15 | 16.32% | 36.23 | 724.6
1.74 | SINAPI | 3825 | LUVA DE CORRER PVC PBA, JE, DN 50 / DE 60 MM, PARA REDE DE AGUA (NBR 5647) | UN | 20 | 17.82 | 16.32% | 20.73 | 414.6
1.75 | SINAPI | 20078 | PASTA LUBRIFICANTE PARA TUBOS E CONEXOES COM JUNTA ELASTICA, EMBALAGEM DE *400* GR (USO EM PVC, ACO, POLIETILENO E OUTROS) | UN | 15 | 30.93 | 16.32% | 35.98 | 539.7
1.76 | SINAPI | 38021 | LUVA DE CORRER PARA TUBO SOLDAVEL, PVC, 32 MM, PARA AGUA FRIA PREDIA | UN | 20 | 23.9 | 16.32% | 27.8 | 556
1.82 | SINAPI | 41936 | TUBO COLETOR DE ESGOTO, PVC, JEI, DN 150 MM (NBR 7362) | M | 320 | 80.5 | 16.32% | 93.64 | 29964.8
1.83 | SINAPI | 9867 | TUBO PVC, SOLDAVEL, DE 20 MM, AGUA FRIA (NBR-5648) | M | 1320 | 4.01 | 16.32% | 4.66 | 6151.2
1.84 | SINAPI | 9869 | TUBO PVC, SOLDAVEL, DE 32 MM, AGUA FRIA (NBR-5648) | M | 60 | 9.78 | 16.32% | 11.38 | 682.8
1.85 | SINAPI | 36378 | TUBO PVC PBA JEI, CLASSE 20, DN 50 MM, PARA REDE DE AGUA (NBR 5647) | M | 240 | 30.04 | 16.32% | 34.94 | 8385.6
1.86 | SINAPI | 42699 | SELIM PVC, COM TRAVA, JE, 90 GRAUS, DN 125 X 100 MM OU 150 X 100 MM, PARA REDE COLETORA ESGOTO | UN | 50 | 33.01 | 16.32% | 38.4 | 1920
1.89 | SINAPI | 20179 | TE, PVC, SERIE R, 100 X 100 MM, PARA ESGOTO PREDIAL | UN | 220 | 44.76 | 16.32% | 52.06 | 11453.2
1.90 | SINAPI | 36379 | TUBO PVC PBA JEI, CLASSE 20, DN 75 MM, PARA REDE DE AGUA (NBR 5647) | M | 20 | 60.55 | 16.32% | 70.43 | 1408.6
1.98 | SINAPI | 3903 | LUVA PVC SOLDAVEL, 32 MM, PARA AGUA FRIA PREDIAL | UN | 20 | 2.18 | 16.32% | 2.54 | 50.8
1.99 | SINAPI | 3529 | JOELHO PVC, SOLDAVEL, 90 GRAUS, 25 MM, COR MARROM, PARA AGUA FRIA PREDIAL | UN | 20 | 0.79 | 16.32% | 0.92 | 18.4
1.100 | ORÇAMENTO | LICITAR | ARRUELA TERMOPLASTICA BRANCA DE 13mm PARA HIDRÔMETRO DE 3/4 POLEGADA, NBR 5648. | UN | 20 | 0.14 | 16.32% | 0.16 | 3.2
1.105 | SINAPI | 00119 | ADESIVO PLASTICO PARA TUBOS E CONEXOES SOLDAVEIS DE PVC RIGIDO INFLAMAVEL, EMBALAGEM 75 GRS. ATENDENDO A NORMA NBR 14725-2:2009 | UN | 70 | 9.74 | 16.32% | 11.33 | 793.1
1.110 | SINAPI | 020157 | JOELHO, PVC SERIE R, 90 GRAUS, DN 100 MM, PARA ESGOTO PREDIAL (NBR 10569) | UN | 30 | 19.84 | 16.32% | 23.08 | 692.4
1.111 | SINAPI | 3893 | LUVA DE CORRER, PVC, DN 100 MM, PARA ESGOTO PREDIAL (NBR 7362) | UN | 150 | 18.87 | 16.32% | 21.95 | 3292.5
1.112 | SINAPI | 20165 | LUVA DE CORRER, PVC SERIE R, 100 MM, PARA ESGOTO PREDIAL (NBR-5688) | UN | 20 | 25.06 | 16.32% | 29.15 | 583
1115 | SINAPI | 0832 | BUCHA DE REDUCAO DE PVC, SOLDAVEL, LONGA, COM 32 X 20 MM, PARA AGUA FRIA PREDIAL | UN | 20 | 3.07 | 16.32% | 3.57 | 71.4
1116 | SINAPI | 20166 | LUVA DE CORRER PVC PARA ESGOTO OCRE NBR 7362 - DN 150 MM | UN | 10 | 76.53 | 16.32% | 89.02 | 890.2
1117 | SINAPI | 36365 | TUBO PVC PARA ESG OCRE - JEI - PB - NBR 7362 - ACOPLADO COM ANEL DE BORRACHA PARA ESGOTO - L = 6 M - DN 100 | M | 870 | 41.04 | 16.32% | 47.74 | 41533.8
1118 | SINAPI | 37414 | JOELHO 90 GRAUS DE COMPRESSAO PP PARA TUBO PEAD DE 20mm COM GARRAS POLICETAL BRANCA, PRESSAO DE TRABALHO 1,6MPA CONFORME NORMA NBR-9798. BITOLA 20mm X 3/4 | UN | 10 | 6.53 | 16.32% | 7.6 | 76
1119 | ORÇAMENTO | LICITAR | JOELHO, PVC SERIE R, 45 GRAUS, DN 100 MM, PARA ESGOTO PREDIAL (NBR 7362) | UN | 30 | 10 | 16.32% | 11.63 | 348.9
1124 | SINAPI | 1195 | CAP PVC, SOLDAVEL, 60 MM, PARA AGUA FRIA PREDIA | UN | 10 | 13.02 | 16.32% | 15.14 | 151.4
1125 | SINAPI | 3520 | JOELHO PVC, SOLDAVEL, PB, 90 GRAUS, DN 100 MM, PARA ESGOTO PREDIAL | UN | 20 | 8.5 | 16.32% | 9.89 | 197.8
1127 | SINAPI | 20086 | BUCHA DE REDUCAO DE PVC, SOLDAVEL, LONGA, 50 X 40 MM, PARA ESGOTO PREDIAL | UN | 10 | 3.15 | 16.32% | 3.66 | 36.6
1128 | SINAPI | 829 | BUCHA DE REDUCAO DE PVC, SOLDAVEL, CURTA, COM 32 X 25 MM, PARA AGUA FRIA PREDIAL | UN | 10 | 1.04 | 16.32% | 1.21 | 12.1
TOTAL | [8 empty] | 782367.9

## MEMORIAL DE CÁLCULO
SAAE - ITABIRA / MG Serviço Autônomo de Agua e Esgoto Diretoria de Estudos, Projetos e Engenharia
PLANILHA ORÇAMENTÁRIA | [5 empty] | MÊS DE ELABORAÇÃO: MARÇO/26
OBJETO: CONTRATAÇÃO DE EMPRESA ESPECIALIZADA NA EXECUÇÃO DE SERVIÇOS DE MANUTENÇÃO PARA ATENDER ÀS DEMANDAS OPERACIONAIS E DE EXPANSÃO DO SISTEMA PÚBLICO DE ABASTECIMENTO DE ÁGUA E ESGOTAMENTO SANITÁRIO DO MUNICÍPIO DE ITABIRA/MG, PELO PERÍODO DE 12 (DOZE) MESES, SOB O REGIME DE EMPREITADA POR PREÇO UNITÁRIO, NO MUNICIPIO DE ITABIRA/MG. | [5 empty] | PRAZO DE EXECUÇÃO: 12 MESES
REFERÊNCIAS DE PREÇO: COPASA 02/2026, SINAPI 02/2026 COM DESONERAÇÃO
ITEM | REFERÊNCIA | CÓDIGO | DESCRIÇÃO | UNID. | QUANT. | MEMORIAL DE CÁLCULO
1 | MUDANÇA DE PADRÃO
1.1 | COPASA | 65003021 | MUDANCA DE LOCAL DE PADRAO SUPERIOR A 0,50M, EM VIA COM PAVIMENTO, EXTENSAO DO RAMAL DE ATE 2,0M, COM MONTAGEM DO PADRAO. | UN | 25 | COM BASE NO ULTIMO CONTRATO
1.2 | COPASA | 65003265 | MUDANCA DE LOCAL DE PADRAO SUPERIOR A 0,50M, EM VIA COM PAVIMENTO, EXTENSAO DO RAMAL DE ATE 2,0M, SEM MONTAGEM DO PADRAO. | UN | 25 | COM BASE NO ULTIMO CONTRATO
1.3 | COPASA | 65003020 | MUDANCA DE LOCAL DE PADRAO SUPERIOR A 0,50M, EM VIA SEM PAVIMENTO, EXTENSAO DO RAMAL DE ATE 2,0M, COM MONTAGEM DO PADRAO. | UN | 500 | COM BASE NO ULTIMO CONTRATO
1.4 | COPASA | 65003264 | MUDANCA DE LOCAL DE PADRAO SUPERIOR A 0,50M, EM VIA SEM PAVIMENTO, EXTENSAO DO RAMAL DE ATE 2,0M, SEM MONTAGEM DO PADRAO. | UN | 25 | COM BASE NO ULTIMO CONTRATO
1.5 | COPASA | 65003014 | MUDANCA DE LOCAL DE PADRAO COM MONTAGEM E INSTALACAO DO PADRAO DUPLO. | UN | 25 | COM BASE NO ULTIMO CONTRATO
1.6 | COPASA | 65003016 | MUDANCA DE LOCAL DE PADRAO COM MONTAGEM E INSTALACAO DO PADRAO QUADRUPLO. | UN | 25 | COM BASE NO ULTIMO CONTRATO
1.7 | COPASA | 65003015 | MUDANCA DE LOCAL DE PADRAO COM MONTAGEM E INSTALACAO DO PADRAO TRIPLO. | UN | 25 | COM BASE NO ULTIMO CONTRATO
1.8 | COPASA | 65003294 | MUDANCA DE LOCAL DO PADRAO INSTALADO, PARA DISTANCIA INFERIOR A 0,5M PARA DIAMETROS DE 1/2" E 3/4", COM MONTAGEM DE PADRÃO. | UN | 200 | COM BASE NO ULTIMO CONTRATO
1.9 | COPASA | 65002928 | MUDANCA DE LOCAL DO PADRAO INSTALADO, PARA DISTÃ‚NCIA INFERIOR A 0,5M, PARA DIAMETROS DE 1/2" E 3/4" SEM MONTAGEM DE PADRAO. | UN | 25 | COM BASE NO ULTIMO CONTRATO
PADRONIZAÇÃO
1.10 | COPASA | 65002934 | PADRONIZACAO EM PADRAO CAVALETE PARA HIDROMETRO COM CAPACIDADE DE ATE 5,0M3/H. | UN | 25 | COM BASE NO ULTIMO CONTRATO
1.11 | COPASA | 65002938 | PADRONIZACAO EM PADRAO EM CAIXA NO PASSEIO PARA HIDROMETRO COM CAPACIDADE DE ATE 5,0M3/H. | UN | 25 | COM BASE NO ULTIMO CONTRATO
CONSTRUÇÃO DE RAMAIS
1.12 | COPASA | 65002978 | CONSTRUCAO DE RAMAL PREDIAL DE AGUA OU ESGOTO, EM PASSEIO COM QUALQUER TIPO DE REVESTIMENTO, COM COMPRIMENTO DE ATE 2,0M. | UN | 25 | COM BASE NO ULTIMO CONTRATO
1.13 | COPASA | 65002979 | CONSTRUCAO DE RAMAL PREDIAL DE AGUA OU ESGOTO, EM PASSEIO COM QUALQUER TIPO DE REVESTIMENTO, COMPRIMENTO EXCEDENTE. | M | 500 | COM BASE NO ULTIMO CONTRATO
1.14 | COPASA | 65003023 | CONSTRUCAO DE RAMAL PREDIAL DE AGUA OU ESGOTO, EM PASSEIO SEM REVESTIMENTO, COM COMPRIMENTO DE ATE 2,0M. | UN | 25 | COM BASE NO ULTIMO CONTRATO
1.15 | COPASA | 65003024 | CONSTRUCAO DE RAMAL PREDIAL DE AGUA OU ESGOTO, EM PASSEIO SEM REVESTIMENTO, COMPRIMENTO EXCEDENTE. | M | 200 | COM BASE NO ULTIMO CONTRATO
1.16 | COPASA | 65002982 | CONSTRUCAO DE RAMAL PREDIAL DE AGUA OU ESGOTO, EM RUA COM PAVIMENTO DE QUALQUER TIPO, COM COMPRIMENTO DE ATE 2,0M. | UN | 500 | COM BASE NO ULTIMO CONTRATO
1.17 | COPASA | 65002983 | CONSTRUCAO DE RAMAL PREDIAL DE AGUA OU ESGOTO, EM RUA COM PAVIMENTO DE QUALQUER TIPO, COMPRIMENTO EXCEDENTE. | M | 4000 | COM BASE NO ULTIMO CONTRATO
1.18 | COPASA | 65003025 | CONSTRUCAO DE RAMAL PREDIAL DE AGUA OU ESGOTO, EM RUA SEM PAVIMENTO, COM COMPRIMENTO DE ATE 2,0M. | UN | 150 | COM BASE NO ULTIMO CONTRATO
1.19 | COPASA | 65003026 | CONSTRUCAO DE RAMAL PREDIAL DE AGUA OU ESGOTO, EM RUA SEM PAVIMENTO, COMPRIMENTO EXCEDENTE. | M | 1800 | COM BASE NO ULTIMO CONTRATO
1.20 | COPASA | 65003363 | CONSTRUCAO DE 2 RAMAIS PREDIAIS DE AGUA, UTILIZANDO A MESMA VALA, EM PASSEIO COM QUALQUER TIPO DE REVESTIMENTO, COMPRIMENTO EXCEDENTE. | M | 50 | COM BASE NO ULTIMO CONTRATO
1.21 | COPASA | 65003355 | CONSTRUCAO DE 2 RAMAIS PREDIAIS DE AGUA, UTILIZANDO A MESMA VALA, EM PASSEIO SEM REVESTIMENTO, COMPRIMENTO EXCEDENTE. | M | 50 | COM BASE NO ULTIMO CONTRATO
1.22 | COPASA | 65003367 | CONSTRUCAO DE 2 RAMAIS PREDIAIS DE AGUA, UTILIZANDO A MESMA VALA, EM RUA COM QUALQUER TIPO DE PAVIMENTO, COMPRIMENTO EXCEDENTE. | M | 50 | COM BASE NO ULTIMO CONTRATO
1.23 | COPASA | 65003359 | CONSTRUCAO DE 2 RAMAIS PREDIAIS DE AGUA, UTILIZANDO A MESMA VALA, EM RUA SEM PAVIMENTO, COMPRIMENTO EXCEDENTE. | M | 50 | COM BASE NO ULTIMO CONTRATO
RECOMPOSIÇÃO DE PASSEIO
1.24 | COPASA | 65002967 | RECOMPOSICAO DE PASSEIO CIMENTADO EM AREAS ACIMA DE 1,0M2. | M2 | 150 | COM BASE NO ULTIMO CONTRATO
1.25 | COPASA | 65002966 | RECOMPOSICAO DE PASSEIO CIMENTADO EM AREAS DE ATE 1,0M2. | UN | 100 | COM BASE NO ULTIMO CONTRATO
RECOMPOSIÇÃO DE PAVIMENTOS
1.26 | COPASA | 65000492 | BASE DE BICA CORRIDA COMPACTADA. | M3 | 150 | COM BASE NO ULTIMO CONTRATO
1.27 | COPASA | 65000488 | RECOMPOSICAO DE PAVIMENTO EM PRE-MOLDADO INTERTRAVADO DE CONCRETO, COM REAPROVEITAMENTO DO MATERIAL DEMOLIDO, EXCLUSIVE BASE. | M2 | 425 | COM BASE NO ULTIMO CONTRATO
1.28 | COPASA | 65002965 | RECOMPOSICAO DE PAVIMENTO ASFALTICO EM AREAS ACIMA DE 1,0M2. | M2 | 1000 | COM BASE NO ULTIMO CONTRATO
1.29 | COPASA | 65002964 | RECOMPOSICAO DE PAVIMENTO ASFALTICO EM AREAS DE ATE 1,0M2. | UN | 425 | COM BASE NO ULTIMO CONTRATO
POÇO DE VISITA
1.30 | COPASA | 65000317 | ADICIONAL DE PRECO P/ ACRESCIMO NA ALTURA DE POCO DE VISITA EM ANEIS PRE-MOLDADOS DE CONCRETO (BALAO: DIAMETRO = 0,60M). | M | 75 | SOMATÓRIO DAS EXTENSÕES DE REDE POÇO A CADA 80M
1.31 | COPASA | 65000316 | POCO DE VISITA (ALTURA = 1,00M E BALAO: DIAMETRO = 0,60M), P COPASA 062/-, EM ANEIS PRE-MOLDADOS DE CONCRETO P COPASA 104/- | UN | 75 | SOMATÓRIO DAS EXTENSÕES DE REDE POÇO A CADA 80M
1.32 | COPASA | 65003577 | ALTEAMENTO DE POCO LUMINAR - ATE 0,50M. | M | 25 | COM BASE NO ULTIMO CONTRATO
1.33 | COPASA | 65003057 | INSTALACAO OU SUBSTITUICAO DE TAMPAO (TAMPAO E ARO) EM POCO DE VISITA. | UN | 75 | COM BASE NO ULTIMO CONTRATO
INSTALAÇÃO DE INSTRUMENTOS (FUNDO DE PERDAS)
1.34 | COPASA | 65003002 | INSTALACAO DE HIDROMETRO COM CAPACIDADE DE ATE 5,0M3/H, INCLUSIVE RETENTOR DE PARTÍCULAS. | UN | 425 | COM BASE NO ULTIMO CONTRATO
1.35 | COPASA | 65003003 | INSTALACAO DE HIDROMETRO COM CAPACIDADE ACIMA DE 5,0M3/H, INCLUSIVE RETENTOR DE PARTÍCULAS. | UN | 200 | COM BASE NO ULTIMO CONTRATO
1.36 | COPASA | 65003270 | INSTALACAO DE REGISTRO DE MANOBRA, DN 50 A 80, EM RUA COM PAVIMENTO. | UN | 30 | COM BASE NO ULTIMO CONTRATO
1.37 | COPASA | 65003269 | INSTALACAO DE REGISTRO DE MANOBRA, DN 50 A 80, EM RUA SEM PAVIMENTO. | UN | 30 | COM BASE NO ULTIMO CONTRATO
SINALIZAÇÃO
1.38 | COPASA | 65000008 | SINALIZACAO - PLACA DE DISTANCIA DE OBRAS CONFORME PADRAO COPASA P.066 - FORNECIMENTO E MOVIMENTACAO | UN | 260 | 1 por dia útil + 10 de segurança
1.39 | COPASA | 65000010 | SINALIZACAO - CONE CONFORME PADRAO COPASA P.065 FORNECIMENTO E MOVIMENTACAO | UN | 550 | 2 por dia útil + 50 de segurança
REDES DE ESGOTO
1.40 | SINAPI | 90695 | TUBO DE PVC PARA REDE COLETORA DE ESGOTO DE PAREDE MACIÇA, DN 150 MM, JUNTA ELÁSTICA - FORNECIMENTO E ASSENTAMENTO. AF_01/2021 | M | 620 | ESTIMATIVA
1.41 | SINAPI | 90696 | TUBO DE PVC PARA REDE COLETORA DE ESGOTO DE PAREDE MACIÇA, DN 200 MM, JUNTA ELÁSTICA - FORNECIMENTO E ASSENTAMENTO. AF_01/2021 | M | 125 | ESTIMATIVA
1.42 | COPASA | 65000160 | ESCAVACAO MECANICA DE VALAS (SOLO SECO), PROFUNDIDADE ATE 1,50 M | M3 | 670.5 | 745 m*1,5m
1.43 | COPASA | 65000161 | ESCAVACAO MECANICA DE VALAS (SOLO SECO), PROFUNDIDADE MAIOR QUE 1,50 M ATE 4,00 M | M3 | 1117.5 | 745m*2,5m*60%
1.44 | COPASA | 65000173 | ATERRO DE VALAS E CAVAS DE FUNDACAO, C/ AVALIACAO VISUAL DA COMPACTACAO | M3 | 1788 | SOMATÓRIO DOS VOLUMES DE ESCAVAÇÃO
1.45 | COPASA | 65002545 | TRANSPORTE EM PERIMETRO URBANO A GRANEL - DISTANCIA ATE 1,0 KM | M3/Km | 1072.8 | SOMATÓRIO DOS VOLUMES
1.46 | COPASA | 65002545 | ADICIONAL DE TRANSPORTE EM PERIMETRO URBANO A GRANEL - DISTANCIA SUPERIOR A 1,0 KM | M3/Km | 4827.6 | CONSIDERANDO MAIS 9 KM X 50%
1.47 | SINAPI | 100323 | LASTRO COM MATERIAL GRANULAR (AREIA MÉDIA), APLICADO EM PISOS OU LAJES SOBRE SOLO, ESPESSURA DE *10CM*. AF_01/2024 | M3 | 29.8 | 825M*10CM*20CM
1.48 | COPASA | 65000037 | DEMOLICAO PAVIMENTO ASFALTICO COM FAIXAS MENORES OU IGUAIS A 2,00M | M2 | 102 | ESTIMATIVA
1.49 | COPASA | 65000456 | PAVIMENTO ASFALTICO EM CBUQ, FAIXA "C", INCLUSIVE BASE ESPESSURA 20 CM E CAPA DE 5 CM, PARA FAIXA DE LARGURA ATE 3,50 M | M2 | 102 | ESTIMATIVA
REDES DE ÁGUA
1.50 | SINAPI | 106109 | ASSENTAMENTO E FORNECIMENTO DE TUBO DE PVC PBA PARA REDE DE ÁGUA, DN 100, JUNTA ELÁSTICA INTEGRADA, INSTALADO EM LOCAL COM NÍVEL BAIXO DE INTERFERÊNCIAS (INCLUI FORNECIMENTO). AF_05/2024 | M | 55 | ESTIMATIVA
1.51 | SINAPI | 106105 | ASSENTAMENTO E FORNECIMENTO DE TUBO DE PVC PBA PARA REDE DE ÁGUA, DN 50, JUNTA ELÁSTICA INTEGRADA, INSTALADO EM LOCAL COM NÍVEL BAIXO DE INTERFERÊNCIAS (INCLUI FORNECIMENTO). AF_05/2024 | M | 300 | ESTIMATIVA
1.52 | SINAPI | 106107 | ASSENTAMENTO E FORNECIMENTO DE TUBO DE PVC PBA PARA REDE DE ÁGUA, DN 75, JUNTA ELÁSTICA INTEGRADA, INSTALADO EM LOCAL COM NÍVEL BAIXO DE INTERFERÊNCIAS (INCLUI FORNECIMENTO). AF_05/2024 | M | 250 | ESTIMATIVA
1.53 | SINAPI | 94651 | TUBO, PVC, SOLDÁVEL, DE 50MM, INSTALADO EM RESERVAÇÃO PREDIAL DE ÁGUA - FORNECIMENTO E INSTALAÇÃO. AF_04/2024 | M | 150 | ESTIMATIVA
1.54 | COPASA | 65000160 | ESCAVACAO MECANICA DE VALAS (SOLO SECO), PROFUNDIDADE ATE 1,50 M | M3 | 815.4 | 755 m x 1,5 x 0,6 x 1,2
1.55 | COPASA | 65000173 | ATERRO DE VALAS E CAVAS DE FUNDACAO, C/ AVALIACAO VISUAL DA COMPACTACAO | M3 | 815.4 | 755 m x 1,5 x 0,6 x 1,2
1.56 | COPASA | 65002545 | TRANSPORTE EM PERIMETRO URBANO A GRANEL - DISTANCIA ATE 1,0 KM | M3 | 815.4 | 755 x 1km
1.57 | COPASA | 65002546 | ADICIONAL DE TRANSPORTE EM PERIMETRO URBANO A GRANEL - DISTANCIA SUPERIOR A 1,0 KM | M3/Km | 3669.3 | 755 x 9km x 50%
1.58 | SINAPI | 100323 | LASTRO COM MATERIAL GRANULAR (AREIA MÉDIA), APLICADO EM PISOS OU LAJES SOBRE SOLO, ESPESSURA DE *10 CM*. AF_01/2024 | M3 | 45.3 | 755 x 0,6m x 0,1m
1.59 | COPASA | 65000037 | DEMOLICAO PAVIMENTO ASFALTICO COM FAIXAS MENORES OU IGUAIS A 2,00M | M2 | 135.9 | 755 x 0,6m x 30%
1.60 | COPASA | 65000456 | PAVIMENTO ASFALTICO EM CBUQ, FAIXA "C", INCLUSIVE BASE ESPESSURA 20 CM E CAPA DE 5 CM, PARA FAIXA DE LARGURA ATE 3,50 M | M2 | 135.9 | 755 x 0,6m x 30%
MÃO DE OBRA
1.61 | SINAPI | 90777 | ENGENHEIRO CIVIL DE OBRA JUNIOR COM ENCARGOS COMPLEMENTARES | H | 180 | 30 horas mensais para execução das redes de água e esgoto
1.62 | SINAPI | 90776 | ENCARREGADO GERAL COM ENCARGOS COMPLEMENTARES | H | 240 | 40 horas mensais para execução das redes de água e esgoto
1.63 | SINAPI | 100309 | TÉCNICO EM SEGURANÇA DO TRABALHO COM ENCARGOS COMPLEMENTARES | H | 180 | 30 horas mensais para execução das redes de água e esgoto
INSUMOS
1.64 | SINAPI | 3861 | LUVA PVC SOLDAVEL, 20 MM, PARA AGUA FRIA PREDIAL (NBR-5648) | UN | 200 | COM BASE NO ULTIMO CONTRATO
1.65 | SINAPI | 7142 | TE SOLDAVEL, PVC, 90 GRAUS,50 MM, PARA AGUA FRIA PREDIAL (NBR 5648) | UN | 20 | COM BASE NO ULTIMO CONTRATO
1.66 | SINAPI | 7141 | TE SOLDAVEL, PVC, 90 GRAUS, 40 MM, PARA AGUA FRIA PREDIAL (NBR 5648 | UN | 20 | COM BASE NO ULTIMO CONTRATO
1.67 | SINAPI | 7140 | TE SOLDAVEL, PVC, 90 GRAUS, 32 MM, PARA AGUA FRIA PREDIAL (NBR 5648) | UN | 20 | COM BASE NO ULTIMO CONTRATO
1.68 | SINAPI | 7138 | TE SOLDAVEL, PVC, 90 GRAUS, 20 MM, PARA AGUA FRIA PREDIAL (NBR 5648) | UN | 250 | COM BASE NO ULTIMO CONTRATO
1.69 | SINAPI | 3542 | JOELHO PVC, SOLDAVEL, 90 GRAUS, 20 MM, COR MARROM, PARA AGUA FRIA PREDIAL (NBR 5648) | UN | 1200 | COM BASE NO ULTIMO CONTRATO
1.70 | SINAPI | 3847 | LUVA DE CORRER PARA TUBO SOLDAVEL, PVC, 50 MM, PARA AGUA FRIA PREDIAL (NBR 5648) | UN | 20 | COM BASE NO ULTIMO CONTRATO
1.71 | LICITAR | COMP PRÓPRIA | TE DE COMPRESSAO PP PARA TUDO PEAD DN 20mm COM GARRAS POLIACETAL BRANCO , PRESSAO DE TRABALHO 1,6 MPA CONFORME NORMA IT/OPE/820 | UN | 150 | COM BASE NO ULTIMO CONTRATO
1.72 | SINAPI | 3148 | FITA VEDA ROSCA, EM PTFE, ROLO DE 18 MM X 50 M (L X C) (NBR 16368) | M | 400 | COM BASE NO ULTIMO CONTRATO
1.73 | SINAPI | 11752 | REGISTRO PRESSAO BRUTO EM LATAO FORJADO, BITOLA 1/2" (NBR 15704-1:2011) | UN | 20 | COM BASE NO ULTIMO CONTRATO
1.74 | SINAPI | 3825 | LUVA DE CORRER PVC PBA, JE, DN 50 / DE 60 MM, PARA REDE DE AGUA (NBR 5647) | UN | 20 | COM BASE NO ULTIMO CONTRATO
1.75 | SINAPI | 20078 | PASTA LUBRIFICANTE PARA TUBOS E CONEXOES COM JUNTA ELASTICA, EMBALAGEM DE *400* GR (USO EM PVC, ACO, POLIETILENO E OUTROS) | UN | 20 | COM BASE NO ULTIMO CONTRATO
1.76 | SINAPI | 38021 | LUVA DE CORRER PARA TUBO SOLDAVEL, PVC, 32 MM, PARA AGUA FRIA PREDIA | UN | 20 | COM BASE NO ULTIMO CONTRATO
1.77 | SINAPI | 1892 | LUVA EM PVC RIGIDO ROSCAVEL, DE 1", PARA ELETRODUTO | UN | 20 | COM BASE NO ULTIMO CONTRATO
1.78 | PREGÃO ELETRÓNICO | COMP PRÓPRIA | TÊ DE SERVIÇO INTEGRADO ARTICULADO, CORPO DE COPOLÍMERO DE PP, NORMA SABESP - METROS-175, GARRA POLIACETAL BRANCO, FERRAMENTA CORTE LATÃO ALTA RESISTÊNCIA, ELEMENTOS FIXAÇÃO EM AÇO INOX E PINO ARTICULAÇÃO EM AÇO INOX, PRESSÃO DE TRABALHO 1,6 MPa. TUBO PEAD 20 mm x DN 75 / 85 mm. | UN | 20 | COM BASE NO ULTIMO CONTRATO
1.79 | COMP PRÓPRIA | COMP PRÓPRIA | TE DE SERVICO INTEGRADO ARTICULADO, CORPO DE COPOLIMERO DE PP, NORMA SABESP- METROS -175, GARRA POLIACETAL BRANCO FERRAMENTA CORTE LATAO ALTA REISTENCIA, ELEMENTOS FIXACAO EM AÇO INOX E PINO ARTICULACAO EM AÇO INOX PRESSAO DE TRABALHO 1,6MPA. TUPO PEAD 20mm X DN 100 DE 110mm | UN | 20 | COM BASE NO ULTIMO CONTRATO
1.80 | LICITAR | ORÇAMENTO | TUBO PEAD PE 80, PN 16, RAMAL PREDIAL AZUL, NORMA NTS048 (SABESP) - PRESSAO 1 MPA ATE 25 GRAUS, DIAMETRO 20MM.( ROLO COM 100 METROS) | UN | 10 | COM BASE NO ULTIMO CONTRATO
1.81 | SINAPI | 37420 | TE DE SERVICO INTEGRADO, EM POLIPROPILENO (PP), PARA TUBOS EM PEAD/PVC, 60 X 20 MM - LIGACAO PREDIAL DE AGUA | UN | 100 | COM BASE NO ULTIMO CONTRATO
1.82 | SINAPI | 41936 | TUBO COLETOR DE ESGOTO, PVC, JEI, DN 150 MM (NBR 7362) | M | 320 | COM BASE NO ULTIMO CONTRATO
1.83 | SINAPI | 9867 | TUBO PVC, SOLDAVEL, DE 20 MM, AGUA FRIA (NBR-5648) | M | 1320 | COM BASE NO ULTIMO CONTRATO
1.84 | SINAPI | 9869 | TUBO PVC, SOLDAVEL, DE 32 MM, AGUA FRIA (NBR-5648) | M | 60 | COM BASE NO ULTIMO CONTRATO
1.85 | SINAPI | 36378 | TUBO PVC PBA JEI, CLASSE 20, DN 50 MM, PARA REDE DE AGUA (NBR 5647) | M | 240 | COM BASE NO ULTIMO CONTRATO
1.86 | SINAPI | 42699 | SELIM PVC, COM TRAVA, JE, 90 GRAUS, DN 125 X 100 MM OU 150 X 100 MM, PARA REDE COLETORA ESGOTO | UN | 50 | COM BASE NO ULTIMO CONTRATO
1.87 | LICITAR | COMP PRÓPRIA | LUVA ROSCAVEL DE PVC BRANCA DE 1/2 POLEGADA, ATENDENDO AS NORMAS NBRNM-ISO 7-1,. NBR 5648 | UN | 100 | COM BASE NO ULTIMO CONTRATO
1.88 | LICITAR | COMP PRÓPRIA | LUVA UNIÃO PARA TUBO PEAD DE 20 MM NBR-15803 | UN | 500 | COM BASE NO ULTIMO CONTRATO
1.89 | SINAPI | 20179 | TE, PVC, SERIE R, 100 X 100 MM, PARA ESGOTO PREDIAL | UN | 220 | COM BASE NO ULTIMO CONTRATO
1.90 | SINAPI | 36379 | TUBO PVC PBA JEI, CLASSE 20, DN 75 MM, PARA REDE DE AGUA (NBR 5647) | M | 20 | COM BASE NO ULTIMO CONTRATO
1.91 | SINAPI | 828 | BUCHA DE REDUCAO DE PVC, SOLDAVEL, CURTA, COM 25 X 20 MM, PARA AGUA FRIA PREDIAL (NBR-5648) | UN | 20 | COM BASE NO ULTIMO CONTRATO
1.92 | SINAPI | 1191 | CAP PVC, SOLDAVEL, 20 MM, PARA AGUA FRIA PREDIAL (NBR-5648) | UN | 450 | COM BASE NO ULTIMO CONTRATO
1.93 | LICITAR | COMP PRÓPRIA | JOELHO 45 GRAUS PVC SOLDÁVEL 20MM NBR-5648 | UN | 60 | COM BASE NO ULTIMO CONTRATO
1.94 | SINAPI | 3874 | LUVA SOLDAVEL COM BUCHA DE LATAO, PVC, 25 MM X 1/2" | UN | 110 | COM BASE NO ULTIMO CONTRATO
1.95 | LICITAR | COMP PRÓPRIA | BUCHA REDUCAO PVC SOLDAVEL LONGA 25 X 20 MM. NBR-5648 | UN | 20 | COM BASE NO ULTIMO CONTRATO
1.96 | SINAPI | 834 | BUCHA REDUCAO PVC SOLDAVEL LONGA 40 X 25 mm CONFORME NORMA ABNT NBR 5648 | UN | 20 | COM BASE NO ULTIMO CONTRATO
1.97 | LICITAR | COMP PRÓPRIA | ADAPTADOR PVC SOLDÁVEL CURTO COM BOLSA E ROSCA PARA REGISTRO BITOLA 25MM X 3/4", NBR 5648 | UN | 20 | COM BASE NO ULTIMO CONTRATO
1.98 | SINAPI | 3903 | LUVA PVC SOLDAVEL, 32 MM, PARA AGUA FRIA PREDIAL | UN | 20 | COM BASE NO ULTIMO CONTRATO
1.99 | SINAPI | 3529 | JOELHO PVC, SOLDAVEL, 90 GRAUS, 25 MM, COR MARROM, PARA AGUA FRIA PREDIAL | UN | 20 | COM BASE NO ULTIMO CONTRATO
1100 | LICITAR | COMP PRÓPRIA | ARRUELA TERMOPLASTICA BRANCA DE 13mm PARA HIDRÔMETRO DE 3/4 POLEGADA, NBR 5648. | UN | 20 | COM BASE NO ULTIMO CONTRATO
1101 | SINAPI | 3854 | LUVA DE CORRER PARA TUBO SOLDAVEL, PVC, 20 MM, PARA AGUA FRIA PREDIA | UN | 20 | COM BASE NO ULTIMO CONTRATO
1102 | LICITAR | COMP PRÓPRIA | JOELHO 90 GRAUS DE COMPRESSAO PP PARA TUBO PEAD DE 20mm COM GARRAS POLICETAL | UN | 20 | COM BASE NO ULTIMO CONTRATO
1103 | SINAPI | 37413 | JOELHO 90 GRAUS DE COMPRESSÃO PP PARA TUBO PEAD DE 20 MM COM GARRAS POLIACETAL, BRANCA, PRESSÃO DE TRABALHO 1,6 MPa CONFORME NORMA NBR 9798, BITOLA 20 MM X 1/2 BRANCA, PRESSAO DE TRABALHO 1,6MPA CONFORME NORMA NBR-9798. BITOLA 20mm X ½" | UN | 20 | COM BASE NO ULTIMO CONTRATO
1104 | SINAPI | 00055 | ADAPTADOR DE COMPRESSAO EM POLIPROPILENO (PP), PARA TUBO EM PEAD, 20 MM X 1/2", PARA LIGACAO PREDIAL DE AGUA (NTS 179) | UN | 350 | COM BASE NO ULTIMO CONTRATO
1105 | SINAPI | 00119 | ADESIVO PLASTICO PARA TUBOS E CONEXOES SOLDAVEIS DE PVC RIGIDO INFLAMAVEL, EMBALAGEM 75 GRS. ATENDENDO A NORMA NBR 14725-2:2009 | UN | 100 | COM BASE NO ULTIMO CONTRATO
1106 | SINAPI | 12411 | PLUG OU BUJAO DE FERRO GALVANIZADO, DE 2 1/2" | UN | 100 | COM BASE NO ULTIMO CONTRATO
1107 | SINAPI | 3878 | LUVA ROSCÁVEL PVC BRANCA DE 1 1/2", ATENDENDO AS NORMAS NBRNM-ISO7-1, NBR 5626 | UN | 20 | COM BASE NO ULTIMO CONTRATO
1108 | SINAPI | 1197 | CAP PVC, ROSCAVEL, 1/2", PARA AGUA FRIA PREDIAL (NBR-5648) | UN | 20 | COM BASE NO ULTIMO CONTRATO
1109 | PREGÃO ELETRÓNICO | COMP PRÓPRIA | KIT DE INSTALAÇÃO PARA HIDRÔMETRO DE ½″, NA COR PRETA, EM POLIPROPILENO, COM 1 TUBETE, 1 PORCA COM INSERTO METÁLICO E 1 ANEL DE BORRACHA DE VEDAÇÃO. CONFORME NORMA ABNT NBR 8194. | UN | 20 | COM BASE NO ULTIMO CONTRATO
1110 | SINAPI | 020157 | JOELHO, PVC SERIE R, 90 GRAUS, DN 100 MM, PARA ESGOTO PREDIAL (NBR 10569) | UN | 30 | COM BASE NO ULTIMO CONTRATO
1111 | SINAPI | 3893 | LUVA DE CORRER, PVC, DN 100 MM, PARA ESGOTO PREDIAL (NBR 7362) | UN | 150 | COM BASE NO ULTIMO CONTRATO
1112 | SINAPI | 20165 | LUVA DE CORRER, PVC SERIE R, 100 MM, PARA ESGOTO PREDIAL (NBR-5688) | UN | 20 | COM BASE NO ULTIMO CONTRATO
1113 | SINAPI | 00107 | ADAPTADOR PVC SOLDÁVEL CURTO COM BOLSA E ROSCA BITOLA 20MM X 1/2", NBR 5648. | UN | 570 | COM BASE NO ULTIMO CONTRATO
1114 | LICITAR | COMP PRÓPRIA | COLAR DE TOMADA PARA APLICAÇÃO EM RAMAL PREDIAL DE ÁGUA. FABRICADO EM FERRO FUNDIDO DÚCTIL FE 12042 CONFORME NORMA ABNT NBR 6916:2018. SAÍDA ADAPTADA PARA TUBO PVC E PEAD, COM ANEL DE VEDAÇÃO. FORNECIMENTO COM PARAFUSOS DE AÇO GALVANIZADO (CONFORME NORMA DIN 933), COM ROSCA PARCIAL (CONFORME ABNT NBR‑NM‑ISO 7‑1) COM CABEÇA E PORCA SEXTAVADA (CONFORME NORMA DIN 934). AS PORCAS E OS PARAFUSOS DEVEM TER REVESTIMENTO DO TIPO ZINCADO, COM ESPESSURA MÍNIMA DE 20 MICRA. DN 150×½ | UN | 2 | COM BASE NO ULTIMO CONTRATO
1115 | SINAPI | 0832 | BUCHA DE REDUCAO DE PVC, SOLDAVEL, LONGA, COM 32 X 20 MM, PARA AGUA FRIA PREDIAL | UN | 20 | COM BASE NO ULTIMO CONTRATO
1116 | SINAPI | 20166 | LUVA DE CORRER PVC PARA ESGOTO OCRE NBR 7362 - DN 150 MM | UN | 10 | COM BASE NO ULTIMO CONTRATO
1117 | SINAPI | 36365 | TUBO PVC PARA ESG OCRE - JEI - PB - NBR 7362 - ACOPLADO COM ANEL DE BORRACHA PARA ESGOTO - L = 6 M - DN 100 | M | 930 | COM BASE NO ULTIMO CONTRATO
1118 | SINAPI | 37414 | JOELHO 90 GRAUS DE COMPRESSAO PP PARA TUBO PEAD DE 20mm COM GARRAS POLICETAL BRANCA, PRESSAO DE TRABALHO 1,6MPA CONFORME NORMA NBR-9798. BITOLA 20mm X 3/4 | UN | 10 | COM BASE NO ULTIMO CONTRATO
1119 | LICITAR | COMP PRÓPRIA | JOELHO, PVC SERIE R, 45 GRAUS, DN 100 MM, PARA ESGOTO PREDIAL (NBR 7362) | UN | 40 | COM BASE NO ULTIMO CONTRATO
1120 | LICITAR | COMP PRÓPRIA | KIT INSTALACAO HIDROMETRO: 1 PC PORCA SEXT. PP COM INSERTO METALICO COR PRETO DN 20MM (1 x 3/4), 1 PC TURBETE CURTO PP COR PRETO DN 20MM (3/4) E 1 PC ANEL DE BORRACHA P/TURBETE DN 20MM (3/4) | UN | 10 | COM BASE NO ULTIMO CONTRATO
1121 | SINAPI | 0061 | ADAPTADOR DE COMPRESSAO EM POLIPROPILENO (PP), PARA TUBO EM PEAD, 20MM X 3/4", PARA LIGACAO PREDIAL DE AGUA (NTS 179) | UN | 20 | COM BASE NO ULTIMO CONTRATO
1122 | SINAPI | 9841 | TUBO PVC, SERIE R, DN 100 MM, PARA ESGOTO OU AGUAS PLUVIAIS PREDIAL (NBR 5688) | M | 60 | COM BASE NO ULTIMO CONTRATO
1123 | SINAPI | 3521 | JOELHO PVC, SOLDAVEL COM ROSCA, 90 GRAUS, 20 MM X 1/2", COR MARROM, PARA AGUA FRIA PREDIAL | UN | 100 | COM BASE NO ULTIMO CONTRATO
1124 | SINAPI | 1195 | CAP PVC, SOLDAVEL, 60 MM, PARA AGUA FRIA PREDIA | UN | 10 | COM BASE NO ULTIMO CONTRATO
1125 | SINAPI | 36365 | JOELHO PVC, SOLDAVEL, PB, 90 GRAUS, DN 100 MM, PARA ESGOTO PREDIAL | UN | 20 | COM BASE NO ULTIMO CONTRATO
1126 | SINAPI | 3520 | COLAR TOMADA PVC, COM TRAVAS, SAIDA COM ROSCA, DE 75 MM X 1/2" OU 75 MM X 3/4", PARA LIGACAO PREDIAL DE AGUA | UN | 5 | COM BASE NO ULTIMO CONTRATO
1127 | SINAPI | 20151 | BUCHA DE REDUCAO DE PVC, SOLDAVEL, LONGA, 50 X 40 MM, PARA ESGOTO PREDIAL | UN | 10 | COM BASE NO ULTIMO CONTRATO
1128 | SINAPI | 1413 | BUCHA DE REDUCAO DE PVC, SOLDAVEL, CURTA, COM 32 X 25 MM, PARA AGUA FRIA PREDIAL | UN | 10 | COM BASE NO ULTIMO CONTRATO
1129 | SINAPI | 20086 | COLAR TOMADA PVC, COM TRAVAS, SAIDA ROSCAVEL COM BUCHA DE LATAO, DE 60 MM X 1/2" OU 60 MM X 3/4", PARA LIGACAO PREDIAL DE AGUA | UN | 30 | COM BASE NO ULTIMO CONTRATO

## BDI SERVIÇOS
COMPOSIÇÃO DO BDI SERVIÇOS
Composição do BDI |  | Intervalos admissíveis |  |  |  | Composição do BDI (%) |  | BDI Proposto (%) | 24.1806
1 | Administração Central (Ac) | De | 3.43% | Até | 6.71% | Administração Central (Ac) | 3.43
2 | Risco (R) | De | 1% | Até | 1.74% | Risco (R) | 1
3 | Garantia e Seguro (GS) | De | 0.28% | Até | 0.75% | Garantia e Seguro (GS) | 0.28
4 | Despesas financeiras (Df) | De | 0.94% | Até | 1.17% | Despesas financeiras (Df) | 0.94 | Composição do BDI, intervalos admissíveis e fórmula de cálculo nos termos do Acórdão 2622/2013 do TCU. Fonte:https://pesquisa.apps.tcu.gov.br/
5 | Lucro (L) | De | 6.74% | Até | 9.4% | Lucro (L) | 6.74
6 | Impostos (I) | De | 4.65% | Até | 6.65% | Impostos (I) | 4.65
6.1 | PIS | 0.65% |  |  |  | PIS | 0.65
6.2 | CONFINS | 3% |  |  |  | CONFINS | 3
6.3 | ISS | 4% |  |  |  | ISS | 4
6.4 | CPRB - | 4.5% |  |  |  | CPRB - | 4.5
BDI=((1+𝐴𝑐+𝑅+𝐺𝑆)𝑥(1+𝐷𝑓)𝑥(1+𝐿))/(1−𝐼)

## BDI MATERIAIS
COMPOSIÇÃO DO BDI MATERIAIS
Composição do BDI |  | Intervalos admissíveis |  |  |  | Composição do BDI (%) |  | BDI Proposto (%) | 16.3235
1 | Administração Central (Ac) | De | 1.5% | Até | 4.49% | Administração Central (Ac) | 1.5
2 | Risco (R) | De | 0.56% | Até | 0.89% | Risco (R) | 0.56
3 | Garantia e Seguro (GS) | De | 0.3% | Até | 0.82% | Garantia e Seguro (GS) | 0.3
4 | Despesas financeiras (Df) | De | 0.85% | Até | 1.11% | Despesas financeiras (Df) | 0.85 | Composição do BDI, intervalos admissíveis e fórmula de cálculo nos termos do Acórdão 2622/2013 do TCU. Fonte:https://pesquisa.apps.tcu.gov.br/
5 | Lucro (L) | De | 3.5% | Até | 6.22% | Lucro (L) | 3.5
6 | Impostos (I) | De | 3.65% | Até | 6.65% | Impostos (I) | 3.65
6.1 | PIS | 0.65% |  |  |  | PIS | 0.65
6.2 | CONFINS | 3% |  |  |  | CONFINS | 3
6.3 | ISS | De | 1% | Até | 3% | ISS | 0
6.4 | CPRB - | 4.5% |  |  |  | CPRB - | 4.5
BDI=((1+𝐴𝑐+𝑅+𝐺𝑆)𝑥(1+𝐷𝑓)𝑥(1+𝐿))/(1−𝐼)

## COMPOSIÇÕES
COMPOSIÇÔES PRÓPRIAS
COMP-1
Código | Descrição Composição |  |  |  | Unid. | TOTAL
105330 | ASSENTAMENTO E FORNECIMENTO DE TUBO DE PVC PBA PARA REDE DE ÁGUA, DN 100, JUNTA ELÁSTICA INTEGRADA, INSTALADO EM LOCAL COM NÍVEL BAIXO DE INTERFERÊNCIAS (INCLUI FORNECIMENTO). |  |  |  | M | 85.877
Itens da Composição
Tipo | Código | Descrição | Unid. | Coef. | VALOR UNIT. | SUBTOTAL
C | 88316 | SERVENTE COM ENCARGOS COMPLEMENTARES | H | 0.0707 | 23.58 | 1.6671
C | 88246 | ASSENTADOR DE TUBOS COM ENCARGOS COMPLEMENTARES | H | 0.0707 | 24.68 | 1.7449
I | 36377 | TUBO PVC PBA JEI, CLASSE 20, DN 100 MM, PARA REDE DE AGUA (NBR 5647) | M | 1.025 | 80.17 | 82.1743
I | 20078 | PASTA LUBRIFICANTE PARA TUBOS E CONEXOES COM JUNTA ELASTICA, EMBALAGEM DE *400* GR (USO EM PVC, ACO, POLIETILENO E OUTROS) | UN | 0.0094 | 30.93 | 0.29074
COMP-2
Código | Descrição Composição |  |  |  | Unid. | TOTAL
105285 | ASSENTAMENTO E FORNECIMENTO DE TUBO DE PVC PBA PARA REDE DE ÁGUA, DN 100, JUNTA ELÁSTICA INTEGRADA, INSTALADO EM LOCAL COM NÍVEL BAIXO DE INTERFERÊNCIAS (INCLUI FORNECIMENTO). AF_05/2024 ASSENTAMENTO E FORNECIMENTO DE TUBO DE PVC PBA PARA REDE DE ÁGUA, DN 50, JUNTA ELÁSTICA INTEGRADA, INSTALADO EM LOCAL COM NÍVEL BAIXO DE INTERFERÊNCIAS (INCLUI FORNECIMENTO). |  |  |  | M | 27.6753
Itens da Composição
Tipo | Código | Descrição | Unid. | Coef. | VALOR UNIT. | SUBTOTAL
C | 88316 | SERVENTE COM ENCARGOS COMPLEMENTARES | H | 0.0519 | 23.58 | 1.2238
C | 88246 | ASSENTADOR DE TUBOS COM ENCARGOS COMPLEMENTARES | H | 0.0519 | 24.68 | 1.2809
I | 36375 | TUBO PVC PBA JEI, CLASSE 20, DN 50 MM, PARA REDE DE AGUA (NBR 5647) | M | 1.025 | 24.43 | 25.0407
I | 20078 | PASTA LUBRIFICANTE PARA TUBOS E CONEXOES COM JUNTA ELASTICA, EMBALAGEM DE *400* GR (USO EM PVC, ACO, POLIETILENO E OUTROS) | UN | 0.0042 | 30.93 | 0.12991
COMP-3
Código | Descrição Composição |  |  |  | Unid. | TOTAL
105328 | ASSENTAMENTO E FORNECIMENTO DE TUBO DE PVC PBA PARA REDE DE ÁGUA, DN 75, JUNTA ELÁSTICA INTEGRADA, INSTALADO EM LOCAL COM NÍVEL BAIXO DE INTERFERÊNCIAS (INCLUI FORNECIMENTO). |  |  |  | M | 52.3636
Itens da Composição
Tipo | Código | Descrição | Unid. | Coef. | VALOR UNIT. | SUBTOTAL
C | 88316 | SERVENTE COM ENCARGOS COMPLEMENTARES | H | 0.0613 | 23.58 | 1.4455
C | 88246 | ASSENTADOR DE TUBOS COM ENCARGOS COMPLEMENTARES | H | 0.0613 | 24.68 | 1.5129
I | 36376 | TUBO PVC PBA JEI, CLASSE 20, DN 75 MM, PARA REDE DE AGUA (NBR 5647) | M | 1.025 | 47.98 | 49.1795
I | 20078 | PASTA LUBRIFICANTE PARA TUBOS E CONEXOES COM JUNTA ELASTICA, EMBALAGEM DE *400* GR (USO EM PVC, ACO, POLIETILENO E OUTROS) | UN | 0.0073 | 30.93 | 0.22579
COMP-4
Código | Descrição Composição |  |  |  | Unid. | MÉDIA
105328 | TE DE SERVICO INTEGRADO ARTICULADO, CORPO DE COPOLIMERO DE PP, NORMA SABESP- METROS -175, GARRA POLIACETAL BRANCO FERRAMENTA CORTE LATAO ALTA REISTENCIA, ELEMENTOS FIXACAO EM AÇO INOX E PINO ARTICULACAO EM AÇO INOX PRESSAO DE TRABALHO 1,6MPA. TUPO PEAD 20mm X DN 100 DE 110mm |  |  |  | UN | 52.75
Itens da Composição
CNPJ |  | FORNECEDOR | Unid. | Coef. | VALOR UNIT. | SUBTOTAL
03.007.331/0001-41 |  | Mercado Livre | UN. | 1 | 54.75 | 54.75
59.310.562/0001-84 |  | CONNECT SHOP WEB LTDA - ME | UN. | 1 | 50.54 | 50.54
47.960.950/0001-21 |  | MAGAZINE LUIZA | UN. | 1 | 52.95 | 52.95

## CRONOGRAMA
CRONOGRAMA FÍSICO-FINANCEIRO
|  | SAAE - ITABIRA/MG | [10 empty] | LOCAL: ITABIRA-MG
PRAZO DE EXECUÇÃO: 12 (DOZE) MESES
ITEM | DESCRIÇÃO | FÍSICO/ FINANCEIRO | TOTAL ETAPAS | MÊS 01 | MÊS 02 | MÊS 03 | MÊS 04 | MÊS 05 | MÊS 06 | MÊS 07 | MÊS 08 | MÊS 09 | MÊS 10 | MÊS 11 | MÊS 12
1 | CONTRATAÇÃO DE EMPRESA ESPECIALIZADA NA EXECUÇÃO DE SERVIÇOS DE MANUTENÇÃO PARA ATENDER ÀS DEMANDAS OPERACIONAIS E DE EXPANSÃO DO SISTEMA PÚBLICO DE ABASTECIMENTO DE ÁGUA E ESGOTAMENTO SANITÁRIO DO MUNICÍPIO DE ITABIRA/MG, PELO PERÍODO DE 12 (DOZE) MESES, SOB O REGIME DE EMPREITADA POR PREÇO UNITÁRIO, NO MUNICIPIO DE ITABIRA/MG. | Físico % | 100% | 8.333% | 8.333% | 8.333% | 8.333% | 8.333% | 8.333% | 8.333% | 8.333% | 8.333% | 8.333% | 8.333% | 8.333%
|  | Financeiro | 0 | 0 | 0 | 0 | 0 | 0 | 0 | 0 | 0 | 0 | 0 | 0 | 0
TOTAL |  | Físico Cumulativo % | 100% | 8.333% | 16.67% | 25% | 33.33% | 41.67% | 50% | 58.33% | 66.67% | 75% | 83.33% | 91.67% | 100%
|  | Financeiro Cumulativo Total | 0 | 0 | 0 | 0 | 0 | 0 | 0 | 0 | 0 | 0 | 0 | 0 | 0