## Planilha Orçamentária
PLANILHA ORÇAMENTÁRIA | [8 empty] | 50
Prefeitura Municipal de Januária | [5 empty] | Data: 14/11/2025 |  |  | 145
|  |  |  | BDI= | 27.64% |  |  |  | 129.3
Obra: Construção de 01 campos em grama sintética - Society 30X50 mt - | [8 empty] | 2.64
CONSTRUÇÃO CAMPO SINTETICO NO RIACHINHO
Preço base: Setop 07-2025,SINAP 07-2025 - orse Setembro 2025
Local : Januária- MG | [8 empty] | 11.12
Item | Fonte / Código | Descriçao do item | Valor Unitário sem BDI | Valor unitário com BDI | Unidade | Quantidade | Valor Total | Valor Unitário
1 |  | SERVIÇOS PRELIMINARES |  |  |  |  | 7974.8834 |  | 29.22
1.1 | ED-28427 | FORNECIMENTO E COLOCAÇÃO DE PLACA DE OBRA EM CHAPA GALVANIZADA #26, ESP. 0,45MM, DIMENSÃO (3X1,5)M, PLOTADA COM ADESIVO VINÍLICO, AFIXADA COM REBITES 4,8X40MM, EM ESTRUTURA METÁLICA DE METALON 20X20MM, ESP. 1,25MM, INCLUSIVE SUPORTE EM EUCALIPTO AUTOCLAVADO PINTADO COM TINTA PVA DUAS (2) DEMÃOS | 1130.67 | 1443.1872 | UNID. | 1 | 1443.1872
1.2 | ED-50135 | BARRACÃO DE OBRA, EM CHAPA DE COMPENSADO RESINADO, INCLUSIVE INSTALAÇÕES SANITÁRIAS E MOBILIÁRIO - PADRÃO DER-MG | 639.66 | 816.462 | M2 | 8 | 6531.6962
2 |  | ALAMBRADO |  |  |  |  | 165597.7185 |  |  | ;
2.1 | ED-9100 | ALAMBRADO PARA QUADRA ESPORTIVA, EM TELA DE ARAME GALVANIZADO COM TRAMA LOSANGULAR DE 2" (50,8MM) E FIO BWG12 (2,77MM), EXCLUSIVE PINTURA, INCLUSIVE FIXAÇÃO E FORNECIMENTO EM QUADROS DE TUBOS DE AÇO CARBONO GALVANIZADO DIÂMETRO DE 50MM (2") | 149.16 | 190.3878 | M2 | 215.2 | 40971.4597
2.2 | ED-50922 | ALAMBRADO PARA QUADRA ESPORTIVA, EM TELA DE ARAME GALVANIZADO COM TRAMA LOSANGULAR DE 2" (50,8MM) E FIO BWG12 (2,77MM), ALTURA 6M, EXCLUSIVE PINTURA, INCLUSIVE FIXAÇÃO E FORNECIMENTO EM QUADROS DE TUBOS DE AÇO CARBONO GALVANIZADO DIÂMETRO DE 50MM (2") | 857.85 | 1094.9597 | M | 65.2 | 71391.375
2.3 | INSUMO SINAP 007694 | TUBO ACO GALVANIZADO COM COSTURA, CLASSE MEDIA, DN 3", E = *4,05* MM,PESO *8,47* KG/M (NBR 5580) | 176.46 | 225.2335 | M | 144 | 32433.6303
2.4 | ED-7830 | SERRALHEIRO COM ENCARGOS COMPLEMENTARES | 28.4 | 36.2498 | HORA | 25 | 906.244
2.5 | RO-17519 | Solda tipo MIG/MAG semiautomática | 74.29 | 94.8238 | KG | 10 | 948.2376
2.6 | ED-50492 | PINTURA ESMALTE EM ESTRUTURA DE AÇO CARBONO, DUAS (2) DEMÃOS, EXCLUSIVE FUNDO ANTICORROSIVO. | 21.13 | 26.9703 | M2 | 109 | 2939.7662
2.7 | ED-50986 | PORTÃO EM TUBO GALVANIZADO 1 1/2" COM TELA FIO 12 # 1/2" E CADEADO | 580.59 | 741.0651 | M2 | 21.6 | 16007.0056 |  | 29.22
3 |  | ILUMINAÇÃO |  |  |  |  | 33309.062
3.1 | 13895/ORSE | Poste de concreto duplo T (DT) 12/600 - fornecimento e assentamento | 2099.13 | 2679.3295 | UND | 4 | 10717.3181
3.2 | ED-20580 | ENTRADA DE ENERGIA AÉREA, TIPO B2, PADRÃO CEMIG, CARGA INSTALADA DE 10,1KW ATÉ 15KW, BIFÁSICO, COM SAÍDA SUBTERRÂNEA, INCLUSIVE POSTE, CAIXA PARA MEDIDOR, DISJUNTOR, BARRAMENTO, ATERRAMENTO E ACESSÓRIOS | 2641.16 | 3371.1766 | um | 1 | 3371.1766
3.3 | ED-48966 | CABO ISOLADO DE COBRE FLEXÍVEL, CLASSE 5, ISOLAMENTO TIPO LSHF/ATOX, NÃO HALOGENADO E ANTICHAMA, DIÂMETRO DA SEÇÃO DE 10MM2, TEMPERATURA DE TRABALHO 70°C, TENSÃO NOMINAL DE OPERAÇÃO 450/750V | 14.95 | 19.0822 | M | 320 | 6106.2976
3.4 | ED-7252 | ELETRODUTO FLEXÍVEL, EM AÇO GALVANIZADO, DIÂMETRO DE 50MM (2"), REVESTIDO EXTERNAMENTE COM PVC, NA COR PRETA, INCLUSIVE ACESSÓRIOS PARA FIXAÇÃO E CONEXÕES | 42.62 | 54.4002 | M | 180 | 9792.0302
3.5 | ORSE - 13524 | REFLETOR SLIM LED 200W DE POTÊNCIA, BRANCO FRIO, 6500K, AUTOVOLT, MARCA G-LIGHT OU SIMILAR - INCLUSO FIAÇÃO (SUBTERRANEA) E INSTALAÇÃO. Sendo 04 (QUATRO) Refletores por poste. | 125.99 | 160.8136 | UND | 16 | 2573.0182
3.6 | SINAPI - 101876 | QUADRO DE DISTRIBUIÇÃO DE ENERGIA EM PVC, DE EMBUTIR, SEM BARRAMENTO, PARA 6 DISJUNTORES - FORNECIMENTO E INSTALAÇÃO. AF_10/2020 | 119.06 | 151.9682 | UND | 1 | 151.9682
3.7 | ED-5443 | DISJUNTOR DE PROTEÇÃO DIFERENCIAL RESIDUAL (DR), TETRAPOLAR TIPO DIN, CORRENTE NOMINAL DE 100A, SENSIBILIDADE DE 30MA, FORNECIMENTO E INSTALAÇÃO, INCLUSIVE TERMINAL ILHÓS | 278.57 | 355.5667 | UND | 1 | 355.5667
3.8 | ED-34480 | DISJUNTOR BIPOLAR TIPO DIN, CORRENTE NOMINAL DE 63A, FORNECIMENTO E INSTALAÇÃO, INCLUSIVE TERMINAL ILHÓS | 50.2 | 64.0753 | UND | 2 | 128.1506
3.9 | SINAPI - 93666 | DISJUNTOR BIPOLAR TIPO DIN, CORRENTE NOMINAL DE 50A - FORNECIMENTO E INSTALAÇÃO. AF_04/2016 | 88.95 | 113.5358 | UND | 1 | 113.5358 |  | 29.22
4 |  | CAMPO DE JOGO |  |  |  |  | 283413.4324
4.1 | ORSE - 10505 | FORNECIMENTO E INSTALAÇÃO DE GRAMA SINTÉTICA 42MM, ALTA DURABILIDADE, COR VERDE, PROTEÇÃO RAIOS UV E LUZ SOLAR, INCLUSO COLA, TYPE, AREIA TRATADA, BORRACHA E MÃO DE OBRA ESPECIALIZADA | 61.9 | 79.0092 | M2 | 1750 | 138266.03
4.2 | ED-50842 | PILAR EM CONCRETO APARENTE 20 MPa, INCLUSIVE ARMAÇÃO, FÔRMA PLASTIFICADA E DESFORMA | 3197.22 | 4080.9316 | M3 | 1.95 | 7957.8166
4.3 | ED-48336 | VIGA 0,10 A 0,20 M DE LARGURA, CONCRETO 1:2:4 COM ARMAÇÃOE FORMA RESINADA | 2483.28 | 3169.6586 | M3 | 7.2 | 22821.5419
4.4 | ED-48195 | ALVENARIA DE VEDAÇÃO COM BLOCO DE CONCRETO, ESP. 14CM, INCLUSIVE ARGAMASSA PARA ASSENTAMENTO | 74.86 | 95.5513 | M2 | 220 | 21021.2869
4.5 | ED-50451 | PINTURA ACRÍLICA EM PAREDE, DUAS (2) DEMÃOS, COM APLICAÇÃO MANUAL, EXCLUSIVE SELADOR ACRÍLICO E MASSA ACRÍLICA/CORRIDA (PVA) | 15.43 | 19.6949 | M3 | 440 | 8665.7349
4.6 | ED-50761 | REBOCO COM ARGAMASSA, TRAÇO 1:2:8 (CIMENTO, CAL E AREIA), ESP. 20MM, APLICAÇÃO MANUAL, INCLUSIVE ARGAMASSA COM PREPARO MECANIZADO, EXCLUSIVE CHAPISCO | 36.59 | 46.7035 | m2 | 440 | 20549.5294
4.7 | 102693 | DRENO ESPINHA DE PEIXE (SEÇÃO 0,40 X 0,40 M), COM TUBO DE PVC CORRUGADO RÍGIDO PERFURADO, DN 100 MM, ENCHIMENTO COM BRITA, ENVOLVIDO COM MANTA GEOTÊXTIL, INCLUSIVE CONEXÕES. AF_07/2021 | 126.98 | 162.0773 | M | 120 | 19449.2726
4.8 | SINAPI - 96622 | LASTRO COM MATERIAL GRANULAR, APLICADO EM PISOS OU LAJES SOBRE SOLO, ESPESSURA DE *5 CM*. AF_08/2017 | 254.3 | 324.5885 | M3 | 87 | 28239.2012
4.9 | ED-49570 | TRAVE DE FUTEBOL DE CAMPO OFICIAL COM REDE, EM TUBO DE AÇO, DIÂMETRO DE 3", COMPRIMENTO 732CM, ALTURA 244CM, INCLUSIVE TRATAMENTO ANTICORROSIVO E PINTURA | 3689.17 | 4708.8566 | UND | 2 | 9417.7132 |  | 29.22
4.10 | ED-51124 | REGULARIZAÇÃO E COMPACTAÇÃO MECÂNICA DE TERRENO COM ROLO VIBRATÓRIO, EXCLUSIVE DESMATAMENTO, DESTOCAMENTO, LIMPEZA/ROÇADA DO TERRENO | 2.74 | 3.4973 | M2 | 1750 | 6120.338
4.11 | ED-50266 | LIMPEZA FINAL PARA ENTREGA DA OBRA | 7.09 | 9.0497 | M2 | 100 | 904.9676
|  | TOTAL |  |  |  |  | 490295.0963
|  | ____________________________________ | ____________________________________________
|  | Vladimir Caldeira de Souza | Engenheiro Civil
|  | Secretário Municipal DE ESPORTE | Breno rodrigues de matos CREA: 330.781/D

## Cronograma Fisico Financeiro
CRONOGRAMA FÍSICO FINANCEIRO - CAMPO DE GRAMA SINTÉTICA - 30X50 MT
DESCRIÇÃO | FÍSICO | FINANCEIRO | 1º Mês | 2º Mês | 3º Mês | 4º Mês | Total
SERVIÇOS PRELIMINARES | 0.41% | 7974.8834 | 7974.8834 |  |  |  | 7974.8834
ALAMBRADO | 42.92% | 165597.7185 |  |  | 82798.8592 | 82798.8592 | 165597.7185
ILUMINAÇÃO | 7.19% | 33309.062 |  |  | 16654.531 | 16654.531 | 33309.062
CAMPO DE JOGO | 49.48% | 283413.4324 | 28341.3432 | 85024.0297 | 85024.0297 | 85024.0297 | 283413.4324
SOMA | 100% | 490295.0963 | 36316.2266 | 85024.0297 | 184477.42 | 184477.42 | 490295.0963
PORCENTAGEM |  |  | 7.407% | 17.34% | 37.63% | 37.63% | 100%
PORCENTAGEM ACUMULADA |  |  | 7.407% | 24.75% | 62.37% | 100% | 100%
FINANCEIRO ACUMULADO |  |  | 36316.2266 | 121340.2563 | 305817.6763 | 490295.0963 | 490295.0963
____________________________________
____________________________________________
Vladimir Caldeira de Souza |  |  | Engenheiro Civil
Secretária Municipal DE ESPORTE |  |  | Breno Rodrigues de matos Crea 330.781/D MG
490295.0963
SECRETARIA MUNICIPAL DE ESPORTES