## Planilha1
RELAÇÃO DE MÓDULOS PADRONIZADOS MODULAR.
ITEM | DESCRIÇÃO | ÁREA (M²) | UNIDADE | QUANTIDADE
01 | UBS TIPO 1, COM MÉTODO CONSTRUTIVO MODULAR OFF-SITE, COM PAINÉIS SANDUICHE, COMPOSTO POR CHAPAS EM AÇO GALVALUME (LIGA DE ALUMÍNIO-ZINCO) E NÚCLEO ISOLANTE DE PIR (POLIISCOCIANURATO) DE ALTA DENSIDADE. | 337,13 | UNIDADE | 1
02 | UBS TIPO 2, COM MÉTODO CONSTRUTIVO MODULAR OFF-SITE, COM PAINÉIS SANDUICHE, COMPOSTO POR CHAPAS EM AÇO GALVALUME (LIGA DE ALUMÍNIO-ZINCO) E NÚCLEO ISOLANTE DE PIR (POLIISCOCIANURATO) DE ALTA DENSIDADE. | 414,64 | UNIDADE | 1
03 | UBS TIPO 3, COM MÉTODO CONSTRUTIVO MODULAR OFF-SITE, COM PAINÉIS SANDUICHE, COMPOSTO POR CHAPAS EM AÇO GALVALUME (LIGA DE ALUMÍNIO-ZINCO) E NÚCLEO ISOLANTE DE PIR (POLIISCOCIANURATO) DE ALTA DENSIDADE. | 510,92 | UNIDADE | 1
04 | UBS TIPO 4, COM MÉTODO CONSTRUTIVO MODULAR OFF-SITE, COM PAINÉIS SANDUICHE, COMPOSTO POR CHAPAS EM AÇO GALVALUME (LIGA DE ALUMÍNIO-ZINCO) E NÚCLEO ISOLANTE DE PIR (POLIISCOCIANURATO) DE ALTA DENSIDADE. | 593,18 | UNIDADE | 1
05 | UPA TIPO 1, COM MÉTODO CONSTRUTIVO MODULAR OFF-SITE, COM PAINÉIS SANDUICHE, COMPOSTO POR CHAPAS EM AÇO GALVALUME (LIGA DE ALUMÍNIO-ZINCO) E NÚCLEO ISOLANTE DE PIR (POLIISCOCIANURATO) DE ALTA DENSIDADE. | 1030,64 | UNIDADE | 1
06 | UPA TIPO 2, COM MÉTODO CONSTRUTIVO MODULAR OFF-SITE, COM PAINÉIS SANDUICHE, COMPOSTO POR CHAPAS EM AÇO GALVALUME (LIGA DE ALUMÍNIO-ZINCO) E NÚCLEO ISOLANTE DE PIR (OLIISCOCIANURATO) DE ALTA DENSIDADE. | 1213,14 | UNIDADE | 1
07 | UPA TIPO 3, COM MÉTODO CONSTRUTIVO MODULAR OFF-SITE, COM PAINÉIS SANDUICHE, COMPOSTO POR CHAPAS EM AÇO GALVALUME (LIGA DE ALUMÍNIO-ZINCO) E NÚCLEO ISOLANTE DE PIR (POLIISCOCIANURATO) DE ALTA DENSIDADE. | 1430 | UNIDADE | 1

## Planilha2
MEMORIAL DESCRITIVO DE ACABAMENTO
AMBIENTE | PISO | PAREDES | GRANITO | FORRO | PORTAS | JANELAS | METAIS E LOUÇAS
COPA / REFEITÓRIO / REPARO E ESTERILIZAÇÃO / RECEPÇÃO E LIMPEA | PISO CERÂMICO GERAL POLIDO COM RODAPÉ DE 7 C M, E REJUNTAMENTO COM MATERIAL CIMENTICIO, FLEXÍVEL NA COR DO PISO. | FACE DO PAINEL TERMOACÚSTICO, COM SUPERFICIE LISA, COM CALAFETAÇÃO ENTRE PLACAS EM PU BRANCO, E PAINEL COM ACABAMENTO NA COR RAL 9003 ELETROSTÁTICO. SOMENTE USO DO REVESTIMENTO EM PAREDE, APENAS NA LARGURA DA BANCADA DE GRANITO COM ALTURA DE 1,80 M. | BANCADA EM GRANITO BRANCO DALLAS, COM TESTEIRA DE 7 CM, COM RODOBANCA DE 10 CM. SOLEIRAS COM 7CM DE ESPESSURA, BRANCO DALLAS OU SIMILAR. | ACABAMENTO DA TELHA, COM PAINEL GALVALUME PINTADO NA COR RAL 9003, COM ACABAMENTO ELETROSTÁTICO. | EM PAINEL GALVALUME LISO, OPACO, E PREENCHIMENTO COM PIR | ALUMÍNIO IONIZADO, NA COR BRANCO, E VIDROS DE 4 MM TEMPERADO, DE CORRER. | TORNEIRA DE COZINHA, BICA ALTA, COM AREJADOR, ACABAMENTO DE ALAVANCA COM VOLTA DE 1/4''; BOJO DE INOX NÚMERO 01; ACABAMENTO DE REGISTRO CROMADO TIPO C40
DEPÓSITO DE RESIDUOS | PISO CERÂMICO GERAL POLIDO COM RODAPÉ DE 7 C M, E REJUNTAMENTO COM MATERIAL CIMENTICIO, FLEXÍVEL NA COR DO PISO. | FACE DO PAINEL TERMOACÚSTICO, COM SUPERFICIE LISA, COM CALAFETAÇÃO ENTRE PLACAS EM PU BRANCO, E PAINEL COM ACABAMENTO NA COR RAL 9003 ELETROSTÁTICO | SOLEIRAS COM 7CM DE ESPESSURA, BRANCO DALLAS OU SIMILAR. | ACABAMENTO DA TELHA, COM PAINEL GALVALUME PINTADO NA COR RAL 9003, COM ACABAMENTO ELETROSTÁTICO. | EM PAINEL GALVALUME LISO, OPACO, E PREENCHIMENTO COM PIR | ALUMÍNIO IONIZADO, NA COR BRANCO, E VIDROS DE 4 MM TEMPERADO, DE CORRER.
ALMOXARIFADO | PISO CERÂMICO GERAL POLIDO COM RODAPÉ DE 7 C M, E REJUNTAMENTO COM MATERIAL CIMENTICIO, FLEXÍVEL NA COR DO PISO. | FACE DO PAINEL TERMOACÚSTICO, COM SUPERFICIE LISA, COM CALAFETAÇÃO ENTRE PLACAS EM PU BRANCO, E PAINEL COM ACABAMENTO NA COR RAL 9003 ELETROSTÁTICO | SOLEIRAS COM 7CM DE ESPESSURA, BRANCO DALLAS OU SIMILAR. | ACABAMENTO DA TELHA, COM PAINEL GALVALUME PINTADO NA COR RAL 9003, COM ACABAMENTO ELETROSTÁTICO. | EM PAINEL GALVALUME LISO, OPACO, E PREENCHIMENTO COM PIR | ALUMÍNIO IONIZADO, NA COR BRANCO, E VIDROS DE 4 MM TEMPERADO, DE CORRER.
EXPURGO | PISO CERÂMICO GERAL POLIDO COM RODAPÉ DE 7 C M, E REJUNTAMENTO COM MATERIAL CIMENTICIO, FLEXÍVEL NA COR DO PISO. | FACE DO PAINEL TERMOACÚSTICO, COM SUPERFICIE LISA, COM CALAFETAÇÃO ENTRE PLACAS EM PU BRANCO, E PAINEL COM ACABAMENTO NA COR RAL 9003 ELETROSTÁTICO. SOMENTE USO DO REVESTIMENTO EM PAREDE, APENAS NA LARGURA DA BANCADA DE GRANITO COM ALTURA DE 1,80 M. | BANCADA EM GRANITO BRANCO DALLAS, COM TESTEIRA DE 7 CM, COM RODOBANCA DE 10 CM. SOLEIRAS COM 7CM DE ESPESSURA, BRANCO DALLAS OU SIMILAR. | ACABAMENTO DA TELHA, COM PAINEL GALVALUME PINTADO NA COR RAL 9003, COM ACABAMENTO ELETROSTÁTICO. | EM PAINEL GALVALUME LISO, OPACO, E PREENCHIMENTO COM PIR | ALUMÍNIO IONIZADO, NA COR BRANCO, E VIDROS DE 4 MM TEMPERADO, DE CORRER. | TORNEIRA DE COZINHA, BICA ALTA, COM AREJADOR, ACABAMENTO DE ALAVANCA COM VOLTA DE 1/4''; BOJO DE INOX NÚMERO 01; ACABAMENTO DE REGISTRO CROMADO TIPO C40
SALA ESTERIL | PISO CERÂMICO GERAL POLIDO COM RODAPÉ DE 7 C M, E REJUNTAMENTO COM MATERIAL CIMENTICIO, FLEXÍVEL NA COR DO PISO. | FACE DO PAINEL TERMOACÚSTICO, COM SUPERFICIE LISA, COM CALAFETAÇÃO ENTRE PLACAS EM PU BRANCO, E PAINEL COM ACABAMENTO NA COR RAL 9003 ELETROSTÁTICO. SOMENTE USO DO REVESTIMENTO EM PAREDE, APENAS NA LARGURA DA BANCADA DE GRANITO COM ALTURA DE 1,80 M. | BANCADA EM GRANITO BRANCO DALLAS, COM TESTEIRA DE 7 CM, COM RODOBANCA DE 10 CM. SOLEIRAS COM 7CM DE ESPESSURA, BRANCO DALLAS OU SIMILAR. | ACABAMENTO DA TELHA, COM PAINEL GALVALUME PINTADO NA COR RAL 9003, COM ACABAMENTO ELETROSTÁTICO. | EM PAINEL GALVALUME LISO, OPACO, E PREENCHIMENTO COM PIR | ALUMÍNIO IONIZADO, NA COR BRANCO, E VIDROS DE 4 MM TEMPERADO, DE CORRER. | TORNEIRA DE COZINHA, BICA ALTA, COM AREJADOR, ACABAMENTO DE ALAVANCA COM VOLTA DE 1/4''; BOJO DE INOX NÚMERO 01; ACABAMENTO DE REGISTRO CROMADO TIPO C40
ADMINISTRATIVO E GERÊNCIA | PISO CERÂMICO GERAL POLIDO COM RODAPÉ DE 7 C M, E REJUNTAMENTO COM MATERIAL CIMENTICIO, FLEXÍVEL NA COR DO PISO. | FACE DO PAINEL TERMOACÚSTICO, COM SUPERFICIE LISA, COM CALAFETAÇÃO ENTRE PLACAS EM PU BRANCO, E PAINEL COM ACABAMENTO NA COR RAL 9003 ELETROSTÁTICO | SOLEIRAS COM 7CM DE ESPESSURA, BRANCO DALLAS OU SIMILAR. | ACABAMENTO DA TELHA, COM PAINEL GALVALUME PINTADO NA COR RAL 9003, COM ACABAMENTO ELETROSTÁTICO. | EM PAINEL GALVALUME LISO, OPACO, E PREENCHIMENTO COM PIR | ALUMÍNIO IONIZADO, NA COR BRANCO, E VIDROS DE 4 MM TEMPERADO, DE CORRER.
BANHEIRO FUNCIONÁRIOS / BANHO | PISO CERÂMICO GERAL POLIDO SEM RODAPÉ, E REJUNTAMENTO COM MATERIAL CIMENTICIO, FLEXÍVEL NA COR DO PISO. | USO DO REVESTIMENTO CERÂMICO, EM TODAS AS PAREDES, COM ALTURA DE 1,80 M | BANCADA EM GRANITO BRANCO DALLAS, COM TESTEIRA DE 7 CM, COM RODOBANCA DE 10 CM. SOLEIRAS COM 7CM DE ESPESSURA, BRANCO DALLAS OU SIMILAR. | ACABAMENTO DA TELHA, COM PAINEL GALVALUME PINTADO NA COR RAL 9003, COM ACABAMENTO ELETROSTÁTICO. | EM PAINEL GALVALUME LISO, OPACO, E PREENCHIMENTO COM PIR | ALUMÍNIO IONIZADO, NA COR BRANCO, E VIDROS DE 4 MM TEMPERADO, DE CORRER. | VASO SANITÁRIO COM CAIXA ACOPLADO, DE LOUÇA BRANCO, CLASSE MÉDIA; DUCHA HIGIÊNICA CROMADA, DE GATILHO COM MANGUEIRA CROMADA; TORNEIRA DE LAVATÓRIO CROMADA, BICA ALTA, COM ALAVANCA COM GIRO DE 1/4''; LAVATÓRIO DE LOUÇA DE EMBUTIR OVAL; ACABAMENTO DE REGISTRO CROMADO TIPO C40
SALA DE ATIVIDADES COLETIVA/ SALA DE REUNIÕES/ SALA DA DIREÇÃO/ ARQUIVO MÉDICO/ ADMINISTRAÇÃO. INFORMAÇÃO E PROTOCOLO | PISO CERÂMICO GERAL POLIDO COM RODAPÉ DE 7 C M, E REJUNTAMENTO COM MATERIAL CIMENTICIO, FLEXÍVEL NA COR DO PISO. | FACE DO PAINEL TERMOACÚSTICO, COM SUPERFICIE LISA, COM CALAFETAÇÃO ENTRE PLACAS EM PU BRANCO, E PAINEL COM ACABAMENTO NA COR RAL 9003 ELETROSTÁTICO | SOLEIRAS COM 7CM DE ESPESSURA, BRANCO DALLAS OU SIMILAR. | ACABAMENTO DA TELHA, COM PAINEL GALVALUME PINTADO NA COR RAL 9003, COM ACABAMENTO ELETROSTÁTICO. | EM PAINEL GALVALUME LISO, OPACO, E PREENCHIMENTO COM PIR | ALUMÍNIO IONIZADO, NA COR BRANCO, E VIDROS DE 4 MM TEMPERADO, DE CORRER.
SALA DE OBSERVAÇÃO | PISO CERÂMICO GERAL POLIDO COM RODAPÉ DE 7 C M, E REJUNTAMENTO COM MATERIAL CIMENTICIO, FLEXÍVEL NA COR DO PISO. | FACE DO PAINEL TERMOACÚSTICO, COM SUPERFICIE LISA, COM CALAFETAÇÃO ENTRE PLACAS EM PU BRANCO, E PAINEL COM ACABAMENTO NA COR RAL 9003 ELETROSTÁTICO. SOMENTE USO DO REVESTIMENTO EM PAREDE, APENAS NA LARGURA DA BANCADA DE GRANITO COM ALTURA DE 1,80 M. | BANCADA EM GRANITO BRANCO DALLAS, COM TESTEIRA DE 7 CM, COM RODOBANCA DE 10 CM. SOLEIRAS COM 7CM DE ESPESSURA, BRANCO DALLAS OU SIMILAR. | ACABAMENTO DA TELHA, COM PAINEL GALVALUME PINTADO NA COR RAL 9003, COM ACABAMENTO ELETROSTÁTICO. | EM PAINEL GALVALUME LISO, OPACO, E PREENCHIMENTO COM PIR | ALUMÍNIO IONIZADO, NA COR BRANCO, E VIDROS DE 4 MM TEMPERADO, DE CORRER. | TORNEIRA DE COZINHA, BICA ALTA, COM AREJADOR, ACABAMENTO DE ALAVANCA COM VOLTA DE 1/4''; BOJO DE INOX NÚMERO 01; ACABAMENTO DE REGISTRO CROMADO TIPO C40
BANHEIRO PCD | PISO CERÂMICO GERAL POLIDO SEM RODAPÉ, E REJUNTAMENTO COM MATERIAL CIMENTICIO, FLEXÍVEL NA COR DO PISO. | USO DO REVESTIMENTO CERÂMICO, EM TODAS AS PAREDES, COM ALTURA DE 1,80 M | BANCADA EM GRANITO BRANCO DALLAS, COM TESTEIRA DE 7 CM, COM RODOBANCA DE 10 CM. SOLEIRAS COM 7CM DE ESPESSURA, BRANCO DALLAS OU SIMILAR. | ACABAMENTO DA TELHA, COM PAINEL GALVALUME PINTADO NA COR RAL 9003, COM ACABAMENTO ELETROSTÁTICO. | EM PAINEL GALVALUME LISO, OPACO, E PREENCHIMENTO COM PIR | ALUMÍNIO IONIZADO, NA COR BRANCO, E VIDROS DE 4 MM TEMPERADO, DE CORRER. | VASO SANITÁRIO COM CAIXA ACOPLADO COM SUPORTE DEFICIENTE, DE LOUÇA BRANCO, CLASSE MÉDIA; DUCHA HIGIÊNICA CROMADA, DE GATILHO COM MANGUEIRA CROMADA; TORNEIRA DE LAVATÓRIO CROMADA, BICA ALTA, COM ALAVANCA COM GIRO DE 1/4''; LAVATÓRIO DE LOUÇA DE EMBUTIR OVAL; ACABAMENTO DE REGISTRO CROMADO TIPO C40; BARRA DE APOIO CROMADA;
SALA DE VACINAS | PISO CERÂMICO GERAL POLIDO COM RODAPÉ DE 7 C M, E REJUNTAMENTO COM MATERIAL CIMENTICIO, FLEXÍVEL NA COR DO PISO. | FACE DO PAINEL TERMOACÚSTICO, COM SUPERFICIE LISA, COM CALAFETAÇÃO ENTRE PLACAS EM PU BRANCO, E PAINEL COM ACABAMENTO NA COR RAL 9003 ELETROSTÁTICO. SOMENTE USO DO REVESTIMENTO EM PAREDE, APENAS NA LARGURA DA BANCADA DE GRANITO COM ALTURA DE 1,80 M. | BANCADA EM GRANITO BRANCO DALLAS, COM TESTEIRA DE 7 CM, COM RODOBANCA DE 10 CM. SOLEIRAS COM 7CM DE ESPESSURA, BRANCO DALLAS OU SIMILAR. | ACABAMENTO DA TELHA, COM PAINEL GALVALUME PINTADO NA COR RAL 9003, COM ACABAMENTO ELETROSTÁTICO. | EM PAINEL GALVALUME LISO, OPACO, E PREENCHIMENTO COM PIR | ALUMÍNIO IONIZADO, NA COR BRANCO, E VIDROS DE 4 MM TEMPERADO, DE CORRER. | TORNEIRA DE COZINHA, BICA ALTA, COM AREJADOR, ACABAMENTO DE ALAVANCA COM VOLTA DE 1/4''; BOJO DE INOX NÚMERO 01; ACABAMENTO DE REGISTRO CROMADO TIPO C40
SALA DE CURATIVOS | PISO CERÂMICO GERAL POLIDO COM RODAPÉ DE 7 C M, E REJUNTAMENTO COM MATERIAL CIMENTICIO, FLEXÍVEL NA COR DO PISO. | FACE DO PAINEL TERMOACÚSTICO, COM SUPERFICIE LISA, COM CALAFETAÇÃO ENTRE PLACAS EM PU BRANCO, E PAINEL COM ACABAMENTO NA COR RAL 9003 ELETROSTÁTICO. SOMENTE USO DO REVESTIMENTO EM PAREDE, APENAS NA LARGURA DA BANCADA DE GRANITO COM ALTURA DE 1,80 M. | BANCADA EM GRANITO BRANCO DALLAS, COM TESTEIRA DE 7 CM, COM RODOBANCA DE 10 CM. SOLEIRAS COM 7CM DE ESPESSURA, BRANCO DALLAS OU SIMILAR. | ACABAMENTO DA TELHA, COM PAINEL GALVALUME PINTADO NA COR RAL 9003, COM ACABAMENTO ELETROSTÁTICO. | EM PAINEL GALVALUME LISO, OPACO, E PREENCHIMENTO COM PIR | ALUMÍNIO IONIZADO, NA COR BRANCO, E VIDROS DE 4 MM TEMPERADO, DE CORRER. | TORNEIRA DE COZINHA, BICA ALTA, COM AREJADOR, ACABAMENTO DE ALAVANCA COM VOLTA DE 1/4''; BOJO DE INOX NÚMERO 01; ACABAMENTO DE REGISTRO CROMADO TIPO C40
DML | PISO CERÂMICO GERAL POLIDO COM RODAPÉ DE 7 C M, E REJUNTAMENTO COM MATERIAL CIMENTICIO, FLEXÍVEL NA COR DO PISO. | FACE DO PAINEL TERMOACÚSTICO, COM SUPERFICIE LISA, COM CALAFETAÇÃO ENTRE PLACAS EM PU BRANCO, E PAINEL COM ACABAMENTO NA COR RAL 9003 ELETROSTÁTICO. SOMENTE USO DO REVESTIMENTO EM PAREDE, APENAS NA LARGURA DA BANCADA DE GRANITO COM ALTURA DE 1,80 M. | SOLEIRAS COM 7CM DE ESPESSURA, BRANCO DALLAS OU SIMILAR. | ACABAMENTO DA TELHA, COM PAINEL GALVALUME PINTADO NA COR RAL 9003, COM ACABAMENTO ELETROSTÁTICO. | EM PAINEL GALVALUME LISO, OPACO, E PREENCHIMENTO COM PIR | ALUMÍNIO IONIZADO, NA COR BRANCO, E VIDROS DE 4 MM TEMPERADO, DE CORRER. | TANQUE DE MARMORE SINTÉTICO, NA COR BRANCO, DE 32 LITROS, COM TORNEIRA DE PAREDE CROMADA COM ABERTURA DE 1/4' DE VOLTA;
CONSULTÓRIO ODONTOLÓGICO | PISO CERÂMICO GERAL POLIDO COM RODAPÉ DE 7 C M, E REJUNTAMENTO COM MATERIAL CIMENTICIO, FLEXÍVEL NA COR DO PISO. | FACE DO PAINEL TERMOACÚSTICO, COM SUPERFICIE LISA, COM CALAFETAÇÃO ENTRE PLACAS EM PU BRANCO, E PAINEL COM ACABAMENTO NA COR RAL 9003 ELETROSTÁTICO. SOMENTE USO DO REVESTIMENTO EM PAREDE, APENAS NA LARGURA DA BANCADA DE GRANITO COM ALTURA DE 1,80 M. | BANCADA EM GRANITO BRANCO DALLAS, COM TESTEIRA DE 7 CM, COM RODOBANCA DE 10 CM. SOLEIRAS COM 7CM DE ESPESSURA, BRANCO DALLAS OU SIMILAR. | ACABAMENTO DA TELHA, COM PAINEL GALVALUME PINTADO NA COR RAL 9003, COM ACABAMENTO ELETROSTÁTICO. | EM PAINEL GALVALUME LISO, OPACO, E PREENCHIMENTO COM PIR | ALUMÍNIO IONIZADO, NA COR BRANCO, E VIDROS DE 4 MM TEMPERADO, DE CORRER. | TORNEIRA DE COZINHA, BICA ALTA, COM AREJADOR, ACABAMENTO DE ALAVANCA COM VOLTA DE 1/4''; BOJO DE INOX NÚMERO 01; ACABAMENTO DE REGISTRO CROMADO TIPO C40 - LAVATÓRIO EM CUBA DE LOUÇA COM COLUNA, NA COR BRANCA E TORNEIRA DE LAVATÓRIO COM BICA ALTA COM ABERTURA DE 1/4'' DE VOLTA;
SALA DE INALAÇÃO COLETIVA / SALA DE SUTURAS | PISO CERÂMICO GERAL POLIDO COM RODAPÉ DE 7 C M, E REJUNTAMENTO COM MATERIAL CIMENTICIO, FLEXÍVEL NA COR DO PISO. | FACE DO PAINEL TERMOACÚSTICO, COM SUPERFICIE LISA, COM CALAFETAÇÃO ENTRE PLACAS EM PU BRANCO, E PAINEL COM ACABAMENTO NA COR RAL 9003 ELETROSTÁTICO. SOMENTE USO DO REVESTIMENTO EM PAREDE, APENAS NA LARGURA DA BANCADA DE GRANITO COM ALTURA DE 1,80 M. | BANCADA EM GRANITO BRANCO DALLAS, COM TESTEIRA DE 7 CM, COM RODOBANCA DE 10 CM. SOLEIRAS COM 7CM DE ESPESSURA, BRANCO DALLAS OU SIMILAR. | ACABAMENTO DA TELHA, COM PAINEL GALVALUME PINTADO NA COR RAL 9003, COM ACABAMENTO ELETROSTÁTICO. | EM PAINEL GALVALUME LISO, OPACO, E PREENCHIMENTO COM PIR | ALUMÍNIO IONIZADO, NA COR BRANCO, E VIDROS DE 4 MM TEMPERADO, DE CORRER. | TORNEIRA DE COZINHA, BICA ALTA, COM AREJADOR, ACABAMENTO DE ALAVANCA COM VOLTA DE 1/4''; BOJO DE INOX NÚMERO 01; ACABAMENTO DE REGISTRO CROMADO TIPO C40
CONSULTÓRIO DE ACOLHIMENTO/ SALA DE EXAMES/ SALA DE ATENDIMENTO SOCIAL/ SALA DE CLASSIFICAÇÃO DE RISCO / APLICAÇÃO DE MEDICAMENTOS | PISO CERÂMICO GERAL POLIDO COM RODAPÉ DE 7 C M, E REJUNTAMENTO COM MATERIAL CIMENTICIO, FLEXÍVEL NA COR DO PISO. | FACE DO PAINEL TERMOACÚSTICO, COM SUPERFICIE LISA, COM CALAFETAÇÃO ENTRE PLACAS EM PU BRANCO, E PAINEL COM ACABAMENTO NA COR RAL 9003 ELETROSTÁTICO. SOMENTE USO DO REVESTIMENTO EM PAREDE, APENAS NA LARGURA DO LAVATÓRIO DE LOUÇA, COM 1 M DE LARGURA E COM ALTURA DE 1,80 M. | BANCADA EM GRANITO BRANCO DALLAS, COM TESTEIRA DE 7 CM, COM RODOBANCA DE 10 CM. SOLEIRAS COM 7CM DE ESPESSURA, BRANCO DALLAS OU SIMILAR. | ACABAMENTO DA TELHA, COM PAINEL GALVALUME PINTADO NA COR RAL 9003, COM ACABAMENTO ELETROSTÁTICO. | EM PAINEL GALVALUME LISO, OPACO, E PREENCHIMENTO COM PIR | ALUMÍNIO IONIZADO, NA COR BRANCO, E VIDROS DE 4 MM TEMPERADO, DE CORRER. | ACABAMENTO DE REGISTRO CROMADO TIPO C40 - LAVATÓRIO EM CUBA DE LOUÇA COM COLUNA, NA COR BRANCA E TORNEIRA DE LAVATÓRIO COM BICA ALTA COM ABERTURA DE 1/4'' DE VOLTA;
ESTOCAGEM | PISO CERÂMICO GERAL POLIDO COM RODAPÉ DE 7 C M, E REJUNTAMENTO COM MATERIAL CIMENTICIO, FLEXÍVEL NA COR DO PISO. | FACE DO PAINEL TERMOACÚSTICO, COM SUPERFICIE LISA, COM CALAFETAÇÃO ENTRE PLACAS EM PU BRANCO, E PAINEL COM ACABAMENTO NA COR RAL 9003 ELETROSTÁTICO | SOLEIRAS COM 7CM DE ESPESSURA, BRANCO DALLAS OU SIMILAR. | ACABAMENTO DA TELHA, COM PAINEL GALVALUME PINTADO NA COR RAL 9003, COM ACABAMENTO ELETROSTÁTICO. | EM PAINEL GALVALUME LISO, OPACO, E PREENCHIMENTO COM PIR | ALUMÍNIO IONIZADO, NA COR BRANCO, E VIDROS DE 4 MM TEMPERADO, DE CORRER.
RECEPÇÃO/ HIGIENIZAÇÃO/ SALA DE GESSO/ SALA DE ELETROCARDIOGRAMA/ ARQUIVO DE CHAPAS/ SALA DE RAIO X/ CÂMARA ESCURA | PISO CERÂMICO GERAL POLIDO COM RODAPÉ DE 7 C M, E REJUNTAMENTO COM MATERIAL CIMENTICIO, FLEXÍVEL NA COR DO PISO. | FACE DO PAINEL TERMOACÚSTICO, COM SUPERFICIE LISA, COM CALAFETAÇÃO ENTRE PLACAS EM PU BRANCO, E PAINEL COM ACABAMENTO NA COR RAL 9003 ELETROSTÁTICO | SOLEIRAS COM 7CM DE ESPESSURA, BRANCO DALLAS OU SIMILAR. | ACABAMENTO DA TELHA, COM PAINEL GALVALUME PINTADO NA COR RAL 9003, COM ACABAMENTO ELETROSTÁTICO. | EM PAINEL GALVALUME LISO, OPACO, E PREENCHIMENTO COM PIR | ALUMÍNIO IONIZADO, NA COR BRANCO, E VIDROS DE 4 MM TEMPERADO, DE CORRER.
CIRCULAÇÃO | PISO CERÂMICO GERAL POLIDO COM RODAPÉ DE 7 C M, E REJUNTAMENTO COM MATERIAL CIMENTICIO, FLEXÍVEL NA COR DO PISO. | FACE DO PAINEL TERMOACÚSTICO, COM SUPERFICIE LISA, COM CALAFETAÇÃO ENTRE PLACAS EM PU BRANCO, E PAINEL COM ACABAMENTO NA COR RAL 9003 ELETROSTÁTICO | SOLEIRAS COM 7CM DE ESPESSURA, BRANCO DALLAS OU SIMILAR. | ACABAMENTO DA TELHA, COM PAINEL GALVALUME PINTADO NA COR RAL 9003, COM ACABAMENTO ELETROSTÁTICO. | EM PAINEL GALVALUME LISO, OPACO, E PREENCHIMENTO COM PIR | ALUMÍNIO IONIZADO, NA COR BRANCO, E VIDROS DE 4 MM TEMPERADO, DE CORRER.
SALA DE ESPERA INTERNA | PISO CERÂMICO GERAL POLIDO COM RODAPÉ DE 7 C M, E REJUNTAMENTO COM MATERIAL CIMENTICIO, FLEXÍVEL NA COR DO PISO. | FACE DO PAINEL TERMOACÚSTICO, COM SUPERFICIE LISA, COM CALAFETAÇÃO ENTRE PLACAS EM PU BRANCO, E PAINEL COM ACABAMENTO NA COR RAL 9003 ELETROSTÁTICO | SOLEIRAS COM 7CM DE ESPESSURA, BRANCO DALLAS OU SIMILAR. | ACABAMENTO DA TELHA, COM PAINEL GALVALUME PINTADO NA COR RAL 9003, COM ACABAMENTO ELETROSTÁTICO. | EM PAINEL GALVALUME LISO, OPACO, E PREENCHIMENTO COM PIR | ALUMÍNIO IONIZADO, NA COR BRANCO, E VIDROS DE 4 MM TEMPERADO, DE CORRER.
SALA DE COLETA/ GUARDA TEMPORÁRIA DE CADÁVERES / SALA DE OBSERVAÇÃO/ SALA DE OBSERVAÇÃO PEDIÁTRICA/ POSTO DE ENFERMAGEM/ SALA DE EMERGÊNCIA | PISO CERÂMICO GERAL POLIDO COM RODAPÉ DE 7 C M, E REJUNTAMENTO COM MATERIAL CIMENTICIO, FLEXÍVEL NA COR DO PISO. | FACE DO PAINEL TERMOACÚSTICO, COM SUPERFICIE LISA, COM CALAFETAÇÃO ENTRE PLACAS EM PU BRANCO, E PAINEL COM ACABAMENTO NA COR RAL 9003 ELETROSTÁTICO. SOMENTE USO DO REVESTIMENTO EM PAREDE, APENAS NA LARGURA DA BANCADA DE GRANITO COM ALTURA DE 1,80 M. | BANCADA EM GRANITO BRANCO DALLAS, COM TESTEIRA DE 7 CM, COM RODOBANCA DE 10 CM. SOLEIRAS COM 7CM DE ESPESSURA, BRANCO DALLAS OU SIMILAR. | ACABAMENTO DA TELHA, COM PAINEL GALVALUME PINTADO NA COR RAL 9003, COM ACABAMENTO ELETROSTÁTICO. | EM PAINEL GALVALUME LISO, OPACO, E PREENCHIMENTO COM PIR | ALUMÍNIO IONIZADO, NA COR BRANCO, E VIDROS DE 4 MM TEMPERADO, DE CORRER. | TORNEIRA DE COZINHA, BICA ALTA, COM AREJADOR, ACABAMENTO DE ALAVANCA COM VOLTA DE 1/4''; BOJO DE INOX NÚMERO 01; ACABAMENTO DE REGISTRO CROMADO TIPO C40
PLANTÃO MASCULINO E FEMININO/ C.A.F/ POSTO POLICIAL / QUARTO INDIVIDUAL DE CURTA DURAÇÃO | PISO CERÂMICO GERAL POLIDO COM RODAPÉ DE 7 C M, E REJUNTAMENTO COM MATERIAL CIMENTICIO, FLEXÍVEL NA COR DO PISO. | FACE DO PAINEL TERMOACÚSTICO, COM SUPERFICIE LISA, COM CALAFETAÇÃO ENTRE PLACAS EM PU BRANCO, E PAINEL COM ACABAMENTO NA COR RAL 9003 ELETROSTÁTICO | SOLEIRAS COM 7CM DE ESPESSURA, BRANCO DALLAS OU SIMILAR. | ACABAMENTO DA TELHA, COM PAINEL GALVALUME PINTADO NA COR RAL 9003, COM ACABAMENTO ELETROSTÁTICO. | EM PAINEL GALVALUME LISO, OPACO, E PREENCHIMENTO COM PIR | ALUMÍNIO IONIZADO, NA COR BRANCO, E VIDROS DE 4 MM TEMPERADO, DE CORRER.
BANHEIRO FUNCIONÁRIOS / BANHO | PISO CERÂMICO GERAL POLIDO SEM RODAPÉ, E REJUNTAMENTO COM MATERIAL CIMENTICIO, FLEXÍVEL NA COR DO PISO. | USO DO REVESTIMENTO CERÂMICO, EM TODAS AS PAREDES, COM ALTURA DE 1,80 M | BANCADA EM GRANITO BRANCO DALLAS, COM TESTEIRA DE 7 CM, COM RODOBANCA DE 10 CM. SOLEIRAS COM 7CM DE ESPESSURA, BRANCO DALLAS OU SIMILAR. DIVISÓRIAS EM GRANITO, BRANCO DALLAS, COM 1,80 M DE ALTURA | ACABAMENTO DA TELHA, COM PAINEL GALVALUME PINTADO NA COR RAL 9003, COM ACABAMENTO ELETROSTÁTICO. | EM PAINEL GALVALUME LISO, OPACO, E PREENCHIMENTO COM PIR. PARA AS DIVISÓRIAS SERÁ EM ALUMÍNIO, COM TRANCA, NO ACABAMENTO TIPO LAMBRI NA COR BRANCA. | ALUMÍNIO IONIZADO, NA COR BRANCO, E VIDROS DE 4 MM TEMPERADO, DE CORRER. | VASO SANITÁRIO COM CAIXA ACOPLADO, DE LOUÇA BRANCO, CLASSE MÉDIA; DUCHA HIGIÊNICA CROMADA, DE GATILHO COM MANGUEIRA CROMADA; TORNEIRA DE LAVATÓRIO CROMADA, BICA ALTA, COM ALAVANCA COM GIRO DE 1/4''; LAVATÓRIO DE LOUÇA DE EMBUTIR OVAL; ACABAMENTO DE REGISTRO CROMADO TIPO C40