## PLANILHA COM VALORES
PLANILHA DE PREÇO UNITÁRIO
CLIENTE: | Câmara Municipal de Caetanópolis/MG |  |  |  |  | PRAZO: | 2 | MESES
OBRA: | Obras de reforma elétrica e estrutural das dependências da Câmara Municipal de Caetanópolis/MG |  |  |  |  | BDI: | 23.28%
REFERÊNCIA: | SETOP - 07/2025 |  |  |  |  | ENC. SOCIAIS: | 116.6% | HORISTA
ITEM | CÓDIGO | DESCRIÇÃO DOS SERVIÇOS | UNID | QUANT. | CUSTO |  | VENDA
[5 empty] | UNIT. (R$) | TOTAL (R$) | UNIT. (R$) | TOTAL (R$)
1 | 8662 | MOBILIZAÇÃO E DESMOBILIZAÇÃO DE OBRA
1.1 | 8700 | OBRAS EM CENTRO URBANO OU REGIÃO LIMÍTROFE
1.1.1 | ED-50394 | MOBILIZAÇÃO E DESMOBILIZAÇÃO DE OBRA EM CENTRO URBANO OU REGIÃO LIMÍTROFE COM VALOR ACIMA DE 3.000.000,01 | % | 0.2 | [5 empty] | 319347.0648
|  | SUB-TOTAL 01 | [7 empty] | 638.6941 | 99.8%
2 | 8663 | SERVIÇOS PRELIMINARES
2.1 | 8704 | SUPRESSÃO DE ÁRVORE
2.1.1 | ED-50699 | CORTE DE ÁRVORE COM MOTOSSERRA, DIÂMETRO DO TRONCO ACIMA DE TRINTA (30) CENTÍMETROS ATÉ CINQUENTA (50) CENTÍMETROS, EXCLUSIVE DESTOCAMENTO E AFASTAMENTO | un | 1
2.2 | 8707 | DEMOLIÇÃO E REMOÇÃO DE INSTALAÇÃO
2.2.1 | ED-48468 | REMOÇÃO MANUAL DE LUMINÁRIA COMERCIAL, EMBUTIDA OU SOBREPOR, COM REAPROVEITAMENTO, INCLUSIVE AFASTAMENTO E EMPILHAMENTO, EXCLUSIVE TRANSPORTE E RETIRADA DO MATERIAL REMOVIDO NÃO REAPROVEITÁVEL | un | 37
2.2.2 | ED-48469 | REMOÇÃO MANUAL DE LUMINÁRIA COMPACTA (PLAFON, PAINEL LED, ETC.) EMBUTIDA OU SOBREPOR, COM REAPROVEITAMENTO, INCLUSIVE AFASTAMENTO E EMPILHAMENTO, EXCLUSIVE TRANSPORTE E RETIRADA DO MATERIAL REMOVIDO NÃO REAPROVEITÁVEL | un | 41
2.2.3 | CPU 001 | REMOÇÃO MANUAL DE QUADRO DE DISTRIBUIÇÃO, COM REAPROVEITAMENTO, REMOÇÃO DE ACESSÓRIOS DE FIXAÇÃO, AFASTAMENTO E EMPILHAMENTO, EXCLUSIVE TRANSPORTE E RETIRADA DO MATERIAL REMOVIDO NÃO REAPROVEITÁVEL | un | 2
2.2.4 | CPU 002 | REMOÇÃO MANUAL DE TUBULAÇÕES, CABEAMENTO, TOMADAS, ELETROCALHAS, ELETRODUTOS, CONDULETES, EMBUTIDAS E/OU APARENTES EM TETO E PAREDES DE REDE (ÁGUA, ELÉTRICA, GASES, ETC.), COM REAPROVEITAMENTO, INCLUSIVE RASGO EM ALVENARIA, REMOÇÃO DE ACESSÓRIOS DE FIXAÇÃO, AFASTAMENTO E EMPILHAMENTO, EXCLUSIVE TRANSPORTE E RETIRADA DO MATERIAL REMOVIDO NÃO REAPROVEITÁVEL | vb | 367.5074
2.3 | 8709 | REMOÇÃO DE FORRO
2.3.1 | ED-48460 | REMOÇÃO MANUAL DE FORRO DE PLACAS (GESSO, MINERAL, FIBRA, ISOPOR, COLMEIA, PVC, ETC.), COM REAPROVEITAMENTO, INCLUSIVE AFASTAMENTO E EMPILHAMENTO, EXCLUSIVE DEMOLIÇÃO DA ESTRUTURA DE SUSTENTAÇÃO, TRANSPORTE E RETIRADA DO MATERIAL REMOVIDO NÃO REAPROVEITÁVEL | m2 | 301.8991
2.4 | 8710 | REMOÇÃO DE ESQUADRIA
2.4.1 | ED-48493 | REMOÇÃO MANUAL DE ESQUADRIA EM MADEIRA, COM REAPROVEITAMENTO, INCLUSIVE REMOÇÃO DE MARCO/ALIZAR/GUARNIÇÕES, AFASTAMENTO E EMPILHAMENTO, EXCLUSIVE TRANSPORTE E RETIRADA DO MATERIAL REMOVIDO NÃO REAPROVEITÁVEL | m2 | 5.04
2.5 | 8712 | REMOÇÃO DE LOUÇA E ACESSÓRIOS
2.5.1 | ED-48467 | REMOÇÃO DE LOUÇAS (LAVATÓRIO, BANHEIRA, PIA, VASO SANITÁRIO, TANQUE), COM REAPROVEITAMENTO, INCLUSIVE AFASTAMENTO E EMPILHAMENTO, EXCLUSIVE TRANSPORTE E RETIRADA DO MATERIAL REMOVIDO NÃO REAPROVEITÁVEL | un | 6
2.5.2 | ED-48470 | REMOÇÃO MANUAL DE METAIS COMUNS E ACABAMENTOS (TORNEIRA, ACABAMENTO PARA REGISTRO, SIFÃO, ENGATE FLEXÍVEL, ETC.), COM REAPROVEITAMENTO, INCLUSIVE AFASTAMENTO E EMPILHAMENTO, EXCLUSIVE TRANSPORTE E RETIRADA DO MATERIAL REMOVIDO NÃO REAPROVEITÁVEL | un | 12
2.5.3 | ED-48471 | REMOÇÃO MANUAL DE METAIS EMBUTIDOS (BASE DE REGISTRO, VÁLVULA DE DESCARGA, TORNEIRA ANTIVANDALISMO, ETC.), COM REAPROVEITAMENTO, INCLUSIVE AFASTAMENTO E EMPILHAMENTO, EXCLUSIVE TRANSPORTE E RETIRADA DO MATERIAL REMOVIDO NÃO REAPROVEITÁVEL | un | 8
2.6 | 8713 | DEMOLIÇÃO E REMOÇÃO DE DIVISÓRIA E BANCADA
2.6.1 | ED-48437 | REMOÇÃO MANUAL DE BANCADA DE PEDRA (MÁRMORE, GRANITO, ARDÓSIA, MARMORITE, ETC.), COM REAPROVEITAMENTO, INCLUSIVE RASGO EM ALVENARIA, REMOÇÃO DE ACESSÓRIOS DE FIXAÇÃO, AFASTAMENTO E EMPILHAMENTO, EXCLUSIVE TRANSPORTE E RETIRADA DO MATERIAL REMOVIDO NÃO REAPROVEITÁVEL | m2 | 1.65
2.7 | 8714 | DEMOLIÇÃO DE ALVENARIA
2.7.1 | ED-48435 | DEMOLIÇÃO MANUAL DE ALVENARIA DE TIJOLO CERÂMICO OU BLOCO DE CONCRETO, INCLUSIVE AFASTAMENTO E EMPILHAMENTO, EXCLUSIVE TRANSPORTE E RETIRADA DO MATERIAL DEMOLIDO | m3 | 1.4525
2.8 | 8715 | DEMOLIÇÃO DE CONCRETO
2.8.1 | ED-48440 | DEMOLIÇÃO MANUAL DE CONCRETO, SEM ARMAÇÃO, INCLUSIVE AFASTAMENTO E EMPILHAMENTO, EXCLUSIVE TRANSPORTE E RETIRADA DO MATERIAL DEMOLIDO | m3 | 6.0995
2.9 | 8718 | DEMOLIÇÃO E REMOÇÃO DE REVESTIMENTO
2.9. | ED-48502 | DEMOLIÇÃO MANUAL DE REVESTIMENTO CERÂMICO, AZULEJO OU LADRILHO HIDRÁULICO, INCLUSIVE AFASTAMENTO E EMPILHAMENTO, EXCLUSIVE DEMOLIÇÃO DO REBOCO OU EMBOÇO, TRANSPORTE E RETIRADA DO MATERIAL DEMOLIDO | m2 | 88.421
2.10 | 8719 | DEMOLIÇÃO E REMOÇÃO DE PISO
2.10.1 | ED-48480 | DEMOLIÇÃO MANUAL DE PISO CERÂMICO OU LADRILHO HIDRÁULICO, INCLUSIVE AFASTAMENTO E EMPILHAMENTO, EXCLUSIVE DEMOLIÇÃO DE CONTRAPISO, TRANSPORTE E RETIRADA DO MATERIAL DEMOLIDO | m2 | 351.5291
2.10.2 | ED-48479 | DEMOLIÇÃO MANUAL DE PISO CIMENTADO OU CONTRAPISO DE ARGAMASSA, COM ESPESSURA MÁXIMA DE 10CM, INCLUSIVE AFASTAMENTO E EMPILHAMENTO, EXCLUSIVE TRANSPORTE E RETIRADA DO MATERIAL DEMOLIDO | m2 | 351.5291
2.11 | 8721 | REMOÇÃO DE VIDRO
2.11.1 | ED-48516 | REMOÇÃO MANUAL DE VIDRO EM ESQUADRIAS, COM REAPROVEITAMENTO, INCLUSIVE LIMPEZA DO ENCAIXE, AFASTAMENTO E EMPILHAMENTO, EXCLUSIVE TRANSPORTE E RETIRADA DO MATERIAL REMOVIDO NÃO REAPROVEITÁVEL | m2 | 6.102
2.12 |  | MOVIMENTAÇÃO E PROTEÇÃO DE MOBILIÁRIO
2.12.1 | CPU 003 | REMOÇÃO E RECOLOCAÇÃO DE CADEIRAS FIXAS | un | 80
2.12.2 | CPU 004 | REMOÇÃO E RECOLOCAÇÃO DE MESAS | un | 3
2.12.3 | ED-50600 | APLICAÇÃO DE LONA PRETA, ESP. 150 MICRAS, INCLUSIVE FORNECIMENTO | m2 | 104.871
SUB-TOTAL 02
3 | 8664 | INSTALAÇÕES PROVISÓRIAS
3.1 | 8723 | PLACA DE OBRA
3.1.1 | ED-16660 | FORNECIMENTO E COLOCAÇÃO DE PLACA DE OBRA EM CHAPA GALVANIZADA #26, ESP. 0,45 MM, PLOTADA COM ADESIVO VINÍLICO, AFIXADA COM REBITES 4,8X40 MM, EM ESTRUTURA METÁLICA DE METALON 20X20 MM, ESP. 1,25 MM, INCLUSIVE SUPORTE EM EUCALIPTO AUTOCLAVADO PINTADO COM TINTA PVA DUAS (2) DEMÃOS | m2 | 3
3.2 | 8725 | ESCRITÓRIO DE OBRA
3.2.1 | ED-16350 | LOCAÇÃO DE CONTAINER COM ISOLAMENTO TÉRMICO, TIPO 3, PARA DEPÓSITO/FERRAMENTARIA DE OBRA, COM MEDIDAS REFERENCIAIS DE (6) METROS COMPRIMENTO, (2,3) METROS LARGURA E (2,5) METROS ALTURA ÚTIL INTERNA, INCLUSIVE LIGAÇÕES ELÉTRICAS INTERNAS, EXCLUSIVE MOBILIZAÇÃO/DESMOBILIZAÇÃO E LIGAÇÕES PROVISÓRIAS EXTERNAS | mês | 2
3.2.2 | ED-50137 | MOBILIZAÇÃO E DESMOBILIZAÇÃO DE CONTAINER, INCLUSIVE CARGA, DESCARGA E TRANSPORTE EM CAMINHÃO CARROCERIA COM GUINDAUTO (MUNCK), EXCLUSIVE LOCAÇÃO DO CONTAINER | un | 1
3.3 | 8727 | TAPUME E CERCA
3.3.1 | ED-50163 | TAPUME DE PROTEÇÃO PARA TRANSEUNTE EM TELA DE POLIETILENO, COM MÓDULO NA DIMENSÃO DE (150X150)CM, INCLUSIVE PONTALETE COM BASE DE APOIO EM CONCRETO MAGRO, FORNECIMENTO E MOVIMENTAÇÃO | m | 49.83
3.4 | 8728 | PROTEÇÃO DE TRANSEUNTE
3.4.1 | ED-27006 | CONE PARA SINALIZAÇÃO/ISOLAMENTO DE ÁREAS, ALTURA 75CM, INCLUSIVE FORNECIMENTO E MOVIMENTAÇÃO | un | 10
3.4.2 | ED-50156 | PROTEÇÃO PARA TRANSEUNTE OU ISOLAMENTO DE ÁREA COM FITA ZEBRADA AMARELA, INCLUSIVE PONTALETE COM BASE DE APOIO EM CONCRETO MAGRO, ALTURA DE 150CM, FORNECIMENTO E MOVIMENTAÇÃO | m | 10
SUB-TOTAL 03
4 | 8665 | TERRAPLENAGEM/TRABALHOS EM TERRA
4.1 | 8731 | REGULARIZAÇÃO E COMPACTAÇÃO DE SOLO
4.1.1 | ED-51122 | REGULARIZAÇÃO E COMPACTAÇÃO DE TERRENO MANUAL COM SOQUETE, EXCLUSIVE DESMATAMENTO, DESTOCAMENTO, LIMPEZA/ROÇADA DO TERRENO | m2 | 103.3091
SUB-TOTAL 04
5 | 8669 | ALVENARIAS E DIVISÓRIAS
5.1 | 8759 | ALVENARIA DE TIJOLO CERÂMICO
5.1.1 | ED-48231 | ALVENARIA DE VEDAÇÃO COM TIJOLO CERÂMICO FURADO, ESP. 9CM, PARA REVESTIMENTO, INCLUSIVE ARGAMASSA PARA ASSENTAMENTO | m2 | 15.39
5.2 | 8768 | VERGA E CONTRA-VERGA
5.2.1 | ED-9903 | VERGA OU CONTRAVERGA EM CONCRETO ESTRUTURAL PARA VÃOS DE ATÉ 150CM, PREPARADO EM OBRA COM BETONEIRA, CONTROLE "A", COM FCK 20 MPA, MOLDADA IN LOCO, INCLUSIVE ARMAÇÃO | m3 | 0.084375
5.3 | 8769 | PAREDE DE GESSO ACARTONADO
5.3.1 | ED-48211 | PAREDE EM CHAPA DE GESSO ACARTONADO (DRYWALL), DIVISÃO ENTRE ÁREAS UMIDAS DE UMA MESMA UNIDADE (RU/RU), ESP. 115 MM, INCLUSIVE MONTANTES, GUIAS E ACESSÓRIOS, EXCLUSIVE ISOLANTE TÉRMICO/ACÚSTICO | m2 | 9.802
SUB-TOTAL 05
6 | 8670 | ESQUADRIAS E FERRAGENS
6.1 | 8773 | ESQUADRIA METÁLICA
6.1.1 | ED-50983 | PORTÃO DE GRADE, EXCLUSIVE CADEADO E PINTURA | m2 | 0.2325
6.2 | 8778 | PORTA DE MADEIRA DE LEI
6.2.1 | ED-49603 | PORTA DE MADEIRA COMPLETA, DIMENSÃO (90X210)CM, TIPO DE ABRIR, UMA (1) FOLHA, ACABAMENTO NATURAL PARA PINTURA/VERNIZ, TIPO PRANCHETA/SARRAFEADA, INCLUSIVE MARCO, ALIZAR E FERRAGENS, EXCLUSIVE PINTURA/VERNIZ | un | 4
6.3 | 8785 | VEDAÇÃO E CALAFETAGEM
6.3.1 | ED-50992 | VEDAÇÃO DE ESQUADRIAS COM APLICAÇÃO DE SELANTE À BASE DE SILICONE | m | 105.04
SUB-TOTAL 06
7 | 8673 | PISOS
7.1 | 8808 | CONTRAPISO
7.1.1 | ED-50567 | CONTRAPISO DESEMPENADO COM ARGAMASSA, TRAÇO 1:3 (CIMENTO E AREIA), ESP. 25MM | m2 | 351.1991
7.2 | 8811 | PISO EM PORCELANATO
7.2.1 | ED-50753 | REVESTIMENTO COM PORCELANATO APLICADO EM PISO, ACABAMENTO ESMALTADO ACETINADO, AMBIENTE INTERNO/EXTERNO, PADRÃO EXTRA, BORDA RETIFICADA, DIMENSÃO DA PEÇA (80X80CM), ASSENTAMENTO COM ARGAMASSA INDUSTRIALIZADA, INCLUSIVE REJUNTAMENTO | m2 | 121.6591
7.2.2 | MATED-9094 | PORCELANATO, ACABAMENTO ESMALTADO ACETINADO, AMBIENTE INTERNO/EXTERNO, PADRÃO EXTRA, BORDA RETIFICADA, DIMENSÃO DA PEÇA (80X80CM), SOMENTE AS PEÇAS | m2 | 6.083
7.3 | 8821 | LAJE DE TRANSIÇÃO
7.3.1 | ED-50589 | LAJE DE TRANSIÇÃO E = 6 CM, SEM JUNTA, FCK = 10 MPA (MANUAL) | m2 | 351.1991
7.3.2 | ED-50590 | LAJE DE TRANSIÇÃO EM CONCRETO PREPARADO EM OBRA COM BETONEIRA COM FCK DE 10MPA, ESP. 8CM, EXCLUSIVE ARMAÇÃO, INCLUSIVE ACABAMENTO SARRAFEADO | m2 | 0.9
7.4 | 8822 | PISO EM TIJOLO MACIÇO
7.4.1 | ED-50631 | PISO COM TIJOLO CERÂMICO MACIÇO PRENSADO, ASSENTAMENTO COM ARGAMASSA SECA, TRAÇO 1:4 (CIMENTO E AREIA), INCLUSIVE REJUNTAMENTO COM ARGAMASSA SECA DE TRAÇO 1:4 (CIMENTO E AREIA), FORNECIMENTO E INSTALAÇÃO, INCLUSIVE RODAPÉ | m2 | 229.54
7.5 | 8824 | PISO PODOTÁTIL (TÁTIL)
7.5.1 | ED-50624 | PISO PODOTÁTIL DE BORRACHA, ALERTA, ESP. 5MM, COLORIDA, ASSENTAMENTO COM COLA DE CONTATO, INCLUSIVE FORNECIMENTO E INSTALAÇÃO | m2 | 1.125
7.5.2 | ED-50624 | PISO PODOTÁTIL DE BORRACHA, DIRECIONAL, ESP. 5MM, COLORIDA, ASSENTAMENTO COM COLA DE CONTATO, INCLUSIVE FORNECIMENTO E INSTALAÇÃO | m2 | 3.25
7.5.3 | ED-50586 | PISO PODOTÁTIL DE CONCRETO, ALERTA, APLICADO EM PISO (40X40CM) COM JUNTA SECA, COR VERMELHO/AMARELO, ASSENTAMENTO COM ARGAMASSA INDUSTRIALIZADA, INCLUSIVE FORNECIMENTO E INSTALAÇÃO | m2 | 8.64
7.5.4 | ED-50586 | PISO PODOTÁTIL DE CONCRETO, DIRECIONAL, APLICADO EM PISO (40X40CM) COM JUNTA SECA, COR VERMELHO/AMARELO, ASSENTAMENTO COM ARGAMASSA INDUSTRIALIZADA, INCLUSIVE FORNECIMENTO E INSTALAÇÃO | m2 | 19.008
7.6 | 8827 | DEGRAU E PATAMAR
7.6.1 | ED-50574 | APLICAÇÃO DE FAIXA/FITA ADESIVA ANTIDERRAPANTE, LARGURA 50MM, EM DEGRAUS DE ESCADA, INCLUSIVE FORNECIMENTO | m | 11.5
SUB-TOTAL 07
8 | 8674 | RODAPÉ, SOLEIRA E PEITORIL
8.1 | 8830 | RODAPÉ CERÂMICO
8.1.1 | ED-50771 | RODAPÉ COM REVESTIMENTO EM CERÂMICA ESMALTADA COMERCIAL, ALTURA 10CM, PEI IV, ASSENTAMENTO COM ARGAMASSA INDUSTRIALIZADA, INCLUSIVE REJUNTAMENTO | m | 67.69
8.2 | 8843 | SOLEIRA DE GRANITO
8.2.1 | ED-51002 | SOLEIRA EM GRANITO, NA COR CINZA ANDORINHA, ESP. 2CM, INCLUSIVE REJUNTAMENTO | m2 | 1.76
SUB-TOTAL 08
9 | 8675 | REVESTIMENTOS
9.1 | 8845 | REVESTIMENTO DE ARGAMASSA
9.1.1 | ED-50727 | CHAPISCO COM ARGAMASSA, TRAÇO 1:3 (CIMENTO E AREIA), ESP. 5MM, APLICADO EM ALVENARIA/ESTRUTURA DE CONCRETO COM COLHER, INCLUSIVE ARGAMASSA COM PREPARO MECANIZADO | m2 | 137.009
9.1.2 | ED-50732 | EMBOÇO COM ARGAMASSA, TRAÇO 1:6 (CIMENTO E AREIA), ESP. 20MM, APLICAÇÃO MANUAL, INCLUSIVE ARGAMASSA COM PREPARO MECANIZADO, EXCLUSIVE CHAPISCO | m2 | 73.37
9.1.3 | ED-31651 | ESPALA EM CAMADA ÚNICA COM ARGAMASSA, TRAÇO 1:3 (CIMENTO E AREIA), COM ADITIVO IMPERMEABILIZANTE, ESP. 20MM, APLICAÇÃO MANUAL, INCLUSIVE ARGAMASSA COM PREPARO MECANIZADO | m2 | 5.64
9.1.4 | ED-50759 | REBOCO COM ARGAMASSA, TRAÇO 1:7 (CIMENTO E AREIA), ESP. 20MM, APLICAÇÃO MANUAL, INCLUSIVE ARGAMASSA COM PREPARO MECANIZADO, EXCLUSIVE CHAPISCO | m2 | 63.639
9.2 | 8848 | REVESTIMENTO EM CERÂMICA
9.2.1 | ED-50721 | CANTONEIRA DE ALUMÍNIO PARA ACABAMENTO DE QUINAS | m | 6
9.2.2 | ED-9081 | REVESTIMENTO COM CERÂMICA APLICADO EM PAREDE, ACABAMENTO ESMALTADO, AMBIENTE INTERNO/EXTERNO, PADRÃO EXTRA, DIMENSÃO DA PEÇA ATÉ 2025 CM2, PEI III, ASSENTAMENTO COM ARGAMASSA INDUSTRIALIZADA, INCLUSIVE REJUNTAMENTO | m2 | 73.37
9.2.3 | MATED-9082 | CERÂMICA ACABAMENTO ESMALTADO, AMBIENTE INTERNO/EXTERNO, PADRÃO EXTRA, DIMENSÃO DA PEÇA ATÉ 2025 CM2, PEI III, SOMENTE AS PEÇAS | m2 | 3.6685
SUB-TOTAL 09
10 | 8676 | FORROS
10.1 | 8855 | FORRO DE GESSO
10.1.1 | ED-49686 | FORRO EM CHAPA DE GESSO ACARTONADA, ESP. 12,5MM, COM FIXAÇÃO DO TIPO ESTRUTURADA EM PERFIL METÁLICO, EXCLUSIVE PERFIL TABICA, SANCA E MOLDURA, INCLUSIVE ACESSÓRIOS E FIXAÇÃO | m2 | 18.35
10.1.2 | ED-28454 | PERFIL TABICA GALVANIZADO, TIPO LISA, COM ACABAMENTO EM PINTURA, NA COR BRANCA, PARA FORRO EM CHAPA DE GESSO ACARTONADO, INCLUSIVE ACESSÓRIOS DE FIXAÇÃO | m | 36.91
10.2 |  | FORRO REMOVÍVEL
10.2.1 | ED-48460 | REINSTALAÇÃO DE FORRO DE PLACAS DE ISOPOR, EXCLUSIVE ESTRUTURA DE SUSTENTAÇÃO | m2 | 301.8991
SUB-TOTAL 10
11 | 8677 | MARCENARIA E SERRALHERIA
11.1 |  | MÓVEIS PLANEJADOS
11.1.1 | CPU 005 | PROJETO, CONFECÇÃO, ENTREGA E INSTALAÇÃO DE MÓVEIS PLANEJADOS EM MADEIRA MDF (MEDIUM DENSITY FIBERBOARD) COM, NO MINIMO, 18 MM DE ESPESSURA, REVESTIDA EM LAMINADO MELANÍMICO DE BAIXA PRESSÃO TEXTURIZADO EM AMBAS AS FAIXAS, EM COR MADEIRADO FOSCO, CONTEMPLANDO TODOS OS COMPONENTES E ESTRUTURAS NECESSÁRIAS AO MÓVEL (FITA BORDA, CORREDIÇAS, DOBRADIÇAS, PUXADORES, PÉS, RODAS, ESTRUTURAS METÁLICAS, ETC). GARANTIA DE, NO MÍNIMO, TRÊS ANOS. | m2 | 13.095
11.2 | 8859 | CORRIMÃO E GUARDA-CORPO
11.2.1 | ED-32000 | CORRIMÃO DUPLO EM TUBO GALVANIZADO, COM COSTURA, DIÂMETRO 1.1/2", ESP. 3MM, FIXADO EM ALVENARIA, INCLUSIVE SUPORTE PARA CORRIMÃO EM BARRA CHATA (1"X1/2"), EXCLUSIVE PINTURA | m | 3.1
11.2.2 | ED-32001 | CORRIMÃO DUPLO EM TUBO GALVANIZADO, COM COSTURA, DIÂMETRO 1.1/2", ESP. 3MM, FIXADO EM PISO COM MONTANTE VERTICAL, DIÂMETRO 1.1/2", INCLUSIVE SUPORTE PARA CORRIMÃO EM BARRA CHATA (1"X1/2"), EXCLUSIVE PINTURA | m | 7.9
11.3 |  | LETRAS EM CAIXA
11.3.1 | CPU 006 | PROJETO, CONFECÇÃO, ENTREGA E INSTALAÇÃO DE PAINEL EM ACM (ALUMINIUM COMPOSITE MATERIAL) PARA FACHADA COM A LOGOMARCA DA CÂMARA E A DESCRIÇÃO "CÂMARA MUNICIPAL DE CAETANÓPOLIS" EM CAIXA LED CONFORME PADRÃO EXISTENTE (6,50x1,00 METROS) | un | 6.5
11.3.1 | CPU 006 | PROJETO, CONFECÇÃO, ENTREGA E INSTALAÇÃO DE PAINEL EM ACM (ALUMINIUM COMPOSITE MATERIAL) PARA FACHADA COM A LOGOMARCA DA CÂMARA E A DESCRIÇÃO "CÂMARA MUNICIPAL DE CAETANÓPOLIS" EM CAIXA LED CONFORME PADRÃO EXISTENTE (3,00x0,5 METROS) | un | 1.5
SUB-TOTAL 11
12 | 8678 | PINTURA
12.1 | 8866 | LIXAMENTO PARA PINTURA
12.1.1 | ED-50505 | LIXAMENTO MANUAL EM PAREDE PARA REMOÇÃO DE TINTA | m2 | 1038.325
12.1.2 | ED-50507 | LIXAMENTO MANUAL EM SUPERFÍCIE DE MADEIRA PARA REMOÇÃO DE TINTA | m2 | 42.42
12.1.3 | ED-50508 | LIXAMENTO MANUAL EM SUPERFÍCIE METÁLICA PARA REMOÇÃO DE TINTA | m2 | 209.286
12.1.4 | ED-50506 | LIXAMENTO MANUAL EM TETO PARA REMOÇÃO DE TINTA | m2 | 7.21
12.2 | 8867 | SELADOR PAREDE
12.2.1 | ED-50514 | PREPARAÇÃO PARA EMASSAMENTO OU PINTURA (LÁTEX/ACRÍLICA) EM PAREDE, INCLUSIVE UMA (1) DEMÃO DE SELADOR ACRÍLICO | m2 | 63.639
12.2.2 | ED-50516 | PREPARAÇÃO PARA EMASSAMENTO OU PINTURA (LÁTEX/ACRÍLICA) EM PAREDE OU FORRO EM CHAPA DE GESSO ACARTONADO (DRYWALL), INCLUSIVE UMA (1) DEMÃO DE SELADOR ACRÍLICO | m2 | 37.954
12.2.3 | ED-50515 | PREPARAÇÃO PARA EMASSAMENTO OU PINTURA (LÁTEX/ACRÍLICA) EM TETO, INCLUSIVE UMA (1) DEMÃO DE SELADOR ACRÍLICO | m2 | 7.21
12.3 | 8868 | MASSA CORRIDA (PVA E ACRÍLICA)
12.3.1 | ED-50486 | EMASSAMENTO EM FORRO DE GESSO COM MASSA CORRIDA (PVA), UMA (1) DEMÃO, INCLUSIVE LIXAMENTO PARA PINTURA | m2 | 18.35
12.3.2 | ED-50478 | EMASSAMENTO EM PAREDE COM MASSA CORRIDA (PVA), DUAS (2) DEMÃOS, INCLUSIVE LIXAMENTO PARA PINTURA | m2 | 101.593
12.4 | 8870 | PINTURA ACRÍLICA
12.4.1 | ED-50451 | PINTURA ACRÍLICA EM PAREDE, DUAS (2) DEMÃOS, EXCLUSIVE SELADOR ACRÍLICO E MASSA ACRÍLICA/CORRIDA (PVA) | m2 | 1038.325
12.4.2 | ED-50452 | PINTURA ACRÍLICA EM TETO, DUAS (2) DEMÃOS, EXCLUSIVE SELADOR ACRÍLICO E MASSA ACRÍLICA/CORRIDA (PVA) | m2 | 25.56
12.5 | 8874 | PINTURA VERNIZ SOBRE MADEIRA
12.5.1 | ED-50528 | PINTURA COM VERNIZ SINTÉTICO MARÍTIMO EM ESQUADRIAS DE MADEIRA, DUAS (2) DEMÃOS, ACABAMENTO TIPO FOSCO | m2 | 42.42
12.6 | 8878 | PINTURA ESMALTE SOBRE FERRO
12.6.1 | ED-50491 | PINTURA ESMALTE EM ESQUADRIAS DE FERRO, DUAS (2) DEMÃOS, INCLUSIVE UMA (1) DEMÃO DE FUNDO ANTICORROSIVO | m2 | 209.286
12.7 | 8885 | PINTURA PARA VAGA DE GARAGEM
12.7.1 | ED-50518 | PINTURA PARA SINALIZAÇÃO DE VAGA DE ESTACIONAMENTO PARA PORTADORES DE NECESSIDADES ESPECIAIS SOBRE PAVIMENTAÇÃO URBANA | U | 1
SUB-TOTAL 12
13 | 8679 | LOUÇAS, METAIS E ACESSÓRIOS
13.1 | 8887 | CUBA
13.1.1 | ED-50283 | LAVATÓRIO DE LOUÇA BRANCA SEM COLUNA, TAMANHO MÉDIO, INCLUSIVE ACESSÓRIOS DE FIXAÇÃO, VÁLVULA DE ESCOAMENTO DE METAL COM ACABAMENTO CROMADO, SIFÃO DE METAL TIPO COPO COM ACABAMENTO CROMADO, FORNECIMENTO, INSTALAÇÃO E REJUNTAMENTO, EXCLUSIVE TORNEIRA E ENGATE FLEXÍVEL | U | 4
13.2 | 8889 | TORNEIRA
13.2.1 | ED-50329 | TORNEIRA METÁLICA PARA LAVATÓRIO, FECHAMENTO AUTOMÁTICO, ACABAMENTO CROMADO, COM AREJADOR, APLICAÇÃO DE MESA, INCLUSIVE ENGATE FLEXÍVEL METÁLICO, FORNECIMENTO E INSTALAÇÃO | un | 4
13.3 | 8893 | BACIA SANITÁRIA
13.3.1 | ED-50301 | BACIA SANITÁRIA (VASO) DE LOUÇA CONVENCIONAL, ACESSÍVEL (PCR/PMR), COR BRANCA, COM INSTALAÇÃO DE SÓCULO NA BASE DA BACIA ACOMPANHANDO A PROJEÇÃO DA BASE, NÃO ULTRAPASSANDO ALTURA DE 5CM, ALTURA MÁXIMA DE 46CM (BACIA+ASSENTO), INCLUSIVE ACESSÓRIOS DE FIXAÇÃO/VEDAÇÃO, VÁLVULA DE DESCARGA METÁLICA COM ACIONAMENTO DUPLO, TUBO DE LIGAÇÃO DE LATÃO COM CANOPLA, FORNECIMENTO, INSTALAÇÃO E REJUNTAMENTO, EXCLUSIVE ASSENTO | un | 2
13.4 | 8897 | DUCHA HIGIÊNICA
13.4.1 | ED-50316 | DUCHA HIGIÊNICA COM REGISTRO PARA CONTROLE DE FLUXO DE ÁGUA, DIÂMETRO 1/2" (20MM), INCLUSIVE FORNECIMENTO E INSTALAÇÃO | un | 2
13.5 | 8899 | COMPLEMENTO DE LOUÇA
13.5.1 | ED-48157 | ASSENTO PARA VASO PNE (NBR 9050) | U | 2
13.5.2 | ED-48182 | DISPENSER EM PLÁSTICO PARA PAPEL TOALHA 2 OU 3 FOLHAS | U | 4
13.6 | 8900 | DISPENSADOR
13.6.1 | ED-48183 | PAPELEIRA PLASTICA TIPO DISPENSER PARA PAPEL HIGIENICO ROLAO | U | 2
13.6.2 | ED-48189 | SABONETEIRA PLASTICA TIPO DISPENSER PARA SABONETE LIQUIDO COM RESERVATORIO 1500 ML | U | 4
13.7 | 8901 | EQUIPAMENTO PARA ACESSIBILIDADE (PMR/PCR)
13.7.1 | ED-48163 | BARRA DE APOIO EM AÇO INOX POLIDO RETA, DN 1.1/4" (31,75MM), PARA ACESSIBILIDADE (PMR/PCR), COMPRIMENTO 40CM, INSTALADO EM PORTA/PAREDE, INCLUSIVE FORNECIMENTO, INSTALAÇÃO E ACESSÓRIOS PARA FIXAÇÃO | un | 6
13.7.2 | ED-48164 | BARRA DE APOIO EM AÇO INOX POLIDO RETA, DN 1.1/4" (31,75MM), PARA ACESSIBILIDADE (PMR/PCR), COMPRIMENTO 70CM, INSTALADO EM PAREDE, INCLUSIVE FORNECIMENTO, INSTALAÇÃO E ACESSÓRIOS PARA FIXAÇÃO | un | 2
13.7.3 | ED-48160 | BARRA DE APOIO EM AÇO INOX POLIDO RETA, DN 1.1/4" (31,75MM), PARA ACESSIBILIDADE (PMR/PCR), COMPRIMENTO 80CM, INSTALADO EM PAREDE, INCLUSIVE FORNECIMENTO, INSTALAÇÃO E ACESSÓRIOS PARA FIXAÇÃO | un | 4
SUB-TOTAL 13
14 | 8681 | INSTALAÇÕES ELÉTRICAS
14.1 | 8915 | CABO DE COBRE FLEXÍVEL (450/750V)
14.1.1 | ED-48946 | CABO DE COBRE FLEXÍVEL, CLASSE 5, ISOLAMENTO TIPO LSHF/ATOX, NÃO HALOGENADO, ANTICHAMA, TERMOPLÁSTICO, UNIPOLAR, SEÇÃO 1,5 MM2, 70°C, 450/750V | m | 188 |  |  |  |  | 198
14.1.2 | ED-48951 | CABO DE COBRE FLEXÍVEL, CLASSE 5, ISOLAMENTO TIPO LSHF/ATOX, NÃO HALOGENADO, ANTICHAMA, TERMOPLÁSTICO, UNIPOLAR, SEÇÃO 2,5 MM2, 70°C, 450/750V | m | 2318 |  |  |  |  | 2434
14.1.3 | ED-48976 | CABO DE COBRE FLEXÍVEL, CLASSE 5, ISOLAMENTO TIPO LSHF/ATOX, NÃO HALOGENADO, ANTICHAMA, TERMOPLÁSTICO, UNIPOLAR, SEÇÃO 25 MM2, 70°C, 450/750V | m | 28 |  |  |  |  | 30
14.1.4 | ED-48956 | CABO DE COBRE FLEXÍVEL, CLASSE 5, ISOLAMENTO TIPO LSHF/ATOX, NÃO HALOGENADO, ANTICHAMA, TERMOPLÁSTICO, UNIPOLAR, SEÇÃO 4 MM2, 70°C, 450/750V | m | 454 |  |  |  |  | 477
14.1.5 | ED-48961 | CABO DE COBRE FLEXÍVEL, CLASSE 5, ISOLAMENTO TIPO LSHF/ATOX, NÃO HALOGENADO, ANTICHAMA, TERMOPLÁSTICO, UNIPOLAR, SEÇÃO 6 MM2, 70°C, 450/750V | m | 212 |  |  |  |  | 223
14.2 | 8916 | CABO DE COBRE FLEXÍVEL (0,6/1KV) |  | 0
14.2.1 | ED-49001 | CABO DE COBRE FLEXÍVEL, CLASSE 5, ISOLAMENTO TIPO EPR/HEPR, NÃO HALOGENADO, ANTICHAMA, TERMOFIXO, UNIPOLAR, SEÇÃO 16 MM2, 90°C, 0,6/1KV | m | 15 |  |  |  |  | 16
14.2.2 | ED-48989 | CABO DE COBRE FLEXÍVEL, CLASSE 5, ISOLAMENTO TIPO EPR/HEPR, NÃO HALOGENADO, ANTICHAMA, TERMOFIXO, UNIPOLAR, SEÇÃO 2,5 MM2, 90°C, 0,6/1KV | m | 588 |  |  |  |  | 618
14.2.3 | ED-49004 | CABO DE COBRE FLEXÍVEL, CLASSE 5, ISOLAMENTO TIPO EPR/HEPR, NÃO HALOGENADO, ANTICHAMA, TERMOFIXO, UNIPOLAR, SEÇÃO 25 MM2, 90°C, 0,6/1KV | m | 4 |  |  |  |  | 5
14.2.4 | ED-49007 | CABO DE COBRE FLEXÍVEL, CLASSE 5, ISOLAMENTO TIPO EPR/HEPR, NÃO HALOGENADO, ANTICHAMA, TERMOFIXO, UNIPOLAR, SEÇÃO 35 MM2, 90°C, 0,6/1KV | m | 58 |  |  |  |  | 61
14.2.5 | ED-48992 | CABO DE COBRE FLEXÍVEL, CLASSE 5, ISOLAMENTO TIPO EPR/HEPR, NÃO HALOGENADO, ANTICHAMA, TERMOFIXO, UNIPOLAR, SEÇÃO 4 MM2, 90°C, 0,6/1KV | m | 55 |  |  |  |  | 58
14.2.6 | ED-49010 | CABO DE COBRE FLEXÍVEL, CLASSE 5, ISOLAMENTO TIPO EPR/HEPR, NÃO HALOGENADO, ANTICHAMA, TERMOFIXO, UNIPOLAR, SEÇÃO 50 MM2, 90°C, 0,6/1KV | m | 110 |  |  |  |  | 116
14.3 | 8918 | CAIXA EM PVC LIGAÇÃO E PASSAGEM
14.3.1 | ED-49187 | CAIXA DE LIGAÇÃO/PASSAGEM EM PVC RÍGIDO PARA ELETRODUTO, DIMENSÕES 4"X2", EMBUTIDA EM ALVENARIA - FORNECIMENTO E INSTALAÇÃO | un | 172
14.3.2 | ED-49188 | CAIXA DE LIGAÇÃO/PASSAGEM EM PVC RÍGIDO PARA ELETRODUTO, DIMENSÕES 4"X4", EMBUTIDA EM ALVENARIA - FORNECIMENTO E INSTALAÇÃO | un | 6
14.4 | 8922 | INTERRUPTOR, TOMADA E ACESSÓRIOS
14.4.1 | ED-15748 | CONJUNTO DE UMA (1) TOMADA PADRÃO, TRÊS (3) POLOS, CORRENTE 10A, TENSÃO 250V, (2P+T/10A-250V), COM PLACA 4"X2" DE UM (1) POSTO, INCLUSIVE FORNECIMENTO, INSTALAÇÃO, SUPORTE, MÓDULO E PLACA | un | 92
14.4.2 | ED-15761 | CONJUNTO DE UMA (1) TOMADA PADRÃO, TRÊS (3) POLOS, CORRENTE 10A, TENSÃO 250V, (2P+T/10A-250V) E UMA (1) TOMADA PADRÃO, TRÊS (3) POLOS, CORRENTE 20A, TENSÃO 250V, (2P+T/20A-250V), COM PLACA 4"X2" DE DOIS (2) POSTOS, INCLUSIVE FORNECIMENTO, INSTALAÇÃO, SUPORTE, MÓDULO E PLACA | un | 12
14.4.3 | ED-5616 | MÓDULO INTERRUPTOR PARALELO, CORRENTE 10A, TENSÃO 250V, (10A-250V), INCLUSIVE FORNECIMENTO E INSTALAÇÃO, EXCLUSIVE PLACA E SUPORTE | un | 9
14.4.4 | ED-5615 | MÓDULO INTERRUPTOR SIMPLES, CORRENTE 10A, TENSÃO 250V, (10A-250V), INCLUSIVE FORNECIMENTO E INSTALAÇÃO, EXCLUSIVE PLACA E SUPORTE | un | 16
14.4.5 | ED-5626 | MÓDULO TOMADA PADRÃO, TRÊS (3) POLOS, CORRENTE 10A, TENSÃO 250V, (2P+T/10A-250V), INCLUSIVE FORNECIMENTO E INSTALAÇÃO, EXCLUSIVE PLACA E SUPORTE | un | 39
14.4.6 | ED-5627 | MÓDULO TOMADA PADRÃO, TRÊS (3) POLOS, CORRENTE 20A, TENSÃO 250V, (2P+T/20A-250V), INCLUSIVE FORNECIMENTO E INSTALAÇÃO, EXCLUSIVE PLACA E SUPORTE | un | 8
14.4.7 | ED-5621 | PLACA 4"X2" PARA DOIS (2) MÓDULOS, INCLUSIVE FORNECIMENTO E INSTALAÇÃO, EXCLUSIVE SUPORTE E MÓDULO | un | 15
14.4.8 | ED-5622 | PLACA 4"X2" PARA TRÊS (3) MÓDULOS, INCLUSIVE FORNECIMENTO E INSTALAÇÃO, EXCLUSIVE SUPORTE E MÓDULO | un | 4
14.4.9 | ED-5620 | PLACA 4"X2" PARA UM (1) MÓDULO, INCLUSIVE FORNECIMENTO E INSTALAÇÃO, EXCLUSIVE SUPORTE E MÓDULO | un | 77
14.4.10 | ED-5623 | PLACA 4"X4" PARA DOIS (2) MÓDULOS, INCLUSIVE FORNECIMENTO E INSTALAÇÃO, EXCLUSIVE SUPORTE E MÓDULO | un | 20
14.5 | 8925 | ELETRODUTO FLEXÍVEL
14.5.1 | ED-17952 | ELETRODUTO FLEXÍVEL CORRUGADO, PVC, ANTI-CHAMA, DN 25MM (3/4"), APLICADO EM ALVENARIA, EXCLUSIVE RASGO | m | 20 |  |  |  |  | 21
14.5.2 | ED-17953 | ELETRODUTO FLEXÍVEL CORRUGADO, PVC, ANTI-CHAMA, DN 32MM (1"), APLICADO EM ALVENARIA, EXCLUSIVE RASGO | m | 137 |  |  |  |  | 144
14.5.3 | ED-7251 | ELETRODUTO FLEXÍVEL, EM AÇO GALVANIZADO, REVESTIDO EXTERNAMENTE COM PVC PRETO (1.1/2"), INCLUSIVE CONEXÕES, SUPORTES E FIXAÇÃO | m | 20 |  |  |  |  | 21
14.7 | 8930 | ELETROCALHA PERFURADA
14.7.1 | ED-19520 | ELETROCALHA PERFURADA (100X100)MM EM CHAPA DE AÇO GALVANIZADO #18, COM TRATAMENTO PRÉ-ZINCADO, INCLUSIVE TAMPA DE ENCAIXE, FIXAÇÃO SUPERIOR, CONEXÕES E ACESSÓRIOS | m | 4 |  |  |  |  | 5
14.7.2 | ED-19519 | ELETROCALHA PERFURADA (100X50)MM EM CHAPA DE AÇO GALVANIZADO #18, COM TRATAMENTO PRÉ-ZINCADO, INCLUSIVE TAMPA DE ENCAIXE, FIXAÇÃO SUPERIOR, CONEXÕES E ACESSÓRIOS | m | 55 |  |  |  |  | 58
14.8 | 8932 | LUMINÁRIA | [6 empty] | 0
14.8.1 | ED-49404 | LUMINÁRIA ARANDELA TIPO TARTARUGA BLINDADA, PARA UMA (1) LÂMPADA BASE E-27, POTÊNCIA MÁXIMA 60W, FORNECIMENTO E INSTALAÇÃO, EXCLUSIVE BASE E LÂMPADA | un | 28
14.8.2 | CPU 008 | REINSTALAÇÃO DE LUMINÁRIA COMERCIAL, EMBUTIDA OU SOBREPOR | un | 37
14.8.3 | CPU 009 | REINSTALAÇÃO DE LUMINÁRIA COMPACTA (PLAFON, PAINEL LED, ETC.) EMBUTIDA OU SOBREPOR | un | 41
14.8.4 | ED-49500 | QUADRO DE DISTRIBUIÇÃO PARA 20 MÓDULOS COM BARRAMENTO 100 A | un | 2
14.9 | 8944 | DISJUNTOR
14.9.1 | ED-49230 | DISJUNTOR MONOPOLAR TERMOMAGNÉTICO 5KA, DE 16A | un | 11
14.9.2 | ED-49231 | DISJUNTOR MONOPOLAR TERMOMAGNÉTICO 5KA, DE 20A | un | 3
14.9.3 | ED-34474 | DISJUNTOR BIPOLAR TIPO DIN, CORRENTE NOMINAL DE 16A, FORNECIMENTO E INSTALAÇÃO, INCLUSIVE TERMINAL ILHÓS | un | 5
14.9.4 | ED-34475 | DISJUNTOR BIPOLAR TIPO DIN, CORRENTE NOMINAL DE 20A, FORNECIMENTO E INSTALAÇÃO, INCLUSIVE TERMINAL ILHÓS | un | 5
14.9.5 | ED-34477 | DISJUNTOR BIPOLAR TIPO DIN, CORRENTE NOMINAL DE 32A, FORNECIMENTO E INSTALAÇÃO, INCLUSIVE TERMINAL ILHÓS | un | 2
14.9.6 | ED-49265 | DISJUNTOR TRIPOLAR TERMOMAGNÉTICO 10KA, DE 125A | un | 3
14.9.7 | ED-34501 | DISJUNTOR TRIPOLAR TIPO CAIXA MOLDADA, CORRENTE NOMINAL DE 150A, FORNECIMENTO E INSTALAÇÃO, INCLUSIVE TERMINAL DE COMPRESSÃO | un | 1
14.9.8 | ED-16601 | DISPOSITIVO DE PROTEÇÃO CONTRA SURTOS (DPS) MONOPOLAR, CORRENTE DE INTERRUPÇÃO 45KA, INCLUSIVE TERMINAL ILHÓS | un | 6
14.9.9 | ED-15114 | DISJUNTOR DE PROTEÇÃO DIFERENCIAL RESIDUAL (DR), BIPOLAR TIPO DIN, CORRENTE NOMINAL DE 25A, SENSIBILIDADE DE 30MA, FORNECIMENTO E INSTALAÇÃO, INCLUSIVE TERMINAL ILHÓS | un | 3
14.9.10 | ED-15115 | DISJUNTOR DE PROTEÇÃO DIFERENCIAL RESIDUAL (DR), BIPOLAR TIPO DIN, CORRENTE NOMINAL DE 40A, SENSIBILIDADE DE 30MA, FORNECIMENTO E INSTALAÇÃO, INCLUSIVE TERMINAL ILHÓS | un | 1
14.10 | 8950 | ILUMINAÇÃO PÚBLICA E EXTERNA
14.10.1 | ED-49524 | RELÉ FOTOELÉTRICO, TENSÃO 220V COM CAPACIDADE DE CARGA 1800VA, INCLUSIVE BASE E INSTALAÇÃO | un | 4
14.11 |  | CLIMATIZAÇÃO
14.11.1 | CPU 010 | FORNECIMENTO E INSTALAÇÃO DE AR-CONDICIONADO SPLIT INVERTER 12000 BTUS HIGH WALL SÓ FRIO | un | 1
SUB-TOTAL 14
15 | 8682 | INSTALAÇÕES DE REDE LÓGICA E TELEFONIA
15.1 | 8954 | FIO E CABO PARA REDE LÓGICA
15.1.1 | ED-9194 | CABO UTP COM QUATRO (4) PARES, CATEGORIA 6, CLASSIFICAÇÃO LSZH, COM ISOLAMENTO NÃO HALOGENADO E ANTICHAMA, EXCLUSIVE CONECTOR/PLUG MACHO RJ45 E CRIMPAGEM | m | 860
15.2 | 8956 | TOMADA PARA REDE LÓGICA E TELEFONIA
15.2.1 | ED-15762 | CONJUNTO DE DUAS (2) TOMADAS DE DADOS (CONECTOR RJ45 CAT.6E), COM PLACA 4"X2" DE DOIS (2) POSTOS, INCLUSIVE FORNECIMENTO, INSTALAÇÃO, SUPORTE, MÓDULO E PLACA | un | 31
15.2.4 | ED-15752 | CONJUNTO DE UMA (1) TOMADA DE DADOS (CONECTOR RJ45 CAT.6E), COM PLACA 4"X2" DE UM (1) POSTO, INCLUSIVE FORNECIMENTO, INSTALAÇÃO, SUPORTE, MÓDULO E PLACA | un | 12
15.3 | 8957 | CERTIFICAÇÃO DE REDE LÓGICA
15.3.1 | ED-48368 | CERTIFICAÇÃO DE GARANTIA DE TRANSMISSÃO DE CABOS LÓGICOS, CAT. 5E/6/6A | U | 43
SUB-TOTAL 15
16 | 8684 | INSTALAÇÕES DE SPDA
16.1 | 8965 | PROTEÇÃO CONTRA SURTO
16.1.1 | CPU 011 | VLC SLIM CLASSE 1 275V 12,5/60kA | U | 8
SUB-TOTAL 16
17 | 8685 | INSTALAÇÕES HIDROSSANITÁRIAS
17.1 | 8979 | TUBULAÇÃO DE PVC SOLDÁVEL
17.1.1 | ED-50021 | FORNECIMENTO E ASSENTAMENTO DE TUBO PVC RÍGIDO SOLDÁVEL, ÁGUA FRIA, DN 40 MM (1.1/4"), INCLUSIVE CONEXÕES | m | 6
17.2 | 8986 | REGISTRO E VÁLVULA
17.2.1 | ED-49993 | REGISTRO DE GAVETA, TIPO BASE, ROSCÁVEL 1.1/4" (PARA TUBO SOLDÁVEL OU PPR DN 40MM/CPVC DN 35MM), INCLUSIVE ACABAMENTO (PADRÃO MÉDIO) E CANOPLA CROMADOS | un | 2
17.2.2 | ED-49989 | REGISTRO DE GAVETA, TIPO BASE, ROSCÁVEL 3/4" (PARA TUBO SOLDÁVEL OU PPR DN 25MM/CPVC DN 22MM), INCLUSIVE ACABAMENTO (PADRÃO MÉDIO) E CANOPLA CROMADO | un | 4
17.3 | 8987 | CAIXA SIFONADA E RALO EM PVC
17.3.1 | ED-50007 | CAIXA SIFONADA EM PVC COM GRELHA QUADRADA150 X 150 X 50 MM | un | 4
17.4 | 8988 | GRELHA E RALO METÁLICO
17.4.1 | ED-49946 | GRELHA/PORTA GRELHA AÇO INOX, FECHO GIRATÓRIO 150 X 150 MM | un | 4
SUB-TOTAL 17
18 | 8687 | PREVENÇÃO E COMBATE A INCÊNDIO
18.1 | 9022 | LUMINÁRIA DE EMERGÊNCIA
18.1.1 | ED-26989 | LUMINÁRIA DE EMERGÊNCIA AUTÔNOMA, TIPO LED POTÊNCIA TOTAL DE 2W, FORNECIMENTO E INSTALAÇÃO | un | 16
18.2 | 9023 | PLACA DE SINALIZAÇÃO
18.2.1 | ED-29387 | PLACA FOTOLUMINESCENTE PARA SINALIZAÇÃO DE EMERGÊNCIA, TIPO "A5", DIMENSÃO DA BASE 300MM, INCLUSIVE FIXAÇÃO | un | 1
18.2.2 | ED-32247 | PLACA FOTOLUMINESCENTE PARA SINALIZAÇÃO DE EMERGÊNCIA, TIPO "M2", DIMENSÃO (380X190)MM, INCLUSIVE FIXAÇÃO | un | 2
18.2.3 | ED-32250 | PLACA FOTOLUMINESCENTE PARA SINALIZAÇÃO DE EMERGÊNCIA, TIPO "M7", DIMENSÃO (380X190)MM, INCLUSIVE FIXAÇÃO | un | 1
18.2.4 | ED-50202 | PLACA FOTOLUMINESCENTE PARA SINALIZAÇÃO DE EMERGÊNCIA, TIPO "S1", DIMENSÃO (380X190)MM, INCLUSIVE FIXAÇÃO | un | 11
18.2.5 | ED-50205 | PLACA FOTOLUMINESCENTE PARA SINALIZAÇÃO DE EMERGÊNCIA, TIPO "S12", DIMENSÃO (380X190)MM, INCLUSIVE FIXAÇÃO | un | 5
SUB-TOTAL 18
19 | 8689 | VIDROS E ESPELHOS
19.1 | 9039 | ESPELHO
19.1.1 | ED-51152 | ESPELHO CRISTAL, DIMENSÃO (40X60)CM, COM ESP. 4MM, EM ACABAMENTO LAPIDADO, INCLUSIVE FIXAÇÃO COM PARAFUSO TIPO FINESSON, FORNECIMENTO E INSTALAÇÃO | un | 2
19.1.2 | ED-51150 | ESPELHO CRISTAL, DIMENSÃO (60X90)CM, COM ESP. 4MM, EM ACABAMENTO LAPIDADO, INCLUSIVE FIXAÇÃO COM PARAFUSO TIPO FINESSON, FORNECIMENTO E INSTALAÇÃO | un | 2
19.2 | 9043 | VIDRO TEMPERADOS
19.2.1 | ED-51159 | VIDRO TEMPERADO TRANSPARENTE INCOLOR, ESP. 8MM, INCLUSIVE FIXAÇÃO E VEDAÇÃO COM GUARNIÇÃO/GAXETA DE BORRACHA NEOPRENE, FORNECIMENTO E INSTALAÇÃO, EXCLUSIVE CAIXILHO/PERFIL | m2 | 1.4
SUB-TOTAL 19
20 | 8691 | PONTOS DE INSTALAÇÕES
20.1 | 9050 | PONTO DE ESGOTO
20.1.1 | ED-50223 | PONTO DE EMBUTIR PARA ESGOTO EM TUBO PVC RÍGIDO, PB - SÉRIE NORMAL, DN 40MM (1.1/2"), EMBUTIDO NA ALVENARIA/PISO, COM ALTURA (SAÍDA) DE 50CM DO PISO, COM DISTÂNCIA DE ATÉ CINCO (5) METROS DO RAMAL DE ESGOTO, EXCLUSIVE ESCAVAÇÃO, INCLUSIVE CONEXÕES E FIXAÇÃO DO TUBO COM ENCHIMENTO DO RASGO NA ALVENARIA/CONCRETO COM ARGAMASSA | un | 4
20.1.2 | ED-50225 | PONTO DE EMBUTIR PARA ESGOTO EM TUBO PVC RÍGIDO, PBV - SÉRIE NORMAL, DN 100MM (4"), EMBUTIDO EM PISO COM DISTÂNCIA DE ATÉ CINCO (5) METROS DO RAMAL DE ESGOTO, INCLUSIVE CONEXÕES E FIXAÇÃO DO TUBO COM ENCHIMENTO DO RASGO NO CONCRETO COM ARGAMASSA | un | 2
20.1.3 | ED-50224 | PONTO DE EMBUTIR PARA ESGOTO EM TUBO PVC RÍGIDO, PBV - SÉRIE NORMAL, DN 50MM (2"), EMBUTIDO EM PISO COM DISTÂNCIA DE ATÉ CINCO (5) METROS DO RAMAL DE ESGOTO, EXCLUSIVE ESCAVAÇÃO, INCLUSIVE CONEXÕES E FIXAÇÃO DO TUBO COM ENCHIMENTO DO RASGO NO CONCRETO COM ARGAMASSA | un | 4
20.2 | 9051 | PONTO DE ÁGUA FRIA
20.2.1 | ED-50221 | PONTO DE EMBUTIR PARA ÁGUA FRIA EM TUBO DE PVC RÍGIDO SOLDÁVEL, DN 20MM (1/2"), EMBUTIDO NA ALVENARIA COM DISTÂNCIA DE ATÉ CINCO (5) METROS DA TOMADA DE ÁGUA, INCLUSIVE CONEXÕES E FIXAÇÃO DO TUBO COM ENCHIMENTO DO RASGO NA ALVENARIA/CONCRETO COM ARGAMASSA | un | 14
20.3 | 9053 | PONTO DE REDE (LÓGICA/SOM/CFT)
20.3.1 | ED-50230 | PONTO DE EMBUTIR SECO, PARA UMA (1) PLACA CEGA 4"X4", COM ELETRODUTO FLEXÍVEL CORRUGADO, ANTI-CHAMA, DN 25MM (3/4"), EMBUTIDO NA ALVENARIA E SONDA EM ARAME GALVANIZADO, DIÂMETRO DE 1,24MM (BWG 18), COM DISTÂNCIA DE ATÉ DEZ (10) METROS DO PONTO DE DERIVAÇÃO, INCLUSIVE CAIXA DE LIGAÇÃO, SUPORTE E FIXAÇÃO DO ELETRODUTO COM ENCHIMENTO DO RASGO NA ALVENARIA/CONCRETO COM ARGAMASSA | un | 43
SUB-TOTAL 20
21 | 8693 | SERVIÇOS COMPLEMENTARES
21.1 | 9061 | RASGO E ENCHIMENTO EM PAREDE
21.1.1 | ED-50704 | ENCHIMENTO DE RASGO EM ALVENARIA/CONCRETO COM ARGAMASSA, DIÂMETRO DE 15MM A 25MM (1/2" A 1"), INCLUSIVE ARGAMASSA, TRAÇO 1:2:8 (CIMENTO, CAL E AREIA), COM PREPARO MECANIZADO | m | 157
21.1.2 | ED-50705 | ENCHIMENTO DE RASGO EM ALVENARIA/CONCRETO COM ARGAMASSA, DIÂMETRO DE 32MM A 50MM (1.1/4" A 2"), INCLUSIVE ARGAMASSA, TRAÇO 1:2:8 (CIMENTO, CAL E AREIA), COM PREPARO MECANIZADO | m | 20
21.1.3 | ED-50707 | RASGO EM ALVENARIA PARA PASSAGEM DE ELETRODUTO/TUBULAÇÃO, DIÂMETROS DE 15MM A 25MM (1/2" A 1"), EXCLUSIVE ENCHIMENTO | m | 157
21.1.4 | ED-50708 | RASGO EM ALVENARIA PARA PASSAGEM DE ELETRODUTO/TUBULAÇÃO, DIÂMETROS DE 32MM A 50MM (1.1/4" A 2"), EXCLUSIVE ENCHIMENTO | m | 20
21.2 | 9066 | RAMPA DE ACESSO
21.2.1 | ED-51148 | RAMPA PARA ACESSO DE DEFICIENTE, EM CONCRETO SIMPLES FCK = 25 MPA, DESEMPENADA, COM PINTURA INDICATIVA, 02 DEMÃOS | U | 1
SUB-TOTAL 21
22 | 8697 | TRANSPORTES
22.1 | 9087 | TRANSPORTE DE MATERIAL
22.1.1 | ED-51133 | TRANSPORTE DE MATERIAL DE QUALQUER NATUREZA COM CARRINHO DE MÃO, COM DISTÂNCIAS MENORES OU IGUAIS A 50M, INCLUSIVE CARGA/DESCARGA | m3 | 77.7315
22.1.2 | ED-51125 | TRANSPORTE DE MATERIAL DEMOLIDO EM CAÇAMBA, EXCLUSIVE CARGA MANUAL OU MECÂNICA | m3 | 77.7315
SUB-TOTAL 22
23 | 50 | MÃO DE OBRA COM ENCARGOS COMPLEMENTARES
23.1 |  | LIMPEZA COM REMOÇÃO DE FOLHAS E SUJIDADES DIVERSAS E REVISÃO PONTUAL DE TELHADO EM FIBROCIMENTO E CALHAS
23.1.1 | ED-50372 | CARPINTEIRO DE FORMA COM ENCARGOS COMPLEMENTARES | hora | 27
23.1.2 | ED-50361 | AJUDANTE DE CARPINTEIRO COM ENCARGOS COMPLEMENTARES | hora | 27
23.2 |  | ADMINISTRAÇÃO DA OBRA
23.2.1 | ED-21770 | ENGENHEIRO CIVIL DE OBRA PLENO COM ENCARGOS COMPLEMENTARES (1H POR DIA) | hora | 44
SUB-TOTAL 23
24 | 38 | RELATÓRIO TÉCNICO
24.1 | CO-27389 | COMO CONSTRUÍDO ("AS BUILT") DE PROJETOS COM ÁREA ATÉ 10.000 M2 | m2 | 366.81
SUB-TOTAL 24
TOTAL GERAL

## CURVA ABC SERVIÇOS
PLANILHA DE PREÇO UNITÁRIO
CLIENTE: | Câmara Municipal de Caetanópolis/MG |  |  |  |  | PRAZO: | 2 | MESES
OBRA: | Obras de reforma elétrica e estrutural das dependências da Câmara Municipal de Caetanópolis/MG |  |  |  |  | BDI: | 23.28%
REFERÊNCIA: | SETOP - 07/2025 |  |  |  |  | ENC. SOCIAIS: | 116.6% | HORISTA
ITEM | CÓDIGO | DESCRIÇÃO DOS SERVIÇOS | UNID | QUANT. | CUSTO |  | PESO
[5 empty] | UNIT. (R$) | TOTAL (R$) | % | % ACUM.
7.4.1 | ED-50631 | PISO COM TIJOLO CERÂMICO MACIÇO PRENSADO, ASSENTAMENTO COM ARGAMASSA SECA, TRAÇO 1:4 (CIMENTO E AREIA), INCLUSIVE REJUNTAMENTO COM ARGAMASSA SECA DE TRAÇO 1:4 (CIMENTO E AREIA), FORNECIMENTO E INSTALAÇÃO, INCLUSIVE RODAPÉ | m2 | 229.54 | 127.3242 | 29226.0071 | 7.724% | 7.724%
7.3.1 | ED-50589 | LAJE DE TRANSIÇÃO E = 6 CM, SEM JUNTA, FCK = 10 MPA (MANUAL) | m2 | 351.1991 | 81.02 | 28454.1638 | 7.52% | 15.24%
12.4.1 | ED-50451 | PINTURA ACRÍLICA EM PAREDE, DUAS (2) DEMÃOS, EXCLUSIVE SELADOR ACRÍLICO E MASSA ACRÍLICA/CORRIDA (PVA) | m2 | 1038.325 | 20.1194 | 20890.4764 | 5.521% | 20.76%
11.1.1 | CPU 005 | PROJETO, CONFECÇÃO, ENTREGA E INSTALAÇÃO DE MÓVEIS PLANEJADOS EM MADEIRA MDF (MEDIUM DENSITY FIBERBOARD) COM, NO MINIMO, 18 MM DE ESPESSURA, REVESTIDA EM LAMINADO MELANÍMICO DE BAIXA PRESSÃO TEXTURIZADO EM AMBAS AS FAIXAS, EM COR MADEIRADO FOSCO, CONTEMPLANDO TODOS OS COMPONENTES E ESTRUTURAS NECESSÁRIAS AO MÓVEL (FITA BORDA, CORREDIÇAS, DOBRADIÇAS, PUXADORES, PÉS, RODAS, ESTRUTURAS METÁLICAS, ETC). GARANTIA DE, NO MÍNIMO, TRÊS ANOS. | m2 | 13.095 | 1541.008 | 20179.4997 | 5.333% | 26.1%
7.1.1 | ED-50567 | CONTRAPISO DESEMPENADO COM ARGAMASSA, TRAÇO 1:3 (CIMENTO E AREIA), ESP. 25MM | m2 | 351.1991 | 52.3326 | 18379.1731 | 4.857% | 30.96%
7.2.1 | ED-50753 | REVESTIMENTO COM PORCELANATO APLICADO EM PISO, ACABAMENTO ESMALTADO ACETINADO, AMBIENTE INTERNO/EXTERNO, PADRÃO EXTRA, BORDA RETIFICADA, DIMENSÃO DA PEÇA (80X80CM), ASSENTAMENTO COM ARGAMASSA INDUSTRIALIZADA, INCLUSIVE REJUNTAMENTO | m2 | 121.6591 | 135.5347 | 16489.0339 | 4.358% | 35.31%
14.1.2 | ED-48951 | CABO DE COBRE FLEXÍVEL, CLASSE 5, ISOLAMENTO TIPO LSHF/ATOX, NÃO HALOGENADO, ANTICHAMA, TERMOPLÁSTICO, UNIPOLAR, SEÇÃO 2,5 MM2, 70°C, 450/750V | m | 2318 | 5.6586 | 13116.5916 | 3.466% | 38.78%
12.6.1 | ED-50491 | PINTURA ESMALTE EM ESQUADRIAS DE FERRO, DUAS (2) DEMÃOS, INCLUSIVE UMA (1) DEMÃO DE FUNDO ANTICORROSIVO | m2 | 209.286 | 44.1591 | 9241.8867 | 2.442% | 41.22%
20.3.1 | ED-50230 | PONTO DE EMBUTIR SECO, PARA UMA (1) PLACA CEGA 4"X4", COM ELETRODUTO FLEXÍVEL CORRUGADO, ANTI-CHAMA, DN 25MM (3/4"), EMBUTIDO NA ALVENARIA E SONDA EM ARAME GALVANIZADO, DIÂMETRO DE 1,24MM (BWG 18), COM DISTÂNCIA DE ATÉ DEZ (10) METROS DO PONTO DE DERIVAÇÃO, INCLUSIVE CAIXA DE LIGAÇÃO, SUPORTE E FIXAÇÃO DO ELETRODUTO COM ENCHIMENTO DO RASGO NA ALVENARIA/CONCRETO COM ARGAMASSA | un | 43 | 204.276 | 8783.8689 | 2.321% | 43.54%
2.10.2 | ED-48479 | DEMOLIÇÃO MANUAL DE PISO CIMENTADO OU CONTRAPISO DE ARGAMASSA, COM ESPESSURA MÁXIMA DE 10CM, INCLUSIVE AFASTAMENTO E EMPILHAMENTO, EXCLUSIVE TRANSPORTE E RETIRADA DO MATERIAL DEMOLIDO | m2 | 351.5291 | 24.6931 | 8680.3475 | 2.294% | 45.84%
2.10.1 | ED-48480 | DEMOLIÇÃO MANUAL DE PISO CERÂMICO OU LADRILHO HIDRÁULICO, INCLUSIVE AFASTAMENTO E EMPILHAMENTO, EXCLUSIVE DEMOLIÇÃO DE CONTRAPISO, TRANSPORTE E RETIRADA DO MATERIAL DEMOLIDO | m2 | 351.5291 | 23.0535 | 8103.9689 | 2.142% | 47.98%
22.1.2 | ED-51125 | TRANSPORTE DE MATERIAL DEMOLIDO EM CAÇAMBA, EXCLUSIVE CARGA MANUAL OU MECÂNICA | m3 | 77.7315 | 102.3229 | 7953.7098 | 2.102% | 50.08%
14.2.6 | ED-49010 | CABO DE COBRE FLEXÍVEL, CLASSE 5, ISOLAMENTO TIPO EPR/HEPR, NÃO HALOGENADO, ANTICHAMA, TERMOFIXO, UNIPOLAR, SEÇÃO 50 MM2, 90°C, 0,6/1KV | m | 110 | 65.4127 | 7195.3978 | 1.902% | 51.98%
11.3.1 | CPU 006 | PROJETO, CONFECÇÃO, ENTREGA E INSTALAÇÃO DE PAINEL EM ACM (ALUMINIUM COMPOSITE MATERIAL) PARA FACHADA COM A LOGOMARCA DA CÂMARA E A DESCRIÇÃO "CÂMARA MUNICIPAL DE CAETANÓPOLIS" EM CAIXA LED CONFORME PADRÃO EXISTENTE (6,50x1,00 METROS) | un | 6.5 | 1083.119 | 7040.2738 | 1.861% | 53.84%
23.2.1 | ED-21770 | ENGENHEIRO CIVIL DE OBRA PLENO COM ENCARGOS COMPLEMENTARES (1H POR DIA) | hora | 44 | 156.3013 | 6877.2573 | 1.818% | 55.66%
9.2.2 | ED-9081 | REVESTIMENTO COM CERÂMICA APLICADO EM PAREDE, ACABAMENTO ESMALTADO, AMBIENTE INTERNO/EXTERNO, PADRÃO EXTRA, DIMENSÃO DA PEÇA ATÉ 2025 CM2, PEI III, ASSENTAMENTO COM ARGAMASSA INDUSTRIALIZADA, INCLUSIVE REJUNTAMENTO | m2 | 73.37 | 92.6701 | 6799.2021 | 1.797% | 57.46%
15.1.1 | ED-9194 | CABO UTP COM QUATRO (4) PARES, CATEGORIA 6, CLASSIFICAÇÃO LSZH, COM ISOLAMENTO NÃO HALOGENADO E ANTICHAMA, EXCLUSIVE CONECTOR/PLUG MACHO RJ45 E CRIMPAGEM | m | 860 | 7.5448 | 6488.5066 | 1.715% | 59.17%
14.7.2 | ED-19519 | ELETROCALHA PERFURADA (100X50)MM EM CHAPA DE AÇO GALVANIZADO #18, COM TRATAMENTO PRÉ-ZINCADO, INCLUSIVE TAMPA DE ENCAIXE, FIXAÇÃO SUPERIOR, CONEXÕES E ACESSÓRIOS | m | 55 | 113.6524 | 6250.8832 | 1.652% | 60.82%
6.2.1 | ED-49603 | PORTA DE MADEIRA COMPLETA, DIMENSÃO (90X210)CM, TIPO DE ABRIR, UMA (1) FOLHA, ACABAMENTO NATURAL PARA PINTURA/VERNIZ, TIPO PRANCHETA/SARRAFEADA, INCLUSIVE MARCO, ALIZAR E FERRAGENS, EXCLUSIVE PINTURA/VERNIZ | un | 4 | 1376.9461 | 5507.7845 | 1.456% | 62.28%
15.2.1 | ED-15762 | CONJUNTO DE DUAS (2) TOMADAS DE DADOS (CONECTOR RJ45 CAT.6E), COM PLACA 4"X2" DE DOIS (2) POSTOS, INCLUSIVE FORNECIMENTO, INSTALAÇÃO, SUPORTE, MÓDULO E PLACA | un | 31 | 158.2677 | 4906.2982 | 1.297% | 63.58%
12.1.1 | ED-50505 | LIXAMENTO MANUAL EM PAREDE PARA REMOÇÃO DE TINTA | m2 | 1038.325 | 4.1546 | 4313.781 | 1.14% | 64.72%
14.2.2 | ED-48989 | CABO DE COBRE FLEXÍVEL, CLASSE 5, ISOLAMENTO TIPO EPR/HEPR, NÃO HALOGENADO, ANTICHAMA, TERMOFIXO, UNIPOLAR, SEÇÃO 2,5 MM2, 90°C, 0,6/1KV | m | 588 | 6.5832 | 3870.9135 | 1.023% | 65.74%
2.2.4 | CPU 002 | REMOÇÃO MANUAL DE TUBULAÇÕES, CABEAMENTO, TOMADAS, ELETROCALHAS, ELETRODUTOS, CONDULETES, EMBUTIDAS E/OU APARENTES EM TETO E PAREDES DE REDE (ÁGUA, ELÉTRICA, GASES, ETC.), COM REAPROVEITAMENTO, INCLUSIVE RASGO EM ALVENARIA, REMOÇÃO DE ACESSÓRIOS DE FIXAÇÃO, AFASTAMENTO E EMPILHAMENTO, EXCLUSIVE TRANSPORTE E RETIRADA DO MATERIAL REMOVIDO NÃO REAPROVEITÁVEL | vb | 367.5074 | 10.1506 | 3730.4052 | 0.9859% | 66.73%
14.4.1 | ED-15748 | CONJUNTO DE UMA (1) TOMADA PADRÃO, TRÊS (3) POLOS, CORRENTE 10A, TENSÃO 250V, (2P+T/10A-250V), COM PLACA 4"X2" DE UM (1) POSTO, INCLUSIVE FORNECIMENTO, INSTALAÇÃO, SUPORTE, MÓDULO E PLACA | un | 92 | 38.6978 | 3560.1969 | 0.9409% | 67.67%
6.3.1 | ED-50992 | VEDAÇÃO DE ESQUADRIAS COM APLICAÇÃO DE SELANTE À BASE DE SILICONE | m | 105.04 | 33.7296 | 3542.9554 | 0.9363% | 68.6%
14.1.4 | ED-48956 | CABO DE COBRE FLEXÍVEL, CLASSE 5, ISOLAMENTO TIPO LSHF/ATOX, NÃO HALOGENADO, ANTICHAMA, TERMOPLÁSTICO, UNIPOLAR, SEÇÃO 4 MM2, 70°C, 450/750V | m | 454 | 7.7297 | 3509.282 | 0.9274% | 69.53%
9.1.2 | ED-50732 | EMBOÇO COM ARGAMASSA, TRAÇO 1:6 (CIMENTO E AREIA), ESP. 20MM, APLICAÇÃO MANUAL, INCLUSIVE ARGAMASSA COM PREPARO MECANIZADO, EXCLUSIVE CHAPISCO | m2 | 73.37 | 45.2687 | 3321.3609 | 0.8778% | 70.41%
14.11.1 | CPU 010 | FORNECIMENTO E INSTALAÇÃO DE AR-CONDICIONADO SPLIT INVERTER 12000 BTUS HIGH WALL SÓ FRIO | un | 1 | 3301.7021 | 3301.7021 | 0.8726% | 71.28%
14.8.1 | ED-49404 | LUMINÁRIA ARANDELA TIPO TARTARUGA BLINDADA, PARA UMA (1) LÂMPADA BASE E-27, POTÊNCIA MÁXIMA 60W, FORNECIMENTO E INSTALAÇÃO, EXCLUSIVE BASE E LÂMPADA | un | 28 | 115.7112 | 3239.9138 | 0.8563% | 72.14%
7.5.4 | ED-50586 | PISO PODOTÁTIL DE CONCRETO, DIRECIONAL, APLICADO EM PISO (40X40CM) COM JUNTA SECA, COR VERMELHO/AMARELO, ASSENTAMENTO COM ARGAMASSA INDUSTRIALIZADA, INCLUSIVE FORNECIMENTO E INSTALAÇÃO | m2 | 19.008 | 170.004 | 3231.4361 | 0.854% | 72.99%
14.2.4 | ED-49007 | CABO DE COBRE FLEXÍVEL, CLASSE 5, ISOLAMENTO TIPO EPR/HEPR, NÃO HALOGENADO, ANTICHAMA, TERMOFIXO, UNIPOLAR, SEÇÃO 35 MM2, 90°C, 0,6/1KV | m | 58 | 55.464 | 3216.9097 | 0.8502% | 73.84%
11.2.2 | ED-32001 | CORRIMÃO DUPLO EM TUBO GALVANIZADO, COM COSTURA, DIÂMETRO 1.1/2", ESP. 3MM, FIXADO EM PISO COM MONTANTE VERTICAL, DIÂMETRO 1.1/2", INCLUSIVE SUPORTE PARA CORRIMÃO EM BARRA CHATA (1"X1/2"), EXCLUSIVE PINTURA | m | 7.9 | 405.1865 | 3200.9732 | 0.846% | 74.69%
14.8.2 | CPU 008 | REINSTALAÇÃO DE LUMINÁRIA COMERCIAL, EMBUTIDA OU SOBREPOR | un | 37 | 73.8228 | 2731.4433 | 0.7219% | 75.41%
13.3.1 | ED-50301 | BACIA SANITÁRIA (VASO) DE LOUÇA CONVENCIONAL, ACESSÍVEL (PCR/PMR), COR BRANCA, COM INSTALAÇÃO DE SÓCULO NA BASE DA BACIA ACOMPANHANDO A PROJEÇÃO DA BASE, NÃO ULTRAPASSANDO ALTURA DE 5CM, ALTURA MÁXIMA DE 46CM (BACIA+ASSENTO), INCLUSIVE ACESSÓRIOS DE FIXAÇÃO/VEDAÇÃO, VÁLVULA DE DESCARGA METÁLICA COM ACIONAMENTO DUPLO, TUBO DE LIGAÇÃO DE LATÃO COM CANOPLA, FORNECIMENTO, INSTALAÇÃO E REJUNTAMENTO, EXCLUSIVE ASSENTO | un | 2 | 1359.2677 | 2718.5354 | 0.7185% | 76.13%
9.1.4 | ED-50759 | REBOCO COM ARGAMASSA, TRAÇO 1:7 (CIMENTO E AREIA), ESP. 20MM, APLICAÇÃO MANUAL, INCLUSIVE ARGAMASSA COM PREPARO MECANIZADO, EXCLUSIVE CHAPISCO | m2 | 63.639 | 42.5565 | 2708.2516 | 0.7157% | 76.84%
12.3.2 | ED-50478 | EMASSAMENTO EM PAREDE COM MASSA CORRIDA (PVA), DUAS (2) DEMÃOS, INCLUSIVE LIXAMENTO PARA PINTURA | m2 | 101.593 | 25.4698 | 2587.5514 | 0.6838% | 77.53%
22.1.1 | ED-51133 | TRANSPORTE DE MATERIAL DE QUALQUER NATUREZA COM CARRINHO DE MÃO, COM DISTÂNCIAS MENORES OU IGUAIS A 50M, INCLUSIVE CARGA/DESCARGA | m3 | 77.7315 | 33.0269 | 2567.2275 | 0.6785% | 78.21%
20.2.1 | ED-50221 | PONTO DE EMBUTIR PARA ÁGUA FRIA EM TUBO DE PVC RÍGIDO SOLDÁVEL, DN 20MM (1/2"), EMBUTIDO NA ALVENARIA COM DISTÂNCIA DE ATÉ CINCO (5) METROS DA TOMADA DE ÁGUA, INCLUSIVE CONEXÕES E FIXAÇÃO DO TUBO COM ENCHIMENTO DO RASGO NA ALVENARIA/CONCRETO COM ARGAMASSA | un | 14 | 182.0855 | 2549.1971 | 0.6737% | 78.88%
2.9. | ED-48502 | DEMOLIÇÃO MANUAL DE REVESTIMENTO CERÂMICO, AZULEJO OU LADRILHO HIDRÁULICO, INCLUSIVE AFASTAMENTO E EMPILHAMENTO, EXCLUSIVE DEMOLIÇÃO DO REBOCO OU EMBOÇO, TRANSPORTE E RETIRADA DO MATERIAL DEMOLIDO | m2 | 88.421 | 28.8107 | 2547.4696 | 0.6733% | 79.55%
2.8.1 | ED-48440 | DEMOLIÇÃO MANUAL DE CONCRETO, SEM ARMAÇÃO, INCLUSIVE AFASTAMENTO E EMPILHAMENTO, EXCLUSIVE TRANSPORTE E RETIRADA DO MATERIAL DEMOLIDO | m3 | 6.0995 | 403.4359 | 2460.7391 | 0.6503% | 80.2%
14.3.1 | ED-49187 | CAIXA DE LIGAÇÃO/PASSAGEM EM PVC RÍGIDO PARA ELETRODUTO, DIMENSÕES 4"X2", EMBUTIDA EM ALVENARIA - FORNECIMENTO E INSTALAÇÃO | un | 172 | 13.4992 | 2321.8676 | 0.6136% | 80.82%
14.1.5 | ED-48961 | CABO DE COBRE FLEXÍVEL, CLASSE 5, ISOLAMENTO TIPO LSHF/ATOX, NÃO HALOGENADO, ANTICHAMA, TERMOPLÁSTICO, UNIPOLAR, SEÇÃO 6 MM2, 70°C, 450/750V | m | 212 | 10.8117 | 2292.083 | 0.6058% | 81.42%
13.1.1 | ED-50283 | LAVATÓRIO DE LOUÇA BRANCA SEM COLUNA, TAMANHO MÉDIO, INCLUSIVE ACESSÓRIOS DE FIXAÇÃO, VÁLVULA DE ESCOAMENTO DE METAL COM ACABAMENTO CROMADO, SIFÃO DE METAL TIPO COPO COM ACABAMENTO CROMADO, FORNECIMENTO, INSTALAÇÃO E REJUNTAMENTO, EXCLUSIVE TORNEIRA E ENGATE FLEXÍVEL | U | 4 | 537.7255 | 2150.902 | 0.5684% | 81.99%
3.2.2 | ED-50137 | MOBILIZAÇÃO E DESMOBILIZAÇÃO DE CONTAINER, INCLUSIVE CARGA, DESCARGA E TRANSPORTE EM CAMINHÃO CARROCERIA COM GUINDAUTO (MUNCK), EXCLUSIVE LOCAÇÃO DO CONTAINER | un | 1 | 2060.8578 | 2060.8578 | 0.5447% | 82.54%
3.2.1 | ED-16350 | LOCAÇÃO DE CONTAINER COM ISOLAMENTO TÉRMICO, TIPO 3, PARA DEPÓSITO/FERRAMENTARIA DE OBRA, COM MEDIDAS REFERENCIAIS DE (6) METROS COMPRIMENTO, (2,3) METROS LARGURA E (2,5) METROS ALTURA ÚTIL INTERNA, INCLUSIVE LIGAÇÕES ELÉTRICAS INTERNAS, EXCLUSIVE MOBILIZAÇÃO/DESMOBILIZAÇÃO E LIGAÇÕES PROVISÓRIAS EXTERNAS | mês | 2 | 979.6989 | 1959.3978 | 0.5178% | 83.05%
9.1.1 | ED-50727 | CHAPISCO COM ARGAMASSA, TRAÇO 1:3 (CIMENTO E AREIA), ESP. 5MM, APLICADO EM ALVENARIA/ESTRUTURA DE CONCRETO COM COLHER, INCLUSIVE ARGAMASSA COM PREPARO MECANIZADO | m2 | 137.009 | 12.3157 | 1687.3667 | 0.4459% | 83.5%
11.3.1 | CPU 006 | PROJETO, CONFECÇÃO, ENTREGA E INSTALAÇÃO DE PAINEL EM ACM (ALUMINIUM COMPOSITE MATERIAL) PARA FACHADA COM A LOGOMARCA DA CÂMARA E A DESCRIÇÃO "CÂMARA MUNICIPAL DE CAETANÓPOLIS" EM CAIXA LED CONFORME PADRÃO EXISTENTE (3,00x0,5 METROS) | un | 1.5 | 1083.119 | 1624.6786 | 0.4294% | 83.93%
12.1.3 | ED-50508 | LIXAMENTO MANUAL EM SUPERFÍCIE METÁLICA PARA REMOÇÃO DE TINTA | m2 | 209.286 | 7.1626 | 1499.033 | 0.3962% | 84.33%
7.5.3 | ED-50586 | PISO PODOTÁTIL DE CONCRETO, ALERTA, APLICADO EM PISO (40X40CM) COM JUNTA SECA, COR VERMELHO/AMARELO, ASSENTAMENTO COM ARGAMASSA INDUSTRIALIZADA, INCLUSIVE FORNECIMENTO E INSTALAÇÃO | m2 | 8.64 | 170.004 | 1468.8346 | 0.3882% | 84.71%
5.3.1 | ED-48211 | PAREDE EM CHAPA DE GESSO ACARTONADO (DRYWALL), DIVISÃO ENTRE ÁREAS UMIDAS DE UMA MESMA UNIDADE (RU/RU), ESP. 115 MM, INCLUSIVE MONTANTES, GUIAS E ACESSÓRIOS, EXCLUSIVE ISOLANTE TÉRMICO/ACÚSTICO | m2 | 9.802 | 145.2123 | 1423.3706 | 0.3762% | 85.09%
4.1.1 | ED-51122 | REGULARIZAÇÃO E COMPACTAÇÃO DE TERRENO MANUAL COM SOQUETE, EXCLUSIVE DESMATAMENTO, DESTOCAMENTO, LIMPEZA/ROÇADA DO TERRENO | m2 | 103.3091 | 13.7088 | 1416.2445 | 0.3743% | 85.46%
10.1.1 | ED-49686 | FORRO EM CHAPA DE GESSO ACARTONADA, ESP. 12,5MM, COM FIXAÇÃO DO TIPO ESTRUTURADA EM PERFIL METÁLICO, EXCLUSIVE PERFIL TABICA, SANCA E MOLDURA, INCLUSIVE ACESSÓRIOS E FIXAÇÃO | m2 | 18.35 | 75.6573 | 1388.312 | 0.3669% | 85.83%
12.5.1 | ED-50528 | PINTURA COM VERNIZ SINTÉTICO MARÍTIMO EM ESQUADRIAS DE MADEIRA, DUAS (2) DEMÃOS, ACABAMENTO TIPO FOSCO | m2 | 42.42 | 30.9928 | 1314.7126 | 0.3475% | 86.18%
13.2.1 | ED-50329 | TORNEIRA METÁLICA PARA LAVATÓRIO, FECHAMENTO AUTOMÁTICO, ACABAMENTO CROMADO, COM AREJADOR, APLICAÇÃO DE MESA, INCLUSIVE ENGATE FLEXÍVEL METÁLICO, FORNECIMENTO E INSTALAÇÃO | un | 4 | 328.4689 | 1313.8757 | 0.3472% | 86.53%
14.1.3 | ED-48976 | CABO DE COBRE FLEXÍVEL, CLASSE 5, ISOLAMENTO TIPO LSHF/ATOX, NÃO HALOGENADO, ANTICHAMA, TERMOPLÁSTICO, UNIPOLAR, SEÇÃO 25 MM2, 70°C, 450/750V | m | 28 | 41.5209 | 1162.5857 | 0.3073% | 86.83%
14.5.2 | ED-17953 | ELETRODUTO FLEXÍVEL CORRUGADO, PVC, ANTI-CHAMA, DN 32MM (1"), APLICADO EM ALVENARIA, EXCLUSIVE RASGO | m | 137 | 8.3708 | 1146.7935 | 0.3031% | 87.14%
20.1.3 | ED-50224 | PONTO DE EMBUTIR PARA ESGOTO EM TUBO PVC RÍGIDO, PBV - SÉRIE NORMAL, DN 50MM (2"), EMBUTIDO EM PISO COM DISTÂNCIA DE ATÉ CINCO (5) METROS DO RAMAL DE ESGOTO, EXCLUSIVE ESCAVAÇÃO, INCLUSIVE CONEXÕES E FIXAÇÃO DO TUBO COM ENCHIMENTO DO RASGO NO CONCRETO COM ARGAMASSA | un | 4 | 286.2576 | 1145.0306 | 0.3026% | 87.44%
5.1.1 | ED-48231 | ALVENARIA DE VEDAÇÃO COM TIJOLO CERÂMICO FURADO, ESP. 9CM, PARA REVESTIMENTO, INCLUSIVE ARGAMASSA PARA ASSENTAMENTO | m2 | 15.39 | 72.3288 | 1113.1395 | 0.2942% | 87.73%
15.2.4 | ED-15752 | CONJUNTO DE UMA (1) TOMADA DE DADOS (CONECTOR RJ45 CAT.6E), COM PLACA 4"X2" DE UM (1) POSTO, INCLUSIVE FORNECIMENTO, INSTALAÇÃO, SUPORTE, MÓDULO E PLACA | un | 12 | 90.1798 | 1082.1575 | 0.286% | 88.02%
8.1.1 | ED-50771 | RODAPÉ COM REVESTIMENTO EM CERÂMICA ESMALTADA COMERCIAL, ALTURA 10CM, PEI IV, ASSENTAMENTO COM ARGAMASSA INDUSTRIALIZADA, INCLUSIVE REJUNTAMENTO | m | 67.69 | 15.8169 | 1070.6464 | 0.283% | 88.3%
13.7.1 | ED-48163 | BARRA DE APOIO EM AÇO INOX POLIDO RETA, DN 1.1/4" (31,75MM), PARA ACESSIBILIDADE (PMR/PCR), COMPRIMENTO 40CM, INSTALADO EM PORTA/PAREDE, INCLUSIVE FORNECIMENTO, INSTALAÇÃO E ACESSÓRIOS PARA FIXAÇÃO | un | 6 | 173.5052 | 1041.031 | 0.2751% | 88.58%
14.8.3 | CPU 009 | REINSTALAÇÃO DE LUMINÁRIA COMPACTA (PLAFON, PAINEL LED, ETC.) EMBUTIDA OU SOBREPOR | un | 41 | 25.0876 | 1028.5919 | 0.2718% | 88.85%
23.1.1 | ED-50372 | CARPINTEIRO DE FORMA COM ENCARGOS COMPLEMENTARES | hora | 27 | 37.9211 | 1023.8704 | 0.2706% | 89.12%
13.7.3 | ED-48160 | BARRA DE APOIO EM AÇO INOX POLIDO RETA, DN 1.1/4" (31,75MM), PARA ACESSIBILIDADE (PMR/PCR), COMPRIMENTO 80CM, INSTALADO EM PAREDE, INCLUSIVE FORNECIMENTO, INSTALAÇÃO E ACESSÓRIOS PARA FIXAÇÃO | un | 4 | 246.1051 | 984.4206 | 0.2602% | 89.38%
3.1.1 | ED-16660 | FORNECIMENTO E COLOCAÇÃO DE PLACA DE OBRA EM CHAPA GALVANIZADA #26, ESP. 0,45 MM, PLOTADA COM ADESIVO VINÍLICO, AFIXADA COM REBITES 4,8X40 MM, EM ESTRUTURA METÁLICA DE METALON 20X20 MM, ESP. 1,25 MM, INCLUSIVE SUPORTE EM EUCALIPTO AUTOCLAVADO PINTADO COM TINTA PVA DUAS (2) DEMÃOS | m2 | 3 | 316.5477 | 949.6431 | 0.251% | 89.63%
3.3.1 | ED-50163 | TAPUME DE PROTEÇÃO PARA TRANSEUNTE EM TELA DE POLIETILENO, COM MÓDULO NA DIMENSÃO DE (150X150)CM, INCLUSIVE PONTALETE COM BASE DE APOIO EM CONCRETO MAGRO, FORNECIMENTO E MOVIMENTAÇÃO | m | 49.83 | 18.2948 | 911.6322 | 0.2409% | 89.87%
11.2.1 | ED-32000 | CORRIMÃO DUPLO EM TUBO GALVANIZADO, COM COSTURA, DIÂMETRO 1.1/2", ESP. 3MM, FIXADO EM ALVENARIA, INCLUSIVE SUPORTE PARA CORRIMÃO EM BARRA CHATA (1"X1/2"), EXCLUSIVE PINTURA | m | 3.1 | 291.9779 | 905.1314 | 0.2392% | 90.11%
2.3.1 | ED-48460 | REMOÇÃO MANUAL DE FORRO DE PLACAS (GESSO, MINERAL, FIBRA, ISOPOR, COLMEIA, PVC, ETC.), COM REAPROVEITAMENTO, INCLUSIVE AFASTAMENTO E EMPILHAMENTO, EXCLUSIVE DEMOLIÇÃO DA ESTRUTURA DE SUSTENTAÇÃO, TRANSPORTE E RETIRADA DO MATERIAL REMOVIDO NÃO REAPROVEITÁVEL | m2 | 301.8991 | 2.8971 | 874.6304 | 0.2312% | 90.34%
10.2.1 | ED-48460 | REINSTALAÇÃO DE FORRO DE PLACAS DE ISOPOR, EXCLUSIVE ESTRUTURA DE SUSTENTAÇÃO | m2 | 301.8991 | 2.8971 | 874.6304 | 0.2312% | 90.57%
20.1.1 | ED-50223 | PONTO DE EMBUTIR PARA ESGOTO EM TUBO PVC RÍGIDO, PB - SÉRIE NORMAL, DN 40MM (1.1/2"), EMBUTIDO NA ALVENARIA/PISO, COM ALTURA (SAÍDA) DE 50CM DO PISO, COM DISTÂNCIA DE ATÉ CINCO (5) METROS DO RAMAL DE ESGOTO, EXCLUSIVE ESCAVAÇÃO, INCLUSIVE CONEXÕES E FIXAÇÃO DO TUBO COM ENCHIMENTO DO RASGO NA ALVENARIA/CONCRETO COM ARGAMASSA | un | 4 | 217.615 | 870.4599 | 0.23% | 90.8%
10.1.2 | ED-28454 | PERFIL TABICA GALVANIZADO, TIPO LISA, COM ACABAMENTO EM PINTURA, NA COR BRANCA, PARA FORRO EM CHAPA DE GESSO ACARTONADO, INCLUSIVE ACESSÓRIOS DE FIXAÇÃO | m | 36.91 | 22.7576 | 839.9832 | 0.222% | 91.02%
15.3.1 | ED-48368 | CERTIFICAÇÃO DE GARANTIA DE TRANSMISSÃO DE CABOS LÓGICOS, CAT. 5E/6/6A | U | 43 | 19.3797 | 833.3278 | 0.2202% | 91.24%
23.1.2 | ED-50361 | AJUDANTE DE CARPINTEIRO COM ENCARGOS COMPLEMENTARES | hora | 27 | 30.6352 | 827.1515 | 0.2186% | 91.46%
20.1.2 | ED-50225 | PONTO DE EMBUTIR PARA ESGOTO EM TUBO PVC RÍGIDO, PBV - SÉRIE NORMAL, DN 100MM (4"), EMBUTIDO EM PISO COM DISTÂNCIA DE ATÉ CINCO (5) METROS DO RAMAL DE ESGOTO, INCLUSIVE CONEXÕES E FIXAÇÃO DO TUBO COM ENCHIMENTO DO RASGO NO CONCRETO COM ARGAMASSA | un | 2 | 408.1206 | 816.2411 | 0.2157% | 91.68%
7.5.2 | ED-50624 | PISO PODOTÁTIL DE BORRACHA, DIRECIONAL, ESP. 5MM, COLORIDA, ASSENTAMENTO COM COLA DE CONTATO, INCLUSIVE FORNECIMENTO E INSTALAÇÃO | m2 | 3.25 | 247.8681 | 805.5712 | 0.2129% | 91.89%
14.5.3 | ED-7251 | ELETRODUTO FLEXÍVEL, EM AÇO GALVANIZADO, REVESTIDO EXTERNAMENTE COM PVC PRETO (1.1/2"), INCLUSIVE CONEXÕES, SUPORTES E FIXAÇÃO | m | 20 | 39.7703 | 795.4067 | 0.2102% | 92.1%
1.1.1 | ED-50394 | MOBILIZAÇÃO E DESMOBILIZAÇÃO DE OBRA EM CENTRO URBANO OU REGIÃO LIMÍTROFE COM VALOR ACIMA DE 3.000.000,01 | % | 0.2 | 788.9641 | 788.9641 | 0.2085% | 92.31%
21.1.3 | ED-50707 | RASGO EM ALVENARIA PARA PASSAGEM DE ELETRODUTO/TUBULAÇÃO, DIÂMETROS DE 15MM A 25MM (1/2" A 1"), EXCLUSIVE ENCHIMENTO | m | 157 | 4.9312 | 774.2024 | 0.2046% | 92.52%
14.4.5 | ED-5626 | MÓDULO TOMADA PADRÃO, TRÊS (3) POLOS, CORRENTE 10A, TENSÃO 250V, (2P+T/10A-250V), INCLUSIVE FORNECIMENTO E INSTALAÇÃO, EXCLUSIVE PLACA E SUPORTE | un | 39 | 19.1085 | 745.2315 | 0.197% | 92.71%
14.1.1 | ED-48946 | CABO DE COBRE FLEXÍVEL, CLASSE 5, ISOLAMENTO TIPO LSHF/ATOX, NÃO HALOGENADO, ANTICHAMA, TERMOPLÁSTICO, UNIPOLAR, SEÇÃO 1,5 MM2, 70°C, 450/750V | m | 188 | 3.8217 | 718.4796 | 0.1899% | 92.9%
8.2.1 | ED-51002 | SOLEIRA EM GRANITO, NA COR CINZA ANDORINHA, ESP. 2CM, INCLUSIVE REJUNTAMENTO | m2 | 1.76 | 406.5056 | 715.4498 | 0.1891% | 93.09%
14.8.4 | ED-49500 | QUADRO DE DISTRIBUIÇÃO PARA 20 MÓDULOS COM BARRAMENTO 100 A | un | 2 | 355.6646 | 711.3293 | 0.188% | 93.28%
14.4.2 | ED-15761 | CONJUNTO DE UMA (1) TOMADA PADRÃO, TRÊS (3) POLOS, CORRENTE 10A, TENSÃO 250V, (2P+T/10A-250V) E UMA (1) TOMADA PADRÃO, TRÊS (3) POLOS, CORRENTE 20A, TENSÃO 250V, (2P+T/20A-250V), COM PLACA 4"X2" DE DOIS (2) POSTOS, INCLUSIVE FORNECIMENTO, INSTALAÇÃO, SUPORTE, MÓDULO E PLACA | un | 12 | 58.5213 | 702.2558 | 0.1856% | 93.46%
14.9.7 | ED-34501 | DISJUNTOR TRIPOLAR TIPO CAIXA MOLDADA, CORRENTE NOMINAL DE 150A, FORNECIMENTO E INSTALAÇÃO, INCLUSIVE TERMINAL DE COMPRESSÃO | un | 1 | 683.8624 | 683.8624 | 0.1807% | 93.65%
14.4.9 | ED-5620 | PLACA 4"X2" PARA UM (1) MÓDULO, INCLUSIVE FORNECIMENTO E INSTALAÇÃO, EXCLUSIVE SUPORTE E MÓDULO | un | 77 | 8.4324 | 649.2945 | 0.1716% | 93.82%
12.4.2 | ED-50452 | PINTURA ACRÍLICA EM TETO, DUAS (2) DEMÃOS, EXCLUSIVE SELADOR ACRÍLICO E MASSA ACRÍLICA/CORRIDA (PVA) | m2 | 25.56 | 25.2849 | 646.281 | 0.1708% | 93.99%
12.2.1 | ED-50514 | PREPARAÇÃO PARA EMASSAMENTO OU PINTURA (LÁTEX/ACRÍLICA) EM PAREDE, INCLUSIVE UMA (1) DEMÃO DE SELADOR ACRÍLICO | m2 | 63.639 | 9.3693 | 596.2547 | 0.1576% | 94.15%
19.2.1 | ED-51159 | VIDRO TEMPERADO TRANSPARENTE INCOLOR, ESP. 8MM, INCLUSIVE FIXAÇÃO E VEDAÇÃO COM GUARNIÇÃO/GAXETA DE BORRACHA NEOPRENE, FORNECIMENTO E INSTALAÇÃO, EXCLUSIVE CAIXILHO/PERFIL | m2 | 1.4 | 424.0854 | 593.7196 | 0.1569% | 94.3%
13.7.2 | ED-48164 | BARRA DE APOIO EM AÇO INOX POLIDO RETA, DN 1.1/4" (31,75MM), PARA ACESSIBILIDADE (PMR/PCR), COMPRIMENTO 70CM, INSTALADO EM PAREDE, INCLUSIVE FORNECIMENTO, INSTALAÇÃO E ACESSÓRIOS PARA FIXAÇÃO | un | 2 | 295.1585 | 590.317 | 0.156% | 94.46%
21.2.1 | ED-51148 | RAMPA PARA ACESSO DE DEFICIENTE, EM CONCRETO SIMPLES FCK = 25 MPA, DESEMPENADA, COM PINTURA INDICATIVA, 02 DEMÃOS | U | 1 | 569.3963 | 569.3963 | 0.1505% | 94.61%
21.1.1 | ED-50704 | ENCHIMENTO DE RASGO EM ALVENARIA/CONCRETO COM ARGAMASSA, DIÂMETRO DE 15MM A 25MM (1/2" A 1"), INCLUSIVE ARGAMASSA, TRAÇO 1:2:8 (CIMENTO, CAL E AREIA), COM PREPARO MECANIZADO | m | 157 | 3.5998 | 565.1678 | 0.1494% | 94.76%
18.1.1 | ED-26989 | LUMINÁRIA DE EMERGÊNCIA AUTÔNOMA, TIPO LED POTÊNCIA TOTAL DE 2W, FORNECIMENTO E INSTALAÇÃO | un | 16 | 35.135 | 562.1597 | 0.1486% | 94.91%
14.7.1 | ED-19520 | ELETROCALHA PERFURADA (100X100)MM EM CHAPA DE AÇO GALVANIZADO #18, COM TRATAMENTO PRÉ-ZINCADO, INCLUSIVE TAMPA DE ENCAIXE, FIXAÇÃO SUPERIOR, CONEXÕES E ACESSÓRIOS | m | 4 | 136.6319 | 546.5277 | 0.1444% | 95.05%
2.2.1 | ED-48468 | REMOÇÃO MANUAL DE LUMINÁRIA COMERCIAL, EMBUTIDA OU SOBREPOR, COM REAPROVEITAMENTO, INCLUSIVE AFASTAMENTO E EMPILHAMENTO, EXCLUSIVE TRANSPORTE E RETIRADA DO MATERIAL REMOVIDO NÃO REAPROVEITÁVEL | un | 37 | 14.7444 | 545.5415 | 0.1442% | 95.2%
14.9.6 | ED-49265 | DISJUNTOR TRIPOLAR TERMOMAGNÉTICO 10KA, DE 125A | un | 3 | 176.8461 | 530.5382 | 0.1402% | 95.34%
14.2.5 | ED-48992 | CABO DE COBRE FLEXÍVEL, CLASSE 5, ISOLAMENTO TIPO EPR/HEPR, NÃO HALOGENADO, ANTICHAMA, TERMOFIXO, UNIPOLAR, SEÇÃO 4 MM2, 90°C, 0,6/1KV | m | 55 | 9.6036 | 528.1959 | 0.1396% | 95.48%
14.9.8 | ED-16601 | DISPOSITIVO DE PROTEÇÃO CONTRA SURTOS (DPS) MONOPOLAR, CORRENTE DE INTERRUPÇÃO 45KA, INCLUSIVE TERMINAL ILHÓS | un | 6 | 87.8251 | 526.9508 | 0.1393% | 95.61%
9.1.3 | ED-31651 | ESPALA EM CAMADA ÚNICA COM ARGAMASSA, TRAÇO 1:3 (CIMENTO E AREIA), COM ADITIVO IMPERMEABILIZANTE, ESP. 20MM, APLICAÇÃO MANUAL, INCLUSIVE ARGAMASSA COM PREPARO MECANIZADO | m2 | 5.64 | 92.14 | 519.6693 | 0.1373% | 95.75%
14.9.9 | ED-15114 | DISJUNTOR DE PROTEÇÃO DIFERENCIAL RESIDUAL (DR), BIPOLAR TIPO DIN, CORRENTE NOMINAL DE 25A, SENSIBILIDADE DE 30MA, FORNECIMENTO E INSTALAÇÃO, INCLUSIVE TERMINAL ILHÓS | un | 3 | 168.5986 | 505.7958 | 0.1337% | 95.89%
7.2.2 | MATED-9094 | PORCELANATO, ACABAMENTO ESMALTADO ACETINADO, AMBIENTE INTERNO/EXTERNO, PADRÃO EXTRA, BORDA RETIFICADA, DIMENSÃO DA PEÇA (80X80CM), SOMENTE AS PEÇAS | m2 | 6.083 | 81.3406 | 494.791 | 0.1308% | 96.02%
17.2.2 | ED-49989 | REGISTRO DE GAVETA, TIPO BASE, ROSCÁVEL 3/4" (PARA TUBO SOLDÁVEL OU PPR DN 25MM/CPVC DN 22MM), INCLUSIVE ACABAMENTO (PADRÃO MÉDIO) E CANOPLA CROMADO | un | 4 | 121.3205 | 485.2819 | 0.1283% | 96.14%
2.12.3 | ED-50600 | APLICAÇÃO DE LONA PRETA, ESP. 150 MICRAS, INCLUSIVE FORNECIMENTO | m2 | 104.871 | 4.5984 | 482.2354 | 0.1274% | 96.27%
13.6.2 | ED-48189 | SABONETEIRA PLASTICA TIPO DISPENSER PARA SABONETE LIQUIDO COM RESERVATORIO 1500 ML | U | 4 | 116.0934 | 464.3735 | 0.1227% | 96.39%
17.3.1 | ED-50007 | CAIXA SIFONADA EM PVC COM GRELHA QUADRADA150 X 150 X 50 MM | un | 4 | 114.6263 | 458.5054 | 0.1212% | 96.52%
14.2.1 | ED-49001 | CABO DE COBRE FLEXÍVEL, CLASSE 5, ISOLAMENTO TIPO EPR/HEPR, NÃO HALOGENADO, ANTICHAMA, TERMOFIXO, UNIPOLAR, SEÇÃO 16 MM2, 90°C, 0,6/1KV | m | 15 | 27.8738 | 418.1063 | 0.1105% | 96.63%
12.3.1 | ED-50486 | EMASSAMENTO EM FORRO DE GESSO COM MASSA CORRIDA (PVA), UMA (1) DEMÃO, INCLUSIVE LIXAMENTO PARA PINTURA | m2 | 18.35 | 22.696 | 416.471 | 0.1101% | 96.74%
19.1.2 | ED-51150 | ESPELHO CRISTAL, DIMENSÃO (60X90)CM, COM ESP. 4MM, EM ACABAMENTO LAPIDADO, INCLUSIVE FIXAÇÃO COM PARAFUSO TIPO FINESSON, FORNECIMENTO E INSTALAÇÃO | un | 2 | 205.817 | 411.6341 | 0.1088% | 96.85%
17.2.1 | ED-49993 | REGISTRO DE GAVETA, TIPO BASE, ROSCÁVEL 1.1/4" (PARA TUBO SOLDÁVEL OU PPR DN 40MM/CPVC DN 35MM), INCLUSIVE ACABAMENTO (PADRÃO MÉDIO) E CANOPLA CROMADOS | un | 2 | 201.305 | 402.6099 | 0.1064% | 96.95%
12.7.1 | ED-50518 | PINTURA PARA SINALIZAÇÃO DE VAGA DE ESTACIONAMENTO PARA PORTADORES DE NECESSIDADES ESPECIAIS SOBRE PAVIMENTAÇÃO URBANA | U | 1 | 393.7584 | 393.7584 | 0.1041% | 97.06%
24.1 | CO-27389 | COMO CONSTRUÍDO ("AS BUILT") DE PROJETOS COM ÁREA ATÉ 10.000 M2 | m2 | 366.81 | 1.0725 | 393.419 | 0.104% | 97.16%
13.4.1 | ED-50316 | DUCHA HIGIÊNICA COM REGISTRO PARA CONTROLE DE FLUXO DE ÁGUA, DIÂMETRO 1/2" (20MM), INCLUSIVE FORNECIMENTO E INSTALAÇÃO | un | 2 | 193.304 | 386.6081 | 0.1022% | 97.26%
18.2.4 | ED-50202 | PLACA FOTOLUMINESCENTE PARA SINALIZAÇÃO DE EMERGÊNCIA, TIPO "S1", DIMENSÃO (380X190)MM, INCLUSIVE FIXAÇÃO | un | 11 | 33.0885 | 363.9738 | 0.09619% | 97.36%
2.5.1 | ED-48467 | REMOÇÃO DE LOUÇAS (LAVATÓRIO, BANHEIRA, PIA, VASO SANITÁRIO, TANQUE), COM REAPROVEITAMENTO, INCLUSIVE AFASTAMENTO E EMPILHAMENTO, EXCLUSIVE TRANSPORTE E RETIRADA DO MATERIAL REMOVIDO NÃO REAPROVEITÁVEL | un | 6 | 60.0377 | 360.226 | 0.0952% | 97.45%
13.5.2 | ED-48182 | DISPENSER EM PLÁSTICO PARA PAPEL TOALHA 2 OU 3 FOLHAS | U | 4 | 89.7976 | 359.1905 | 0.09493% | 97.55%
5.2.1 | ED-9903 | VERGA OU CONTRAVERGA EM CONCRETO ESTRUTURAL PARA VÃOS DE ATÉ 150CM, PREPARADO EM OBRA COM BETONEIRA, CONTROLE "A", COM FCK 20 MPA, MOLDADA IN LOCO, INCLUSIVE ARMAÇÃO | m3 | 0.084375 | 4202.1932 | 354.5601 | 0.0937% | 97.64%
2.2.2 | ED-48469 | REMOÇÃO MANUAL DE LUMINÁRIA COMPACTA (PLAFON, PAINEL LED, ETC.) EMBUTIDA OU SOBREPOR, COM REAPROVEITAMENTO, INCLUSIVE AFASTAMENTO E EMPILHAMENTO, EXCLUSIVE TRANSPORTE E RETIRADA DO MATERIAL REMOVIDO NÃO REAPROVEITÁVEL | un | 41 | 8.5927 | 352.2991 | 0.09311% | 97.74%
2.12.1 | CPU 003 | REMOÇÃO E RECOLOCAÇÃO DE CADEIRAS FIXAS | un | 80 | 4.1903 | 335.2247 | 0.08859% | 97.82%
14.4.4 | ED-5615 | MÓDULO INTERRUPTOR SIMPLES, CORRENTE 10A, TENSÃO 250V, (10A-250V), INCLUSIVE FORNECIMENTO E INSTALAÇÃO, EXCLUSIVE PLACA E SUPORTE | un | 16 | 20.9331 | 334.9288 | 0.08852% | 97.91%
14.9.1 | ED-49230 | DISJUNTOR MONOPOLAR TERMOMAGNÉTICO 5KA, DE 16A | un | 11 | 28.9833 | 318.8161 | 0.08426% | 98%
16.1.1 | CPU 011 | VLC SLIM CLASSE 1 275V 12,5/60kA | U | 8 | 39.8319 | 318.6555 | 0.08422% | 98.08%
12.2.2 | ED-50516 | PREPARAÇÃO PARA EMASSAMENTO OU PINTURA (LÁTEX/ACRÍLICA) EM PAREDE OU FORRO EM CHAPA DE GESSO ACARTONADO (DRYWALL), INCLUSIVE UMA (1) DEMÃO DE SELADOR ACRÍLICO | m2 | 37.954 | 8.3708 | 317.7037 | 0.08396% | 98.16%
14.4.10 | ED-5623 | PLACA 4"X4" PARA DOIS (2) MÓDULOS, INCLUSIVE FORNECIMENTO E INSTALAÇÃO, EXCLUSIVE SUPORTE E MÓDULO | un | 20 | 14.8923 | 297.846 | 0.07872% | 98.24%
17.1.1 | ED-50021 | FORNECIMENTO E ASSENTAMENTO DE TUBO PVC RÍGIDO SOLDÁVEL, ÁGUA FRIA, DN 40 MM (1.1/4"), INCLUSIVE CONEXÕES | m | 6 | 48.4 | 290.3999 | 0.07675% | 98.32%
14.9.4 | ED-34475 | DISJUNTOR BIPOLAR TIPO DIN, CORRENTE NOMINAL DE 20A, FORNECIMENTO E INSTALAÇÃO, INCLUSIVE TERMINAL ILHÓS | un | 5 | 57.2392 | 286.196 | 0.07564% | 98.4%
2.2.3 | CPU 001 | REMOÇÃO MANUAL DE QUADRO DE DISTRIBUIÇÃO, COM REAPROVEITAMENTO, REMOÇÃO DE ACESSÓRIOS DE FIXAÇÃO, AFASTAMENTO E EMPILHAMENTO, EXCLUSIVE TRANSPORTE E RETIRADA DO MATERIAL REMOVIDO NÃO REAPROVEITÁVEL | un | 2 | 140.9344 | 281.8689 | 0.07449% | 98.47%
7.5.1 | ED-50624 | PISO PODOTÁTIL DE BORRACHA, ALERTA, ESP. 5MM, COLORIDA, ASSENTAMENTO COM COLA DE CONTATO, INCLUSIVE FORNECIMENTO E INSTALAÇÃO | m2 | 1.125 | 247.8681 | 278.8516 | 0.0737% | 98.54%
12.1.2 | ED-50507 | LIXAMENTO MANUAL EM SUPERFÍCIE DE MADEIRA PARA REMOÇÃO DE TINTA | m2 | 42.42 | 6.3243 | 268.2767 | 0.0709% | 98.61%
14.10.1 | ED-49524 | RELÉ FOTOELÉTRICO, TENSÃO 220V COM CAPACIDADE DE CARGA 1800VA, INCLUSIVE BASE E INSTALAÇÃO | un | 4 | 63.7607 | 255.043 | 0.0674% | 98.68%
14.9.3 | ED-34474 | DISJUNTOR BIPOLAR TIPO DIN, CORRENTE NOMINAL DE 16A, FORNECIMENTO E INSTALAÇÃO, INCLUSIVE TERMINAL ILHÓS | un | 5 | 50.1382 | 250.6912 | 0.06625% | 98.75%
14.4.3 | ED-5616 | MÓDULO INTERRUPTOR PARALELO, CORRENTE 10A, TENSÃO 250V, (10A-250V), INCLUSIVE FORNECIMENTO E INSTALAÇÃO, EXCLUSIVE PLACA E SUPORTE | un | 9 | 27.5286 | 247.7571 | 0.06548% | 98.81%
2.5.3 | ED-48471 | REMOÇÃO MANUAL DE METAIS EMBUTIDOS (BASE DE REGISTRO, VÁLVULA DE DESCARGA, TORNEIRA ANTIVANDALISMO, ETC.), COM REAPROVEITAMENTO, INCLUSIVE AFASTAMENTO E EMPILHAMENTO, EXCLUSIVE TRANSPORTE E RETIRADA DO MATERIAL REMOVIDO NÃO REAPROVEITÁVEL | un | 8 | 28.5395 | 228.3157 | 0.06034% | 98.87%
9.2.1 | ED-50721 | CANTONEIRA DE ALUMÍNIO PARA ACABAMENTO DE QUINAS | m | 6 | 37.6129 | 225.6775 | 0.05964% | 98.93%
19.1.1 | ED-51152 | ESPELHO CRISTAL, DIMENSÃO (40X60)CM, COM ESP. 4MM, EM ACABAMENTO LAPIDADO, INCLUSIVE FIXAÇÃO COM PARAFUSO TIPO FINESSON, FORNECIMENTO E INSTALAÇÃO | un | 2 | 110.1143 | 220.2285 | 0.0582% | 98.99%
2.7.1 | ED-48435 | DEMOLIÇÃO MANUAL DE ALVENARIA DE TIJOLO CERÂMICO OU BLOCO DE CONCRETO, INCLUSIVE AFASTAMENTO E EMPILHAMENTO, EXCLUSIVE TRANSPORTE E RETIRADA DO MATERIAL DEMOLIDO | m3 | 1.4525 | 145.6068 | 211.4938 | 0.05589% | 99.05%
14.9.10 | ED-15115 | DISJUNTOR DE PROTEÇÃO DIFERENCIAL RESIDUAL (DR), BIPOLAR TIPO DIN, CORRENTE NOMINAL DE 40A, SENSIBILIDADE DE 30MA, FORNECIMENTO E INSTALAÇÃO, INCLUSIVE TERMINAL ILHÓS | un | 1 | 210.6496 | 210.6496 | 0.05567% | 99.1%
13.6.1 | ED-48183 | PAPELEIRA PLASTICA TIPO DISPENSER PARA PAPEL HIGIENICO ROLAO | U | 2 | 90.9934 | 181.9869 | 0.0481% | 99.15%
7.6.1 | ED-50574 | APLICAÇÃO DE FAIXA/FITA ADESIVA ANTIDERRAPANTE, LARGURA 50MM, EM DEGRAUS DE ESCADA, INCLUSIVE FORNECIMENTO | m | 11.5 | 15.7183 | 180.7602 | 0.04777% | 99.2%
14.4.6 | ED-5627 | MÓDULO TOMADA PADRÃO, TRÊS (3) POLOS, CORRENTE 20A, TENSÃO 250V, (2P+T/20A-250V), INCLUSIVE FORNECIMENTO E INSTALAÇÃO, EXCLUSIVE PLACA E SUPORTE | un | 8 | 22.3261 | 178.609 | 0.0472% | 99.25%
17.4.1 | ED-49946 | GRELHA/PORTA GRELHA AÇO INOX, FECHO GIRATÓRIO 150 X 150 MM | un | 4 | 44.4673 | 177.8693 | 0.04701% | 99.29%
18.2.5 | ED-50205 | PLACA FOTOLUMINESCENTE PARA SINALIZAÇÃO DE EMERGÊNCIA, TIPO "S12", DIMENSÃO (380X190)MM, INCLUSIVE FIXAÇÃO | un | 5 | 33.0885 | 165.4426 | 0.04372% | 99.34%
14.2.3 | ED-49004 | CABO DE COBRE FLEXÍVEL, CLASSE 5, ISOLAMENTO TIPO EPR/HEPR, NÃO HALOGENADO, ANTICHAMA, TERMOFIXO, UNIPOLAR, SEÇÃO 25 MM2, 90°C, 0,6/1KV | m | 4 | 41.2744 | 165.0974 | 0.04363% | 99.38%
3.4.2 | ED-50156 | PROTEÇÃO PARA TRANSEUNTE OU ISOLAMENTO DE ÁREA COM FITA ZEBRADA AMARELA, INCLUSIVE PONTALETE COM BASE DE APOIO EM CONCRETO MAGRO, ALTURA DE 150CM, FORNECIMENTO E MOVIMENTAÇÃO | m | 10 | 15.7306 | 157.3061 | 0.04157% | 99.42%
21.1.4 | ED-50708 | RASGO EM ALVENARIA PARA PASSAGEM DE ELETRODUTO/TUBULAÇÃO, DIÂMETROS DE 32MM A 50MM (1.1/4" A 2"), EXCLUSIVE ENCHIMENTO | m | 20 | 7.6804 | 153.6077 | 0.0406% | 99.46%
9.2.3 | MATED-9082 | CERÂMICA ACABAMENTO ESMALTADO, AMBIENTE INTERNO/EXTERNO, PADRÃO EXTRA, DIMENSÃO DA PEÇA ATÉ 2025 CM2, PEI III, SOMENTE AS PEÇAS | m2 | 3.6685 | 39.3265 | 144.2694 | 0.03813% | 99.5%
14.5.1 | ED-17952 | ELETRODUTO FLEXÍVEL CORRUGADO, PVC, ANTI-CHAMA, DN 25MM (3/4"), APLICADO EM ALVENARIA, EXCLUSIVE RASGO | m | 20 | 6.7804 | 135.6087 | 0.03584% | 99.54% | 21
2.1.1 | ED-50699 | CORTE DE ÁRVORE COM MOTOSSERRA, DIÂMETRO DO TRONCO ACIMA DE TRINTA (30) CENTÍMETROS ATÉ CINQUENTA (50) CENTÍMETROS, EXCLUSIVE DESTOCAMENTO E AFASTAMENTO | un | 1 | 129.2967 | 129.2967 | 0.03417% | 99.57% | 2
14.9.5 | ED-34477 | DISJUNTOR BIPOLAR TIPO DIN, CORRENTE NOMINAL DE 32A, FORNECIMENTO E INSTALAÇÃO, INCLUSIVE TERMINAL ILHÓS | un | 2 | 64.5744 | 129.1488 | 0.03413% | 99.61% | 3
6.1.1 | ED-50983 | PORTÃO DE GRADE, EXCLUSIVE CADEADO E PINTURA | m2 | 0.2325 | 530.0574 | 123.2384 | 0.03257% | 99.64% | 1
2.6.1 | ED-48437 | REMOÇÃO MANUAL DE BANCADA DE PEDRA (MÁRMORE, GRANITO, ARDÓSIA, MARMORITE, ETC.), COM REAPROVEITAMENTO, INCLUSIVE RASGO EM ALVENARIA, REMOÇÃO DE ACESSÓRIOS DE FIXAÇÃO, AFASTAMENTO E EMPILHAMENTO, EXCLUSIVE TRANSPORTE E RETIRADA DO MATERIAL REMOVIDO NÃO REAPROVEITÁVEL | m2 | 1.65 | 74.6588 | 123.1869 | 0.03256% | 99.67% | 2
14.3.2 | ED-49188 | CAIXA DE LIGAÇÃO/PASSAGEM EM PVC RÍGIDO PARA ELETRODUTO, DIMENSÕES 4"X4", EMBUTIDA EM ALVENARIA - FORNECIMENTO E INSTALAÇÃO | un | 6 | 18.1962 | 109.1773 | 0.02885% | 99.7%
2.5.2 | ED-48470 | REMOÇÃO MANUAL DE METAIS COMUNS E ACABAMENTOS (TORNEIRA, ACABAMENTO PARA REGISTRO, SIFÃO, ENGATE FLEXÍVEL, ETC.), COM REAPROVEITAMENTO, INCLUSIVE AFASTAMENTO E EMPILHAMENTO, EXCLUSIVE TRANSPORTE E RETIRADA DO MATERIAL REMOVIDO NÃO REAPROVEITÁVEL | un | 12 | 8.9625 | 107.55 | 0.02842% | 99.73% | 13
13.5.1 | ED-48157 | ASSENTO PARA VASO PNE (NBR 9050) | U | 2 | 49.6821 | 99.3642 | 0.02626% | 99.75% | 3
18.2.2 | ED-32247 | PLACA FOTOLUMINESCENTE PARA SINALIZAÇÃO DE EMERGÊNCIA, TIPO "M2", DIMENSÃO (380X190)MM, INCLUSIVE FIXAÇÃO | un | 2 | 48.4986 | 96.9972 | 0.02563% | 99.78% | 3
2.4.1 | ED-48493 | REMOÇÃO MANUAL DE ESQUADRIA EM MADEIRA, COM REAPROVEITAMENTO, INCLUSIVE REMOÇÃO DE MARCO/ALIZAR/GUARNIÇÕES, AFASTAMENTO E EMPILHAMENTO, EXCLUSIVE TRANSPORTE E RETIRADA DO MATERIAL REMOVIDO NÃO REAPROVEITÁVEL | m2 | 5.04 | 18.6277 | 93.8836 | 0.02481% | 99.8% | 6
7.3.2 | ED-50590 | LAJE DE TRANSIÇÃO EM CONCRETO PREPARADO EM OBRA COM BETONEIRA COM FCK DE 10MPA, ESP. 8CM, EXCLUSIVE ARMAÇÃO, INCLUSIVE ACABAMENTO SARRAFEADO | m2 | 0.9 | 102.89 | 92.601 | 0.02447% | 99.83% | 1
21.1.2 | ED-50705 | ENCHIMENTO DE RASGO EM ALVENARIA/CONCRETO COM ARGAMASSA, DIÂMETRO DE 32MM A 50MM (1.1/4" A 2"), INCLUSIVE ARGAMASSA, TRAÇO 1:2:8 (CIMENTO, CAL E AREIA), COM PREPARO MECANIZADO | m | 20 | 4.6107 | 92.2139 | 0.02437% | 99.85% | 21
14.4.7 | ED-5621 | PLACA 4"X2" PARA DOIS (2) MÓDULOS, INCLUSIVE FORNECIMENTO E INSTALAÇÃO, EXCLUSIVE SUPORTE E MÓDULO | un | 15 | 5.9298 | 88.947 | 0.02351% | 99.88%
14.9.2 | ED-49231 | DISJUNTOR MONOPOLAR TERMOMAGNÉTICO 5KA, DE 20A | un | 3 | 28.9833 | 86.9498 | 0.02298% | 99.9%
12.2.3 | ED-50515 | PREPARAÇÃO PARA EMASSAMENTO OU PINTURA (LÁTEX/ACRÍLICA) EM TETO, INCLUSIVE UMA (1) DEMÃO DE SELADOR ACRÍLICO | m2 | 7.21 | 11.8596 | 85.5077 | 0.0226% | 99.92%
3.4.1 | ED-27006 | CONE PARA SINALIZAÇÃO/ISOLAMENTO DE ÁREAS, ALTURA 75CM, INCLUSIVE FORNECIMENTO E MOVIMENTAÇÃO | un | 10 | 6.5462 | 65.462 | 0.0173% | 99.94%
2.11.1 | ED-48516 | REMOÇÃO MANUAL DE VIDRO EM ESQUADRIAS, COM REAPROVEITAMENTO, INCLUSIVE LIMPEZA DO ENCAIXE, AFASTAMENTO E EMPILHAMENTO, EXCLUSIVE TRANSPORTE E RETIRADA DO MATERIAL REMOVIDO NÃO REAPROVEITÁVEL | m2 | 6.102 | 9.0858 | 55.4414 | 0.01465% | 99.95%
18.2.3 | ED-32250 | PLACA FOTOLUMINESCENTE PARA SINALIZAÇÃO DE EMERGÊNCIA, TIPO "M7", DIMENSÃO (380X190)MM, INCLUSIVE FIXAÇÃO | un | 1 | 48.4986 | 48.4986 | 0.01282% | 99.97%
2.12.2 | CPU 004 | REMOÇÃO E RECOLOCAÇÃO DE MESAS | un | 3 | 12.5709 | 37.7128 | 0.009967% | 99.98%
12.1.4 | ED-50506 | LIXAMENTO MANUAL EM TETO PARA REMOÇÃO DE TINTA | m2 | 7.21 | 4.7093 | 33.9542 | 0.008974% | 99.99%
14.4.8 | ED-5622 | PLACA 4"X2" PARA TRÊS (3) MÓDULOS, INCLUSIVE FORNECIMENTO E INSTALAÇÃO, EXCLUSIVE SUPORTE E MÓDULO | un | 4 | 7.4092 | 29.6367 | 0.007832% | 99.99%
18.2.1 | ED-29387 | PLACA FOTOLUMINESCENTE PARA SINALIZAÇÃO DE EMERGÊNCIA, TIPO "A5", DIMENSÃO DA BASE 300MM, INCLUSIVE FIXAÇÃO | un | 1 | 21.6727 | 21.6727 | 0.005728% | 100%
TOTAL GERAL |  |  |  |  | 378381.4385

## MEMÓRIA DE CÁLCULO
| AMBIENTES | ÁREA | PER. | PD
| PLENÁRIO | 103.3091 | 42.38 | 2.7
| RECEPÇÃO | 41.92 | 25.97 | 2.7
| HALL PRESIDÊNCIA | 1.6 | 5.2 | 2.7
| SALA DE SOM | 4.98 | 8.99 | 2.7
| SALA DA PRESIDÊNCIA | 11.39 | 16.49 | 2.7
| LAVABO S.PRESIDÊNCIA | 2.16 | 5.93 | 2.9
| CIRCULAÇÃO 1 | 5.65 | 11.22 | 2.7
| ARQUIVO | 18.92 | 17.76 | 2.7
| SECRETARIA | 35.13 | 25.71 | 2.7
| CIRCULAÇÃO 2 | 7.25 | 12.47 | 2.7
| SALA ADMINISTRATIVA | 8.41 | 11.61 | 2.9
| HALL BANHEIROS PcD | 3.65 | 11.1 | 2.9
| I.S. PcD MASCULINO | 3.12 | 7.07 | 2.9
| I.S. PcD FEMININO | 3.17 | 7.13 | 2.9
| COZINHA | 13.39 | 15.2 | 2.7
| SALA DE REUNIÃO | 22.71 | 18.65 | 2.7
| CIRCULAÇÃO 3 | 6.06 | 11.92 | 2.7
| DML | 3.25 | 8.1 | 2.9
| POLÍCIA CIVIL | 8.47 | 1.19 | 2.7
| ATENDIMENTO CAC | 8.89 | 12.11 | 2.7
| RECEPÇÃO CAC | 12.23 | 14.8 | 2.7
| LAVABO CAC | 1.8 | 5.78 | 2.9
| CALÇADA | 72.79 | 49.83 | 0
| PISO EXTERNO FRENTE | 131.98 | 89.44 | 0
| PISO EXTERNO LATERAL DIREITA | 24.77 | 27.85 | 0
| FACHADA | 92.45 | 0 | 4
ITEM | DESCRIÇÃO | UNID. / ÁREA | PER. | PD
2.1.1 | CORTE DE ÁRVORE COM MOTOSSERRA, DIÂMETRO DO TRONCO ACIMA DE TRINTA (30) CENTÍMETROS ATÉ CINQUENTA (50) CENTÍMETROS, EXCLUSIVE DESTOCAMENTO E AFASTAMENTO | un | 1
| PRÓXIMO AO HIDRÔMETRO (PROMOVER ACESSIBILIDADE) | 1 | 49.83 | 0
2.2.1 | REMOÇÃO MANUAL DE LUMINÁRIA COMERCIAL, EMBUTIDA OU SOBREPOR, COM REAPROVEITAMENTO, INCLUSIVE AFASTAMENTO E EMPILHAMENTO, EXCLUSIVE TRANSPORTE E RETIRADA DO MATERIAL REMOVIDO NÃO REAPROVEITÁVEL | un | 37
| PLENÁRIO | 21
| RECEPÇÃO | 9
| CIRCULAÇÃO 2 | 2
| SALA ADMINISTRATIVA | 1
| BANHEIRO MASCULINO | 1
| BANHEIRO FEMININO | 1
| CIRCULAÇÃO 3 | 2
2.2.2 | REMOÇÃO MANUAL DE LUMINÁRIA COMPACTA (PLAFON, PAINEL LED, ETC.) EMBUTIDA OU SOBREPOR, COM REAPROVEITAMENTO, INCLUSIVE AFASTAMENTO E EMPILHAMENTO, EXCLUSIVE TRANSPORTE E RETIRADA DO MATERIAL REMOVIDO NÃO REAPROVEITÁVEL | un | 41
| RECEPÇÃO | 2
| SALA DA PRESIDÊNCIA | 2
| LAVABO S.PRESIDÊNCIA | 1
| ARQUIVO | 3
| SECRETARIA | 6
| COZINHA | 2
| SALA DE REUNIÃO | 4
| DML | 1
| POLÍCIA CIVIL | 1
| ATENDIMENTO CAC | 1
| RECEPÇÃO CAC | 2
| LAVABO CAC | 1
| FACHADA | 15
2.2.3 | REMOÇÃO MANUAL DE QUADRO DE DISTRIBUIÇÃO, COM REAPROVEITAMENTO, REMOÇÃO DE ACESSÓRIOS DE FIXAÇÃO, AFASTAMENTO E EMPILHAMENTO, EXCLUSIVE TRANSPORTE E RETIRADA DO MATERIAL REMOVIDO NÃO REAPROVEITÁVEL | un | 2
| RECEPÇÃO | 1
| COZINHA | 1
2.3.1 | REMOÇÃO MANUAL DE FORRO DE PLACAS (GESSO, MINERAL, FIBRA, ISOPOR, COLMEIA, PVC, ETC.), COM REAPROVEITAMENTO, INCLUSIVE AFASTAMENTO E EMPILHAMENTO, EXCLUSIVE DEMOLIÇÃO DA ESTRUTURA DE SUSTENTAÇÃO, TRANSPORTE E RETIRADA DO MATERIAL REMOVIDO NÃO REAPROVEITÁVEL | m2 | 301.8991
| PLENÁRIO | 103.3091
| RECEPÇÃO | 41.92
| HALL PRESIDÊNCIA | 1.6
| SALA DE SOM | 4.98
| SALA DA PRESIDÊNCIA | 11.39
| CIRCULAÇÃO 1 | 5.65
| ARQUIVO | 18.92
| SECRETARIA | 35.13
| CIRCULAÇÃO 2 | 7.25
| COZINHA | 13.39
| SALA DE REUNIÃO | 22.71
| CIRCULAÇÃO 3 | 6.06
| POLÍCIA CIVIL | 8.47
| ATENDIMENTO CAC | 8.89
| RECEPÇÃO CAC | 12.23
2.4.1 | REMOÇÃO MANUAL DE ESQUADRIA EM MADEIRA, COM REAPROVEITAMENTO, INCLUSIVE REMOÇÃO DE MARCO/ALIZAR/GUARNIÇÕES, AFASTAMENTO E EMPILHAMENTO, EXCLUSIVE TRANSPORTE E RETIRADA DO MATERIAL REMOVIDO NÃO REAPROVEITÁVEL | m2 | 5.04
| HALL PRESIDÊNCIA | 0.8 | 2.1 | 1 | 1.68
| HALL BANHEIROS PcD | 0.8 | 2.1 | 2 | 3.36
2.5.1 | REMOÇÃO DE LOUÇAS (LAVATÓRIO, BANHEIRA, PIA, VASO SANITÁRIO, TANQUE), COM REAPROVEITAMENTO, INCLUSIVE AFASTAMENTO E EMPILHAMENTO, EXCLUSIVE TRANSPORTE E RETIRADA DO MATERIAL REMOVIDO NÃO REAPROVEITÁVEL | un | 6
SALA ADMINISTRATIVA
| LAVATÓRIO | 1
| VASO | 1
BANHEIRO MASCULINO
| LAVATÓRIO | 1
| VASO | 1
BANHEIRO FEMININO
| LAVATÓRIO | 1
| VASO | 1
2.5.2 | REMOÇÃO MANUAL DE METAIS COMUNS E ACABAMENTOS (TORNEIRA, ACABAMENTO PARA REGISTRO, SIFÃO, ENGATE FLEXÍVEL, ETC.), COM REAPROVEITAMENTO, INCLUSIVE AFASTAMENTO E EMPILHAMENTO, EXCLUSIVE TRANSPORTE E RETIRADA DO MATERIAL REMOVIDO NÃO REAPROVEITÁVEL | un | 12
SALA ADMINISTRATIVA
| TORNEIRA | 1
| SIFÃO | 1
| ENGATE FLEXÍVEL | 1
| REGISTRO | 1
BANHEIRO MASCULINO
| TORNEIRA | 1
| SIFÃO | 1
| ENGATE FLEXÍVEL | 1
| REGISTRO | 1
BANHEIRO FEMININO
| TORNEIRA | 1
| SIFÃO | 1
| ENGATE FLEXÍVEL | 1
| REGISTRO | 1
2.5.3 | REMOÇÃO MANUAL DE METAIS EMBUTIDOS (BASE DE REGISTRO, VÁLVULA DE DESCARGA, TORNEIRA ANTIVANDALISMO, ETC.), COM REAPROVEITAMENTO, INCLUSIVE AFASTAMENTO E EMPILHAMENTO, EXCLUSIVE TRANSPORTE E RETIRADA DO MATERIAL REMOVIDO NÃO REAPROVEITÁVEL | un | 8
SALA ADMINISTRATIVA
| BASE DE REGISTRO | 1
| VÁLVULA DE DESCARGA | 1
BANHEIRO MASCULINO
| BASE DE REGISTRO | 2
| VÁLVULA DE DESCARGA | 1
BANHEIRO FEMININO
| BASE DE REGISTRO | 2
| VÁLVULA DE DESCARGA | 1
2.6.1 | REMOÇÃO MANUAL DE BANCADA DE PEDRA (MÁRMORE, GRANITO, ARDÓSIA, MARMORITE, ETC.), COM REAPROVEITAMENTO, INCLUSIVE RASGO EM ALVENARIA, REMOÇÃO DE ACESSÓRIOS DE FIXAÇÃO, AFASTAMENTO E EMPILHAMENTO, EXCLUSIVE TRANSPORTE E RETIRADA DO MATERIAL REMOVIDO NÃO REAPROVEITÁVEL | m2 | 1.65
| SALA ADMINISTRATIVA | 1.5 | 0.5 | 1 | 0.75
| BANHEIRO MASCULINO | 0.9 | 0.5 | 1 | 0.45
| BANHEIRO FEMININO | 0.9 | 0.5 | 1 | 0.45
2.7.1 | DEMOLIÇÃO MANUAL DE ALVENARIA DE TIJOLO CERÂMICO OU BLOCO DE CONCRETO, INCLUSIVE AFASTAMENTO E EMPILHAMENTO, EXCLUSIVE TRANSPORTE E RETIRADA DO MATERIAL DEMOLIDO | m3 | 1.4525
| SALA DE SOM | 1.4 | 1 | 0.2 | 1.25 | 1 | 0.35
| HALL PRESIDÊNCIA | 0.7 | 2.1 | 0.2 | 1.25 | 1 | 0.3675
| HALL BANHEIROS PcD | 0.7 | 2.1 | 0.2 | 1.25 | 2 | 0.735
2.8.1 | DEMOLIÇÃO MANUAL DE CONCRETO, SEM ARMAÇÃO, INCLUSIVE AFASTAMENTO E EMPILHAMENTO, EXCLUSIVE TRANSPORTE E RETIRADA DO MATERIAL DEMOLIDO | m3 | 6.0995
| PLENÁRIO | 103.3091 | 0.05 | 1 | 5.1655
| SALA ADMINISTRATIVA | 8.41 | 0.05 | 1 | 0.4205
| BANHEIRO MASCULINO | 5.09 | 0.05 | 1 | 0.2545
| BANHEIRO FEMININO | 5.18 | 0.05 | 1 | 0.259
2.9. | DEMOLIÇÃO MANUAL DE REVESTIMENTO CERÂMICO, AZULEJO OU LADRILHO HIDRÁULICO, INCLUSIVE AFASTAMENTO E EMPILHAMENTO, EXCLUSIVE DEMOLIÇÃO DO REBOCO OU EMBOÇO, TRANSPORTE E RETIRADA DO MATERIAL DEMOLIDO | m2 | 88.421
| SALA ADMINISTRATIVA | 11.61 | 2.9 | 33.669
| BANHEIRO MASCULINO | 9.47 | 2.9 | 27.463
| BANHEIRO FEMININO | 9.41 | 2.9 | 27.289
2.10.1 | DEMOLIÇÃO MANUAL DE PISO CERÂMICO OU LADRILHO HIDRÁULICO, INCLUSIVE AFASTAMENTO E EMPILHAMENTO, EXCLUSIVE DEMOLIÇÃO DE CONTRAPISO, TRANSPORTE E RETIRADA DO MATERIAL DEMOLIDO | m2 | 351.5291
| PLENÁRIO | 103.3091
| SALA ADMINISTRATIVA | 8.41
| BANHEIRO MASCULINO | 5.09
| BANHEIRO FEMININO | 5.18
| CALÇADA | 72.79
| PISO EXTERNO FRENTE | 131.98
| PISO EXTERNO LATERAL DIREITA | 24.77
2.10.2 | DEMOLIÇÃO MANUAL DE PISO CIMENTADO OU CONTRAPISO DE ARGAMASSA, COM ESPESSURA MÁXIMA DE 10CM, INCLUSIVE AFASTAMENTO E EMPILHAMENTO, EXCLUSIVE TRANSPORTE E RETIRADA DO MATERIAL DEMOLIDO | m2 | 351.5291
| PLENÁRIO | 103.3091
| SALA ADMINISTRATIVA | 8.41
| BANHEIRO MASCULINO | 5.09
| BANHEIRO FEMININO | 5.18
| CALÇADA | 72.79
| PISO EXTERNO FRENTE | 131.98
| PISO EXTERNO LATERAL DIREITA | 24.77
2.11.1 | REMOÇÃO MANUAL DE VIDRO EM ESQUADRIAS, COM REAPROVEITAMENTO, INCLUSIVE LIMPEZA DO ENCAIXE, AFASTAMENTO E EMPILHAMENTO, EXCLUSIVE TRANSPORTE E RETIRADA DO MATERIAL REMOVIDO NÃO REAPROVEITÁVEL | m2 | 6.102
| BANHEIRO MASCULINO | 1.68 | 1.8 | 3.024
| BANHEIRO FEMININO | 1.71 | 1.8 | 3.078
2.12.1 | REMOÇÃO E RECOLOCAÇÃO DE CADEIRAS FIXAS | un | 80
| PLENÁRIO | 80
2.12.2 | REMOÇÃO E RECOLOCAÇÃO DE MESAS | un | 3
| PLENÁRIO | 3
2.12.3 | APLICAÇÃO DE LONA PRETA, ESP. 150 MICRAS, INCLUSIVE FORNECIMENTO | m2 | 104.871
| PLENÁRIO | 7.3 | 9.32 | 68.036
| PLENÁRIO | 6.95 | 5.3 | 36.835
3.3.1 | TAPUME DE PROTEÇÃO PARA TRANSEUNTE EM TELA DE POLIETILENO, COM MÓDULO NA DIMENSÃO DE (150X150)CM, INCLUSIVE PONTALETE COM BASE DE APOIO EM CONCRETO MAGRO, FORNECIMENTO E MOVIMENTAÇÃO | m | 49.83
| CALÇADA | 49.83 |  | 0
4.1.1 | REGULARIZAÇÃO E COMPACTAÇÃO DE TERRENO MANUAL COM SOQUETE, EXCLUSIVE DESMATAMENTO, DESTOCAMENTO, LIMPEZA/ROÇADA DO TERRENO | m2 | 103.3091
| PLENÁRIO | 103.3091
5.1.1 | ALVENARIA DE VEDAÇÃO COM TIJOLO CERÂMICO FURADO, ESP. 9CM, PARA REVESTIMENTO, INCLUSIVE ARGAMASSA PARA ASSENTAMENTO | m2 | 15.39
| SALA DE SOM | 1 | 2.7 | 2.7
| SALA DE SOM | 2.6 | 2.7 | 7.02
| SALA DE SOM | 2.1 | 2.7 | 5.67
5.2.1 | VERGA OU CONTRAVERGA EM CONCRETO ESTRUTURAL PARA VÃOS DE ATÉ 150CM, PREPARADO EM OBRA COM BETONEIRA, CONTROLE "A", COM FCK 20 MPA, MOLDADA IN LOCO, INCLUSIVE ARMAÇÃO | m3 | 0.084375
| HALL PRESIDÊNCIA | 1.5 | 1.25 | 0.15 | 0.15 | 0.042187
| HALL BANHEIROS PcD | 1.5 | 1.25 | 0.15 | 0.15 | 0.042187
5.3.1 | PAREDE EM CHAPA DE GESSO ACARTONADO (DRYWALL), DIVISÃO ENTRE ÁREAS UMIDAS DE UMA MESMA UNIDADE (RU/RU), ESP. 115 MM, INCLUSIVE MONTANTES, GUIAS E ACESSÓRIOS, EXCLUSIVE ISOLANTE TÉRMICO/ACÚSTICO | m2 | 9.802
| I.S. PcD MASCULINO | 1.67 | 2.9 | 4.843
| I.S. PcD FEMININO | 1.71 | 2.9 | 4.959
6.1.1 | PORTÃO DE GRADE, EXCLUSIVE CADEADO E PINTURA | m2 | 0.2325
| CALÇADA | 1.55 | 0.15 | 0.2325
6.2.1 | PORTA DE MADEIRA COMPLETA, DIMENSÃO (90X210)CM, TIPO DE ABRIR, UMA (1) FOLHA, ACABAMENTO NATURAL PARA PINTURA/VERNIZ, TIPO PRANCHETA/SARRAFEADA, INCLUSIVE MARCO, ALIZAR E FERRAGENS, EXCLUSIVE PINTURA/VERNIZ | un | 4
| SALA DE SOM | 1
| SALA DA PRESIDÊNCIA | 1
| I.S. PcD MASCULINO | 1
| I.S. PcD FEMININO | 1
6.3.1 | VEDAÇÃO DE ESQUADRIAS COM APLICAÇÃO DE SELANTE À BASE DE SILICONE | m | 105.04
| PLENÁRIO | 1.5 | 1 | 5 | 25
| PLENÁRIO | 2 | 1 | 2 | 12
| SALA DA PRESIDÊNCIA | 1.3 | 1.1 | 1 | 4.8
| LAVABO S.PRESIDÊNCIA | 0.6 | 0.8 | 1 | 2.8
| ARQUIVO | 1.5 | 1.1 | 1 | 5.2
| SECRETARIA | 3.87 | 2.5 | 1 | 12.74
| SALA ADMINISTRATIVA | 2 | 1 | 1 | 6
| I.S. PcD MASCULINO | 2 | 1 | 1 | 6
| I.S. PcD FEMININO | 2 | 1 | 1 | 6
| COZINHA | 1.7 | 1.1 | 2 | 11.2
| SALA DE REUNIÃO | 1.7 | 1.1 | 1 | 5.6
| RECEPÇÃO CAC | 1.25 | 1.1 | 1 | 4.7
| LAVABO CAC | 0.9 | 0.6 | 1 | 3
7.1.1 | CONTRAPISO DESEMPENADO COM ARGAMASSA, TRAÇO 1:3 (CIMENTO E AREIA), ESP. 25MM | m2 | 351.1991
| PLENÁRIO | 103.3091
| SALA ADMINISTRATIVA | 8.41
| HALL BANHEIROS PcD | 3.65
| I.S. PcD MASCULINO | 3.12
| I.S. PcD FEMININO | 3.17
| CALÇADA | 72.79
| PISO EXTERNO FRENTE | 131.98
| PISO EXTERNO LATERAL DIREITA | 24.77
7.2.1 | REVESTIMENTO COM PORCELANATO APLICADO EM PISO, ACABAMENTO ESMALTADO ACETINADO, AMBIENTE INTERNO/EXTERNO, PADRÃO EXTRA, BORDA RETIFICADA, DIMENSÃO DA PEÇA (80X80CM), ASSENTAMENTO COM ARGAMASSA INDUSTRIALIZADA, INCLUSIVE REJUNTAMENTO | m2 | 121.6591
| PLENÁRIO | 103.3091
| SALA ADMINISTRATIVA | 8.41
| HALL BANHEIROS PcD | 3.65
| I.S. PcD MASCULINO | 3.12
| I.S. PcD FEMININO | 3.17
7.3.1 | LAJE DE TRANSIÇÃO E = 6 CM, SEM JUNTA, FCK = 10 MPA (MANUAL) | m2 | 351.1991
| PLENÁRIO | 103.3091
| SALA ADMINISTRATIVA | 8.41
| HALL BANHEIROS PcD | 3.65
| I.S. PcD MASCULINO | 3.12
| I.S. PcD FEMININO | 3.17
| CALÇADA | 72.79
| PISO EXTERNO FRENTE | 131.98
| PISO EXTERNO LATERAL DIREITA | 24.77
7.3.2 | LAJE DE TRANSIÇÃO EM CONCRETO PREPARADO EM OBRA COM BETONEIRA COM FCK DE 10MPA, ESP. 8CM, EXCLUSIVE ARMAÇÃO, INCLUSIVE ACABAMENTO SARRAFEADO | m2 | 0.9
| PLENÁRIO | 0.9 | 1 | 0.9
7.4.1 | PISO COM TIJOLO CERÂMICO MACIÇO PRENSADO, ASSENTAMENTO COM ARGAMASSA SECA, TRAÇO 1:4 (CIMENTO E AREIA), INCLUSIVE REJUNTAMENTO COM ARGAMASSA SECA DE TRAÇO 1:4 (CIMENTO E AREIA), FORNECIMENTO E INSTALAÇÃO, INCLUSIVE RODAPÉ | m2 | 229.54
| CALÇADA | 72.79 |  | 0
| PISO EXTERNO FRENTE | 131.98 |  | 0
| PISO EXTERNO LATERAL DIREITA | 24.77 |  | 0
7.5.1 | PISO PODOTÁTIL DE BORRACHA, ALERTA, ESP. 5MM, COLORIDA, ASSENTAMENTO COM COLA DE CONTATO, INCLUSIVE FORNECIMENTO E INSTALAÇÃO | m2 | 1.125
| PLENÁRIO | 0.25 | 0.25 | 6 | 0.375
| RECEPÇÃO | 0.25 | 0.25 | 12 | 0.75
7.5.2 | PISO PODOTÁTIL DE BORRACHA, DIRECIONAL, ESP. 5MM, COLORIDA, ASSENTAMENTO COM COLA DE CONTATO, INCLUSIVE FORNECIMENTO E INSTALAÇÃO | m2 | 3.25
| PLENÁRIO | 8 | 0.25 | 1 | 2
| RECEPÇÃO | 5 | 0.25 | 1 | 1.25
7.5.3 | PISO PODOTÁTIL DE CONCRETO, ALERTA, APLICADO EM PISO (40X40CM) COM JUNTA SECA, COR VERMELHO/AMARELO, ASSENTAMENTO COM ARGAMASSA INDUSTRIALIZADA, INCLUSIVE FORNECIMENTO E INSTALAÇÃO | m2 | 8.64
| CALÇADA | 0.4 | 0.4 | 54 | 8.64
7.5.4 | PISO PODOTÁTIL DE CONCRETO, DIRECIONAL, APLICADO EM PISO (40X40CM) COM JUNTA SECA, COR VERMELHO/AMARELO, ASSENTAMENTO COM ARGAMASSA INDUSTRIALIZADA, INCLUSIVE FORNECIMENTO E INSTALAÇÃO | m2 | 19.008
| CALÇADA | 47.52 | 0.4 | 1 | 19.008
7.6.1 | APLICAÇÃO DE FAIXA/FITA ADESIVA ANTIDERRAPANTE, LARGURA 50MM, EM DEGRAUS DE ESCADA, INCLUSIVE FORNECIMENTO | m | 11.5
| PLENÁRIO | 1 | 5 | 5
| RECEPÇÃO | 1 | 2 | 2
| ATENDIMENTO CAC | 1.5 | 3 | 4.5
8.1.1 | RODAPÉ COM REVESTIMENTO EM CERÂMICA ESMALTADA COMERCIAL, ALTURA 10CM, PEI IV, ASSENTAMENTO COM ARGAMASSA INDUSTRIALIZADA, INCLUSIVE REJUNTAMENTO | m | 67.69
| PLENÁRIO | 42.38
| SALA ADMINISTRATIVA | 11.61
| HALL PRESIDÊNCIA | 5.2
| SALA DE SOM | 4.5
| SALA DA PRESIDÊNCIA | 4
8.2.1 | SOLEIRA EM GRANITO, NA COR CINZA ANDORINHA, ESP. 2CM, INCLUSIVE REJUNTAMENTO | m2 | 1.76
| PLENÁRIO | 1.5 | 0.2 | 1 | 0.3
| PLENÁRIO | 0.8 | 0.2 | 2 | 0.32
| HALL PRESIDÊNCIA | 1.5 | 0.2 | 1 | 0.3
| SALA ADMINISTRATIVA | 0.9 | 0.2 | 1 | 0.18
| HALL BANHEIROS PcD | 1.5 | 0.2 | 1 | 0.3
| I.S. PcD MASCULINO | 0.9 | 0.2 | 1 | 0.18
| I.S. PcD FEMININO | 0.9 | 0.2 | 1 | 0.18
9.1.1 | CHAPISCO COM ARGAMASSA, TRAÇO 1:3 (CIMENTO E AREIA), ESP. 5MM, APLICADO EM ALVENARIA/ESTRUTURA DE CONCRETO COM COLHER, INCLUSIVE ARGAMASSA COM PREPARO MECANIZADO | m2 | 137.009
| HALL PRESIDÊNCIA | 2.6 | 2.7 | 7.02
| SALA DE SOM | 4.5 | 2.7 | 12.15
| SALA DA PRESIDÊNCIA | 4 | 2.7 | 10.8
| SALA ADMINISTRATIVA | 11.61 | 2.9 | 33.669
| HALL BANHEIROS PcD | 11.1 | 2.9 | 32.19
| I.S. PcD MASCULINO | 7.07 | 2.9 | 20.503
| I.S. PcD FEMININO | 7.13 | 2.9 | 20.677
9.1.2 | EMBOÇO COM ARGAMASSA, TRAÇO 1:6 (CIMENTO E AREIA), ESP. 20MM, APLICAÇÃO MANUAL, INCLUSIVE ARGAMASSA COM PREPARO MECANIZADO, EXCLUSIVE CHAPISCO | m2 | 73.37
| HALL BANHEIROS PcD | 11.1 | 2.9 | 32.19
| I.S. PcD MASCULINO | 7.07 | 2.9 | 20.503
| I.S. PcD FEMININO | 7.13 | 2.9 | 20.677
9.1.3 | ESPALA EM CAMADA ÚNICA COM ARGAMASSA, TRAÇO 1:3 (CIMENTO E AREIA), COM ADITIVO IMPERMEABILIZANTE, ESP. 20MM, APLICAÇÃO MANUAL, INCLUSIVE ARGAMASSA COM PREPARO MECANIZADO | m2 | 5.64
| HALL PRESIDÊNCIA | 1.5 | 2.1 | 0.2 | 1 | 2.34
| SALA DE SOM | 1.4 | 1 | 0.2 | 1 | 0.96
| HALL BANHEIROS PcD | 1.5 | 2.1 | 0.2 | 1 | 2.34
9.1.4 | REBOCO COM ARGAMASSA, TRAÇO 1:7 (CIMENTO E AREIA), ESP. 20MM, APLICAÇÃO MANUAL, INCLUSIVE ARGAMASSA COM PREPARO MECANIZADO, EXCLUSIVE CHAPISCO | m2 | 63.639
| HALL PRESIDÊNCIA | 2.6 | 2.7 | 7.02
| SALA DE SOM | 4.5 | 2.7 | 12.15
| SALA DA PRESIDÊNCIA | 4 | 2.7 | 10.8
| SALA ADMINISTRATIVA | 11.61 | 2.9 | 33.669
9.2.1 | CANTONEIRA DE ALUMÍNIO PARA ACABAMENTO DE QUINAS | m | 6
| HALL BANHEIROS PcD | 1.5 | 4 | 6
9.2.2 | REVESTIMENTO COM CERÂMICA APLICADO EM PAREDE, ACABAMENTO ESMALTADO, AMBIENTE INTERNO/EXTERNO, PADRÃO EXTRA, DIMENSÃO DA PEÇA ATÉ 2025 CM2, PEI III, ASSENTAMENTO COM ARGAMASSA INDUSTRIALIZADA, INCLUSIVE REJUNTAMENTO | m2 | 73.37
| HALL BANHEIROS PcD | 11.1 | 2.9 | 32.19
| I.S. PcD MASCULINO | 7.07 | 2.9 | 20.503
| I.S. PcD FEMININO | 7.13 | 2.9 | 20.677
10.1.1 | FORRO EM CHAPA DE GESSO ACARTONADA, ESP. 12,5MM, COM FIXAÇÃO DO TIPO ESTRUTURADA EM PERFIL METÁLICO, EXCLUSIVE PERFIL TABICA, SANCA E MOLDURA, INCLUSIVE ACESSÓRIOS E FIXAÇÃO | m2 | 18.35
| SALA ADMINISTRATIVA | 8.41
| HALL BANHEIROS PcD | 3.65
| I.S. PcD MASCULINO | 3.12
| I.S. PcD FEMININO | 3.17
10.1.2 | PERFIL TABICA GALVANIZADO, TIPO LISA, COM ACABAMENTO EM PINTURA, NA COR BRANCA, PARA FORRO EM CHAPA DE GESSO ACARTONADO, INCLUSIVE ACESSÓRIOS DE FIXAÇÃO | m | 36.91
| SALA ADMINISTRATIVA | 11.61
| HALL BANHEIROS PcD | 11.1
| I.S. PcD MASCULINO | 7.07
| I.S. PcD FEMININO | 7.13
10.2.1 | REINSTALAÇÃO DE FORRO DE PLACAS DE ISOPOR, EXCLUSIVE ESTRUTURA DE SUSTENTAÇÃO | m2 | 301.8991
| PLENÁRIO | 103.3091 | 42.38 | 2.7
| RECEPÇÃO | 41.92 | 25.97 | 2.7
| HALL PRESIDÊNCIA | 1.6 | 5.2 | 2.7
| SALA DE SOM | 4.98 | 8.99 | 2.7
| SALA DA PRESIDÊNCIA | 11.39 | 16.49 | 2.7
| CIRCULAÇÃO 1 | 5.65 | 11.22 | 2.7
| ARQUIVO | 18.92 | 17.76 | 2.7
| SECRETARIA | 35.13 | 25.71 | 2.7
| CIRCULAÇÃO 2 | 7.25 | 12.47 | 2.7
| COZINHA | 13.39 | 15.2 | 2.7
| SALA DE REUNIÃO | 22.71 | 18.65 | 2.7
| CIRCULAÇÃO 3 | 6.06 | 11.92 | 2.7
| POLÍCIA CIVIL | 8.47 | 1.19 | 2.7
| ATENDIMENTO CAC | 8.89 | 12.11 | 2.7
| RECEPÇÃO CAC | 12.23 | 14.8 | 2.7
11.1.1 | PROJETO, CONFECÇÃO, ENTREGA E INSTALAÇÃO DE MÓVEIS PLANEJADOS EM MADEIRA MDF (MEDIUM DENSITY FIBERBOARD) COM, NO MINIMO, 18 MM DE ESPESSURA, REVESTIDA EM LAMINADO MELANÍMICO DE BAIXA PRESSÃO TEXTURIZADO EM AMBAS AS FAIXAS, EM COR MADEIRADO FOSCO, CONTEMPLANDO TODOS OS COMPONENTES E ESTRUTURAS NECESSÁRIAS AO MÓVEL (FITA BORDA, CORREDIÇAS, DOBRADIÇAS, PUXADORES, PÉS, RODAS, ESTRUTURAS METÁLICAS, ETC). GARANTIA DE, NO MÍNIMO, TRÊS ANOS. | m2 | 13.095
| SALA DE REUNIÃO | 4.85 | 2.7 | 13.095
11.2.1 | CORRIMÃO DUPLO EM TUBO GALVANIZADO, COM COSTURA, DIÂMETRO 1.1/2", ESP. 3MM, FIXADO EM ALVENARIA, INCLUSIVE SUPORTE PARA CORRIMÃO EM BARRA CHATA (1"X1/2"), EXCLUSIVE PINTURA | m | 3.1
| PLENÁRIO | 1 | 0.3 | 0.3 | 1 | 1.6
| ATENDIMENTO CAC | 0.9 | 0.3 | 0.3 | 1 | 1.5
11.2.2 | CORRIMÃO DUPLO EM TUBO GALVANIZADO, COM COSTURA, DIÂMETRO 1.1/2", ESP. 3MM, FIXADO EM PISO COM MONTANTE VERTICAL, DIÂMETRO 1.1/2", INCLUSIVE SUPORTE PARA CORRIMÃO EM BARRA CHATA (1"X1/2"), EXCLUSIVE PINTURA | m | 7.9
| PLENÁRIO | 1 | 0.3 | 0.3 | 1 | 1.6
| RECEPÇÃO | 0.6 | 0.3 | 0.3 | 2 | 2.4
| ATENDIMENTO CAC | 0.9 | 0.3 | 0.3 | 1 | 1.5
| CALÇADA | 0.6 | 0.3 | 0.3 | 2 | 2.4
11.3.1 | PROJETO, CONFECÇÃO, ENTREGA E INSTALAÇÃO DE PAINEL EM ACM (ALUMINIUM COMPOSITE MATERIAL) PARA FACHADA COM A LOGOMARCA DA CÂMARA E A DESCRIÇÃO "CÂMARA MUNICIPAL DE CAETANÓPOLIS" EM CAIXA LED CONFORME PADRÃO EXISTENTE (6,50x1,00 METROS) | un | 1
| SALA DE REUNIÃO | 1
| FACHADA | 1
| SALA DE REUNIÃO | 1
| FACHADA | 1
12.1.1 | LIXAMENTO MANUAL EM PAREDE PARA REMOÇÃO DE TINTA | m2 | 1038.325
| PLENÁRIO | 42.38 | 2.7 | 114.426
| RECEPÇÃO | 25.97 | 2.7 | 70.119
| HALL PRESIDÊNCIA | 5.2 | 2.7 | 14.04
| SALA DE SOM | 8.99 | 2.7 | 24.273
| SALA DA PRESIDÊNCIA | 16.49 | 2.7 | 44.523
| LAVABO S.PRESIDÊNCIA | 5.93 | 1.4 | 8.302
| CIRCULAÇÃO 1 | 11.22 | 2.7 | 30.294
| ARQUIVO | 17.76 | 2.7 | 47.952
| SECRETARIA | 25.71 | 2.7 | 69.417
| CIRCULAÇÃO 2 | 12.47 | 2.7 | 33.669
| SALA ADMINISTRATIVA | 11.61 | 2.9 | 33.669
| SALA DE REUNIÃO | 18.65 | 2.7 | 50.355
| CIRCULAÇÃO 3 | 11.92 | 2.7 | 32.184
| DML | 8.1 | 1.4 | 11.34
| POLÍCIA CIVIL | 1.19 | 2.7 | 3.213
| ATENDIMENTO CAC | 12.11 | 2.7 | 32.697
| RECEPÇÃO CAC | 14.8 | 2.7 | 39.96
| LAVABO CAC | 5.78 | 1.4 | 8.092
| FACHADA | 92.45 | 4 | 369.8
12.1.2 | LIXAMENTO MANUAL EM SUPERFÍCIE DE MADEIRA PARA REMOÇÃO DE TINTA | m2 | 42.42
| HALL PRESIDÊNCIA | 0.9 | 2.1 | 1 | 2 | 3.78
| SALA DE SOM | 0.9 | 2.1 | 1 | 2 | 3.78
| SALA DA PRESIDÊNCIA | 0.8 | 2.1 | 1 | 2 | 3.36
| LAVABO S.PRESIDÊNCIA | 0.8 | 2.1 | 1 | 2 | 3.36
| ARQUIVO | 0.8 | 2.1 | 1 | 2 | 3.36
| SECRETARIA | 0.8 | 2.1 | 1 | 2 | 3.36
| SALA ADMINISTRATIVA | 0.9 | 2.1 | 1 | 2 | 3.78
| I.S. PcD MASCULINO | 0.9 | 2.1 | 1 | 2 | 3.78
| I.S. PcD FEMININO | 0.9 | 2.1 | 1 | 2 | 3.78
| COZINHA | 0.8 | 2.1 | 1 | 2 | 3.36
| SALA DE REUNIÃO | 0.8 | 2.1 | 1 | 2 | 3.36
| ATENDIMENTO CAC | 0.8 | 2.1 | 1 | 2 | 3.36
12.1.3 | LIXAMENTO MANUAL EM SUPERFÍCIE METÁLICA PARA REMOÇÃO DE TINTA | m2 | 209.286
| CALÇADA | 49.83 | 2.1 | 2 | 209.286
12.1.4 | LIXAMENTO MANUAL EM TETO PARA REMOÇÃO DE TINTA | m2 | 7.21
| LAVABO S.PRESIDÊNCIA | 2.16
| DML | 3.25
| LAVABO CAC | 1.8
12.2.1 | PREPARAÇÃO PARA EMASSAMENTO OU PINTURA (LÁTEX/ACRÍLICA) EM PAREDE, INCLUSIVE UMA (1) DEMÃO DE SELADOR ACRÍLICO | m2 | 63.639
| HALL PRESIDÊNCIA | 2.6 | 2.7 | 7.02
| SALA DE SOM | 4.5 | 2.7 | 12.15
| SALA DA PRESIDÊNCIA | 4 | 2.7 | 10.8
| SALA ADMINISTRATIVA | 11.61 | 2.9 | 33.669
12.2.2 | PREPARAÇÃO PARA EMASSAMENTO OU PINTURA (LÁTEX/ACRÍLICA) EM PAREDE OU FORRO EM CHAPA DE GESSO ACARTONADO (DRYWALL), INCLUSIVE UMA (1) DEMÃO DE SELADOR ACRÍLICO | m2 | 37.954
| SALA ADMINISTRATIVA | 8.41
| HALL BANHEIROS PcD | 3.65
| I.S. PcD MASCULINO | 3.12
| I.S. PcD FEMININO | 3.17
| I.S. PcD MASCULINO | 1.67 | 2.9 | 2 | 9.686
| I.S. PcD FEMININO | 1.71 | 2.9 | 2 | 9.918
12.2.3 | PREPARAÇÃO PARA EMASSAMENTO OU PINTURA (LÁTEX/ACRÍLICA) EM TETO, INCLUSIVE UMA (1) DEMÃO DE SELADOR ACRÍLICO | m2 | 7.21
| LAVABO S.PRESIDÊNCIA | 2.16
| DML | 3.25
| LAVABO CAC | 1.8
12.3.1 | EMASSAMENTO EM FORRO DE GESSO COM MASSA CORRIDA (PVA), UMA (1) DEMÃO, INCLUSIVE LIXAMENTO PARA PINTURA | m2 | 18.35
| SALA ADMINISTRATIVA | 8.41
| HALL BANHEIROS PcD | 3.65
| I.S. PcD MASCULINO | 3.12
| I.S. PcD FEMININO | 3.17
12.3.2 | EMASSAMENTO EM PAREDE COM MASSA CORRIDA (PVA), DUAS (2) DEMÃOS, INCLUSIVE LIXAMENTO PARA PINTURA | m2 | 101.593
| HALL PRESIDÊNCIA | 2.6 | 2.7 | 7.02
| SALA DE SOM | 4.5 | 2.7 | 12.15
| SALA DA PRESIDÊNCIA | 4 | 2.7 | 10.8
| SALA ADMINISTRATIVA | 11.61 | 2.9 | 33.669
| SALA ADMINISTRATIVA | 8.41
| HALL BANHEIROS PcD | 3.65
| I.S. PcD MASCULINO | 3.12
| I.S. PcD FEMININO | 3.17
| I.S. PcD MASCULINO | 1.67 | 2.9 | 2 | 9.686
| I.S. PcD FEMININO | 1.71 | 2.9 | 2 | 9.918
12.4.1 | PINTURA ACRÍLICA EM PAREDE, DUAS (2) DEMÃOS, EXCLUSIVE SELADOR ACRÍLICO E MASSA ACRÍLICA/CORRIDA (PVA) | m2 | 1038.325
| PLENÁRIO | 42.38 | 2.7 | 114.426
| RECEPÇÃO | 25.97 | 2.7 | 70.119
| HALL PRESIDÊNCIA | 5.2 | 2.7 | 14.04
| SALA DE SOM | 8.99 | 2.7 | 24.273
| SALA DA PRESIDÊNCIA | 16.49 | 2.7 | 44.523
| LAVABO S.PRESIDÊNCIA | 5.93 | 1.4 | 8.302
| CIRCULAÇÃO 1 | 11.22 | 2.7 | 30.294
| ARQUIVO | 17.76 | 2.7 | 47.952
| SECRETARIA | 25.71 | 2.7 | 69.417
| CIRCULAÇÃO 2 | 12.47 | 2.7 | 33.669
| SALA ADMINISTRATIVA | 11.61 | 2.9 | 33.669
| SALA DE REUNIÃO | 18.65 | 2.7 | 50.355
| CIRCULAÇÃO 3 | 11.92 | 2.7 | 32.184
| DML | 8.1 | 1.4 | 11.34
| POLÍCIA CIVIL | 1.19 | 2.7 | 3.213
| ATENDIMENTO CAC | 12.11 | 2.7 | 32.697
| RECEPÇÃO CAC | 14.8 | 2.7 | 39.96
| LAVABO CAC | 5.78 | 1.4 | 8.092
| FACHADA | 92.45 | 4 | 369.8
12.4.2 | PINTURA ACRÍLICA EM TETO, DUAS (2) DEMÃOS, EXCLUSIVE SELADOR ACRÍLICO E MASSA ACRÍLICA/CORRIDA (PVA) | m2 | 25.56
| SALA ADMINISTRATIVA | 8.41
| HALL BANHEIROS PcD | 3.65
| I.S. PcD MASCULINO | 3.12
| I.S. PcD FEMININO | 3.17
| LAVABO S.PRESIDÊNCIA | 2.16
| DML | 3.25
| LAVABO CAC | 1.8
12.5.1 | PINTURA COM VERNIZ SINTÉTICO MARÍTIMO EM ESQUADRIAS DE MADEIRA, DUAS (2) DEMÃOS, ACABAMENTO TIPO FOSCO | m2 | 42.42
| HALL PRESIDÊNCIA | 0.9 | 2.1 | 1 | 2 | 3.78
| SALA DE SOM | 0.9 | 2.1 | 1 | 2 | 3.78
| SALA DA PRESIDÊNCIA | 0.8 | 2.1 | 1 | 2 | 3.36
| LAVABO S.PRESIDÊNCIA | 0.8 | 2.1 | 1 | 2 | 3.36
| ARQUIVO | 0.8 | 2.1 | 1 | 2 | 3.36
| SECRETARIA | 0.8 | 2.1 | 1 | 2 | 3.36
| SALA ADMINISTRATIVA | 0.9 | 2.1 | 1 | 2 | 3.78
| I.S. PcD MASCULINO | 0.9 | 2.1 | 1 | 2 | 3.78
| I.S. PcD FEMININO | 0.9 | 2.1 | 1 | 2 | 3.78
| COZINHA | 0.8 | 2.1 | 1 | 2 | 3.36
| SALA DE REUNIÃO | 0.8 | 2.1 | 1 | 2 | 3.36
| ATENDIMENTO CAC | 0.8 | 2.1 | 1 | 2 | 3.36
12.6.1 | PINTURA ESMALTE EM ESQUADRIAS DE FERRO, DUAS (2) DEMÃOS, INCLUSIVE UMA (1) DEMÃO DE FUNDO ANTICORROSIVO | m2 | 209.286
| CALÇADA | 49.83 | 2.1 | 2 | 209.286
12.7.1 | PINTURA PARA SINALIZAÇÃO DE VAGA DE ESTACIONAMENTO PARA PORTADORES DE NECESSIDADES ESPECIAIS SOBRE PAVIMENTAÇÃO URBANA | U | 1
| FACHADA | 1 | 0
13.1.1 | LAVATÓRIO DE LOUÇA BRANCA SEM COLUNA, TAMANHO MÉDIO, INCLUSIVE ACESSÓRIOS DE FIXAÇÃO, VÁLVULA DE ESCOAMENTO DE METAL COM ACABAMENTO CROMADO, SIFÃO DE METAL TIPO COPO COM ACABAMENTO CROMADO, FORNECIMENTO, INSTALAÇÃO E REJUNTAMENTO, EXCLUSIVE TORNEIRA E ENGATE FLEXÍVEL | U | 4
| HALL BANHEIROS PcD | 2
| I.S. PcD MASCULINO | 1
| I.S. PcD FEMININO | 1
13.2.1 | TORNEIRA METÁLICA PARA LAVATÓRIO, FECHAMENTO AUTOMÁTICO, ACABAMENTO CROMADO, COM AREJADOR, APLICAÇÃO DE MESA, INCLUSIVE ENGATE FLEXÍVEL METÁLICO, FORNECIMENTO E INSTALAÇÃO | un | 4
| HALL BANHEIROS PcD | 2
| I.S. PcD MASCULINO | 1
| I.S. PcD FEMININO | 1
13.3.1 | BACIA SANITÁRIA (VASO) DE LOUÇA CONVENCIONAL, ACESSÍVEL (PCR/PMR), COR BRANCA, COM INSTALAÇÃO DE SÓCULO NA BASE DA BACIA ACOMPANHANDO A PROJEÇÃO DA BASE, NÃO ULTRAPASSANDO ALTURA DE 5CM, ALTURA MÁXIMA DE 46CM (BACIA+ASSENTO), INCLUSIVE ACESSÓRIOS DE FIXAÇÃO/VEDAÇÃO, VÁLVULA DE DESCARGA METÁLICA COM ACIONAMENTO DUPLO, TUBO DE LIGAÇÃO DE LATÃO COM CANOPLA, FORNECIMENTO, INSTALAÇÃO E REJUNTAMENTO, EXCLUSIVE ASSENTO | un | 2
| I.S. PcD MASCULINO | 1
| I.S. PcD FEMININO | 1
13.4.1 | DUCHA HIGIÊNICA COM REGISTRO PARA CONTROLE DE FLUXO DE ÁGUA, DIÂMETRO 1/2" (20MM), INCLUSIVE FORNECIMENTO E INSTALAÇÃO | un | 2
| I.S. PcD MASCULINO | 1
| I.S. PcD FEMININO | 1
13.5.1 | ASSENTO PARA VASO PNE (NBR 9050) | U | 2
| I.S. PcD MASCULINO | 1
| I.S. PcD FEMININO | 1
13.5.2 | DISPENSER EM PLÁSTICO PARA PAPEL TOALHA 2 OU 3 FOLHAS | U | 4
| HALL BANHEIROS PcD | 2
| I.S. PcD MASCULINO | 1
| I.S. PcD FEMININO | 1
13.6.1 | PAPELEIRA PLASTICA TIPO DISPENSER PARA PAPEL HIGIENICO ROLAO | U | 2
| I.S. PcD MASCULINO | 1
| I.S. PcD FEMININO | 1
13.6.2 | SABONETEIRA PLASTICA TIPO DISPENSER PARA SABONETE LIQUIDO COM RESERVATORIO 1500 ML | U | 4
| HALL BANHEIROS PcD | 2
| I.S. PcD MASCULINO | 1
| I.S. PcD FEMININO | 1
13.7.1 | BARRA DE APOIO EM AÇO INOX POLIDO RETA, DN 1.1/4" (31,75MM), PARA ACESSIBILIDADE (PMR/PCR), COMPRIMENTO 40CM, INSTALADO EM PORTA/PAREDE, INCLUSIVE FORNECIMENTO, INSTALAÇÃO E ACESSÓRIOS PARA FIXAÇÃO | un | 6
| I.S. PcD MASCULINO | 3
| I.S. PcD FEMININO | 3
13.7.2 | BARRA DE APOIO EM AÇO INOX POLIDO RETA, DN 1.1/4" (31,75MM), PARA ACESSIBILIDADE (PMR/PCR), COMPRIMENTO 70CM, INSTALADO EM PAREDE, INCLUSIVE FORNECIMENTO, INSTALAÇÃO E ACESSÓRIOS PARA FIXAÇÃO | un | 2
| I.S. PcD MASCULINO | 1
| I.S. PcD FEMININO | 1
13.7.3 | BARRA DE APOIO EM AÇO INOX POLIDO RETA, DN 1.1/4" (31,75MM), PARA ACESSIBILIDADE (PMR/PCR), COMPRIMENTO 80CM, INSTALADO EM PAREDE, INCLUSIVE FORNECIMENTO, INSTALAÇÃO E ACESSÓRIOS PARA FIXAÇÃO | un | 4
| I.S. PcD MASCULINO | 2
| I.S. PcD FEMININO | 2
14.1.1 | CABO DE COBRE FLEXÍVEL, CLASSE 5, ISOLAMENTO TIPO LSHF/ATOX, NÃO HALOGENADO, ANTICHAMA, TERMOPLÁSTICO, UNIPOLAR, SEÇÃO 1,5 MM2, 70°C, 450/750V | m
14.1.2 | CABO DE COBRE FLEXÍVEL, CLASSE 5, ISOLAMENTO TIPO LSHF/ATOX, NÃO HALOGENADO, ANTICHAMA, TERMOPLÁSTICO, UNIPOLAR, SEÇÃO 2,5 MM2, 70°C, 450/750V | m
14.1.3 | CABO DE COBRE FLEXÍVEL, CLASSE 5, ISOLAMENTO TIPO LSHF/ATOX, NÃO HALOGENADO, ANTICHAMA, TERMOPLÁSTICO, UNIPOLAR, SEÇÃO 25 MM2, 70°C, 450/750V | m
14.1.4 | CABO DE COBRE FLEXÍVEL, CLASSE 5, ISOLAMENTO TIPO LSHF/ATOX, NÃO HALOGENADO, ANTICHAMA, TERMOPLÁSTICO, UNIPOLAR, SEÇÃO 4 MM2, 70°C, 450/750V | m
14.1.5 | CABO DE COBRE FLEXÍVEL, CLASSE 5, ISOLAMENTO TIPO LSHF/ATOX, NÃO HALOGENADO, ANTICHAMA, TERMOPLÁSTICO, UNIPOLAR, SEÇÃO 6 MM2, 70°C, 450/750V | m
14.2.1 | CABO DE COBRE FLEXÍVEL, CLASSE 5, ISOLAMENTO TIPO EPR/HEPR, NÃO HALOGENADO, ANTICHAMA, TERMOFIXO, UNIPOLAR, SEÇÃO 16 MM2, 90°C, 0,6/1KV | m
14.2.2 | CABO DE COBRE FLEXÍVEL, CLASSE 5, ISOLAMENTO TIPO EPR/HEPR, NÃO HALOGENADO, ANTICHAMA, TERMOFIXO, UNIPOLAR, SEÇÃO 2,5 MM2, 90°C, 0,6/1KV | m
14.2.3 | CABO DE COBRE FLEXÍVEL, CLASSE 5, ISOLAMENTO TIPO EPR/HEPR, NÃO HALOGENADO, ANTICHAMA, TERMOFIXO, UNIPOLAR, SEÇÃO 25 MM2, 90°C, 0,6/1KV | m
14.2.4 | CABO DE COBRE FLEXÍVEL, CLASSE 5, ISOLAMENTO TIPO EPR/HEPR, NÃO HALOGENADO, ANTICHAMA, TERMOFIXO, UNIPOLAR, SEÇÃO 35 MM2, 90°C, 0,6/1KV | m
14.2.5 | CABO DE COBRE FLEXÍVEL, CLASSE 5, ISOLAMENTO TIPO EPR/HEPR, NÃO HALOGENADO, ANTICHAMA, TERMOFIXO, UNIPOLAR, SEÇÃO 4 MM2, 90°C, 0,6/1KV | m
14.2.6 | CABO DE COBRE FLEXÍVEL, CLASSE 5, ISOLAMENTO TIPO EPR/HEPR, NÃO HALOGENADO, ANTICHAMA, TERMOFIXO, UNIPOLAR, SEÇÃO 50 MM2, 90°C, 0,6/1KV | m
14.3.1 | CAIXA DE LIGAÇÃO/PASSAGEM EM PVC RÍGIDO PARA ELETRODUTO, DIMENSÕES 4"X2", EMBUTIDA EM ALVENARIA - FORNECIMENTO E INSTALAÇÃO | un
14.3.2 | CAIXA DE LIGAÇÃO/PASSAGEM EM PVC RÍGIDO PARA ELETRODUTO, DIMENSÕES 4"X4", EMBUTIDA EM ALVENARIA - FORNECIMENTO E INSTALAÇÃO | un
14.4 | INTERRUPTOR, TOMADA E ACESSÓRIOS | 0
14.4.1 | CONJUNTO DE UMA (1) TOMADA PADRÃO, TRÊS (3) POLOS, CORRENTE 10A, TENSÃO 250V, (2P+T/10A-250V), COM PLACA 4"X2" DE UM (1) POSTO, INCLUSIVE FORNECIMENTO, INSTALAÇÃO, SUPORTE, MÓDULO E PLACA | un
14.4.2 | CONJUNTO DE UMA (1) TOMADA PADRÃO, TRÊS (3) POLOS, CORRENTE 10A, TENSÃO 250V, (2P+T/10A-250V) E UMA (1) TOMADA PADRÃO, TRÊS (3) POLOS, CORRENTE 20A, TENSÃO 250V, (2P+T/20A-250V), COM PLACA 4"X2" DE DOIS (2) POSTOS, INCLUSIVE FORNECIMENTO, INSTALAÇÃO, SUPORTE, MÓDULO E PLACA | un
14.4.3 | MÓDULO INTERRUPTOR PARALELO, CORRENTE 10A, TENSÃO 250V, (10A-250V), INCLUSIVE FORNECIMENTO E INSTALAÇÃO, EXCLUSIVE PLACA E SUPORTE | un
14.4.4 | MÓDULO INTERRUPTOR SIMPLES, CORRENTE 10A, TENSÃO 250V, (10A-250V), INCLUSIVE FORNECIMENTO E INSTALAÇÃO, EXCLUSIVE PLACA E SUPORTE | un
14.4.5 | MÓDULO TOMADA PADRÃO, TRÊS (3) POLOS, CORRENTE 10A, TENSÃO 250V, (2P+T/10A-250V), INCLUSIVE FORNECIMENTO E INSTALAÇÃO, EXCLUSIVE PLACA E SUPORTE | un
14.4.6 | MÓDULO TOMADA PADRÃO, TRÊS (3) POLOS, CORRENTE 20A, TENSÃO 250V, (2P+T/20A-250V), INCLUSIVE FORNECIMENTO E INSTALAÇÃO, EXCLUSIVE PLACA E SUPORTE | un
14.4.7 | PLACA 4"X2" PARA DOIS (2) MÓDULOS, INCLUSIVE FORNECIMENTO E INSTALAÇÃO, EXCLUSIVE SUPORTE E MÓDULO | un
14.4.8 | PLACA 4"X2" PARA TRÊS (3) MÓDULOS, INCLUSIVE FORNECIMENTO E INSTALAÇÃO, EXCLUSIVE SUPORTE E MÓDULO | un
14.4.9 | PLACA 4"X2" PARA UM (1) MÓDULO, INCLUSIVE FORNECIMENTO E INSTALAÇÃO, EXCLUSIVE SUPORTE E MÓDULO | un
14.4.10 | PLACA 4"X4" PARA DOIS (2) MÓDULOS, INCLUSIVE FORNECIMENTO E INSTALAÇÃO, EXCLUSIVE SUPORTE E MÓDULO | un
14.5 | ELETRODUTO FLEXÍVEL | 0
14.5.1 | ELETRODUTO FLEXÍVEL CORRUGADO, PVC, ANTI-CHAMA, DN 25MM (3/4"), APLICADO EM ALVENARIA, EXCLUSIVE RASGO | m
14.5.2 | ELETRODUTO FLEXÍVEL CORRUGADO, PVC, ANTI-CHAMA, DN 32MM (1"), APLICADO EM ALVENARIA, EXCLUSIVE RASGO | m
14.5.3 | ELETRODUTO FLEXÍVEL, EM AÇO GALVANIZADO, REVESTIDO EXTERNAMENTE COM PVC PRETO (1.1/2"), INCLUSIVE CONEXÕES, SUPORTES E FIXAÇÃO | m
14.7 | ELETROCALHA PERFURADA | 0
14.7.1 | ELETROCALHA PERFURADA (100X100)MM EM CHAPA DE AÇO GALVANIZADO #18, COM TRATAMENTO PRÉ-ZINCADO, INCLUSIVE TAMPA DE ENCAIXE, FIXAÇÃO SUPERIOR, CONEXÕES E ACESSÓRIOS | m
14.7.2 | ELETROCALHA PERFURADA (100X50)MM EM CHAPA DE AÇO GALVANIZADO #18, COM TRATAMENTO PRÉ-ZINCADO, INCLUSIVE TAMPA DE ENCAIXE, FIXAÇÃO SUPERIOR, CONEXÕES E ACESSÓRIOS | m
14.8 | LUMINÁRIA | 0
14.8.1 | LUMINÁRIA ARANDELA TIPO TARTARUGA BLINDADA, PARA UMA (1) LÂMPADA BASE E-27, POTÊNCIA MÁXIMA 60W, FORNECIMENTO E INSTALAÇÃO, EXCLUSIVE BASE E LÂMPADA | un
14.8.2 | REINSTALAÇÃO DE LUMINÁRIA COMERCIAL, EMBUTIDA OU SOBREPOR | un
14.8.3 | REINSTALAÇÃO DE LUMINÁRIA COMPACTA (PLAFON, PAINEL LED, ETC.) EMBUTIDA OU SOBREPOR | un
14.8.4 | QUADRO DE DISTRIBUIÇÃO PARA 20 MÓDULOS COM BARRAMENTO 100 A | un
14.9 | DISJUNTOR | 0
14.9.3 | DISJUNTOR BIPOLAR TIPO DIN, CORRENTE NOMINAL DE 16A, FORNECIMENTO E INSTALAÇÃO, INCLUSIVE TERMINAL ILHÓS | un
14.9.4 | DISJUNTOR BIPOLAR TIPO DIN, CORRENTE NOMINAL DE 20A, FORNECIMENTO E INSTALAÇÃO, INCLUSIVE TERMINAL ILHÓS | un
14.9.5 | DISJUNTOR BIPOLAR TIPO DIN, CORRENTE NOMINAL DE 32A, FORNECIMENTO E INSTALAÇÃO, INCLUSIVE TERMINAL ILHÓS | un
14.10 | ILUMINAÇÃO PÚBLICA E EXTERNA | 0
14.10.1 | RELÉ FOTOELÉTRICO, TENSÃO 220V COM CAPACIDADE DE CARGA 1800VA, INCLUSIVE BASE E INSTALAÇÃO | un
14.11 | FORNECIMENTO E INSTALAÇÃO DE AR-CONDICIONADO SPLIT INVERTER 12000 BTUS HIGH WALL SÓ FRIO | un | 1
| SALA ADMINISTRATIVA | 1
15.1.1 | CABO UTP COM QUATRO (4) PARES, CATEGORIA 6, CLASSIFICAÇÃO LSZH, COM ISOLAMENTO NÃO HALOGENADO E ANTICHAMA, EXCLUSIVE CONECTOR/PLUG MACHO RJ45 E CRIMPAGEM | m
15.2 | TOMADA PARA REDE LÓGICA E TELEFONIA | 0
15.2.1 | CONJUNTO DE DUAS (2) TOMADAS DE DADOS (CONECTOR RJ45 CAT.6E), COM PLACA 4"X2" DE DOIS (2) POSTOS, INCLUSIVE FORNECIMENTO, INSTALAÇÃO, SUPORTE, MÓDULO E PLACA | un | 31
| PLENÁRIO | 10 | 1 | 10
| RECEPÇÃO | 1 | 1 | 1
| SALA DE SOM | 1 | 1 | 1
| SALA DA PRESIDÊNCIA | 1 | 1 | 1
| ARQUIVO | 1 | 1 | 1
| SECRETARIA | 6 | 1 | 6
| SALA ADMINISTRATIVA | 1 | 1 | 1
| SALA DE REUNIÃO | 8 | 1 | 8
| POLÍCIA CIVIL | 1 | 1 | 1
| ATENDIMENTO CAC | 1 | 1 | 1
15.2.4 | CONJUNTO DE UMA (1) TOMADA DE DADOS (CONECTOR RJ45 CAT.6E), COM PLACA 4"X2" DE UM (1) POSTO, INCLUSIVE FORNECIMENTO, INSTALAÇÃO, SUPORTE, MÓDULO E PLACA | un | 12
| PLENÁRIO | 1 | 1 | 1
| RECEPÇÃO | 1 | 1 | 1
| SALA DA PRESIDÊNCIA | 1 | 1 | 1
| ARQUIVO | 1 | 1 | 1
| SECRETARIA | 4 | 1 | 4
| SALA ADMINISTRATIVA | 1 | 1 | 1
| SALA DE REUNIÃO | 1 | 1 | 1
| POLÍCIA CIVIL | 1 | 1 | 1
| ATENDIMENTO CAC | 1 | 1 | 1
15.3.1 | CERTIFICAÇÃO DE GARANTIA DE TRANSMISSÃO DE CABOS LÓGICOS, CAT. 5E/6/6A | U | 43
17.1.1 | FORNECIMENTO E ASSENTAMENTO DE TUBO PVC RÍGIDO SOLDÁVEL, ÁGUA FRIA, DN 40 MM (1.1/4"), INCLUSIVE CONEXÕES | m | 6
| I.S. PcD MASCULINO | 3
| I.S. PcD FEMININO | 3
17.2.1 | REGISTRO DE GAVETA, TIPO BASE, ROSCÁVEL 1.1/4" (PARA TUBO SOLDÁVEL OU PPR DN 40MM/CPVC DN 35MM), INCLUSIVE ACABAMENTO (PADRÃO MÉDIO) E CANOPLA CROMADOS | un | 2
| I.S. PcD MASCULINO | 1
| I.S. PcD FEMININO | 1
17.2.2 | REGISTRO DE GAVETA, TIPO BASE, ROSCÁVEL 3/4" (PARA TUBO SOLDÁVEL OU PPR DN 25MM/CPVC DN 22MM), INCLUSIVE ACABAMENTO (PADRÃO MÉDIO) E CANOPLA CROMADO | un | 4
| HALL BANHEIROS PcD | 2
| I.S. PcD MASCULINO | 1
| I.S. PcD FEMININO | 1
17.3.1 | CAIXA SIFONADA EM PVC COM GRELHA QUADRADA150 X 150 X 50 MM | un | 4
| HALL BANHEIROS PcD | 2
| I.S. PcD MASCULINO | 1
| I.S. PcD FEMININO | 1
17.4.1 | GRELHA/PORTA GRELHA AÇO INOX, FECHO GIRATÓRIO 150 X 150 MM | #REF! | 4
| HALL BANHEIROS PcD | 2
| I.S. PcD MASCULINO | 1
| I.S. PcD FEMININO | 1
| PLENÁRIO | 103.3091 | 42.38 | 2.7
| RECEPÇÃO | 41.92 | 25.97 | 2.7
| HALL PRESIDÊNCIA | 1.6 | 5.2 | 2.7
| SALA DE SOM | 4.98 | 8.99 | 2.7
| SALA DA PRESIDÊNCIA | 11.39 | 16.49 | 2.7
| LAVABO S.PRESIDÊNCIA | 2.16 | 5.93 | 2.9
| CIRCULAÇÃO 1 | 5.65 | 11.22 | 2.7
| ARQUIVO | 18.92 | 17.76 | 2.7
| SECRETARIA | 35.13 | 25.71 | 2.7
| CIRCULAÇÃO 2 | 7.25 | 12.47 | 2.7
| SALA ADMINISTRATIVA | 8.41 | 11.61 | 2.9
| HALL BANHEIROS PcD | 3.65 | 11.1 | 2.9
| I.S. PcD MASCULINO | 3.12 | 7.07 | 2.9
| I.S. PcD FEMININO | 3.17 | 7.13 | 2.9
| COZINHA | 13.39 | 15.2 | 2.7
| SALA DE REUNIÃO | 22.71 | 18.65 | 2.7
| CIRCULAÇÃO 3 | 6.06 | 11.92 | 2.7
| DML | 3.25 | 8.1 | 2.9
| POLÍCIA CIVIL | 8.47 | 1.19 | 2.7
| ATENDIMENTO CAC | 8.89 | 12.11 | 2.7
| RECEPÇÃO CAC | 12.23 | 14.8 | 2.7
| LAVABO CAC | 1.8 | 5.78 | 2.9
| CALÇADA | 72.79 | 49.83 | 0
| PISO EXTERNO FRENTE | 131.98 | 89.44 | 0
| PISO EXTERNO LATERAL DIREITA | 24.77 | 27.85 | 0
| FACHADA | 92.45 | 0 | 4
18.1.1 | LUMINÁRIA DE EMERGÊNCIA AUTÔNOMA, TIPO LED POTÊNCIA TOTAL DE 2W, FORNECIMENTO E INSTALAÇÃO | un
18.2.1 | PLACA FOTOLUMINESCENTE PARA SINALIZAÇÃO DE EMERGÊNCIA, TIPO "A5", DIMENSÃO DA BASE 300MM, INCLUSIVE FIXAÇÃO | un
18.2.2 | PLACA FOTOLUMINESCENTE PARA SINALIZAÇÃO DE EMERGÊNCIA, TIPO "M2", DIMENSÃO (380X190)MM, INCLUSIVE FIXAÇÃO | un
18.2.3 | PLACA FOTOLUMINESCENTE PARA SINALIZAÇÃO DE EMERGÊNCIA, TIPO "M7", DIMENSÃO (380X190)MM, INCLUSIVE FIXAÇÃO | un
18.2.4 | PLACA FOTOLUMINESCENTE PARA SINALIZAÇÃO DE EMERGÊNCIA, TIPO "S1", DIMENSÃO (380X190)MM, INCLUSIVE FIXAÇÃO | un
18.2.5 | PLACA FOTOLUMINESCENTE PARA SINALIZAÇÃO DE EMERGÊNCIA, TIPO "S12", DIMENSÃO (380X190)MM, INCLUSIVE FIXAÇÃO | un
19.1.1 | ESPELHO CRISTAL, DIMENSÃO (40X60)CM, COM ESP. 4MM, EM ACABAMENTO LAPIDADO, INCLUSIVE FIXAÇÃO COM PARAFUSO TIPO FINESSON, FORNECIMENTO E INSTALAÇÃO | un | 2
| I.S. PcD MASCULINO | 1
| I.S. PcD FEMININO | 1
19.1.2 | ESPELHO CRISTAL, DIMENSÃO (60X90)CM, COM ESP. 4MM, EM ACABAMENTO LAPIDADO, INCLUSIVE FIXAÇÃO COM PARAFUSO TIPO FINESSON, FORNECIMENTO E INSTALAÇÃO | un | 2
| HALL BANHEIROS PcD | 2
19.2.1 | VIDRO TEMPERADO TRANSPARENTE INCOLOR, ESP. 8MM, INCLUSIVE FIXAÇÃO E VEDAÇÃO COM GUARNIÇÃO/GAXETA DE BORRACHA NEOPRENE, FORNECIMENTO E INSTALAÇÃO, EXCLUSIVE CAIXILHO/PERFIL | m2 | 1.4
| SALA DE SOM | 1.4 | 1 | 1 | 1.4
20.1.1 | PONTO DE EMBUTIR PARA ESGOTO EM TUBO PVC RÍGIDO, PB - SÉRIE NORMAL, DN 40MM (1.1/2"), EMBUTIDO NA ALVENARIA/PISO, COM ALTURA (SAÍDA) DE 50CM DO PISO, COM DISTÂNCIA DE ATÉ CINCO (5) METROS DO RAMAL DE ESGOTO, EXCLUSIVE ESCAVAÇÃO, INCLUSIVE CONEXÕES E FIXAÇÃO DO TUBO COM ENCHIMENTO DO RASGO NA ALVENARIA/CONCRETO COM ARGAMASSA | un | 4
| HALL BANHEIROS PcD | 2
| I.S. PcD MASCULINO | 1
| I.S. PcD FEMININO | 1
20.1.2 | PONTO DE EMBUTIR PARA ESGOTO EM TUBO PVC RÍGIDO, PBV - SÉRIE NORMAL, DN 100MM (4"), EMBUTIDO EM PISO COM DISTÂNCIA DE ATÉ CINCO (5) METROS DO RAMAL DE ESGOTO, INCLUSIVE CONEXÕES E FIXAÇÃO DO TUBO COM ENCHIMENTO DO RASGO NO CONCRETO COM ARGAMASSA | un | 2
| I.S. PcD MASCULINO | 1
| I.S. PcD FEMININO | 1
20.1.3 | PONTO DE EMBUTIR PARA ESGOTO EM TUBO PVC RÍGIDO, PBV - SÉRIE NORMAL, DN 50MM (2"), EMBUTIDO EM PISO COM DISTÂNCIA DE ATÉ CINCO (5) METROS DO RAMAL DE ESGOTO, EXCLUSIVE ESCAVAÇÃO, INCLUSIVE CONEXÕES E FIXAÇÃO DO TUBO COM ENCHIMENTO DO RASGO NO CONCRETO COM ARGAMASSA | un | 4
| HALL BANHEIROS PcD | 2
| I.S. PcD MASCULINO | 1
| I.S. PcD FEMININO | 1
20.2.1 | PONTO DE EMBUTIR PARA ÁGUA FRIA EM TUBO DE PVC RÍGIDO SOLDÁVEL, DN 20MM (1/2"), EMBUTIDO NA ALVENARIA COM DISTÂNCIA DE ATÉ CINCO (5) METROS DA TOMADA DE ÁGUA, INCLUSIVE CONEXÕES E FIXAÇÃO DO TUBO COM ENCHIMENTO DO RASGO NA ALVENARIA/CONCRETO COM ARGAMASSA | un | 14
| HALL BANHEIROS PcD | 2
| I.S. PcD MASCULINO | 2
| I.S. PcD FEMININO | 2
| PLENÁRIO | 3
| SALA DA PRESIDÊNCIA | 1
| SECRETARIA | 1
| SALA ADMINISTRATIVA | 1
| SALA DE REUNIÃO | 1
| ATENDIMENTO CAC | 1
| PLENÁRIO | 103.3091 | 42.38 | 2.7
| RECEPÇÃO | 41.92 | 25.97 | 2.7
| HALL PRESIDÊNCIA | 1.6 | 5.2 | 2.7
| SALA DE SOM | 4.98 | 8.99 | 2.7
| SALA DA PRESIDÊNCIA | 11.39 | 16.49 | 2.7
| LAVABO S.PRESIDÊNCIA | 2.16 | 5.93 | 2.9
| CIRCULAÇÃO 1 | 5.65 | 11.22 | 2.7
| ARQUIVO | 18.92 | 17.76 | 2.7
| SECRETARIA | 35.13 | 25.71 | 2.7
| CIRCULAÇÃO 2 | 7.25 | 12.47 | 2.7
| SALA ADMINISTRATIVA | 8.41 | 11.61 | 2.9
| HALL BANHEIROS PcD | 3.65 | 11.1 | 2.9
| I.S. PcD MASCULINO | 3.12 | 7.07 | 2.9
| I.S. PcD FEMININO | 3.17 | 7.13 | 2.9
| COZINHA | 13.39 | 15.2 | 2.7
| SALA DE REUNIÃO | 22.71 | 18.65 | 2.7
| CIRCULAÇÃO 3 | 6.06 | 11.92 | 2.7
| DML | 3.25 | 8.1 | 2.9
| POLÍCIA CIVIL | 8.47 | 1.19 | 2.7
| ATENDIMENTO CAC | 8.89 | 12.11 | 2.7
| RECEPÇÃO CAC | 12.23 | 14.8 | 2.7
| LAVABO CAC | 1.8 | 5.78 | 2.9
| FACHADA | 92.45 | 0 | 4
| PLENÁRIO | 103.3091 | 42.38 | 2.7
| RECEPÇÃO | 41.92 | 25.97 | 2.7
| HALL PRESIDÊNCIA | 1.6 | 5.2 | 2.7
| SALA DE SOM | 4.98 | 8.99 | 2.7
| SALA DA PRESIDÊNCIA | 11.39 | 16.49 | 2.7
| LAVABO S.PRESIDÊNCIA | 2.16 | 5.93 | 2.9
| CIRCULAÇÃO 1 | 5.65 | 11.22 | 2.7
| ARQUIVO | 18.92 | 17.76 | 2.7
| SECRETARIA | 35.13 | 25.71 | 2.7
| CIRCULAÇÃO 2 | 7.25 | 12.47 | 2.7
| SALA ADMINISTRATIVA | 8.41 | 11.61 | 2.9
| HALL BANHEIROS PcD | 3.65 | 11.1 | 2.9
| I.S. PcD MASCULINO | 3.12 | 7.07 | 2.9
| I.S. PcD FEMININO | 3.17 | 7.13 | 2.9
| COZINHA | 13.39 | 15.2 | 2.7
| SALA DE REUNIÃO | 22.71 | 18.65 | 2.7
| CIRCULAÇÃO 3 | 6.06 | 11.92 | 2.7
| DML | 3.25 | 8.1 | 2.9
| POLÍCIA CIVIL | 8.47 | 1.19 | 2.7
| ATENDIMENTO CAC | 8.89 | 12.11 | 2.7
| RECEPÇÃO CAC | 12.23 | 14.8 | 2.7
| LAVABO CAC | 1.8 | 5.78 | 2.9
20.3.1 | PONTO DE EMBUTIR SECO, PARA UMA (1) PLACA CEGA 4"X4", COM ELETRODUTO FLEXÍVEL CORRUGADO, ANTI-CHAMA, DN 25MM (3/4"), EMBUTIDO NA ALVENARIA E SONDA EM ARAME GALVANIZADO, DIÂMETRO DE 1,24MM (BWG 18), COM DISTÂNCIA DE ATÉ DEZ (10) METROS DO PONTO DE DERIVAÇÃO, INCLUSIVE CAIXA DE LIGAÇÃO, SUPORTE E FIXAÇÃO DO ELETRODUTO COM ENCHIMENTO DO RASGO NA ALVENARIA/CONCRETO COM ARGAMASSA | un
21.1.1 | ENCHIMENTO DE RASGO EM ALVENARIA/CONCRETO COM ARGAMASSA, DIÂMETRO DE 15MM A 25MM (1/2" A 1"), INCLUSIVE ARGAMASSA, TRAÇO 1:2:8 (CIMENTO, CAL E AREIA), COM PREPARO MECANIZADO | m
21.1.2 | ENCHIMENTO DE RASGO EM ALVENARIA/CONCRETO COM ARGAMASSA, DIÂMETRO DE 32MM A 50MM (1.1/4" A 2"), INCLUSIVE ARGAMASSA, TRAÇO 1:2:8 (CIMENTO, CAL E AREIA), COM PREPARO MECANIZADO | m
21.1.3 | RASGO EM ALVENARIA PARA PASSAGEM DE ELETRODUTO/TUBULAÇÃO, DIÂMETROS DE 15MM A 25MM (1/2" A 1"), EXCLUSIVE ENCHIMENTO | m
21.1.4 | RASGO EM ALVENARIA PARA PASSAGEM DE ELETRODUTO/TUBULAÇÃO, DIÂMETROS DE 32MM A 50MM (1.1/4" A 2"), EXCLUSIVE ENCHIMENTO | m
21.2.1 | RAMPA PARA ACESSO DE DEFICIENTE, EM CONCRETO SIMPLES FCK = 25 MPA, DESEMPENADA, COM PINTURA INDICATIVA, 02 DEMÃOS | U | 1
| CALÇADA | 1 |  | 0
| PLENÁRIO | 103.3091
| RECEPÇÃO | 41.92
| HALL PRESIDÊNCIA | 1.6
| SALA DE SOM | 4.98
| SALA DA PRESIDÊNCIA | 11.39
| LAVABO S.PRESIDÊNCIA | 2.16
| CIRCULAÇÃO 1 | 5.65
| ARQUIVO | 18.92
| SECRETARIA | 35.13
| CIRCULAÇÃO 2 | 7.25
| SALA ADMINISTRATIVA | 8.41
| HALL BANHEIROS PcD | 3.65
| I.S. PcD MASCULINO | 3.12
| I.S. PcD FEMININO | 3.17
| COZINHA | 13.39
| SALA DE REUNIÃO | 22.71
| CIRCULAÇÃO 3 | 6.06
| DML | 3.25
| POLÍCIA CIVIL | 8.47
| ATENDIMENTO CAC | 8.89
| RECEPÇÃO CAC | 12.23
| LAVABO CAC | 1.8
| CALÇADA | 72.79
| PISO EXTERNO FRENTE | 131.98
| PISO EXTERNO LATERAL DIREITA | 24.77
22.1.1 | TRANSPORTE DE MATERIAL DE QUALQUER NATUREZA COM CARRINHO DE MÃO, COM DISTÂNCIAS MENORES OU IGUAIS A 50M, INCLUSIVE CARGA/DESCARGA | m3 | 77.7315
2.4.1 | REMOÇÃO MANUAL DE ESQUADRIA EM MADEIRA, COM REAPROVEITAMENTO, INCLUSIVE REMOÇÃO DE MARCO/ALIZAR/GUARNIÇÕES, AFASTAMENTO E EMPILHAMENTO, EXCLUSIVE TRANSPORTE E RETIRADA DO MATERIAL REMOVIDO NÃO REAPROVEITÁVEL | m2 | 5.04 | 0.04 | 1.5 | 0.3024
2.6.1 | REMOÇÃO MANUAL DE BANCADA DE PEDRA (MÁRMORE, GRANITO, ARDÓSIA, MARMORITE, ETC.), COM REAPROVEITAMENTO, INCLUSIVE RASGO EM ALVENARIA, REMOÇÃO DE ACESSÓRIOS DE FIXAÇÃO, AFASTAMENTO E EMPILHAMENTO, EXCLUSIVE TRANSPORTE E RETIRADA DO MATERIAL REMOVIDO NÃO REAPROVEITÁVEL | m2 | 1.65 | 0.07 | 1.5 | 0.17325
2.7.1 | DEMOLIÇÃO MANUAL DE ALVENARIA DE TIJOLO CERÂMICO OU BLOCO DE CONCRETO, INCLUSIVE AFASTAMENTO E EMPILHAMENTO, EXCLUSIVE TRANSPORTE E RETIRADA DO MATERIAL DEMOLIDO | m3 | 1.4525 | 1 | 1.5 | 2.1787
2.8.1 | DEMOLIÇÃO MANUAL DE CONCRETO, SEM ARMAÇÃO, INCLUSIVE AFASTAMENTO E EMPILHAMENTO, EXCLUSIVE TRANSPORTE E RETIRADA DO MATERIAL DEMOLIDO | m3 | 6.0995 | 1 | 1.5 | 9.1492
2.9. | DEMOLIÇÃO MANUAL DE REVESTIMENTO CERÂMICO, AZULEJO OU LADRILHO HIDRÁULICO, INCLUSIVE AFASTAMENTO E EMPILHAMENTO, EXCLUSIVE DEMOLIÇÃO DO REBOCO OU EMBOÇO, TRANSPORTE E RETIRADA DO MATERIAL DEMOLIDO | m2 | 88.421 | 0.02 | 1.5 | 2.6526
2.10.1 | DEMOLIÇÃO MANUAL DE PISO CERÂMICO OU LADRILHO HIDRÁULICO, INCLUSIVE AFASTAMENTO E EMPILHAMENTO, EXCLUSIVE DEMOLIÇÃO DE CONTRAPISO, TRANSPORTE E RETIRADA DO MATERIAL DEMOLIDO | m2 | 351.5291 | 0.02 | 1.5 | 10.5459
2.10.2 | DEMOLIÇÃO MANUAL DE PISO CIMENTADO OU CONTRAPISO DE ARGAMASSA, COM ESPESSURA MÁXIMA DE 10CM, INCLUSIVE AFASTAMENTO E EMPILHAMENTO, EXCLUSIVE TRANSPORTE E RETIRADA DO MATERIAL DEMOLIDO | m2 | 351.5291 | 0.1 | 1.5 | 52.7294
22.1.2 | TRANSPORTE DE MATERIAL DEMOLIDO EM CAÇAMBA, EXCLUSIVE CARGA MANUAL OU MECÂNICA | m3 | 77.7315
2.4.1 | REMOÇÃO MANUAL DE ESQUADRIA EM MADEIRA, COM REAPROVEITAMENTO, INCLUSIVE REMOÇÃO DE MARCO/ALIZAR/GUARNIÇÕES, AFASTAMENTO E EMPILHAMENTO, EXCLUSIVE TRANSPORTE E RETIRADA DO MATERIAL REMOVIDO NÃO REAPROVEITÁVEL | m2 | 5.04 | 0.04 | 1.5 | 0.3024 | 0
2.6.1 | REMOÇÃO MANUAL DE BANCADA DE PEDRA (MÁRMORE, GRANITO, ARDÓSIA, MARMORITE, ETC.), COM REAPROVEITAMENTO, INCLUSIVE RASGO EM ALVENARIA, REMOÇÃO DE ACESSÓRIOS DE FIXAÇÃO, AFASTAMENTO E EMPILHAMENTO, EXCLUSIVE TRANSPORTE E RETIRADA DO MATERIAL REMOVIDO NÃO REAPROVEITÁVEL | m2 | 1.65 | 0.07 | 1.5 | 0.17325 | 0
2.7.1 | DEMOLIÇÃO MANUAL DE ALVENARIA DE TIJOLO CERÂMICO OU BLOCO DE CONCRETO, INCLUSIVE AFASTAMENTO E EMPILHAMENTO, EXCLUSIVE TRANSPORTE E RETIRADA DO MATERIAL DEMOLIDO | m3 | 1.4525 | 1 | 1.5 | 2.1787 | 0
2.8.1 | DEMOLIÇÃO MANUAL DE CONCRETO, SEM ARMAÇÃO, INCLUSIVE AFASTAMENTO E EMPILHAMENTO, EXCLUSIVE TRANSPORTE E RETIRADA DO MATERIAL DEMOLIDO | m3 | 6.0995 | 1 | 1.5 | 9.1492 | 0
2.9. | DEMOLIÇÃO MANUAL DE REVESTIMENTO CERÂMICO, AZULEJO OU LADRILHO HIDRÁULICO, INCLUSIVE AFASTAMENTO E EMPILHAMENTO, EXCLUSIVE DEMOLIÇÃO DO REBOCO OU EMBOÇO, TRANSPORTE E RETIRADA DO MATERIAL DEMOLIDO | m2 | 88.421 | 0.02 | 1.5 | 2.6526 | 0
2.10.1 | DEMOLIÇÃO MANUAL DE PISO CERÂMICO OU LADRILHO HIDRÁULICO, INCLUSIVE AFASTAMENTO E EMPILHAMENTO, EXCLUSIVE DEMOLIÇÃO DE CONTRAPISO, TRANSPORTE E RETIRADA DO MATERIAL DEMOLIDO | m2 | 351.5291 | 0.02 | 1.5 | 10.5459 | 0
2.10.2 | DEMOLIÇÃO MANUAL DE PISO CIMENTADO OU CONTRAPISO DE ARGAMASSA, COM ESPESSURA MÁXIMA DE 10CM, INCLUSIVE AFASTAMENTO E EMPILHAMENTO, EXCLUSIVE TRANSPORTE E RETIRADA DO MATERIAL DEMOLIDO | m2 | 351.5291 | 0.1 | 1.5 | 52.7294 | 0

## CPU's
Código |  | CPU 001
Produção de Equipe |  | 1,0 un
(B) Total | [5 empty] | 0,0000
Custo Horário da Execução (A) + (B) + (C) | [5 empty] | 0,0000
(D) Produção de equipe | [5 empty] | 1,0000
(E) Custo Unitário da Execução [(A) + (B) + (C)] / (D): | [5 empty] | 0,0000
F | Material |  | Quant. | Unidade | Preço Unitário | Custo Horário
MATED-11922 | BARRAMENTO COM SUPORTE PARA QUADRO (PADRÃO: DIN¦TIPO: NEUTRO/TERRA¦POLOS/TERMINAIS: 12) |  | 2,00000 | un | 13.95 | 27.9
MATED-17098 | QUADRO DE DISTRIBUIÇÃO (CAPACIDADE: 12 DISJUNTORES DIN¦MATERIAL: PVC¦BARRAMENTO NÃO INCLUSO¦TIPO: SOBREPOR) |  | 1,00000 | un | 77.27 | 77.27
(F)Total | [5 empty] | 105.17
G | SERVIÇOS |  | Quant. | Unidade | Preço Unitário | Custo Horário
ED-50362 | AJUDANTE DE ELETRICISTA COM ENCARGOS COMPLEMENTARES |  | 0,45833 | hora | 25.52 | 11.6966
ED-50373 | ELETRICISTA COM ENCARGOS COMPLEMENTARES |  | 0,45833 | hora | 31.64 | 14.5016
(G)Total: | [5 empty] | 26.1981
Custo Direto Total (E) + (F) + (G) + (H): | [5 empty] | 131.3681
Código |  | CPU 001
Produção de Equipe |  | 1,0 un
(B) Total | [5 empty] | 0,0000
Custo Horário da Execução (A) + (B) + (C) | [5 empty] | 0,0000
(D) Produção de equipe | [5 empty] | 1,0000
(E) Custo Unitário da Execução [(A) + (B) + (C)] / (D): | [5 empty] | 0,0000
G | SERVIÇOS |  | Quant. | Unidade | Preço Unitário | Custo Horário
ED-50362 | AJUDANTE DE ELETRICISTA COM ENCARGOS COMPLEMENTARES |  | 2 | hora | 25.52 | 51.04
ED-50373 | ELETRICISTA COM ENCARGOS COMPLEMENTARES |  | 2 | hora | 31.64 | 63.28
(G)Total: | [5 empty] | 114.32
Custo Direto Total (E) + (F) + (G) + (H): | [5 empty] | 114.32
Código |  | CPU 002
Produção de Equipe |  | 1,0 un
(B) Total | [5 empty] | 0,0000
Custo Horário da Execução (A) + (B) + (C) | [5 empty] | 0,0000
(D) Produção de equipe | [5 empty] | 1,0000
(E) Custo Unitário da Execução [(A) + (B) + (C)] / (D): | [5 empty] | 0,0000
G | SERVIÇOS |  | Quant. | Unidade | Preço Unitário | Custo Horário
ED-50362 | AJUDANTE DE ELETRICISTA COM ENCARGOS COMPLEMENTARES |  | 0.12 | hora | 25.52 | 3.0624
ED-50373 | ELETRICISTA COM ENCARGOS COMPLEMENTARES |  | 0.12 | hora | 31.64 | 3.7968
ED-50374 | BOMBEIRO/ENCANADOR COM ENCARGOS COMPLEMENTARES |  | 0.025 | hora | 30.49 | 0.76225
ED-50363 | AJUDANTE DE BOMBEIRO/ENCANADOR COM ENCARGOS COMPLEMENTARES |  | 0.025 | hora | 24.49 | 0.61225
(G)Total: | [5 empty] | 8.2337
Custo Direto Total (E) + (F) + (G) + (H): | [5 empty] | 8.2337
Código |  | CPU 003
Produção de Equipe |  | 1,0 un
(B) Total | [5 empty] | 0,0000
Custo Horário da Execução (A) + (B) + (C) | [5 empty] | 0,0000
(D) Produção de equipe | [5 empty] | 1,0000
(E) Custo Unitário da Execução [(A) + (B) + (C)] / (D): | [5 empty] | 0,0000
G | SERVIÇOS |  | Quant. | Unidade | Preço Unitário | Custo Horário
ED-50367 | SERVENTE COM ENCARGOS COMPLEMENTARES |  | 0.15 | hora | 22.66 | 3.399
(G)Total: | [5 empty] | 3.399
Custo Direto Total (E) + (F) + (G) + (H): | [5 empty] | 3.399
Código |  | CPU 004
Produção de Equipe |  | 1,0 un
(B) Total | [5 empty] | 0,0000
Custo Horário da Execução (A) + (B) + (C) | [5 empty] | 0,0000
(D) Produção de equipe | [5 empty] | 1,0000
(E) Custo Unitário da Execução [(A) + (B) + (C)] / (D): | [5 empty] | 0,0000
G | SERVIÇOS |  | Quant. | Unidade | Preço Unitário | Custo Horário
ED-50367 | SERVENTE COM ENCARGOS COMPLEMENTARES |  | 0.45 | hora | 22.66 | 10.197
(G)Total: | [5 empty] | 10.197
Custo Direto Total (E) + (F) + (G) + (H): | [5 empty] | 10.197
Código |  | CPU 005
Produção de Equipe |  | 1,0 un
(B) Total | [5 empty] | 0,0000
Custo Horário da Execução (A) + (B) + (C) | [5 empty] | 0,0000
(D) Produção de equipe | [5 empty] | 1,0000
(E) Custo Unitário da Execução [(A) + (B) + (C)] / (D): | [5 empty] | 0,0000
G | SERVIÇOS |  | Quant. | Unidade | Preço Unitário | Custo Horário
MERCADO | PROJETO, CONFECÇÃO, ENTREGA E INSTALAÇÃO DE MÓVEIS PLANEJADOS EM MADEIRA MDF (MEDIUM DENSITY FIBERBOARD) COM, NO MINIMO, 18 MM DE ESPESSURA, REVESTIDA EM LAMINADO MELANÍMICO DE BAIXA PRESSÃO TEXTURIZADO EM AMBAS AS FAIXAS, EM COR MADEIRADO FOSCO |  | 1 | m2 | 1250 | 1250
(G)Total: | [5 empty] | 1250
Custo Direto Total (E) + (F) + (G) + (H): | [5 empty] | 1250
Código |  | CPU 006
Produção de Equipe |  | 1,0 un
(B) Total | [5 empty] | 0,0000
Custo Horário da Execução (A) + (B) + (C) | [5 empty] | 0,0000
(D) Produção de equipe | [5 empty] | 1,0000
(E) Custo Unitário da Execução [(A) + (B) + (C)] / (D): | [5 empty] | 0,0000
G | SERVIÇOS |  | Quant. | Unidade | Preço Unitário | Custo Horário
MERCADO | PROJETO, CONFECÇÃO, ENTREGA E INSTALAÇÃO DE PAINEL EM ACM (ALUMINIUM COMPOSITE MATERIAL) PARA FACHADA COM A LOGOMARCA DA CÂMARA E A DESCRIÇÃO "CÂMARA MUNICIPAL DE CAETANÓPOLIS" EM CAIXA LED CONFORME PADRÃO EXISTENTE |  | 1 | m2 | 850 | 850
ED-50362 | AJUDANTE DE ELETRICISTA COM ENCARGOS COMPLEMENTARES |  | 0.5 | hora | 25.52 | 12.76
ED-50373 | ELETRICISTA COM ENCARGOS COMPLEMENTARES |  | 0.5 | hora | 31.64 | 15.82
(G)Total: | [5 empty] | 878.58
Custo Direto Total (E) + (F) + (G) + (H): | [5 empty] | 878.58
Código |  | CPU 008
Produção de Equipe |  | 1,0 un
(B) Total | [5 empty] | 0,0000
Custo Horário da Execução (A) + (B) + (C) | [5 empty] | 0,0000
(D) Produção de equipe | [5 empty] | 1,0000
(E) Custo Unitário da Execução [(A) + (B) + (C)] / (D): | [5 empty] | 0,0000
G | SERVIÇOS |  | Quant. | Unidade | Preço Unitário | Custo Horário
ED-50362 | AJUDANTE DE ELETRICISTA COM ENCARGOS COMPLEMENTARES |  | 1.0476 | hora | 25.52 | 26.7352
ED-50373 | ELETRICISTA COM ENCARGOS COMPLEMENTARES |  | 1.0476 | hora | 31.64 | 33.1467
(G)Total: | [5 empty] | 59.8819
Custo Direto Total (E) + (F) + (G) + (H): | [5 empty] | 59.8819
Código |  | CPU 009
Produção de Equipe |  | 1,0 un
(B) Total | [5 empty] | 0,0000
Custo Horário da Execução (A) + (B) + (C) | [5 empty] | 0,0000
(D) Produção de equipe | [5 empty] | 1,0000
(E) Custo Unitário da Execução [(A) + (B) + (C)] / (D): | [5 empty] | 0,0000
G | SERVIÇOS |  | Quant. | Unidade | Preço Unitário | Custo Horário
ED-50362 | AJUDANTE DE ELETRICISTA COM ENCARGOS COMPLEMENTARES |  | 0.22917 | hora | 25.52 | 5.8483
ED-50373 | ELETRICISTA COM ENCARGOS COMPLEMENTARES |  | 0.45833 | hora | 31.64 | 14.5017
(G)Total: | [5 empty] | 20.35
Custo Direto Total (E) + (F) + (G) + (H): | [5 empty] | 20.35
Código |  | CPU 010
Produção de Equipe |  | 1,0 un
(B) Total | [5 empty] | 0,0000
Custo Horário da Execução (A) + (B) + (C) | [5 empty] | 0,0000
(D) Produção de equipe | [5 empty] | 1,0000
(E) Custo Unitário da Execução [(A) + (B) + (C)] / (D): | [5 empty] | 0,0000
F | Material |  | Quant. | Unidade | Preço Unitário | Custo Horário
MERCADO | AR-CONDICIONADO SPLIT INVERTER 12000 BTUS HIGH WALL SÓ FRIO |  | 1 | un | 1978.2 | 1978.2
(F)Total | [5 empty] | 1978.2
G | SERVIÇOS |  | Quant. | Unidade | Preço Unitário | Custo Horário
MERCADO | INSTALAÇÃO DE EQUIPAMENTO DE AR-CONDICIONADO 12000 BTUS COM TUBULAÇÃO ATÉ 10 METROS |  | 1 | um | 700 | 700
(G)Total: | [5 empty] | 700
Custo Direto Total (E) + (F) + (G) + (H): | [5 empty] | 2678.2
Código |  | CPU 011
Produção de Equipe |  | 1,0 un
(B) Total | [5 empty] | 0,0000
Custo Horário da Execução (A) + (B) + (C) | [5 empty] | 0,0000
(D) Produção de equipe | [5 empty] | 1,0000
(E) Custo Unitário da Execução [(A) + (B) + (C)] / (D): | [5 empty] | 0,0000
F | Material |  | Quant. | Unidade | Preço Unitário | Custo Horário
MERCADO | VLC SLIM CLASSE 1 275V 12,5/60kA |  | 1 | un | 29.35 | 29.35
(F)Total | [5 empty] | 29.35
G | SERVIÇOS |  | Quant. | Unidade | Preço Unitário | Custo Horário
ED-50362 | AJUDANTE DE ELETRICISTA COM ENCARGOS COMPLEMENTARES |  | 0.033333 | hora | 25.52 | 0.85066
ED-50373 | ELETRICISTA COM ENCARGOS COMPLEMENTARES |  | 0.066666 | hora | 31.64 | 2.1093
(G)Total: | [5 empty] | 2.96
Custo Direto Total (E) + (F) + (G) + (H): | [5 empty] | 32.31

## CRONOGRAMA FÍSICO-FINANCEIRO
CRONOGRAMA FÍSICO-FINANCEIRO
CLIENTE: | Câmara Municipal de Caetanópolis/MG |  | PRAZO: | 2 | MESES
OBRA: | Obras de reforma elétrica e estrutural das dependências da Câmara Municipal de Caetanópolis/MG |  | BDI: | 23.28%
REFERÊNCIA: | SETOP - 07/2025 |  | ENC. SOCIAIS: | 116.6% | HORISTA
ITEM | CÓDIGO | DESCRIÇÃO DOS SERVIÇOS | VALOR | MÊS 1 | MÊS 2
PESO
1 | 8662 | MOBILIZAÇÃO E DESMOBILIZAÇÃO DE OBRA | 0 | 0 | 0
|  |  | #DIV/0! | 50% | 50%
2 | 8663 | SERVIÇOS PRELIMINARES | 0 | 0 | 0
|  |  | #DIV/0! | 55% | 45%
3 | 8664 | INSTALAÇÕES PROVISÓRIAS | 0 | 0 | 0
|  |  | #DIV/0! | 85.39% | 14.61%
4 | 8665 | TERRAPLENAGEM/TRABALHOS EM TERRA | 0 | 0 | 0
|  |  | #DIV/0! | 100%
5 | 8669 | ALVENARIAS E DIVISÓRIAS | 0 | 0 | 0
|  |  | #DIV/0! | 50% | 50%
6 | 8670 | ESQUADRIAS E FERRAGENS | 0 | 0 | 0
|  |  | #DIV/0! |  | 100%
7 | 8673 | PISOS | 0 | 0 | 0
|  |  | #DIV/0! | 35% | 65%
8 | 8674 | RODAPÉ, SOLEIRA E PEITORIL | 0 | 0 | 0
|  |  | #DIV/0! |  | 100%
9 | 8675 | REVESTIMENTOS | 0 | 0 | 0
|  |  | #DIV/0! | 35% | 65%
10 | 8676 | FORROS | 0 | 0 | 0
|  |  | #DIV/0! | 100%
11 | 8677 | MARCENARIA E SERRALHERIA | 0 | 0 | 0
|  |  | #DIV/0! | 85.91% | 14.09%
12 | 8678 | PINTURA | 0 | 0 | 0
|  |  | #DIV/0! | 35% | 65%
13 | 8679 | LOUÇAS, METAIS E ACESSÓRIOS | 0 | 0 | 0
|  |  | #DIV/0! |  | 100%
14 | 8681 | INSTALAÇÕES ELÉTRICAS | 0 | 0 | 0
|  |  | #DIV/0! | 50% | 50%
15 | 8682 | INSTALAÇÕES DE REDE LÓGICA E TELEFONIA | 0 | 0 | 0
|  |  | #DIV/0! | 50% | 50%
16 | 8684 | INSTALAÇÕES DE SPDA | 0 | 0 | 0
|  |  | #DIV/0! |  | 100%
17 | 8685 | INSTALAÇÕES HIDROSSANITÁRIAS | 0 | 0 | 0
|  |  | #DIV/0! | 100%
18 | 8687 | PREVENÇÃO E COMBATE A INCÊNDIO | 0 | 0 | 0
|  |  | #DIV/0! |  | 100%
19 | 8689 | VIDROS E ESPELHOS | 0 | 0 | 0
|  |  | #DIV/0! |  | 100%
20 | 8691 | PONTOS DE INSTALAÇÕES | 0 | 0 | 0
|  |  | #DIV/0! | 50% | 50%
21 | 8693 | SERVIÇOS COMPLEMENTARES | 0 | 0 | 0
|  |  | #DIV/0! | 80% | 20%
22 | 8697 | TRANSPORTES | 0 | 0 | 0
|  |  | #DIV/0! | 100%
23 | 50 | MÃO DE OBRA COM ENCARGOS COMPLEMENTARES | 0 | 0 | 0
|  |  | #DIV/0! | 100%
24 | 38 | RELATÓRIO TÉCNICO | 0 | 0 | 0
|  |  | #DIV/0! |  | 100%
TOTAL GERAL (R$) |  |  | 0
TOTAL GERAL (%) |  |  | #DIV/0!
TOTAL MÊS |  |  | 0 | 0 | 0
TOTAL ACUMULADO |  |  |  | 0 | 0
PERCENTUAL MÊS |  |  |  | #DIV/0! | #DIV/0!
PERCENTUAL ACUMULADO |  |  |  | #DIV/0! | #DIV/0!

## AMBIENTES
AMBIENTES | ÁREA | PER. | PD | REV.
PLENÁRIO | 103.3091 | 42.38 | 2.7 | 114.426 | 12
RECEPÇÃO | 41.92 | 25.97 | 2.7 | 70.119 | 1
HALL PRESIDÊNCIA | 1.6 | 5.2 | 2.7 | 14.04
SALA DE SOM | 4.98 | 8.99 | 2.7 | 24.273 | 2
SALA DA PRESIDÊNCIA | 11.39 | 16.49 | 2.7 | 44.523 | 2
LAVABO S.PRESIDÊNCIA | 2.16 | 5.93 | 2.9 | 17.197
CIRCULAÇÃO 1 | 5.65 | 11.22 | 2.7 | 30.294
ARQUIVO | 18.92 | 17.76 | 2.7 | 47.952 | 2
SECRETARIA | 35.13 | 25.71 | 2.7 | 69.417 | 10
CIRCULAÇÃO 2 | 7.25 | 12.47 | 2.7 | 33.669
SALA ADMINISTRATIVA | 8.41 | 11.61 | 2.9 | 33.669 | 1
HALL BANHEIROS PcD | 3.65 | 11.1 | 2.9 | 32.19
I.S. PcD MASCULINO | 3.12 | 7.07 | 2.9 | 20.503
I.S. PcD FEMININO | 3.17 | 7.13 | 2.9 | 20.677
COZINHA | 13.39 | 15.2 | 2.7 | 41.04
SALA DE REUNIÃO | 22.71 | 18.65 | 2.7 | 50.355 | 8
CIRCULAÇÃO 3 | 6.06 | 11.92 | 2.7 | 32.184
DML | 3.25 | 8.1 | 2.9 | 23.49
POLÍCIA CIVIL | 8.47 | 1.19 | 2.7 | 3.213 | 2
ATENDIMENTO CAC | 8.89 | 12.11 | 2.7 | 32.697 | 2
RECEPÇÃO CAC | 12.23 | 14.8 | 2.7 | 39.96
LAVABO CAC | 1.8 | 5.78 | 2.9 | 16.762
CALÇADA | 72.79 | 49.83
PISO EXTERNO FRENTE | 131.98 | 89.44
PISO EXTERNO LATERAL DIREITA | 24.77 | 27.85
FACHADA | 92.45 |  | 4