## PLAN ORÇ
PREFEITURA MUNICIPAL DE MINAS NOVAS Praça Sebastião Leme do Prado, 15 - Centro CEP: 39.650-000 – Minas Novas (MG) Fone: (33) 3764-1147 – (33) 3764-2641 E-mail: pmmn@uai.com.br / conveniosminasnovas@yahoo.com.br
PLANILHA ORÇAMENTÁRIA DE CUSTOS - MÃO DE OBRA
PREFEITURA MUNICIPAL DE MINAS NOVAS |  |  |  | DATA:28/07/2025
OBRA: CONSTRUÇÃO DE ESCOLA MUNICIPAL DE PALMITAL
LOCAL: POVOADO DE PALMITAL - DIST. BAIXA QUENTE - MINAS NOVAS/MG |  |  |  | FORMA DE EXECUÇÃO: |  |  |  | ISS 3,00%
REGIÃO/MÊS DE REFERÊNCIA: SICOR ABRIL/2025, NÃO DESONERADO |  |  |  | ( ) | DIRETA
|  |  |  | ( X ) | INDIRETA | BDI = | 28.23%
-
ITEM | FONTE | CÓDIGO | DESCRIÇÃO | UND. | QUANT. | UNITÁRIO S/ BDI | UNITÁRIO C/ BDI | TOTAL
1 |  |  | SERVIÇOS PRELIMINARES |  |  |  |  | 59203.03
1.1 | SICOR-MG | RO-01091 | Limpeza mecanizada da camada vegetal | m² | a cargo do municipio
1.2 | SICOR-MG | RO-00232 | Regularização de superfície com motoniveladora | m² | a cargo do municipio
1.3 | SICOR-MG | ED-28427 | FORNECIMENTO E COLOCAÇÃO DE PLACA DE OBRA EM CHAPA GALVANIZADA #26, ESP. 0,45MM, DIMENSÃO (3X1,5)M, PLOTADA COM ADESIVO VINÍLICO, AFIXADA COM REBITES 4,8X40MM, EM ESTRUTURA METÁLICA DE METALON 20X20MM, ESP. 1,25MM, INCLUSIVE SUPORTE EM EUCALIPTO AUTOCLAVADO PINTADO COM TINTA PVA DUAS (2) DEMÃOS | und | 1 | 1130.27 | 1449.35 | 1449.35
1.4 | SICOR-MG | ED-50135 | BARRACÃO DE OBRA, EM CHAPA DE COMPENSADO RESINADO, INCLUSIVE INSTALAÇÕES SANITÁRIAS E MOBILIÁRIO - PADRÃO DER-MG | m² | 32 | 641.74 | 822.9 | 26332.8
1.5 | SICOR-MG | ED-17989 | LOCAÇÃO DE OBRA COM GABARITO DE TÁBUAS CORRIDAS PONTALETADAS A CADA 2,00M, REAPROVEITAMENTO (2X), INCLUSIVE ACOMPANHAMENTO DE EQUIPE TOPOGRÁFICA PARA MARCAÇÃO DE PONTO TOPOGRÁFICO | m | 328.27 | 60.94 | 78.14 | 25651.02
1.6 | SICOR-MG | ED-29823 | TAPUME FIXO DE PROTEÇÃO PARA FECHAMENTO DE OBRA EM TELHA METÁLICA GALVANIZADA, TIPO TRAPEZOIDAL, ESP. 0,5MM, COM MÓDULO NA DIMENSÃO DE (300X220)CM, COM REAPROVEITAMENTO, EXCLUSIVE PINTURA ESMALTE, INCLUSIVE PONTALETE E FIXAÇÃO | m² | 28.4 | 68.74 | 88.15 | 2503.46
1.7 | SICOR-MG | ED-20579 | ENTRADA DE ENERGIA AÉREA, TIPO B1, PADRÃO CEMIG, CARGA INSTALADA DE ATÉ 10KW, BIFÁSICO, COM SAÍDA SUBTERRÂNEA, INCLUSIVE POSTE, CAIXA PARA MEDIDOR, DISJUNTOR, BARRAMENTO, ATERRAMENTO E ACESSÓRIOS | und | 1 | 2547.3 | 3266.4 | 3266.4
2 |  |  | TRABALHOS EM TERRA |  |  |  |  | 13739.1
2.1 | SICOR-MG | ED-51107 | ESCAVAÇÃO MANUAL DE VALA COM PROFUNDIDADE MENOR OU IGUAL A 1,5M, INCLUSIVE DESCARGA LATERAL | m³ | 45.98 | 71.42 | 91.58 | 4210.85
2.2 | SICOR-MG | ED-51093 | APILOAMENTO MANUAL EM FUNDO DE VALA COM SOQUETE, EXCLUSIVE ESCAVAÇÃO | m² | 135.05 | 24.08 | 30.88 | 4170.34
2.3 | SICOR-MG | ED-51096 | COMPACTAÇÃO MECANIZADA DE ATERRO COM PLACA VIBRATÓRIA, INCLUSIVE ESPALHAMENTO MANUAL | m³ | 80.57 | 51.86 | 66.5 | 5357.91
3 |  |  | FUNDAÇÕES |  |  |  |  | 126486.72
3.1 | SICOR-MG | ED-29801 | PERFURAÇÃO MANUAL DE ESTACA TIPO BROCA A TRADO, INCLUSIVE AFASTAMENTO, EXCLUSIVE ARMAÇÃO, CONCRETO ESTRUTURAL, TRANSPORTE E RETIRADA DO MATERIAL ESCAVADO | m³ | 6.78 | 232.76 | 298.47 | 2023.63
3.2 | SICOR-MG | ED-49811 | FÔRMA E DESFORMA PARA VIGA-CINTA/BLOCO COM COMPENSADO RESINADO, ESP. 12MM, REAPROVEITAMENTO (3X) (FUNDAÇÃO) | m² | 161.96 | 70.94 | 90.97 | 14733.5
3.3 | SICOR-MG | ED-48298 | CORTE, DOBRA E MONTAGEM DE AÇO CA-50/60, INCLUSIVE ESPAÇADOR | kg | 2757.6 | 14.1 | 18.08 | 49857.41
3.4 | SICOR-MG | ED-49812 | LASTRO DE CONCRETO MAGRO, INCLUSIVE TRANSPORTE, LANÇAMENTO E ADENSAMENTO | m³ | 6.21 | 577.64 | 740.71 | 4599.81
3.5 | SICOR-MG | ED-49799 | FORNECIMENTO DE CONCRETO ESTRUTURAL, USINADO, COM FCK 30MPA, INCLUSIVE LANÇAMENTO, ADENSAMENTO E ACABAMENTO (FUNDAÇÃO) | m³ | 45.98 | 757.64 | 971.52 | 44670.49
3.6 | SICOR-MG | ED-50174 | IMPERMEABILIZAÇÃO COM EMULSÃO ASFÁLTICA, DUAS (2) DEMÃOS | m² | 268.47 | 30.8 | 39.49 | 10601.88
4 |  |  | ESTRUTURA |  |  |  |  | 551139.86
4.1 | SICOR-MG | ED-16319 | MURO DIVISÓRIO DE TIJOLO FURADO COM ALTURA 220CM, COM PILARETES DE 16X9CM A CADA 250CM, SAPATA DE CONCRETO ARMADO 30X20CM E PINGADEIRA, REBOCADO E PINTADO A LÁTEX, INCLUSIVE ESCAVAÇÃO, APILOAMENTO E LASTRO | m | 149.3 | 654.86 | 839.73 | 125371.69
4.2 | SICOR-MG | ED-49647 | FÔRMA E DESFORMA DE COMPENSADO PLASTIFICADO, ESP. 12MM, REAPROVEITAMENTO (5X), EXCLUSIVE ESCORAMENTO | m² | 727.43 | 56.34 | 72.24 | 52549.54
4.3 | SICOR-MG | ED-48298 | CORTE, DOBRA E MONTAGEM DE AÇO CA-50/60, INCLUSIVE ESPAÇADOR | kg | 3683.55 | 14.1 | 18.08 | 66598.58
4.4 | SICOR-MG | ED-49638 | FORNECIMENTO DE CONCRETO ESTRUTURAL, USINADO BOMBEADO, COM FCK 25MPA, INCLUSIVE LANÇAMENTO, ADENSAMENTO E ACABAMENTO | m³ | 56.67 | 752.59 | 965.05 | 54689.38
4.5 | SICOR-MG | ED-50253 | LAJE PRÉ-MOLDADA UNIDIRECIONAL COM ENCHIMENTO EM POLIESTIRENO EXPANDIDO (EPS), CAPEAMENTO DE 4CM, SOBRECARGA DE 100KG/M2, ALTURA TOTAL DE 11CM E VÃO LIVRE MÁXIMO DE 4M, INCLUSIVE CONCRETO ESTRUTURAL, USINADO BOMBEADO COM FCK DE 20MPA, EXCLUSIVE TELA ARMADA E CIMBRAMENTO | m² | 767.07 | 134.61 | 172.61 | 132403.95
4.6 | SICOR-MG | ED-29563 | ARMADURA DE TELA DE AÇO CA-60, SOLDADA TIPO Q-61, DIÂMETRO Ø3,4MM, TRAMA COM DIMENSÃO (150X150)MM, INCLUSIVE ESPAÇADOR, EXCLUSIVE CONCRETO | m² | 843.77 | 15.04 | 19.29 | 16276.32
4.7 | SICOR-MG | ED-19637 | CIMBRAMENTO PARA LAJE PRÉ-MOLDADA COM ESCORAMENTO METÁLICO, TIPO "A", ALTURA DE (200 ATÉ 310)CM, INCLUSIVE DESCARGA, MONTAGEM, DESMONTAGEM E CARGA | m2xmês | 3068.28 | 22.53 | 28.89 | 88642.61
4.8 | SICOR-MG | ED-9906 | VERGA OU CONTRAVERGA EM CONCRETO ESTRUTURAL PARA VÃOS ACIMA DE 150CM, PREPARADO EM OBRA COM BETONEIRA, CONTROLE "A", COM FCK 20 MPA, MOLDADA IN LOCO, INCLUSIVE ARMAÇÃO | m³ | 0.54 | 3555.62 | 4559.37 | 2462.06
4.9 | SICOR-MG | ED-9903 | VERGA OU CONTRAVERGA EM CONCRETO ESTRUTURAL PARA VÃOS DE ATÉ 150CM, PREPARADO EM OBRA COM BETONEIRA, CONTROLE "A", COM FCK 20 MPA, MOLDADA IN LOCO, INCLUSIVE ARMAÇÃO | m³ | 2.86 | 3311.83 | 4246.76 | 12145.73
5 |  |  | ALVENARIA |  |  |  |  | 83646.25
5.1 | SICOR-MG | ED-48232 | ALVENARIA DE VEDAÇÃO COM TIJOLO CERÂMICO FURADO, ESP. 14CM, PARA REVESTIMENTO, INCLUSIVE ARGAMASSA PARA ASSENTAMENTO | m² | 946.62 | 68 | 87.2 | 82545.26
5.2 | SICOR-MG | ED-48231 | ALVENARIA DE VEDAÇÃO COM TIJOLO CERÂMICO FURADO, ESP. 9CM, PARA REVESTIMENTO, INCLUSIVE ARGAMASSA PARA ASSENTAMENTO | m² | 15.3 | 56.12 | 71.96 | 1100.99
6 |  |  | COBERTURA E FORRO |  |  |  |  | 370890.44
6.1 | SICOR-MG | ED-48407 | ENGRADAMENTO EM MADEIRA PARAJU OU EQUIVALENTE, PARA TELHAS CERÂMICAS OU DE CONCRETO, EXCLUSIVE TELHAS | m² | 1154.36 | 104.29 | 133.73 | 154372.56
6.2 | SICOR-MG | ED-48420 | COBERTURA EM TELHA CERÂMICA, TIPO PLAN, INCLUSIVE FIXAÇÃO, EXCLUSIVE ENGRADAMENTO E MANTA ISOLANTE/ TÉRMICA | m² | 1292.88 | 104.48 | 133.97 | 173207.13
6.3 | SICOR-MG | ED-48400 | CUMEEIRA PARA TELHA CERÂMICA, INCLUSIVE EMBOÇAMENTO COM ARGAMASSA, TRAÇO 1:2:9 (CIMENTO, CAL E AREIA), COM PREPARO MECANIZADO | m | 9.5 | 43.6 | 55.91 | 531.15
6.4 | SICOR-MG | ED-50663 | CALHA EM CHAPA GALVANIZADA, ESP. 0,5MM (GSG-26), COM DESENVOLVIMENTO DE 50CM, INCLUSIVE IÇAMENTO MANUAL VERTICAL | m | 336.4 | 58.2 | 74.63 | 25105.53
6.5 | SICOR-MG | ED-50669 | CONDUTOR CIRCULAR DE ÁGUA PLUVIAL PARA DO TELHADO EM TUBO DE PVC, DIÂMETRO DE 75MM, INCLUSIVE CONEXÕES E SUPORTES | m | 151.8 | 90.8 | 116.43 | 17674.07
7 |  |  | INSTALAÇÕES HIDROSSANITÁRIAS |  |  |  |  | 78633.27
7.1 | SICOR-MG | ED-50221 | PONTO DE EMBUTIR PARA ÁGUA FRIA EM TUBO DE PVC RÍGIDO SOLDÁVEL, DN 20MM (1/2"), EMBUTIDO NA ALVENARIA COM DISTÂNCIA DE ATÉ CINCO (5) METROS DA TOMADA DE ÁGUA, INCLUSIVE CONEXÕES E FIXAÇÃO DO TUBO COM ENCHIMENTO DO RASGO NA ALVENARIA/CONCRETO COM ARGAMASSA | und | 30 | 137.85 | 176.77 | 5303.1
7.2 | SICOR-MG | ED-50223 | PONTO DE EMBUTIR PARA ESGOTO EM TUBO PVC RÍGIDO, PB - SÉRIE NORMAL, DN 40MM (1.1/2"), EMBUTIDO NA ALVENARIA/PISO, COM ALTURA (SAÍDA) DE 50CM DO PISO, COM DISTÂNCIA DE ATÉ CINCO (5) METROS DO RAMAL DE ESGOTO, EXCLUSIVE ESCAVAÇÃO, INCLUSIVE CONEXÕES E FIXAÇÃO DO TUBO COM ENCHIMENTO DO RASGO NA ALVENARIA/CONCRETO COM ARGAMASSA | und | 20 | 166.6 | 213.63 | 4272.6
7.3 | SICOR-MG | ED-50225 | PONTO DE EMBUTIR PARA ESGOTO EM TUBO PVC RÍGIDO, PBV - SÉRIE NORMAL, DN 100MM (4"), EMBUTIDO EM PISO COM DISTÂNCIA DE ATÉ CINCO (5) METROS DO RAMAL DE ESGOTO, INCLUSIVE CONEXÕES E FIXAÇÃO DO TUBO COM ENCHIMENTO DO RASGO NO CONCRETO COM ARGAMASSA | und | 16 | 306.1 | 392.51 | 6280.16
7.4 | SICOR-MG | ED-50105 | FORNECIMENTO E ASSENTAMENTO DE TUBO PVC RÍGIDO, COLETOR DE ESGOTO LISO (JEI), DN 100 MM (4"), INCLUSIVE CONEXÕES | m | 70 | 33.64 | 43.14 | 3019.8
7.5 | SICOR-MG | ED-50106 | FORNECIMENTO E ASSENTAMENTO DE TUBO PVC RÍGIDO, COLETOR DE ESGOTO LISO (JEI), DN 150 MM (6"), INCLUSIVE CONEXÕES | m | 24 | 68.11 | 87.34 | 2096.16
7.6 | SICOR-MG | ED-50018 | FORNECIMENTO E ASSENTAMENTO DE TUBO PVC RÍGIDO SOLDÁVEL, ÁGUA FRIA, DN 20 MM (1/2"), INCLUSIVE CONEXÕES | m | 75 | 21.14 | 27.11 | 2033.25
7.7 | SICOR-MG | ED-50019 | FORNECIMENTO E ASSENTAMENTO DE TUBO PVC RÍGIDO SOLDÁVEL, ÁGUA FRIA, DN 25 MM (1/2"), INCLUSIVE CONEXÕES | m | 75 | 23.28 | 29.85 | 2238.75
7.8 | SICOR-MG | ED-50021 | FORNECIMENTO E ASSENTAMENTO DE TUBO PVC RÍGIDO SOLDÁVEL, ÁGUA FRIA, DN 40 MM (1.1/4"), INCLUSIVE CONEXÕES | m | 35 | 37.44 | 48.01 | 1680.35
7.9 | SICOR-MG | ED-49879 | CAIXA DE ESGOTO DE INSPEÇÃO/PASSAGEM EM ALVENARIA ( 50X50X60CM), REVESTIMENTO EM ARGAMASSA COM ADITIVO IMPERMEABILIZANTE, COM TAMPA DE CONCRETO, INCLUSIVE ESCAVAÇÃO, REATERRO E TRANSPORTE COM RETIRADA DO MATERIAL ESCAVADO (EM CAÇAMBA) | und | 7 | 473.55 | 607.23 | 4250.61
7.10 | SICOR-MG | ED-49909 | CAIXA DE DRENAGEM DE INSPEÇÃO/PASSAGEM EM ALVENARIA ( 40X40X60CM), REVESTIMENTO EM ARGAMASSA COM ADITIVO IMPERMEABILIZANTE, COM TAMPA EM GRELHA, INCLUSIVE ESCAVAÇÃO, REATERRO E TRANSPORTE COM RETIRADA DO MATERIAL ESCAVADO (EM CAÇAMBA) | und | 10 | 495.47 | 635.34 | 6353.4
7.11 | SICOR-MG | ED-49935 | CAIXA D'ÁGUA DE POLIETILENO, CAPACIDADE DE 500L, INCLUSIVE TAMPA, TORNEIRA DE BOIA, EXTRAVASOR, TUBO DE LIMPEZA E ACESSÓRIOS, EXCLUSIVE TUBULAÇÃO DE ENTRADA/SAÍDA DE ÁGUA | und | 6 | 982.09 | 1259.33 | 7555.98
7.12 | SINAPI | 102623 | CAIXA D´ÁGUA EM POLIETILENO, 1000 LITROS (INCLUSOS TUBOS, CONEXÕES E TORNEIRA DE BÓIA) - FORNECIMENTO E INSTALAÇÃO. AF_06/2021 | und | 1 | 806.79 | 1034.55 | 1034.55
7.13 | SICOR-MG | ED-50302 | TORNEIRA CHAVE BOIA AUTOMÁTICA PARA RESERVATÓRIO | und | 6 | 94.84 | 121.61 | 729.66
7.14 | SICOR-MG | ED-48670 | FORNECIMENTO E ASSENTAMENTO DE TUBO PVC RÍGIDO, DRENAGEM/PLUVIAL, PBV - SÉRIE NORMAL, DN 150 MM (6"), INCLUSIVE CONEXÕES | m | 200 | 63.4 | 81.3 | 16260
7.15 | SICOR-MG | ED-50007 | CAIXA SIFONADA EM PVC COM GRELHA QUADRADA150 X 150 X 50 MM | und | 9 | 88.43 | 113.39 | 1020.51
7.16 | SICOR-MG | ED-49939 | CAIXA DE GORDURA SIMPLES (CGS), CIRCULAR, EM CONCRETO PRÉ-MOLDADO, CAPACIDADE DE 31L, INCLUSIVE ESCAVAÇÃO, REATERRO, TRANSPORTE E RETIRADA DO MATERIAL ESCAVADO (EM CAÇAMBA) | und | 2 | 245.12 | 314.32 | 628.64
7.17 | SICOR-MG | ED-48554 | CANALETA PARA DRENAGEM, PRÉ-MOLDADA, TIPO MEIA CANA, DIÂMETRO 50CM, EXCLUSIVE TAMPA, INCLUSIVE ASSENTAMENTO EM ARGAMASSA, TRAÇO 1:3 (CIMENTO E AREIA), ESCAVAÇÃO, TRANSPORTE E RETIRADA DO MATERIAL ESCAVADO (EM CAÇAMBA) | m | 63 | 171.76 | 220.25 | 13875.75
8 |  |  | INSTALAÇÃO ELÉTRICA |  |  |  |  | 48925.97
8.1 | SICOR-MG | ED-50227 | PONTO DE EMBUTIR PARA UM (1) INTERRUPTOR SIMPLES (10A- 250V), COM PLACA 4"X2" DE UM (1) POSTO, COM ELETRODUTO FLEXÍVEL CORRUGADO, ANTI-CHAMA, DN 25MM (3/4"), EMBUTIDO NA ALVENARIA E CABO DE COBRE FLEXÍVEL, CLASSE 5, ISOLAMENTO TIPO LSHF/ATOX, NÃO HALOGENADO, SEÇÃO 1, 5MM2 (70°C-450/750V), COM DISTÂNCIA DE ATÉ DEZ (10) METROS DO PONTO DE DERIVAÇÃO, INCLUSIVE CAIXA DE LIGAÇÃO, SUPORTE E FIXAÇÃO DO ELETRODUTO COM ENCHIMENTO DO RASGO NA ALVENARIA/CONCRETO COM ARGAMASSA | und | 89 | 30.8 | 39.49 | 3514.61
8.2 | SICOR-MG | ED-50228 | PONTO DE EMBUTIR PARA UMA (1) LUMINÁRIA,COM ELETRODUTO DE PVC RÍGIDO ROSCÁVEL, DN 20MM (3/4"), EMBUTIDO NA LAJE E CABO DE COBRE FLEXÍVEL, CLASSE 5, ISOLAMENTO TIPO LSHF/ ATOX, NÃO HALOGENADO, SEÇÃO 1,5MM2 (70°C-450/750V), COM DISTÂNCIA DE ATÉ CINCO (5) METROS DO PONTO DE DERIVAÇÃO, EXCLUSIVE LUMINÁRIA, INCLUSIVE CAIXA DE LIGAÇÃO OCTOGONAL, SUPORTE E FIXAÇÃO DO ELETRODUTO | und | 95 | 30.8 | 39.49 | 3751.55
8.3 | SICOR-MG | ED-50232 | PONTO DE EMBUTIR PARA UMA (1) TOMADA PADRÃO, TRÊS (3) POLOS (2P+T/10A-250V), COM PLACA 4"X2" DE UM (1) POSTO, COM ELETRODUTO FLEXÍVEL CORRUGADO, ANTI-CHAMA, DN 25MM (3/ 4"), EMBUTIDO NA ALVENARIA E CABO DE COBRE FLEXÍVEL, CLASSE 5, ISOLAMENTO TIPO LSHF/ATOX, NÃO HALOGENADO, SEÇÃO 2,5MM2 (70°C-450/750V), COM DISTÂNCIA DE ATÉ DEZ (10) METROS DO PONTO DE DERIVAÇÃO, INCLUSIVE CAIXA DE LIGAÇÃO, SUPORTE E FIXAÇÃO DO ELETRODUTO COM ENCHIMENTO DO RASGO NA ALVENARIA/CONCRETO COM ARGAMASSA | und | 101 | 30.8 | 39.49 | 3988.49
8.4 | SICOR-MG | ED-13338 | LUMINÁRIA COMERCIAL CHANFRADA DE SOBREPOR COMPLETA, PARA DUAS (2) LÂMPADAS TUBULARES LED 2X18W-ØT8, TEMPERATURA DA COR 6500K, FORNECIMENTO E INSTALAÇÃO, INCLUSIVE BASE E LÂMPADAS | und | 95 | 30.8 | 39.49 | 3751.55
8.5 | SICOR-MG | ED-14181 | QUADRO DE DISTRIBUIÇÃO DE EMBUTIR EM PVC, PARA 12 DISJUNTORES DIN, INCLUSIVE BARRAMENTOS NEUTRO/TERRA, EXCLUSIVE BARRAMENTO DE FASE | und | 4 | 30.8 | 39.49 | 157.96
8.6 | SICOR-MG | ED-49402 | LUMINÁRIA ARANDELA TIPO TARTARUGA, PARA UMA (1) LÂMPADA BASE E-27, POTÊNCIA MÁXIMA 60W, FORNECIMENTO E INSTALAÇÃO, EXCLUSIVE BASE E LÂMPADA | und | 10 | 36.93 | 47.36 | 473.6
8.7 | SICOR-MG | ED-20580 | ENTRADA DE ENERGIA AÉREA, TIPO B2, PADRÃO CEMIG, CARGA INSTALADA DE 10,1KW ATÉ 15KW, BIFÁSICO, COM SAÍDA SUBTERRÂNEA, INCLUSIVE POSTE, CAIXA PARA MEDIDOR, DISJUNTOR, BARRAMENTO, ATERRAMENTO E ACESSÓRIOS | und | 1 | 2627.48 | 3369.22 | 3369.22
8.8 | SICOR-MG | ED-15752 | CONJUNTO DE UMA (1) TOMADA DE DADOS (CONECTOR RJ45 CAT .6E), COM PLACA 4"X2" DE UM (1) POSTO, INCLUSIVE FORNECIMENTO, INSTALAÇÃO, SUPORTE, MÓDULO E PLACA | und | 25 | 78.98 | 101.28 | 2532
8.9 | SICOR-MG | ED-9194 | CABO UTP COM QUATRO (4) PARES, CATEGORIA 6, CLASSIFICAÇÃO LSZH, COM ISOLAMENTO NÃO HALOGENADO E ANTICHAMA, EXCLUSIVE CONECTOR/PLUG MACHO RJ45 E CRIMPAGEM | m | 500 | 5.75 | 7.37 | 3685
8.10 | SICOR-MG | ED-34460 | DISJUNTOR MONOPOLAR TIPO DIN, CORRENTE NOMINAL DE 10A, FORNECIMENTO E INSTALAÇÃO, INCLUSIVE TERMINAL ILHÓS | und | 2 | 17.78 | 22.8 | 45.6
8.11 | SICOR-MG | ED-34461 | DISJUNTOR MONOPOLAR TIPO DIN, CORRENTE NOMINAL DE 16A, FORNECIMENTO E INSTALAÇÃO, INCLUSIVE TERMINAL ILHÓS | und | 2 | 17.89 | 22.94 | 45.88
8.12 | SICOR-MG | ED-34462 | DISJUNTOR MONOPOLAR TIPO DIN, CORRENTE NOMINAL DE 20A, FORNECIMENTO E INSTALAÇÃO, INCLUSIVE TERMINAL ILHÓS | und | 2 | 17.52 | 22.47 | 44.94
8.13 | SICOR-MG | ED-34463 | DISJUNTOR MONOPOLAR TIPO DIN, CORRENTE NOMINAL DE 25A, FORNECIMENTO E INSTALAÇÃO, INCLUSIVE TERMINAL ILHÓS | und | 2 | 19.05 | 24.43 | 48.86
8.14 | SICOR-MG | ED-34464 | DISJUNTOR MONOPOLAR TIPO DIN, CORRENTE NOMINAL DE 32A, FORNECIMENTO E INSTALAÇÃO, INCLUSIVE TERMINAL ILHÓS | und | 2 | 19.04 | 24.41 | 48.82
8.15 | SICOR-MG | ED-34466 | DISJUNTOR MONOPOLAR TIPO DIN, CORRENTE NOMINAL DE 50A, FORNECIMENTO E INSTALAÇÃO, INCLUSIVE TERMINAL ILHÓS | und | 2 | 22.37 | 28.69 | 57.38
8.16 | SICOR-MG | ED-34473 | DISJUNTOR BIPOLAR TIPO DIN, CORRENTE NOMINAL DE 10A, FORNECIMENTO E INSTALAÇÃO, INCLUSIVE TERMINAL ILHÓS | und | 2 | 49.19 | 63.08 | 126.16
8.17 | SICOR-MG | ED-34474 | DISJUNTOR BIPOLAR TIPO DIN, CORRENTE NOMINAL DE 16A, FORNECIMENTO E INSTALAÇÃO, INCLUSIVE TERMINAL ILHÓS | und | 2 | 39.92 | 51.19 | 102.38
8.18 | SICOR-MG | ED-34475 | DISJUNTOR BIPOLAR TIPO DIN, CORRENTE NOMINAL DE 20A, FORNECIMENTO E INSTALAÇÃO, INCLUSIVE TERMINAL ILHÓS | und | 2 | 45.68 | 58.58 | 117.16
8.19 | SICOR-MG | ED-34476 | DISJUNTOR BIPOLAR TIPO DIN, CORRENTE NOMINAL DE 25A, FORNECIMENTO E INSTALAÇÃO, INCLUSIVE TERMINAL ILHÓS | und | 2 | 42.89 | 55 | 110
8.20 | SICOR-MG | ED-34477 | DISJUNTOR BIPOLAR TIPO DIN, CORRENTE NOMINAL DE 32A, FORNECIMENTO E INSTALAÇÃO, INCLUSIVE TERMINAL ILHÓS | und | 2 | 51.63 | 66.21 | 132.42
8.21 | SICOR-MG | ED-34479 | DISJUNTOR BIPOLAR TIPO DIN, CORRENTE NOMINAL DE 50A, FORNECIMENTO E INSTALAÇÃO, INCLUSIVE TERMINAL ILHÓS | und | 2 | 39.57 | 50.74 | 101.48
8.22 | SICOR-MG | ED-34480 | DISJUNTOR BIPOLAR TIPO DIN, CORRENTE NOMINAL DE 63A, FORNECIMENTO E INSTALAÇÃO, INCLUSIVE TERMINAL ILHÓS | und | 2 | 50.2 | 64.37 | 128.74
8.23 | SICOR-MG | ED-34483 | DISJUNTOR BIPOLAR TIPO DIN, CORRENTE NOMINAL DE 100A, FORNECIMENTO E INSTALAÇÃO, INCLUSIVE TERMINAL ILHÓS | und | 2 | 144.95 | 185.87 | 371.74
8.24 | SICOR-MG | ED-16601 | DISPOSITIVO DE PROTEÇÃO CONTRA SURTOS (DPS) MONOPOLAR, CORRENTE DE INTERRUPÇÃO 45KA, INCLUSIVE TERMINAL ILHÓS | und | 4 | 84.11 | 107.85 | 431.4
8.25 | SICOR-MG | ED-48971 | CABO DE COBRE FLEXÍVEL, CLASSE 5, ISOLAMENTO TIPO LSHF/ ATOX, NÃO HALOGENADO, ANTICHAMA, TERMOPLÁSTICO, UNIPOLAR, SEÇÃO 16 MM2, 70°C, 450/750V | m | 100 | 20.59 | 26.4 | 2640
8.26 | SICOR-MG | ED-48961 | CABO DE COBRE FLEXÍVEL, CLASSE 5, ISOLAMENTO TIPO LSHF/ ATOX, NÃO HALOGENADO, ANTICHAMA, TERMOPLÁSTICO, UNIPOLAR, SEÇÃO 6 MM2, 70°C, 450/750V | m | 200 | 8.55 | 10.96 | 2192
8.27 | SICOR-MG | ED-48956 | CABO DE COBRE FLEXÍVEL, CLASSE 5, ISOLAMENTO TIPO LSHF/ ATOX, NÃO HALOGENADO, ANTICHAMA, TERMOPLÁSTICO, UNIPOLAR, SEÇÃO 4 MM2, 70°C, 450/750V | m | 200 | 6.11 | 7.83 | 1566
8.28 | SICOR-MG | ED-48951 | CABO DE COBRE FLEXÍVEL, CLASSE 5, ISOLAMENTO TIPO LSHF/ ATOX, NÃO HALOGENADO, ANTICHAMA, TERMOPLÁSTICO, UNIPOLAR, SEÇÃO 2,5 MM2, 70°C, 450/750V | m | 200 | 4.12 | 5.28 | 1056
8.29 | SICOR-MG | ED-48946 | CABO DE COBRE FLEXÍVEL, CLASSE 5, ISOLAMENTO TIPO LSHF/ ATOX, NÃO HALOGENADO, ANTICHAMA, TERMOPLÁSTICO, UNIPOLAR, SEÇÃO 1,5 MM2, 70°C, 450/750V | m | 200 | 2.99 | 3.83 | 766
8.30 | SICOR-MG | ED-49525 | SIRENE PARA ALCANCE ATÉ 500 M REF. RT-10 | und | 1 | 1299.49 | 1666.34 | 1666.34
8.31 | SICOR-MG | ED-50302 | TORNEIRA CHAVE BOIA AUTOMÁTICA PARA RESERVATÓRIO | und | 6 | 94.84 | 121.61 | 729.66
8.32 | SICOR-MG | ED-49863 | BOMBA CENTRÍFUGA MONOFÁSICA DE 0,5CV, INCLUSIVE FORNECIMENTO E INSTALAÇÃO | und | 1 | 808.73 | 1037.03 | 1037.03
8.33 | SICOR-MG | ED-49312 | ELETRODUTO DE PVC RÍGIDO ROSCÁVEL, DN 50 MM (2"), INCLUSIVE CONEXÕES, SUPORTES E FIXAÇÃO | m | 200 | 39.52 | 50.68 | 10136
9 |  |  | LOUÇAS E METAIS |  |  |  |  | 29570.38
9.1 | SICOR-MG | ED-50277 | CUBA EM AÇO INOXIDÁVEL DE EMBUTIR, AISI 304, APLICAÇÃO PARA PIA (465X330X115)MM, NÚMERO 1, ASSENTAMENTO EM BANCADA, INCLUSIVE VÁLVULA DE ESCOAMENTO DE METAL COM ACABAMENTO CROMADO, SIFÃO DE METAL TIPO COPO COM ACABAMENTO CROMADO | und | 3 | 415.56 | 532.87 | 1598.61
9.2 | SICOR-MG | ED-50278 | CUBA EM AÇO INOXIDÁVEL DE EMBUTIR, AISI 304, APLICAÇÃO PARA PIA (560X330X115)MM, NÚMERO 2, ASSENTAMENTO EM BANCADA, INCLUSIVE VÁLVULA DE ESCOAMENTO DE METAL COM ACABAMENTO CROMADO, SIFÃO DE METAL TIPO COPO COM ACABAMENTO CROMADO | und | 1 | 474.45 | 608.39 | 608.39
9.3 | SICOR-MG | ED-50279 | CUBA DE LOUÇA BRANCA DE EMBUTIR, FORMATO OVAL, INCLUSIVE VÁLVULA DE ESCOAMENTO DE METAL COM ACABAMENTO CROMADO, SIFÃO DE METAL TIPO COPO COM ACABAMENTO CROMADO | und | 6 | 445.35 | 571.07 | 3426.42
9.4 | SICOR-MG | ED-50290 | TANQUE DE LOUÇA BRANCA COM COLUNA, CAPACIDADE 22 LITROS, INCLUSIVE ACESSÓRIOS DE FIXAÇÃO, VÁLVULA DE ESCOAMENTO DE METAL COM ACABAMENTO CROMADO, SIFÃO DE METAL TIPO COPO COM ACABAMENTO CROMADO E REJUNTAMENTO, EXCLUSIVE TORNEIRA | und | 1 | 918.33 | 1177.57 | 1177.57
9.5 | SICOR-MG | ED-50282 | LAVATÓRIO DE LOUÇA BRANCA COM COLUNA, TAMANHO MÉDIO, INCLUSIVE ACESSÓRIOS DE FIXAÇÃO, VÁLVULA DE ESCOAMENTO DE METAL COM ACABAMENTO CROMADO, SIFÃO DE METAL TIPO COPO COM ACABAMENTO CROMADO E REJUNTAMENTO, EXCLUSIVE TORNEIRA E ENGATE FLEXÍVEL | und | 4 | 607.89 | 779.5 | 3118
9.6 | SICOR-MG | ED-50283 | LAVATÓRIO DE LOUÇA BRANCA SEM COLUNA, TAMANHO MÉDIO, INCLUSIVE ACESSÓRIOS DE FIXAÇÃO, VÁLVULA DE ESCOAMENTO DE METAL COM ACABAMENTO CROMADO, SIFÃO DE METAL TIPO COPO COM ACABAMENTO CROMADO E REJUNTAMENTO, EXCLUSIVE TORNEIRA E ENGATE FLEXÍVE | und | 2 | 519.75 | 666.48 | 1332.96
9.7 | SICOR-MG | ED-50330 | TORNEIRA METÁLICA PARA LAVATÓRIO, ABERTURA 1/4 DE VOLTA, ACABAMENTO CROMADO, COM AREJADOR, APLICAÇÃO DE MESA , INCLUSIVE ENGATE FLEXÍVEL METÁLICO | und | 6 | 107.81 | 138.24 | 829.44
9.8 | SICOR-MG | ED-50324 | TORNEIRA METÁLICA PARA PIA, BICA MÓVEL, ABERTURA 1/4 DE VOLTA, ACABAMENTO CROMADO, COM AREJADOR, APLICAÇÃO DE MESA, INCLUSIVE ENGATE FLEXÍVEL METÁLICO | und | 4 | 182.75 | 234.34 | 937.36
9.9 | SICOR-MG | ED-50323 | TORNEIRA METÁLICA PARA IRRIGAÇÃO/JARDIM, ACABAMENTO CROMADO, APLICAÇÃO DE PAREDE | und | 10 | 53.44 | 68.53 | 685.3
9.10 | SICOR-MG | ED-50331 | TORNEIRA METÁLICA PARA TANQUE, ACABAMENTO CROMADO, BICO COM ROSCA | und | 1 | 66.44 | 85.2 | 85.2
9.11 | SICOR-MG | ED-50297 | BACIA SANITÁRIA (VASO) DE LOUÇA COM CAIXA ACOPLADA, COR BRANCA, INCLUSIVE ACESSÓRIOS DE FIXAÇÃO/VEDAÇÃO, ENGATE FLEXÍVEL METÁLICO E REJUNTAMENTO, EXCLUSIVE ASSENTO | und | 3 | 568.38 | 728.83 | 2186.49
9.12 | SICOR-MG | ED-50298 | BACIA SANITÁRIA (VASO) DE LOUÇA CONVENCIONAL, COR BRANCA, INCLUSIVE ACESSÓRIOS DE FIXAÇÃO/VEDAÇÃO, VÁLVULA DE DESCARGA METÁLICA COM ACIONAMENTO DUPLO, TUBO DE LIGAÇÃO DE LATÃO COM CANOPLA E REJUNTAMENTO, EXCLUSIVE ASSENTO | und | 4 | 1042.49 | 1336.78 | 5347.12
9.13 | SICOR-MG | ED-50301 | BACIA SANITÁRIA (VASO) DE LOUÇA CONVENCIONAL ACESSÍVEL (PCR/PMR), COR BRANCA, INCLUSIVE SÓCULO NA BASE, ACESSÓRIOS DE FIXAÇÃO/VEDAÇÃO, VÁLVULA DE DESCARGA METÁLICA COM ACIONAMENTO DUPLO, TUBO DE LIGAÇÃO DE LATÃO COM CANOPLA,E REJUNTAMENTO, EXCLUSIVE ASSENTO | und | 2 | 1284.35 | 1646.92 | 3293.84
9.14 | SICOR-MG | ED-16344 | CHUVEIRO ELÉTRICO BRANCO, TENSÃO 127V/220V, POTÊNCIA 4600W/5500W, INCLUSIVE BRAÇO/CANO | und | 1 | 118.75 | 152.27 | 152.27
9.15 | SICOR-MG | ED-50310 | BRAÇO PARA CHUVEIRO, COMPRIMENTO 40 CM, DIÂMETRO NOMINAL DE 1/2" (20MM), INCLUSIVE ACABAMENTO | und | 1 | 28.05 | 35.97 | 35.97
9.16 | SICOR-MG | ED-48156 | ASSENTO PLÁSTICO PARA BACIA SANITÁRIA, NA COR BRANCA, PADRÃO POPULAR, INCLUSIVE ACESSÓRIOS PARA FIXAÇÃO | und | 9 | 39.03 | 50.05 | 450.45
9.17 | SICOR-MG | ED-48183 | DISTRIBUIDOR/DISPENSER PARA PAPEL HIGIÊNICO EM PLÁSTICO, TIPO SOBREPOR, INCLUSIVE ACESSÓRIOS DE FIXAÇÃO | und | 4 | 60.13 | 77.1 | 308.4
9.18 | SINAPI | 95544 | PAPELEIRA DE PAREDE EM METAL CROMADO SEM TAMPA, INCLUSO FIXAÇÃO. AF_01/2020 | und | 3 | 41.66 | 53.42 | 160.26
9.19 | SICOR-MG | ED-48187 | SABONETEIRA EM AÇO INOX, ACABAMENTO POLIDO, TIPO CONCHA, DE SOBREPOR, INCLUSIVE ACESSÓRIOS PARA FIXAÇÃO | und | 1 | 50.09 | 64.23 | 64.23
9.20 | SICOR-MG | ED-48189 | DISTRIBUIDOR/DISPENSER PARA ÁLCOOL EM GEL OU SABONETE LÍQUIDO, EM PLÁSTICO, CAPACIDADE RESERVATÓRIO 1500ML, INCLUSIVE ACESSÓRIOS PARA FIXAÇÃO | und | 8 | 94.07 | 120.63 | 965.04
9.21 | SICOR-MG | ED-48182 | DISTRIBUIDOR/DISPENSER PARA PORTA PAPEL TOALHA PARA INTERFOLHAS DE DUAS (2) OU TRÊS (3) DOBRAS, EM PLÁSTICO, INCLUSIVE ACESSÓRIOS PARA FIXAÇÃO | und | 8 | 70.09 | 89.88 | 719.04
9.22 | SICOR-MG | ED-48160 | BARRA DE APOIO EM AÇO INOX POLIDO RETA, DIÂMETRO DE 1.1/ 4", PARA ACESSIBILIDADE (PMR/PCR), COMPRIMENTO 80CM, INSTALADO EM PAREDE, INCLUSIVE ACESSÓRIOS PARA FIXAÇÃO | und | 4 | 197.52 | 253.28 | 1013.12
9.23 | SICOR-MG | ED-48163 | BARRA DE APOIO EM AÇO INOX POLIDO RETA, DIÂMETRO DE 1.1/ 4", PARA ACESSIBILIDADE (PMR/PCR), COMPRIMENTO 40CM, INSTALADO EM PORTA/PAREDE, INCLUSIVE ACESSÓRIOS PARA FIXAÇÃO | und | 2 | 181.82 | 233.15 | 466.3
9.24 | SICOR-MG | ED-48164 | BARRA DE APOIO EM AÇO INOX POLIDO RETA, DIÂMETRO DE 1.1/ 4", PARA ACESSIBILIDADE (PMR/PCR), COMPRIMENTO 70CM, INSTALADO EM PAREDE, INCLUSIVE ACESSÓRIOS PARA FIXAÇÃO | und | 2 | 237.31 | 304.3 | 608.6
10 |  |  | ESQUADRIAS DE MADEIRA |  |  |  |  | 57152.29
10.1 | SINAPI | 100693 | KIT DE PORTA DE MADEIRA TIPO MEXICANA, MACIÇA (PESADA OU SUPERPESADA), PADRÃO MÉDIO, 80X210CM, ESPESSURA DE 3,5CM, ITENS INCLUSOS: DOBRADIÇAS, MONTAGEM E INSTALAÇÃO DE BATENTE, FECHADURA COM EXECUÇÃO DO FURO - FORNECIMENTO E INSTALAÇÃO. AF_12/2019 | und | 15 | 2596.15 | 3329.04 | 49935.6
10.2 | SINAPI | 90825 | PORTA DE MADEIRA, MACIÇA (PESADA OU SUPERPESADA), 90X210CM, ESPESSURA DE 3,5CM, INCLUSO DOBRADIÇAS - FORNECIMENTO E INSTALAÇÃO. AF_12/2019 | und | 4 | 651.29 | 835.15 | 3340.6
10.3 | SICOR-MG | ED-49600 | PORTA DE MADEIRA COMPLETA, DIMENSÃO (60X210)CM, TIPO DE ABRIR, UMA (1) FOLHA, ACABAMENTO NATURAL PARA PINTURA/ VERNIZ, TIPO PRANCHETA/SARRAFEADA, INCLUSIVE MARCO, ALIZAR E FERRAGENS, EXCLUSIVE PINTURA/VERNIZ | und | 3 | 1007.59 | 1292.03 | 3876.09
11 |  |  | ESQUADRIAS METÁLICAS |  |  |  |  | 115796.82
11.1 | SICOR-MG | ED-29484 | JANELA EM ALUMÍNIO DE CORRER COM 2 FOLHAS, LINHA 25/ SUPREMA, ACABAMENTO ANODIZADO NATURAL, INCLUSIVE PERFIS, VIDRO 4MM E INSTALAÇÃO, EXCLUSIVE FERRAGENS PARA JANELA DE ALUMÍNIO DE CORRER | m² | 3.64 | 858.28 | 1100.57 | 4006.07
11.2 | SICOR-MG | ED-29483 | JANELA EM ALUMÍNIO FIXA COMPLETA, LINHA 25/SUPREMA, ACABAMENTO ANODIZADO NATURAL, INCLUSIVE PERFIS E VIDRO LISO 4MM E INSTALAÇÃO | m² | 98.32 | 588.47 | 754.6 | 74192.27
11.3 | SICOR-MG | ED-29485 | PORTA EM ALUMÍNIO COMPLETA, DIMENSÃO (120X210)CM, TIPO DE CORRER, COM DUAS (2) FOLHAS, LINHA 25/SUPREMA, ACABAMENTO ANODIZADO NATURAL, INCLUSIVE PERFIS, VIDRO, FERRAGENS E INSTALAÇÃO | und | 1 | 1932.84 | 2478.48 | 2478.48
11.4 | SICOR-MG | ED-29477 | PORTA VENEZIANA EM ALUMÍNIO COMPLETA, DIMENSÃO (60X210) CM, TIPO DE ABRIR, COM UMA (1) FOLHA, LINHA 25/SUPREMA, ACABAMENTO ANODIZADO NATURAL, INCLUSIVE PERFIS, FERRAGENS E INSTALAÇÃO | und | 5 | 1529.75 | 1961.6 | 9808
11.5 | SICOR-MG | ED-50983 | PORTÃO DE GRADE EM BARRA REDONDA 1/2" E REQUADRO EM BARRA CHATA 1.1/4"X3/16", EXCLUSIVE CADEADO E PINTURA | m² | 46.31 | 397.44 | 509.64 | 23601.43
11.6 | 0 | ED-50985 | PORTÃO EM CHAPA DE AÇO, TIPO DIAMANTE, ESP. 1,20MM (MSG- 18), COM REQUADRO EM CANTONEIRA DE AÇO 1.1/4¿X1/8¿, EXCLUSIVE CADEADO E PINTURA | m² | 2.55 | 523.13 | 670.81 | 1710.57
12 |  |  | REVESTIMENTO |  |  |  |  | 240537.67
12.1 | SICOR-MG | ED-50175 | IMPERMEABILIZAÇÃO COM ARGAMASSA POLIMÉRICA, INCLUSIVE PREPARO MANUAL DA ARGAMASSA | m² | 279.78 | 24.93 | 31.97 | 8944.57
12.2 | SICOR-MG | ED-50727 | CHAPISCO COM ARGAMASSA, TRAÇO 1:3 (CIMENTO E AREIA), ESP . 5MM, APLICADO EM ALVENARIA/ESTRUTURA DE CONCRETO COM COLHER, INCLUSIVE ARGAMASSA COM PREPARO MECANIZADO | m² | 2273.72 | 9.62 | 12.34 | 28057.7
12.3 | SICOR-MG | ED-50732 | EMBOÇO COM ARGAMASSA, TRAÇO 1:6 (CIMENTO E AREIA), ESP. 20MM, APLICAÇÃO MANUAL, INCLUSIVE ARGAMASSA COM PREPARO MECANIZADO, EXCLUSIVE CHAPISCO | m² | 484.87 | 34.88 | 44.73 | 21688.24
12.4 | SICOR-MG | ED-6284 | REBOCO COM ARGAMASSA, TRAÇO 1:2:8 (CIMENTO, CAL E AREIA) , ESP. 30MM, APLICAÇÃO MANUAL, INCLUSIVE ARGAMASSA COM PREPARO MECANIZADO | m² | 1789.49 | 47.54 | 60.96 | 109087.31
12.5 | SICOR-MG | ED-9066 | REVESTIMENTO DE GESSO EM TETO, ESP. 5MM, APLICAÇÃO MANUAL, INCLUSIVE ACABAMENTO SARRAFEADO | m² | 671.14 | 25.08 | 32.16 | 21583.86
12.6 | SICOR-MG | ED-9081 | REVESTIMENTO COM CERÂMICA APLICADO EM PAREDE, ACABAMENTO ESMALTADO, AMBIENTE INTERNO/EXTERNO, PADRÃO EXTRA, DIMENSÃO DA PEÇA ATÉ 2025 CM2, PEI III, ASSENTAMENTO COM ARGAMASSA INDUSTRIALIZADA, INCLUSIVE REJUNTAMENTO | m² | 484.87 | 72.93 | 93.52 | 45345.04
12.7 | 0 | ED-50997 | PEITORIL DE GRANITO, NA COR CINZA ANDORINHA, COM PINGADEIRA, ESP. 2CM, ACABAMENTO POLIDO, ASSENTAMENTO COM ARGAMASSA INDUSTRIALIZADA, INCLUSIVE REJUNTAMENTO | m² | 14.08 | 322.96 | 414.13 | 5830.95
13 |  |  | PISOS E RODAPÉS |  |  |  |  | 484239.18
13.1 | SICOR-MG | ED-9317 | PISO EM CONCRETO PREPARADO EM OBRA COM BETONEIRA COM FCK DE 10MPA, SEM ARMAÇÃO, ACABAMENTO RÚSTICO, ESP. 5CM, INCLUSIVE FORNECIMENTO, LANÇAMENTO, ADENSAMENTO, SARRAFEAMENTO, EXCLUSIVE JUNTA DE DILATAÇÃO | m² | 884.98 | 57.45 | 73.67 | 65196.48
13.2 | SICOR-MG | ED-50568 | CONTRAPISO DESEMPENADO COM ARGAMASSA, TRAÇO 1:3 ( CIMENTO E AREIA), ESP. 30MM, INCLUSIVE ARGAMASSA COM PREPARO MECANIZADO | m² | 884.98 | 44.52 | 57.09 | 50523.51
13.3 | SICOR-MG | ED-50753 | REVESTIMENTO COM PORCELANATO APLICADO EM PISO, ACABAMENTO ESMALTADO ACETINADO, AMBIENTE INTERNO/ EXTERNO, PADRÃO EXTRA, BORDA RETIFICADA, DIMENSÃO DA PEÇA (45X45)CM, ASSENTAMENTO COM ARGAMASSA INDUSTRIALIZADA, INCLUSIVE REJUNTAMENTO | m² | 931.36 | 111.03 | 142.37 | 132597.72
13.4 | SICOR-MG | ED-8915 | EXECUÇÃO DE PAVIMENTO COM PISO INTERTRAVADO, TIPO RETANGULAR, ESP. 6CM, COM FCK DE 35MPA, INCLUSIVE COLCHÃO DE AREIA, ESP. 6CM, PARA ASSENTAMENTO, COMPACTAÇÃO MECANIZADA, CARGA E DESCARGA MECÂNICA EM CAMINHÃO, EXCLUSIVE TRANSPORTE DE PISO INTERTRAVADO | m² | 644.26 | 83.89 | 107.57 | 69303.05
13.5 | SICOR-MG | ED-8914 | EXECUÇÃO DE PAVIMENTO COM PISO INTERTRAVADO, TIPO SEXTAVADO, ESP. 8CM, COM FCK DE 35MPA, INCLUSIVE COLCHÃO DE AREIA, ESP. 6CM, PARA ASSENTAMENTO, COMPACTAÇÃO MECANIZADA, CARGA E DESCARGA MECÂNICA EM CAMINHÃO, EXCLUSIVE TRANSPORTE DE PISO INTERTRAVADO | m² | 500 | 94.92 | 121.72 | 60860
13.6 | SICOR-MG | ED-48664 | GUIA DE MEIO-FIO (10X15X22)CM E SARJETA (30X10)CM COM INCLINAÇÃO DE 10%, EM CONCRETO COM FCK 15MPA, MOLDADA IN-LOCO, FORMA EM MADEIRA, INCLUSIVE ESCAVAÇÃO, APILOAMENTO E TRANSPORTE COM RETIRADA DO MATERIAL ESCAVADO (EM CAÇAMBA) | m | 236 | 119.3 | 152.98 | 36103.28
13.7 | SICOR-MG | ED-51145 | PASSEIOS DE CONCRETO E = 6 CM, FCK = 10 MPA, JUNTA SECA | m² | 774.49 | 65.82 | 84.4 | 65366.96
13.8 | SICOR-MG | ED-9320 | PISO EM CONCRETO USINADO CONVENCIONAL COM DE FCK 15MPA, COM TELA SOLDADA NERVURADA TIPO Q-138, ACABAMENTO POLÍDO EM NÍVEL ZERO, ESP. 10CM, INCLUSIVE FORNECIMENTO, LANÇAMENTO, ADENSAMENTO, EXCLUSIVE JUNTA DE DILATAÇÃO | m² | 16 | 142.42 | 182.63 | 2922.08
13.9 | SICOR-MG | ED-50621 | SÓCULO COM ENCHIMENTO EM TIJOLOS MACIÇOS, ALTURA DE 10CM À 12CM, INCLUSIVE ACABAMENTO EM REVESTIMENTO DE ARGAMASSA, ESP. 20MM, COM APLICAÇÃO MANUAL | m² | 7.6 | 140.18 | 179.75 | 1366.1
14 |  |  | VIDROS E ESPELHOS |  |  |  |  | 3016.75
14.1 | SICOR-MG | ED-51150 | ESPELHO CRISTAL, DIMENSÃO (60X90)CM, COM ESP. 4MM, EM ACABAMENTO LAPIDADO, INCLUSIVE FIXAÇÃO COM PARAFUSO TIPO FINESSON, FORNECIMENTO E INSTALAÇÃO | und | 11 | 213.87 | 274.25 | 3016.75
15 |  |  | PINTURA |  |  |  |  | 168656.1
15.1 | SICOR-MG | ED-50514 | PREPARAÇÃO PARA EMASSAMENTO OU PINTURA (LÁTEX/ ACRÍLICA) EM PAREDE, INCLUSIVE UMA (1) DEMÃO DE SELADOR ACRÍLICO | m² | 1789.49 | 7.41 | 9.5 | 17000.16
15.2 | SICOR-MG | ED-50515 | PREPARAÇÃO PARA EMASSAMENTO OU PINTURA (LÁTEX/ ACRÍLICA) EM TETO, INCLUSIVE UMA (1) DEMÃO DE SELADOR ACRÍLICO | m² | 671.14 | 9.25 | 11.86 | 7959.72
15.3 | SICOR-MG | ED-50478 | EMASSAMENTO EM PAREDE COM MASSA CORRIDA (PVA), DUAS (2) DEMÃOS, INCLUSIVE LIXAMENTO PARA PINTURA | m² | 1789.49 | 19.44 | 24.93 | 44611.99
15.4 | SICOR-MG | ED-50474 | EMASSAMENTO EM PAREDE COM MASSA ACRÍLICA, DUAS (2) DEMÃOS, INCLUSIVE LIXAMENTO PARA PINTURA | m² | 144.47 | 22.05 | 28.27 | 4084.17
15.5 | SICOR-MG | ED-50480 | EMASSAMENTO EM TETO COM MASSA CORRIDA (PVA), DUAS (2) DEMÃOS, INCLUSIVE LIXAMENTO PARA PINTURA | m² | 671.14 | 32.38 | 41.52 | 27865.73
15.6 | SICOR-MG | ED-50498 | PINTURA LÁTEX (PVA) EM PAREDE, DUAS (2) DEMÃOS, COM APLICAÇÃO MANUAL, EXCLUSIVE SELADOR ACRÍLICO E MASSA ACRÍLICA/CORRIDA (PVA) | m² | 1565.49 | 16.15 | 20.71 | 32421.3
15.7 | SICOR-MG | ED-50499 | PINTURA LÁTEX (PVA) EM TETO, DUAS (2) DEMÃOS, COM APLICAÇÃO MANUAL, EXCLUSIVE SELADOR ACRÍLICO E MASSA ACRÍLICA/CORRIDA (PVA) | m² | 671.14 | 17.88 | 22.93 | 15389.24
15.8 | SICOR-MG | ED-50451 | PINTURA ACRÍLICA EM PAREDE, DUAS (2) DEMÃOS, COM APLICAÇÃO MANUAL, EXCLUSIVE SELADOR ACRÍLICO E MASSA ACRÍLICA/CORRIDA (PVA) | m² | 279.13 | 15.53 | 19.91 | 5557.48
15.9 | SICOR-MG | ED-28438 | PINTURA ESMALTE BASE SOLVENTE EM SUPERFÍCIE DE MADEIRA, DUAS (2) DEMÃOS, COM APLICAÇÃO MANUAL, INCLUSIVE PREPARAÇÃO DA SUPERFÍCIE COM LIXAMENTO, EXCLUSIVE FUNDO NIVELADOR E MASSA A ÓLEO | m² | 112.14 | 18.89 | 24.22 | 2716.03
15.10 | SICOR-MG | ED-50495 | PINTURA ESMALTE BASE SOLVENTE EM SUPERFÍCIES METÁLICAS, DUAS (2) DEMÃOS, COM APLICAÇÃO MANUAL, INCLUSIVE UMA (1) DEMÃO DE FUNDO ANTICORROSIVO | m² | 97.72 | 33.65 | 43.15 | 4216.62
15.11 | SICOR-MG | ED-50512 | PINTURA PRESERVATIVA COM CUPINICIDA EM MADEIRA SECA, DUAS (2) DEMÃOS, COM APLICAÇÃO MANUAL, EXCLUSIVE APLICAÇÃO DE VERNIZ | m² | 221.8 | 24.03 | 30.81 | 6833.66
16 |  |  | BANCADAS, PRATELEIRAS E DIVISÓRIAS |  |  |  |  | 26168.56
16.1 | SICOR-MG | ED-50692 | PRATELEIRA EM GRANITO, COR CINZA ANDORINHA, ESP. 2CM, ACABAMENTO POLIDO, APOIADA EM CONSOLE DE METALON (30X20)MM, INCLUSIVE FIXAÇÃO | m² | 7.36 | 406.96 | 521.84 | 3840.74
16.2 | SICOR-MG | ED-21095 | BANCADA EM GRANITO, COR CINZA ANDORINHA, ESP. 3CM, ACABAMENTO POLIDO, APOIADA EM CONSOLE DE METALON ( 50X30)MM, EXCLUSIVE RODABANCA/FRONTÃO, TESTEIRA/FAIXA, FURO EM BANCADA, CUBA METÁLICA, SIFÃO, TORNEIRA E ENGATE FLEXÍVEL | m² | 8.27 | 446.33 | 572.33 | 4733.17
16.3 | SICOR-MG | ED-48347 | RODABANCA/FRONTÃO PARA BANCADA EM GRANITO, COR CINZA ANDORINHA, ESP. 2CM, ALTURA DE 7CM, INCLUSIVE REJUNTAMENTO EM MASSA PLÁSTICA NA COR DA PEDRA | m | 15.6 | 46.62 | 59.78 | 932.57
16.4 | SICOR-MG | ED-21634 | TESTEIRA PARA BANCADA EM GRANITO, COR CINZA ANDORINHA, ESP. 2CM, ALTURA DE 3CM, INCLUSIVE POLIMENTO, CORTE/ COLAGEM EM MEIA ESQUADRIA E MASSA PLÁSTICA NA COR DA PEDRA | m | 13.8 | 190.87 | 244.75 | 3377.55
16.5 | SICOR-MG | ED-48533 | DIVISÓRIA EM GRANITO CINZA ANDORINHA, ESP. 3CM, INCLUSIVE INSTALAÇÃO, FERRAGENS EM LATÃO CROMADO E ACESSÓRIOS | m² | 9.96 | 677.58 | 868.86 | 8653.85
16.6 | SICOR-MG | ED-48360 | CONJUNTO DE MESA E BANCOS DE CONCRETO PARA JOGOS (02 BANCOS EM ARCO COM D INTERNO = 130 CM E H = 43 CM E MESA COM D = 80 CM, E = 8 CM E H = 75 CM) | cj | 4 | 902.81 | 1157.67 | 4630.68
17 |  |  | DIVERSOS |  |  |  |  | 23530.78
17.1 | SICOR-MG | ED-15716 | DEPÓSITO PARA CILINDRO DE GÁS (GLP), INCLUSIVE ALVENARIA DE VEDAÇÃO COM ESP. 14CM, CHAPISCO COM ARGAMASSA ( TRAÇO 1:3), ESP. 5MM, REBOCO COM ARGAMASSA (TRAÇO 1:2:8), ESP. 20MM, PINTURA ACRÍLICA EM DUAS (2) DEMÃOS, LAJE IMPERMEABILIZADA E PORTÃO EM TELA GALVANIZADA FIO 12 COM CADEADO, EXCLUSIVE CILINDROS - PADRÃO DER-MG | un | 1 | 3268.41 | 4191.08 | 4191.08
17.2 | SICOR-MG | ED-49817 | CILINDRO DE AÇO COM GÁS GLP CAPACIDADE 45 KG | u | 4 | 550.82 | 706.32 | 2825.28
17.3 | SICOR-MG | ED-18181 | PONTO DE EMBUTIR PARA GÁS EM TUBO DE COBRE CLASSE "A" SEM COSTURA SOLDÁVEL, DN 1/2" (15MM), EMBUTIDO NA ALVENARIA COM DISTÂNCIA DE ATÉ CINCO (5) METROS DO RAMAL DE ABASTECIMENTO, INCLUSIVE CONEXÕES E FIXAÇÃO DO TUBO COM ENCHIMENTO DO RASGO NA ALVENARIA/ CONCRETO COM ARGAMASSA | un | 1 | 638.2 | 818.36 | 818.36
17.4 | SICOR-MG | ED-50437 | PLANTIO DE GRAMA ESMERALDA EM PLACAS, INCLUSIVE TERRA VEGETAL E CONSERVAÇÃO POR TRINTA (30) DIAS | m² | 67.28 | 33.73 | 43.25 | 2909.86
17.5 | SICOR-MG | ED-25268 | FORNECIMENTO DE ÁRVORE QUARESMEIRA COM ALTURA MÉDIA DE 2,00M, EXCLUSIVE PLANTIO | und | 1 | 120 | 153.88 | 153.88
17.6 | SICOR-MG | ED-50449 | FORNECIMENTO DE PALMEIRA ARECA-BAMBU COM ALTURA MÍNIMA DE 50CM, EXCLUSIVE PLANTIO | und | 3 | 39.9 | 51.16 | 153.48
17.7 | SICOR-MG | ED-50446 | FORNECIMENTO DE ARBUSTO BELA EMÍLIA COM ALTURA MÍNIMA DE 15CM, EXCLUSIVE PLANTIO | und | 40 | 5 | 6.41 | 256.4
17.8 | SICOR-MG | ED-50432 | PLANTIO E PREPARO DE COVAS PARA ÁRVORES COM ALTURA MÉDIA DE 2,00M, DIMENSÕES (60X60X60)CM, EXCLUSIVE FORNECIMENTO DAS MUDAS | und | 4 | 15.1 | 19.36 | 77.44
17.9 | SICOR-MG | ED-50433 | PLANTIO E PREPARO DE COVAS DE ARBUSTOS ORNAMENTAIS EM GERAL, EXCETO FORNECIMENTO DAS MUDAS | und | 40 | 11.33 | 14.53 | 581.2
17.10 | SICOR-MG | ED-50838 | BANCADA DE LABORATÓRIO COMPLETA, INCLUSIVE ARMÁRIO EM COMPENSADO 20 MM, COM PORTA REVESTIDA EM LAMINADO MELAMÍNICO BRANCO NAS DUAS FACES, H = 75 CM, PRATELEIRA REVESTIDA, BANCADA L = 60 CM E RODABANCADA DE GRANITO CINZA ANDORINHA, | cj | 2 | 4509.01 | 5781.9 | 11563.8
18 |  |  | LIMPEZA |  |  |  |  | 7498.09
18.1 | SICOR-MG | ED-50266 | LIMPEZA FINAL PARA ENTREGA DA OBRA | m² | 750.56 | 7.79 | 9.99 | 7498.09
TOTAL COM BDI: | [7 empty] | 2488831.26
|  | Josiane Ferreira Soares |  | Alessandro Mota Barbosa
|  | Engenheira Civil - CREA MG 48289 |  | Prefeito Municipal de Minas Novas | [5 empty] | 100000 | valor da indicação
[10 empty] | -55329.51 | valor da contrapartida
4276.66
[8 empty] | 4918459.49 | 1879434.2034
609397.0566

## MM CALC
PREFEITURA MUNICIPAL DE MINAS NOVAS Praça Sebastião Leme do Prado, 15 - Centro CEP: 39.650-000 – Minas Novas (MG) Fone: (33) 3764-1147 – (33) 3764-2641 E-mail: convenios@minasnovas.mg.gov.br
MEMÓRIA DE CÁLCULO DE QUANTITATIVOS
PREFEITURA MUNICIPAL DE MINAS NOVAS |  |  |  | DATA:28/07/2025
OBRA: CONSTRUÇÃO DE ESCOLA MUNICIPAL DE PALMITAL
LOCAL: POVOADO DE PALMITAL - DIST. BAIXA QUENTE - MINAS NOVAS/MG
ITEM | FONTE | CÓDIGO | DESCRIÇÃO | UND. | QUANT. | FÓRMULA/MEMÓRIA
- | - | - | - | - | - | -
1 |  |  | SERVIÇOS PRELIMINARES
1.1 | SICOR-MG | RO-01091 | Limpeza mecanizada da camada vegetal | m² | a cargo do municipio
1.2 | SICOR-MG | RO-00232 | Regularização de superfície com motoniveladora | m² | a cargo do municipio
1.3 | SICOR-MG | ED-28427 | FORNECIMENTO E COLOCAÇÃO DE PLACA DE OBRA EM CHAPA GALVANIZADA #26, ESP. 0,45MM, DIMENSÃO (3X1,5)M, PLOTADA COM ADESIVO VINÍLICO, AFIXADA COM REBITES 4,8X40MM, EM ESTRUTURA METÁLICA DE METALON 20X20MM, ESP. 1,25MM, INCLUSIVE SUPORTE EM EUCALIPTO AUTOCLAVADO PINTADO COM TINTA PVA DUAS (2) DEMÃOS | und | 1 | Placa de obra: 1 unid
1.4 | SICOR-MG | ED-50135 | BARRACÃO DE OBRA, EM CHAPA DE COMPENSADO RESINADO, INCLUSIVE INSTALAÇÕES SANITÁRIAS E MOBILIÁRIO - PADRÃO DER-MG | m² | 32 | Barracão de obra: 4,00 x 8,00 = 32,00m²
1.5 | SICOR-MG | ED-17989 | LOCAÇÃO DE OBRA COM GABARITO DE TÁBUAS CORRIDAS PONTALETADAS A CADA 2,00M, REAPROVEITAMENTO (2X), INCLUSIVE ACOMPANHAMENTO DE EQUIPE TOPOGRÁFICA PARA MARCAÇÃO DE PONTO TOPOGRÁFICO | m | 328.27 | Bloco Administrativo: (6,25 + 6,25 + 1,00 + 1,00) + ( 17,30 + 17,30 + 1,00 + 1,00) = 51,10m Bloco de Serviço:(6,25 + 6,25 + 1,00 + 1,00) + ( 16,20 + 16,20 + 1,00 + 1,00) = 48,85m Pátio Coberto: (6,56 x 4) + ( 2,14 x 2) + (7,80 x 2) = 46,12m Bloco Pedagógico: (7,80 + 7,80 + 1,00 + 1,00) + ( 35,75 + 35,75 + 1,00 + 1,00) = 91,10m Bloco Multiuso: (7,80 + 7,80 + 1,00 + 1,00) + ( 35,75 + 35,75 + 1,00 + 1,00) = 91,10m
1.6 | SICOR-MG | ED-29823 | TAPUME FIXO DE PROTEÇÃO PARA FECHAMENTO DE OBRA EM TELHA METÁLICA GALVANIZADA, TIPO TRAPEZOIDAL, ESP. 0,5MM, COM MÓDULO NA DIMENSÃO DE (300X220)CM, COM REAPROVEITAMENTO, EXCLUSIVE PINTURA ESMALTE, INCLUSIVE PONTALETE E FIXAÇÃO | m² | 28.4 | 12,90 x 2,20 = 28,40m²
1.7 | SICOR-MG | ED-20579 | ENTRADA DE ENERGIA AÉREA, TIPO B1, PADRÃO CEMIG, CARGA INSTALADA DE ATÉ 10KW, BIFÁSICO, COM SAÍDA SUBTERRÂNEA, INCLUSIVE POSTE, CAIXA PARA MEDIDOR, DISJUNTOR, BARRAMENTO, ATERRAMENTO E ACESSÓRIOS | und | 1 | 1 unidade
2 |  |  | TRABALHOS EM TERRA
2.1 | SICOR-MG | ED-51107 | ESCAVAÇÃO MANUAL DE VALA COM PROFUNDIDADE MENOR OU IGUAL A 1,5M, INCLUSIVE DESCARGA LATERAL | m³ | 45.98 | Vigas Baldrames Bloco Administrativo: (6,25 x 6) + (17,30 x 3) x 0,15 x 0,30 = 4,02m³ Bloco de Serviço: (6,25 x 6) + (16,20 x 3) x 0,15 x 0,30 = 3,87m³ Pátio Coberto: (42,74 + 14,92 + 15,82) x 0,15 x 0,30 = 3,31m³ Bloco Pedagógico: (7,80 x 11) + ( 35,75 x 3) x 0,15 x 0,30 = 8,69m³ Bloco Multiuso: (7,80 x 10) + ( 35,75 x 3) x 0,15 x 0,30 = 8,34m³ Passarelas: (11,70 x 2) + ( 8,00 x 2) + (7,57 x 2) x 0,15 x 0,20 = 1,64m³ Lixeira: 5,30 x 0,15 x 0,20 = 0,11m³ Blocos de fundação Bloco Administrativo: 18 und x 0,50 x 0,50 x 0,50 = 2,25m³ Bloco de Serviço: 18 und x 0,50 x 0,50 x 0,50 = 2,25m³ Pátio Coberto: 18 und x 0,50 x 0,50 x 0,50 = 2,25m³ Bloco Pedagógico: 38 und x 0,50 x 0,50 x 0,50 = 4,75m³ Bloco Multiuso: 36 und x 0,50 x 0,50 x 0,50 = 4,50m³
2.2 | SICOR-MG | ED-51093 | APILOAMENTO MANUAL EM FUNDO DE VALA COM SOQUETE, EXCLUSIVE ESCAVAÇÃO | m² | 135.05 | Vigas Baldrames Bloco Administrativo: (6,25 x 6) + (17,30 x 3) x 0,15 = 13,41m² Bloco de Serviço: (6,25 x 6) + (16,20 x 3) x 0,15 = 12,91m² Pátio Coberto: (42,74 + 14,92 + 15,82) x 0,15 = 11,02m² Bloco Pedagógico: (7,80 x 11) + ( 35,75 x 3) x 0,15 = 28,96m² Bloco Multiuso: (7,80 x 10) + ( 35,75 x 3) x 0,15 =27,78m² Passarelas: (11,70 x 2) + ( 8,00 x 2) + (7,57 x 2) x 0,15 = 8,18m² Lixeira: 5,30 x 0,15 = 0,79m² Blocos de fundação Bloco Administrativo: 18 und x 0,50 x 0,50 = 4,50m² Bloco de Serviço: 18 und x 0,50 x 0,50 = 4,50m² Pátio Coberto: 18 und x 0,50 x 0,50 = 4,50m² Bloco Pedagógico: 38 und x 0,50 x 0,50 = 9,50m² Bloco Multiuso: 36 und x 0,50 x 0,50 = 9,00m²
2.3 | SICOR-MG | ED-51096 | COMPACTAÇÃO MECANIZADA DE ATERRO COM PLACA VIBRATÓRIA, INCLUSIVE ESPALHAMENTO MANUAL | m³ | 80.57 | Bloco Administrativo: 5,95 x 16,40 x 0,10 = 9,75m³ Bloco de Serviço: 5,95 x 15,30 x 0,10 = 9,10m³ Pátio Coberto: 134,42m² x 0,10 = 13,44m³ Bloco Pedagógico: 7,35 x 32,85 x 0,10 = 24,14m³ Bloco Multiuso: 7,35 x 32,85 x 0,10 = 24,14m³
3 |  |  | FUNDAÇÕES
3.1 | SICOR-MG | ED-29801 | PERFURAÇÃO MANUAL DE ESTACA TIPO BROCA A TRADO, INCLUSIVE AFASTAMENTO, EXCLUSIVE ARMAÇÃO, CONCRETO ESTRUTURAL, TRANSPORTE E RETIRADA DO MATERIAL ESCAVADO | m³ | 6.78 | Bloco Administrativo: 18 und x 1 x 1,50 = 27,00m Bloco de Serviço: 18 und x 1 x 1,50 = 27,00m Pátio Coberto: 18 und x 1 x 1,50 = 27,00m Bloco Pedagógico: 38 und x 1 x 1,50 = 57,00m Bloco Multiuso: 36 und x 1 x 1,50 = 54,00m Passarelas: 24 unid x 1 = 24,00m Total: 216m x (π x 0,10²) = 6,78m³
3.2 | SICOR-MG | ED-49811 | FÔRMA E DESFORMA PARA VIGA-CINTA/BLOCO COM COMPENSADO RESINADO, ESP. 12MM, REAPROVEITAMENTO (3X) (FUNDAÇÃO) | m² | 161.96 | Vigas Baldrames: Bloco Administrativo: (6,25 x 6) + (17,30 x 3) x (0,10 + 0,10) = 17,88m² Bloco de Serviço: (6,25 x 6) + (16,20 x 3) x (0,10 + 0,10) = 17,22m² Pátio Coberto: (42,74 + 14,92 + 15,82) x (0,10 + 0,10) = 14,69m² Bloco Pedagógico: (7,80 x 11) + ( 35,75 x 3) x (0,10 + 0,10) = 38,61m² Bloco Multiuso: (7,80 x 10) + ( 35,75 x 3) x (0,10 + 0,10) = 37,05m² Passarelas: (11,70 x 2) + ( 8,00 x 2) + (7,57 x 2) x (0,10 + 0,10) = 10,91m² Blocos de fundação: Bloco Administrativo: 18 und x (0,50 + 0,50 + 0,50 + 0,50) x 0,10 = 3,60m² Bloco de Serviço: 18 und x (0,50 + 0,50 + 0,50 + 0,50) x 0,10 = 3,60m² Pátio Coberto: 18 und x (0,50 + 0,50 + 0,50 + 0,50) x 0,10 = 3,60m² Bloco Pedagógico: 38 und x (0,50 + 0,50 + 0,50 + 0,50) x 0,10 = 7,60m² Bloco Multiuso: 36 undx (0,50 + 0,50 + 0,50 + 0,50) x 0,10 = 7,20m²
3.3 | SICOR-MG | ED-48298 | CORTE, DOBRA E MONTAGEM DE AÇO CA-50/60, INCLUSIVE ESPAÇADOR | kg | 2757.6 | Vigas Baldrames Bloco Administrativo: (6,25 x 6) + (17,30 x 3) x 0,15 x 0,30 = 4,02m³ Bloco de Serviço: (6,25 x 6) + (16,20 x 3) x 0,15 x 0,30 = 3,87m³ Pátio Coberto: (42,74 + 14,92 + 15,82) x 0,15 x 0,30 = 3,31m³ Bloco Pedagógico: (7,80 x 11) + ( 35,75 x 3) x 0,15 x 0,30 = 8,69m³ Bloco Multiuso: (7,80 x 10) + ( 35,75 x 3) x 0,15 x 0,30 = 8,34m³ Passarelas: (11,70 x 2) + ( 8,00 x 2) + (7,57 x 2) x 0,15 x 0,20 = 1,64m³ Lixeira: 5,30 x 0,15 x 0,20 = 0,11m³ Blocos de fundação Bloco Administrativo: 18 und x 0,50 x 0,50 x 0,50 = 2,25m³ Bloco de Serviço: 18 und x 0,50 x 0,50 x 0,50 = 2,25m³ Pátio Coberto: 18 und x 0,50 x 0,50 x 0,50 = 2,25m³ Bloco Pedagógico: 38 und x 0,50 x 0,50 x 0,50 = 4,75m³ Bloco Multiuso: 36 und x 0,50 x 0,50 x 0,50 = 4,50m³ Total: 45,96 x 60kg/m³ = 2757,60kg
3.4 | SICOR-MG | ED-49812 | LASTRO DE CONCRETO MAGRO, INCLUSIVE TRANSPORTE, LANÇAMENTO E ADENSAMENTO | m³ | 6.21 | Vigas Baldrames Bloco Administrativo: (6,25 x 6) + (17,30 x 3) x 0,15 x 0,05 = 0,67m³ Bloco de Serviço: (6,25 x 6) + (16,20 x 3) x 0,15 x 0,05 = 0,65m³ Pátio Coberto: (42,74 + 14,92 + 15,82) x 0,15 x 0,05 = 0,55m³ Bloco Pedagógico: (7,80 x 11) + ( 35,75 x 3) x 0,15 x 0,05 = 1,45m³ Bloco Multiuso: (7,80 x 10) + ( 35,75 x 3) x 0,15 x 0,05 = 0,86m³ Passarelas: (11,70 x 2) + ( 8,00 x 2) + (7,57 x 2) x 0,15 x 0,05 = 0,41m³ Lixeira: 5,30 x 0,15 x 0,05 = 0,04m³ Blocos de fundação Bloco Administrativo: 18 und x 0,50 x 0,50 x 0,05 = 0,22m³ Bloco de Serviço: 18 und x 0,50 x 0,50 x 0,05 = 0,22m³ Pátio Coberto: 18 und x 0,50 x 0,50 x 0,05 = 0,22m³ Bloco Pedagógico: 38 und x 0,50 x 0,50 x 0,05 = 0,47m³ Bloco Multiuso: 36 und x 0,50 x 0,50 x 0,05 = 0,45m³
3.5 | SICOR-MG | ED-49799 | FORNECIMENTO DE CONCRETO ESTRUTURAL, USINADO, COM FCK 30MPA, INCLUSIVE LANÇAMENTO, ADENSAMENTO E ACABAMENTO (FUNDAÇÃO) | m³ | 45.98 | Vigas Baldrames Bloco Administrativo: (6,25 x 6) + (17,30 x 3) x 0,15 x 0,30 = 4,02m³ Bloco de Serviço: (6,25 x 6) + (16,20 x 3) x 0,15 x 0,30 = 3,87m³ Pátio Coberto: (42,74 + 14,92 + 15,82) x 0,15 x 0,30 = 3,31m³ Bloco Pedagógico: (7,80 x 11) + ( 35,75 x 3) x 0,15 x 0,30 = 8,69m³ Bloco Multiuso: (7,80 x 10) + ( 35,75 x 3) x 0,15 x 0,30 = 8,34m³ Passarelas: (11,70 x 2) + ( 8,00 x 2) + (7,57 x 2) x 0,15 x 0,20 = 1,64m³ Lixeira: 5,30 x 0,15 x 0,20 = 0,11m³ Blocos de fundação Bloco Administrativo: 18 und x 0,50 x 0,50 x 0,50 = 2,25m³ Bloco de Serviço: 18 und x 0,50 x 0,50 x 0,50 = 2,25m³ Pátio Coberto: 18 und x 0,50 x 0,50 x 0,50 = 2,25m³ Bloco Pedagógico: 38 und x 0,50 x 0,50 x 0,50 = 4,75m³ Bloco Multiuso: 36 und x 0,50 x 0,50 x 0,50 = 4,50m³
3.6 | SICOR-MG | ED-50174 | IMPERMEABILIZAÇÃO COM EMULSÃO ASFÁLTICA, DUAS (2) DEMÃOS | m² | 268.47 | Vigas Baldrames: Bloco Administrativo: (6,25 x 6) + (17,30 x 3) x (0,10 + 0,10 + 0,15) = 31,29m² Bloco de Serviço: (6,25 x 6) + (16,20 x 3) x (0,10 + 0,10 + 0,15) = 30,13m² Pátio Coberto: (42,74 + 14,92 + 15,82) x (0,10 + 0,10 + 0,15) = 25,71m² Bloco Pedagógico: (7,80 x 11) + ( 35,75 x 3) x (0,10 + 0,10 + 0,15) = 67,56m² Bloco Multiuso: (7,80 x 10) + ( 35,75 x 3) x (0,10 + 0,10 + 0,15) = 64,84m² Passarelas: (11,70 x 2) + ( 8,00 x 2) + (7,57 x 2) x (0,10 + 0,10 +0,15) = 19,09m² Blocos de fundação: Bloco Administrativo: 18 und x (0,50 + 0,50 + 0,50 + 0,50) x 0,10 + ( 0,50 x 0,50) = 3,85m² Bloco de Serviço: 18 und x (0,50 + 0,50 + 0,50 + 0,50) x 0,10 + ( 0,50 x 0,50) = 3,85m² Pátio Coberto: 18 und x (0,50 + 0,50 + 0,50 + 0,50) x 0,10 + ( 0,50 x 0,50) = 3,85m² Bloco Pedagógico: 38 und x (0,50 + 0,50 + 0,50 + 0,50) x 0,10 + ( 0,50 x 0,50) = 7,85m² Bloco Multiuso: 36 und x (0,50 + 0,50 + 0,50 + 0,50) x 0,10 + ( 0,50 x 0,50) = 7,45m²
4 |  |  | ESTRUTURA
4.1 | SICOR-MG | ED-16319 | MURO DIVISÓRIO DE TIJOLO FURADO COM ALTURA 220CM, COM PILARETES DE 16X9CM A CADA 250CM, SAPATA DE CONCRETO ARMADO 30X20CM E PINGADEIRA, REBOCADO E PINTADO A LÁTEX, INCLUSIVE ESCAVAÇÃO, APILOAMENTO E LASTRO | m | 149.3 | 149,30m
4.2 | SICOR-MG | ED-49647 | FÔRMA E DESFORMA DE COMPENSADO PLASTIFICADO, ESP. 12MM, REAPROVEITAMENTO (5X), EXCLUSIVE ESCORAMENTO | m² | 727.43 | Pilares Bloco Administrativo: ( 8 x 0,45 x 2,90) + ( 4 x 0,60 x 2,90) + ( 2 x 3,14 x 0,10 x 6 x 2,90) = 28,33m² Bloco de Serviço: ( 8 x 0,45 x 2,90) + ( 8 x 0,60 x 2,90) + ( 2 x 3,14 x 0,10 x 6 x 2,90) = 28,33m² Pátio Coberto: ( 2 x 3,14 x 0,15 x 12 x 2,90) + ( 2 x 3,14 x 0,15 x 6 x 5,90) = 66,16m² Bloco Pedagógico: ( 4 x 0,45 x 2,90) + ( 13 x 0,60 x 2,90) + ( 6 x 0,45 x 2,90) + ( 2 x 3,14 x 0,10 x 15 x 2,90) = 63,00m² Bloco Multiuso: ( 4 x 0,45 x 2,90) + ( 14 x 0,60 x 2,90) + ( 8 x 0,45 x 2,90) + ( 2 x 3,14 x 0,10 x 10 x 2,90) = 58,24m² Passarelas: ( 2 x 3,14 x 0,10 x 24 x 2,50) = 37,70m² Vigas Bloco Administrativo: (5 x 4,45 x 0,60) + ( 4,45 x 0,75) + ( 2 x 8,00 x 0,60) + (2 x 7,30 x 0,60) + (2 x 2,00 x 0,75) + ( 6 x 1,50 x 0,75) + ( 17,30 x 0,75) = 57,77m² Bloco de Serviço: (4 x 4,45 x 0,60) + ( 2 x 4,45 x 0,75) + ( 2 x 16,20 x 0,60) + ( 6 x 1,50 x 0,75) + ( 16,20 x 0,75) = 55,69m² Pátio Coberto: (42,74 + 14,23) x (1,00) + (2 x 14,23 x 0,75) = 78,31m² Bloco Pedagógico: (5 x 6,30 x 0,60) + ( 4 x 6,30 x 1,00) + ( 2 x 32,75 x 0,60) + (2 x 7,80 x 0,75) + (35,75 x 0,75) + (6 x 1,50 x 0,75) = 128,66m² Bloco Multiuso: ( 6 x 6,30 x 0,60) + ( 4 x 6,30 x 1,00) + (2 x 32,75 x 0,60) + (10 x 1,50 x 0,75) + (35,75 x 0,75) = 125,24m²
4.3 | SICOR-MG | ED-48298 | CORTE, DOBRA E MONTAGEM DE AÇO CA-50/60, INCLUSIVE ESPAÇADOR | kg | 3683.55 | Pilares Bloco Administrativo: ( 12 x 0,15 x 0,30 x 2,90) + ( 3,14 x 0,10² x 6 x 2,90) = 2,11m³ Bloco de Serviço: ( 12 x 0,15 x 0,30 x 2,90) + ( 3,14 x 0,10² x 6 x 2,90) = 2,11m³ Pátio Coberto: ( 3,14 x 0,15² x 12 x 2,90) + ( 3,14 x 0,15² x 6 x 5,90) = 4,96m³ Bloco Pedagógico: ( 23 x 0,15 x 0,30 x 2,90) + ( 3,14 x 0,10² x 15 x 2,90) =4,09m³ Bloco Multiuso:( 25 x 0,15 x 0,30 x 2,90) + ( 3,14 x 0,10² x 10 x 2,90) = 4,17m³ Passarelas: ( 3,14 x 0,10² x 24 x 2,50) = 1,88m³ Vigas Bloco Administrativo: (6,25 x 6) + (17,30 x 3) x 0,15 x 0,30 = 4,02m³ Bloco de Serviço: (6,25 x 6) + (16,20 x 3) x 0,15 x 0,30 = 3,87m³ Pátio Coberto: (42,74 + 14,23) x 0,20 x 040 + (2 x 14,23) x 0,15 x 0,30 = 5,83m³ Bloco Pedagógico: (7,80 x 7 x 0,15 x 0,30) + (35,75 x 3 x 0,15 x 0,30) + (6,30 x 4 x 0,20 x 0,40) + (4 x 1,50 x 0,15 x 0,30) = 11,99m³ Bloco Multiuso: (7,80 x 6 x 0,15 x 0,30) + (35,75 x 3 x 0,15 x 0,30) + (6,30 x 4 x 0,20 x 0,40) + (4 x 1,50 x 0,15 x 0,30) = 11,64m³ Total: 56,67m³ x 65kg = 3683,55kg
4.4 | SICOR-MG | ED-49638 | FORNECIMENTO DE CONCRETO ESTRUTURAL, USINADO BOMBEADO, COM FCK 25MPA, INCLUSIVE LANÇAMENTO, ADENSAMENTO E ACABAMENTO | m³ | 56.67 | Pilares Bloco Administrativo: ( 12 x 0,15 x 0,30 x 2,90) + ( 3,14 x 0,10² x 6 x 2,90) = 2,11m³ Bloco de Serviço: ( 12 x 0,15 x 0,30 x 2,90) + ( 3,14 x 0,10² x 6 x 2,90) = 2,11m³ Pátio Coberto: ( 3,14 x 0,15² x 12 x 2,90) + ( 3,14 x 0,15² x 6 x 5,90) = 4,96m³ Bloco Pedagógico: ( 23 x 0,15 x 0,30 x 2,90) + ( 3,14 x 0,10² x 15 x 2,90) =4,09m³ Bloco Multiuso:( 25 x 0,15 x 0,30 x 2,90) + ( 3,14 x 0,10² x 10 x 2,90) = 4,17m³ Passarelas: ( 3,14 x 0,10² x 24 x 2,50) = 1,88m³ Vigas Bloco Administrativo: (6,25 x 6) + (17,30 x 3) x 0,15 x 0,30 = 4,02m³ Bloco de Serviço: (6,25 x 6) + (16,20 x 3) x 0,15 x 0,30 = 3,87m³ Pátio Coberto: (42,74 + 14,23) x 0,20 x 040 + (2 x 14,23) x 0,15 x 0,30 = 5,83m³ Bloco Pedagógico: (7,80 x 7 x 0,15 x 0,30) + (35,75 x 3 x 0,15 x 0,30) + (6,30 x 4 x 0,20 x 0,40) + (4 x 1,50 x 0,15 x 0,30) = 11,99m³ Bloco Multiuso: (7,80 x 6 x 0,15 x 0,30) + (35,75 x 3 x 0,15 x 0,30) + (6,30 x 4 x 0,20 x 0,40) + (4 x 1,50 x 0,15 x 0,30) = 11,64m³ Total: 56,67m³
4.5 | SICOR-MG | ED-50253 | LAJE PRÉ-MOLDADA UNIDIRECIONAL COM ENCHIMENTO EM POLIESTIRENO EXPANDIDO (EPS), CAPEAMENTO DE 4CM, SOBRECARGA DE 100KG/M2, ALTURA TOTAL DE 11CM E VÃO LIVRE MÁXIMO DE 4M, INCLUSIVE CONCRETO ESTRUTURAL, USINADO BOMBEADO COM FCK DE 20MPA, EXCLUSIVE TELA ARMADA E CIMBRAMENTO | m² | 767.07 | Bloco Administrativo: 6,25 x 17,30 = 108,12m² Bloco de Serviço: 6,25 x 16,20 = 101,25m² Bloco Pedagógico: 7,80 x 35,75 = 278,85m² Bloco Multiuso: 7,80 x 35,75 = 278,85m²
4.6 | SICOR-MG | ED-29563 | ARMADURA DE TELA DE AÇO CA-60, SOLDADA TIPO Q-61, DIÂMETRO Ø3,4MM, TRAMA COM DIMENSÃO (150X150)MM, INCLUSIVE ESPAÇADOR, EXCLUSIVE CONCRETO | m² | 843.77 | Bloco Administrativo: 6,25 x 17,30 = 108,12m² Bloco de Serviço: 6,25 x 16,20 = 101,25m² Bloco Pedagógico: 7,80 x 35,75 = 278,85m² Bloco Multiuso: 7,80 x 35,75 = 278,85m² 767,07m² + 10% traspasse = 843,77m²
4.7 | SICOR-MG | ED-19637 | CIMBRAMENTO PARA LAJE PRÉ-MOLDADA COM ESCORAMENTO METÁLICO, TIPO "A", ALTURA DE (200 ATÉ 310)CM, INCLUSIVE DESCARGA, MONTAGEM, DESMONTAGEM E CARGA | m2xmês | 3068.28 | 767,07m² x 4 = 3068,28m²xmês
4.8 | SICOR-MG | ED-9906 | VERGA OU CONTRAVERGA EM CONCRETO ESTRUTURAL PARA VÃOS ACIMA DE 150CM, PREPARADO EM OBRA COM BETONEIRA, CONTROLE "A", COM FCK 20 MPA, MOLDADA IN LOCO, INCLUSIVE ARMAÇÃO | m³ | 0.54 | Portas: Bloco administrativo: (5 x 1,00) + (2 x 0,80) x 0,15 x 0,10 = 0,09m³ Bloco serviço: (4 x 1,10) + (1 x 1,00) + ( 1 x 0,80) x 0,15 x 0,10 = 0,09m³ Bloco pedagógico: 4 x 1,00 x 0,15 x 0,10 = 0,06m³ Bloco multiuso: 4 x 1,00 x 0,15 x 0,10 = 0,06m³ Janelas: Bloco serviço: (1 x 1,10) x 0,15 x 0,10 = 0,02m³ x 2 =0,04m³ Bloco serviço: (5 x 1,10) + (1 x 0,70) x 0,15 x 0,10 = 0,10m³ x 2 = 0,20m³
4.9 | SICOR-MG | ED-9903 | VERGA OU CONTRAVERGA EM CONCRETO ESTRUTURAL PARA VÃOS DE ATÉ 150CM, PREPARADO EM OBRA COM BETONEIRA, CONTROLE "A", COM FCK 20 MPA, MOLDADA IN LOCO, INCLUSIVE ARMAÇÃO | m³ | 2.86 | Porta: Bloco serviço: (1 x 1,60) x 0,15 x 0,10 = 0,02m³ Janelas: Bloco administrativo: (4 x 1,70) + (1 x 2,10) x 0,15 x 0,10 = 0,13m³ x 2 = 0,26m³ Bloco serviço: (4 x 1,70) x 0,15 x 0,10 = 0,05m³ x 2 = 0,10m³ Bloco pedagógico: 16 x 2,5 x 0,15 x 0,10 = 0,6m³ x 2 = 1,20m³ Bloco multiuso: 17 x 2,5 x 0,15 x 0,10 = 0,64m³ x 2 = 1,28m³
5 |  |  | ALVENARIA
5.1 | SICOR-MG | ED-48232 | ALVENARIA DE VEDAÇÃO COM TIJOLO CERÂMICO FURADO, ESP. 14CM, PARA REVESTIMENTO, INCLUSIVE ARGAMASSA PARA ASSENTAMENTO | m² | 946.62 | Bloco administrativo: (6 x 4,45) + (2 x 15,30) + 2,65 + 1,65 + 3,60 x 2,90 = 189,08m² Bloco serviço: (4 x 4,45) + (2 x 16,20) + 2,30 + 2,30 + 2,30 + 5,65 x 2,90 = 181,97m² Pátio coberto: 14,23 x 1,50 = 21,35m² Bloco pedagógico: (5 x 6,00) + ( 2 x 32,75) x 2,90 = 276,95m² Desconto vãos janela: (16 x 2,2 x 1,10)/2 - 19,36m² 276,95 - 19,36 = 257,59m² Bloco multiuso: (6 x 6,00) + ( 2 x 35,75) x 2,90 = 311,75m² Desconto vãos janela: (16 x 2,2 x 1,10)/2 - 19,36m² 311,75 - 19,36 = 292,39m² Lixeira: 2,65 x 1,60 = 4,24m²
5.2 | SICOR-MG | ED-48231 | ALVENARIA DE VEDAÇÃO COM TIJOLO CERÂMICO FURADO, ESP. 9CM, PARA REVESTIMENTO, INCLUSIVE ARGAMASSA PARA ASSENTAMENTO | m² | 15.3 | Divisórias banheiros: (3,15 + 1,35) x 1,70 x 2 = 15,30m²
6 |  |  | COBERTURA E FORRO
6.1 | SICOR-MG | ED-48407 | ENGRADAMENTO EM MADEIRA PARAJU OU EQUIVALENTE, PARA TELHAS CERÂMICAS OU DE CONCRETO, EXCLUSIVE TELHAS | m² | 1154.36 | Bloco administrativo: 7,45 x 18,50 = 137,83m² Bloco serviço: 7,45 x 17,40 = 129,63m² Pátio coberto: 171,86m² Bloco pedagógico: 9,00 x 36,95 = 332,55m² Bloco multiuso: 9,00 x 36,95 = 332,55m² Passarelas: 8,50 x 3,90 x 2 = 66,30m² 2,30 x 2,90 x 2 = 13,34m² 2,30 x 2,70 x 2 = 12,42m²
6.2 | SICOR-MG | ED-48420 | COBERTURA EM TELHA CERÂMICA, TIPO PLAN, INCLUSIVE FIXAÇÃO, EXCLUSIVE ENGRADAMENTO E MANTA ISOLANTE/ TÉRMICA | m² | 1292.88 | Bloco administrativo: 7,45 x 18,50 = 137,83m² Bloco serviço: 7,45 x 17,40 = 129,63m² Pátio coberto: 171,86m² Bloco pedagógico: 9,00 x 36,95 = 332,55m² Bloco multiuso: 9,00 x 36,95 = 332,55m² Passarelas: 3,10 x 3,90 x 2 = 24,18m² 2,30 x 2,90 x 2 = 13,34m² 2,30 x 2,70 x 2 = 12,42m² Total: 1154,36m² x 12% inclinação telha = 1292,88m²
6.3 | SICOR-MG | ED-48400 | CUMEEIRA PARA TELHA CERÂMICA, INCLUSIVE EMBOÇAMENTO COM ARGAMASSA, TRAÇO 1:2:9 (CIMENTO, CAL E AREIA), COM PREPARO MECANIZADO | m | 9.5 | Bloco administrativo: 31,60m Bloco serviço: 30,40m Pátio coberto: 30,36 + 18,36 = 48,72m Bloco pedagógico: 53,00m Bloco multiuso:53,00m Passarelas: 3,90 + 2,90 + 2,70 = 9,50m
6.4 | SICOR-MG | ED-50663 | CALHA EM CHAPA GALVANIZADA, ESP. 0,5MM (GSG-26), COM DESENVOLVIMENTO DE 50CM, INCLUSIVE IÇAMENTO MANUAL VERTICAL | m | 336.4 | Bloco administrativo: (7,45 + 18,50) x 2 = 51,90m Bloco serviço: (7,45 + 18,50) x 2 = 51,90m Pátio coberto: 48,80m Bloco pedagógico: (9,00 + 36,95) x 2 = 91,90m Bloco multiuso: (9,00 + 36,95) x 2 = 91,90m
6.5 | SICOR-MG | ED-50669 | CONDUTOR CIRCULAR DE ÁGUA PLUVIAL PARA DO TELHADO EM TUBO DE PVC, DIÂMETRO DE 75MM, INCLUSIVE CONEXÕES E SUPORTES | m | 151.8 | Bloco administrativo: 8und x 2,90 = 23,20m Bloco serviço: 8und x 2,90 = 23,20m Pátio coberto: 6 x 2,90 = 17,40m Bloco pedagógico: 10und x 2,90 = 29,00m Bloco multiuso: 10und x 2,90 = 29,00m
7 |  |  | INSTALAÇÕES HIDROSSANITÁRIAS
7.1 | SICOR-MG | ED-50221 | PONTO DE EMBUTIR PARA ÁGUA FRIA EM TUBO DE PVC RÍGIDO SOLDÁVEL, DN 20MM (1/2"), EMBUTIDO NA ALVENARIA COM DISTÂNCIA DE ATÉ CINCO (5) METROS DA TOMADA DE ÁGUA, INCLUSIVE CONEXÕES E FIXAÇÃO DO TUBO COM ENCHIMENTO DO RASGO NA ALVENARIA/CONCRETO COM ARGAMASSA | und | 30 | Bloco administrativo: 4 und Bloco serviço: 23 unid Pátio coberto: 1 Bloco multiuso: 2 unid
7.2 | SICOR-MG | ED-50223 | PONTO DE EMBUTIR PARA ESGOTO EM TUBO PVC RÍGIDO, PB - SÉRIE NORMAL, DN 40MM (1.1/2"), EMBUTIDO NA ALVENARIA/PISO, COM ALTURA (SAÍDA) DE 50CM DO PISO, COM DISTÂNCIA DE ATÉ CINCO (5) METROS DO RAMAL DE ESGOTO, EXCLUSIVE ESCAVAÇÃO, INCLUSIVE CONEXÕES E FIXAÇÃO DO TUBO COM ENCHIMENTO DO RASGO NA ALVENARIA/CONCRETO COM ARGAMASSA | und | 20 | Bloco administrativo: 2 und Bloco serviço: 15 unid Pátio coberto: 1 und Bloco multiuso: 2 unid
7.3 | SICOR-MG | ED-50225 | PONTO DE EMBUTIR PARA ESGOTO EM TUBO PVC RÍGIDO, PBV - SÉRIE NORMAL, DN 100MM (4"), EMBUTIDO EM PISO COM DISTÂNCIA DE ATÉ CINCO (5) METROS DO RAMAL DE ESGOTO, INCLUSIVE CONEXÕES E FIXAÇÃO DO TUBO COM ENCHIMENTO DO RASGO NO CONCRETO COM ARGAMASSA | und | 16 | Bloco administrativo: 4 und Bloco serviço: 12 unid
7.4 | SICOR-MG | ED-50105 | FORNECIMENTO E ASSENTAMENTO DE TUBO PVC RÍGIDO, COLETOR DE ESGOTO LISO (JEI), DN 100 MM (4"), INCLUSIVE CONEXÕES | m | 70 | Rede de esgoto: 70m
7.5 | SICOR-MG | ED-50106 | FORNECIMENTO E ASSENTAMENTO DE TUBO PVC RÍGIDO, COLETOR DE ESGOTO LISO (JEI), DN 150 MM (6"), INCLUSIVE CONEXÕES | m | 24 | Rede de esgoto: 24m
7.6 | SICOR-MG | ED-50018 | FORNECIMENTO E ASSENTAMENTO DE TUBO PVC RÍGIDO SOLDÁVEL, ÁGUA FRIA, DN 20 MM (1/2"), INCLUSIVE CONEXÕES | m | 75 | Abastecimento e distribuição
7.7 | SICOR-MG | ED-50019 | FORNECIMENTO E ASSENTAMENTO DE TUBO PVC RÍGIDO SOLDÁVEL, ÁGUA FRIA, DN 25 MM (1/2"), INCLUSIVE CONEXÕES | m | 75 | Abastecimento e distribuição
7.8 | SICOR-MG | ED-50021 | FORNECIMENTO E ASSENTAMENTO DE TUBO PVC RÍGIDO SOLDÁVEL, ÁGUA FRIA, DN 40 MM (1.1/4"), INCLUSIVE CONEXÕES | m | 35 | Abastecimento e distribuição
7.9 | SICOR-MG | ED-49879 | CAIXA DE ESGOTO DE INSPEÇÃO/PASSAGEM EM ALVENARIA ( 50X50X60CM), REVESTIMENTO EM ARGAMASSA COM ADITIVO IMPERMEABILIZANTE, COM TAMPA DE CONCRETO, INCLUSIVE ESCAVAÇÃO, REATERRO E TRANSPORTE COM RETIRADA DO MATERIAL ESCAVADO (EM CAÇAMBA) | und | 7 | Esgoto
7.10 | SICOR-MG | ED-49909 | CAIXA DE DRENAGEM DE INSPEÇÃO/PASSAGEM EM ALVENARIA ( 40X40X60CM), REVESTIMENTO EM ARGAMASSA COM ADITIVO IMPERMEABILIZANTE, COM TAMPA EM GRELHA, INCLUSIVE ESCAVAÇÃO, REATERRO E TRANSPORTE COM RETIRADA DO MATERIAL ESCAVADO (EM CAÇAMBA) | und | 10 | Drenagem
7.11 | SICOR-MG | ED-49935 | CAIXA D'ÁGUA DE POLIETILENO, CAPACIDADE DE 500L, INCLUSIVE TAMPA, TORNEIRA DE BOIA, EXTRAVASOR, TUBO DE LIMPEZA E ACESSÓRIOS, EXCLUSIVE TUBULAÇÃO DE ENTRADA/SAÍDA DE ÁGUA | und | 6 | Bloco administrativo: 1 und Bloco de serviço: 4 und Bloco multiuso: 1 unid
7.12 | SINAPI | 102623 | CAIXA D´ÁGUA EM POLIETILENO, 1000 LITROS (INCLUSOS TUBOS, CONEXÕES E TORNEIRA DE BÓIA) - FORNECIMENTO E INSTALAÇÃO. AF_06/2021 | und | 1 | Bloco de serviço
7.13 | SICOR-MG | ED-50302 | TORNEIRA CHAVE BOIA AUTOMÁTICA PARA RESERVATÓRIO | und | 6 | Bloco administrativo: 1 und Bloco de serviço: 4 und Bloco multiuso: 1 unid
7.14 | SICOR-MG | ED-48670 | FORNECIMENTO E ASSENTAMENTO DE TUBO PVC RÍGIDO, DRENAGEM/PLUVIAL, PBV - SÉRIE NORMAL, DN 150 MM (6"), INCLUSIVE CONEXÕES | m | 200 | Drenagem
7.15 | SICOR-MG | ED-50007 | CAIXA SIFONADA EM PVC COM GRELHA QUADRADA150 X 150 X 50 MM | und | 9 | Bloco administrativo: 2 und Bloco de serviço: 7 und
7.16 | SICOR-MG | ED-49939 | CAIXA DE GORDURA SIMPLES (CGS), CIRCULAR, EM CONCRETO PRÉ-MOLDADO, CAPACIDADE DE 31L, INCLUSIVE ESCAVAÇÃO, REATERRO, TRANSPORTE E RETIRADA DO MATERIAL ESCAVADO (EM CAÇAMBA) | und | 2 | Bloco de serviço
7.17 | SICOR-MG | ED-48554 | CANALETA PARA DRENAGEM, PRÉ-MOLDADA, TIPO MEIA CANA, DIÂMETRO 50CM, EXCLUSIVE TAMPA, INCLUSIVE ASSENTAMENTO EM ARGAMASSA, TRAÇO 1:3 (CIMENTO E AREIA), ESCAVAÇÃO, TRANSPORTE E RETIRADA DO MATERIAL ESCAVADO (EM CAÇAMBA) | m | 63 | Drenagem externa: 63,00m
8 |  |  | INSTALAÇÃO ELÉTRICA
8.1 | SICOR-MG | ED-50227 | PONTO DE EMBUTIR PARA UM (1) INTERRUPTOR SIMPLES (10A- 250V), COM PLACA 4"X2" DE UM (1) POSTO, COM ELETRODUTO FLEXÍVEL CORRUGADO, ANTI-CHAMA, DN 25MM (3/4"), EMBUTIDO NA ALVENARIA E CABO DE COBRE FLEXÍVEL, CLASSE 5, ISOLAMENTO TIPO LSHF/ATOX, NÃO HALOGENADO, SEÇÃO 1, 5MM2 (70°C-450/750V), COM DISTÂNCIA DE ATÉ DEZ (10) METROS DO PONTO DE DERIVAÇÃO, INCLUSIVE CAIXA DE LIGAÇÃO, SUPORTE E FIXAÇÃO DO ELETRODUTO COM ENCHIMENTO DO RASGO NA ALVENARIA/CONCRETO COM ARGAMASSA | und | 89 | Bloco administrativo: 13 und Bloco de serviço: 16und Pátio coberto: 6 unid Bloco pedagógico: 28 unid Bloco multiuso: 26 unid
8.2 | SICOR-MG | ED-50228 | PONTO DE EMBUTIR PARA UMA (1) LUMINÁRIA,COM ELETRODUTO DE PVC RÍGIDO ROSCÁVEL, DN 20MM (3/4"), EMBUTIDO NA LAJE E CABO DE COBRE FLEXÍVEL, CLASSE 5, ISOLAMENTO TIPO LSHF/ ATOX, NÃO HALOGENADO, SEÇÃO 1,5MM2 (70°C-450/750V), COM DISTÂNCIA DE ATÉ CINCO (5) METROS DO PONTO DE DERIVAÇÃO, EXCLUSIVE LUMINÁRIA, INCLUSIVE CAIXA DE LIGAÇÃO OCTOGONAL, SUPORTE E FIXAÇÃO DO ELETRODUTO | und | 95 | Bloco administrativo: 13 und Bloco de serviço: 16und Pátio coberto: 6 unid Bloco pedagógico: 28 unid Bloco multiuso: 26 unid Passarelas: 6 und
8.3 | SICOR-MG | ED-50232 | PONTO DE EMBUTIR PARA UMA (1) TOMADA PADRÃO, TRÊS (3) POLOS (2P+T/10A-250V), COM PLACA 4"X2" DE UM (1) POSTO, COM ELETRODUTO FLEXÍVEL CORRUGADO, ANTI-CHAMA, DN 25MM (3/ 4"), EMBUTIDO NA ALVENARIA E CABO DE COBRE FLEXÍVEL, CLASSE 5, ISOLAMENTO TIPO LSHF/ATOX, NÃO HALOGENADO, SEÇÃO 2,5MM2 (70°C-450/750V), COM DISTÂNCIA DE ATÉ DEZ (10) METROS DO PONTO DE DERIVAÇÃO, INCLUSIVE CAIXA DE LIGAÇÃO, SUPORTE E FIXAÇÃO DO ELETRODUTO COM ENCHIMENTO DO RASGO NA ALVENARIA/CONCRETO COM ARGAMASSA | und | 101 | Bloco administrativo: 18 und Bloco de serviço: 11und Pátio coberto: 4 unid Bloco pedagógico: 43 unid Bloco multiuso: 25 unid
8.4 | SICOR-MG | ED-13338 | LUMINÁRIA COMERCIAL CHANFRADA DE SOBREPOR COMPLETA, PARA DUAS (2) LÂMPADAS TUBULARES LED 2X18W-ØT8, TEMPERATURA DA COR 6500K, FORNECIMENTO E INSTALAÇÃO, INCLUSIVE BASE E LÂMPADAS | und | 95 | Bloco administrativo: 13 und Bloco de serviço: 16und Pátio coberto: 6 unid Bloco pedagógico: 28 unid Bloco multiuso: 26 unid Passarelas: 6 und
8.5 | SICOR-MG | ED-14181 | QUADRO DE DISTRIBUIÇÃO DE EMBUTIR EM PVC, PARA 12 DISJUNTORES DIN, INCLUSIVE BARRAMENTOS NEUTRO/TERRA, EXCLUSIVE BARRAMENTO DE FASE | und | 4 | Bloco administrativo: 1 und Bloco de serviço: 1 und Bloco pedagógico: 1 und Bloco multiuso:1 und
8.6 | SICOR-MG | ED-49402 | LUMINÁRIA ARANDELA TIPO TARTARUGA, PARA UMA (1) LÂMPADA BASE E-27, POTÊNCIA MÁXIMA 60W, FORNECIMENTO E INSTALAÇÃO, EXCLUSIVE BASE E LÂMPADA | und | 10 | Pátio externo: 8 und Bloco de serviço: 2 und
8.7 | SICOR-MG | ED-20580 | ENTRADA DE ENERGIA AÉREA, TIPO B2, PADRÃO CEMIG, CARGA INSTALADA DE 10,1KW ATÉ 15KW, BIFÁSICO, COM SAÍDA SUBTERRÂNEA, INCLUSIVE POSTE, CAIXA PARA MEDIDOR, DISJUNTOR, BARRAMENTO, ATERRAMENTO E ACESSÓRIOS | und | 1 | Padrão de entrada
8.8 | SICOR-MG | ED-15752 | CONJUNTO DE UMA (1) TOMADA DE DADOS (CONECTOR RJ45 CAT .6E), COM PLACA 4"X2" DE UM (1) POSTO, INCLUSIVE FORNECIMENTO, INSTALAÇÃO, SUPORTE, MÓDULO E PLACA | und | 25 | 25 unid
8.9 | SICOR-MG | ED-9194 | CABO UTP COM QUATRO (4) PARES, CATEGORIA 6, CLASSIFICAÇÃO LSZH, COM ISOLAMENTO NÃO HALOGENADO E ANTICHAMA, EXCLUSIVE CONECTOR/PLUG MACHO RJ45 E CRIMPAGEM | m | 500 | 500m
8.10 | SICOR-MG | ED-34460 | DISJUNTOR MONOPOLAR TIPO DIN, CORRENTE NOMINAL DE 10A, FORNECIMENTO E INSTALAÇÃO, INCLUSIVE TERMINAL ILHÓS | und | 2 | 2 und
8.11 | SICOR-MG | ED-34461 | DISJUNTOR MONOPOLAR TIPO DIN, CORRENTE NOMINAL DE 16A, FORNECIMENTO E INSTALAÇÃO, INCLUSIVE TERMINAL ILHÓS | und | 2 | 2 und
8.12 | SICOR-MG | ED-34462 | DISJUNTOR MONOPOLAR TIPO DIN, CORRENTE NOMINAL DE 20A, FORNECIMENTO E INSTALAÇÃO, INCLUSIVE TERMINAL ILHÓS | und | 2 | 2 und
8.13 | SICOR-MG | ED-34463 | DISJUNTOR MONOPOLAR TIPO DIN, CORRENTE NOMINAL DE 25A, FORNECIMENTO E INSTALAÇÃO, INCLUSIVE TERMINAL ILHÓS | und | 2 | 2 und
8.14 | SICOR-MG | ED-34464 | DISJUNTOR MONOPOLAR TIPO DIN, CORRENTE NOMINAL DE 32A, FORNECIMENTO E INSTALAÇÃO, INCLUSIVE TERMINAL ILHÓS | und | 2 | 2 und
8.15 | SICOR-MG | ED-34466 | DISJUNTOR MONOPOLAR TIPO DIN, CORRENTE NOMINAL DE 50A, FORNECIMENTO E INSTALAÇÃO, INCLUSIVE TERMINAL ILHÓS | und | 2 | 2 und
8.16 | SICOR-MG | ED-34473 | DISJUNTOR BIPOLAR TIPO DIN, CORRENTE NOMINAL DE 10A, FORNECIMENTO E INSTALAÇÃO, INCLUSIVE TERMINAL ILHÓS | und | 2 | 2 und
8.17 | SICOR-MG | ED-34474 | DISJUNTOR BIPOLAR TIPO DIN, CORRENTE NOMINAL DE 16A, FORNECIMENTO E INSTALAÇÃO, INCLUSIVE TERMINAL ILHÓS | und | 2 | 2 und
8.18 | SICOR-MG | ED-34475 | DISJUNTOR BIPOLAR TIPO DIN, CORRENTE NOMINAL DE 20A, FORNECIMENTO E INSTALAÇÃO, INCLUSIVE TERMINAL ILHÓS | und | 2 | 2 und
8.19 | SICOR-MG | ED-34476 | DISJUNTOR BIPOLAR TIPO DIN, CORRENTE NOMINAL DE 25A, FORNECIMENTO E INSTALAÇÃO, INCLUSIVE TERMINAL ILHÓS | und | 2 | 2 und
8.20 | SICOR-MG | ED-34477 | DISJUNTOR BIPOLAR TIPO DIN, CORRENTE NOMINAL DE 32A, FORNECIMENTO E INSTALAÇÃO, INCLUSIVE TERMINAL ILHÓS | und | 2 | 2 und
8.21 | SICOR-MG | ED-34479 | DISJUNTOR BIPOLAR TIPO DIN, CORRENTE NOMINAL DE 50A, FORNECIMENTO E INSTALAÇÃO, INCLUSIVE TERMINAL ILHÓS | und | 2 | 2 und
8.22 | SICOR-MG | ED-34480 | DISJUNTOR BIPOLAR TIPO DIN, CORRENTE NOMINAL DE 63A, FORNECIMENTO E INSTALAÇÃO, INCLUSIVE TERMINAL ILHÓS | und | 2 | 2 und
8.23 | SICOR-MG | ED-34483 | DISJUNTOR BIPOLAR TIPO DIN, CORRENTE NOMINAL DE 100A, FORNECIMENTO E INSTALAÇÃO, INCLUSIVE TERMINAL ILHÓS | und | 2 | 2 und
8.24 | SICOR-MG | ED-16601 | DISPOSITIVO DE PROTEÇÃO CONTRA SURTOS (DPS) MONOPOLAR, CORRENTE DE INTERRUPÇÃO 45KA, INCLUSIVE TERMINAL ILHÓS | und | 4 | 4 und
8.25 | SICOR-MG | ED-48971 | CABO DE COBRE FLEXÍVEL, CLASSE 5, ISOLAMENTO TIPO LSHF/ ATOX, NÃO HALOGENADO, ANTICHAMA, TERMOPLÁSTICO, UNIPOLAR, SEÇÃO 16 MM2, 70°C, 450/750V | m | 100 | Entrada e distribuição
8.26 | SICOR-MG | ED-48961 | CABO DE COBRE FLEXÍVEL, CLASSE 5, ISOLAMENTO TIPO LSHF/ ATOX, NÃO HALOGENADO, ANTICHAMA, TERMOPLÁSTICO, UNIPOLAR, SEÇÃO 6 MM2, 70°C, 450/750V | m | 200 | Distribuição
8.27 | SICOR-MG | ED-48956 | CABO DE COBRE FLEXÍVEL, CLASSE 5, ISOLAMENTO TIPO LSHF/ ATOX, NÃO HALOGENADO, ANTICHAMA, TERMOPLÁSTICO, UNIPOLAR, SEÇÃO 4 MM2, 70°C, 450/750V | m | 200 | Distribuição
8.28 | SICOR-MG | ED-48951 | CABO DE COBRE FLEXÍVEL, CLASSE 5, ISOLAMENTO TIPO LSHF/ ATOX, NÃO HALOGENADO, ANTICHAMA, TERMOPLÁSTICO, UNIPOLAR, SEÇÃO 2,5 MM2, 70°C, 450/750V | m | 200 | Distribuição
8.29 | SICOR-MG | ED-48946 | CABO DE COBRE FLEXÍVEL, CLASSE 5, ISOLAMENTO TIPO LSHF/ ATOX, NÃO HALOGENADO, ANTICHAMA, TERMOPLÁSTICO, UNIPOLAR, SEÇÃO 1,5 MM2, 70°C, 450/750V | m | 200 | Distribuição
8.30 | SICOR-MG | ED-49525 | SIRENE PARA ALCANCE ATÉ 500 M REF. RT-10 | und | 1 | Bloco de serviço
8.31 | SICOR-MG | ED-50302 | TORNEIRA CHAVE BOIA AUTOMÁTICA PARA RESERVATÓRIO | und | 6 | Bloco administrativo: 1 und Bloco de serviço: 4 und Bloco multiuso: 1 unid
8.32 | SICOR-MG | ED-49863 | BOMBA CENTRÍFUGA MONOFÁSICA DE 0,5CV, INCLUSIVE FORNECIMENTO E INSTALAÇÃO | und | 1 | Bloco de serviço
8.33 | SICOR-MG | ED-49312 | ELETRODUTO DE PVC RÍGIDO ROSCÁVEL, DN 50 MM (2"), INCLUSIVE CONEXÕES, SUPORTES E FIXAÇÃO | m | 200 | Distribuição
9 |  |  | LOUÇAS E METAIS
9.1 | SICOR-MG | ED-50277 | CUBA EM AÇO INOXIDÁVEL DE EMBUTIR, AISI 304, APLICAÇÃO PARA PIA (465X330X115)MM, NÚMERO 1, ASSENTAMENTO EM BANCADA, INCLUSIVE VÁLVULA DE ESCOAMENTO DE METAL COM ACABAMENTO CROMADO, SIFÃO DE METAL TIPO COPO COM ACABAMENTO CROMADO | und | 3 | Bloco de serviço: Cozinha: 2 und Área de serviço: 1 und
9.2 | SICOR-MG | ED-50278 | CUBA EM AÇO INOXIDÁVEL DE EMBUTIR, AISI 304, APLICAÇÃO PARA PIA (560X330X115)MM, NÚMERO 2, ASSENTAMENTO EM BANCADA, INCLUSIVE VÁLVULA DE ESCOAMENTO DE METAL COM ACABAMENTO CROMADO, SIFÃO DE METAL TIPO COPO COM ACABAMENTO CROMADO | und | 1 | Bloco de serviço: Cozinha: 1 und
9.3 | SICOR-MG | ED-50279 | CUBA DE LOUÇA BRANCA DE EMBUTIR, FORMATO OVAL, INCLUSIVE VÁLVULA DE ESCOAMENTO DE METAL COM ACABAMENTO CROMADO, SIFÃO DE METAL TIPO COPO COM ACABAMENTO CROMADO | und | 6 | Bloco de serviço: 6 und
9.4 | SICOR-MG | ED-50290 | TANQUE DE LOUÇA BRANCA COM COLUNA, CAPACIDADE 22 LITROS, INCLUSIVE ACESSÓRIOS DE FIXAÇÃO, VÁLVULA DE ESCOAMENTO DE METAL COM ACABAMENTO CROMADO, SIFÃO DE METAL TIPO COPO COM ACABAMENTO CROMADO E REJUNTAMENTO, EXCLUSIVE TORNEIRA | und | 1 | Bloco de serviço: 1 und
9.5 | SICOR-MG | ED-50282 | LAVATÓRIO DE LOUÇA BRANCA COM COLUNA, TAMANHO MÉDIO, INCLUSIVE ACESSÓRIOS DE FIXAÇÃO, VÁLVULA DE ESCOAMENTO DE METAL COM ACABAMENTO CROMADO, SIFÃO DE METAL TIPO COPO COM ACABAMENTO CROMADO E REJUNTAMENTO, EXCLUSIVE TORNEIRA E ENGATE FLEXÍVEL | und | 4 | Bloco administrativo: 2 und Bloco de serviço: 2 und
9.6 | SICOR-MG | ED-50283 | LAVATÓRIO DE LOUÇA BRANCA SEM COLUNA, TAMANHO MÉDIO, INCLUSIVE ACESSÓRIOS DE FIXAÇÃO, VÁLVULA DE ESCOAMENTO DE METAL COM ACABAMENTO CROMADO, SIFÃO DE METAL TIPO COPO COM ACABAMENTO CROMADO E REJUNTAMENTO, EXCLUSIVE TORNEIRA E ENGATE FLEXÍVE | und | 2 | Bloco de serviço: 2 und
9.7 | SICOR-MG | ED-50330 | TORNEIRA METÁLICA PARA LAVATÓRIO, ABERTURA 1/4 DE VOLTA, ACABAMENTO CROMADO, COM AREJADOR, APLICAÇÃO DE MESA , INCLUSIVE ENGATE FLEXÍVEL METÁLICO | und | 6 | Bloco de serviço: 6 und
9.8 | SICOR-MG | ED-50324 | TORNEIRA METÁLICA PARA PIA, BICA MÓVEL, ABERTURA 1/4 DE VOLTA, ACABAMENTO CROMADO, COM AREJADOR, APLICAÇÃO DE MESA, INCLUSIVE ENGATE FLEXÍVEL METÁLICO | und | 4 | Bloco de serviço: Cozinha: 3 und Área de serviço: 1 und
9.9 | SICOR-MG | ED-50323 | TORNEIRA METÁLICA PARA IRRIGAÇÃO/JARDIM, ACABAMENTO CROMADO, APLICAÇÃO DE PAREDE | und | 10 | Circulação externa
9.10 | SICOR-MG | ED-50331 | TORNEIRA METÁLICA PARA TANQUE, ACABAMENTO CROMADO, BICO COM ROSCA | und | 1 | Bloco de serviço: 1 und
9.11 | SICOR-MG | ED-50297 | BACIA SANITÁRIA (VASO) DE LOUÇA COM CAIXA ACOPLADA, COR BRANCA, INCLUSIVE ACESSÓRIOS DE FIXAÇÃO/VEDAÇÃO, ENGATE FLEXÍVEL METÁLICO E REJUNTAMENTO, EXCLUSIVE ASSENTO | und | 3 | Bloco administrativo: 2 und Bloco de serviço: 1 und
9.12 | SICOR-MG | ED-50298 | BACIA SANITÁRIA (VASO) DE LOUÇA CONVENCIONAL, COR BRANCA, INCLUSIVE ACESSÓRIOS DE FIXAÇÃO/VEDAÇÃO, VÁLVULA DE DESCARGA METÁLICA COM ACIONAMENTO DUPLO, TUBO DE LIGAÇÃO DE LATÃO COM CANOPLA E REJUNTAMENTO, EXCLUSIVE ASSENTO | und | 4 | Bloco de serviço: 4 und
9.13 | SICOR-MG | ED-50301 | BACIA SANITÁRIA (VASO) DE LOUÇA CONVENCIONAL ACESSÍVEL (PCR/PMR), COR BRANCA, INCLUSIVE SÓCULO NA BASE, ACESSÓRIOS DE FIXAÇÃO/VEDAÇÃO, VÁLVULA DE DESCARGA METÁLICA COM ACIONAMENTO DUPLO, TUBO DE LIGAÇÃO DE LATÃO COM CANOPLA,E REJUNTAMENTO, EXCLUSIVE ASSENTO | und | 2 | Bloco de serviço: 2 und
9.14 | SICOR-MG | ED-16344 | CHUVEIRO ELÉTRICO BRANCO, TENSÃO 127V/220V, POTÊNCIA 4600W/5500W, INCLUSIVE BRAÇO/CANO | und | 1 | Bloco de serviço: 1 und
9.15 | SICOR-MG | ED-50310 | BRAÇO PARA CHUVEIRO, COMPRIMENTO 40 CM, DIÂMETRO NOMINAL DE 1/2" (20MM), INCLUSIVE ACABAMENTO | und | 1 | Bloco de serviço: 1 und
9.16 | SICOR-MG | ED-48156 | ASSENTO PLÁSTICO PARA BACIA SANITÁRIA, NA COR BRANCA, PADRÃO POPULAR, INCLUSIVE ACESSÓRIOS PARA FIXAÇÃO | und | 9 | Bloco administrativo: 2 und Bloco de serviço: 7 und
9.17 | SICOR-MG | ED-48183 | DISTRIBUIDOR/DISPENSER PARA PAPEL HIGIÊNICO EM PLÁSTICO, TIPO SOBREPOR, INCLUSIVE ACESSÓRIOS DE FIXAÇÃO | und | 4 | Bloco de serviço: 4 und
9.18 | SINAPI | 95544 | PAPELEIRA DE PAREDE EM METAL CROMADO SEM TAMPA, INCLUSO FIXAÇÃO. AF_01/2020 | und | 3 | Bloco adm: 2 unid Bloco serviço: 1 und
9.19 | SICOR-MG | ED-48187 | SABONETEIRA EM AÇO INOX, ACABAMENTO POLIDO, TIPO CONCHA, DE SOBREPOR, INCLUSIVE ACESSÓRIOS PARA FIXAÇÃO | und | 1 | Bloco de serviço: 1 und
9.20 | SICOR-MG | ED-48189 | DISTRIBUIDOR/DISPENSER PARA ÁLCOOL EM GEL OU SABONETE LÍQUIDO, EM PLÁSTICO, CAPACIDADE RESERVATÓRIO 1500ML, INCLUSIVE ACESSÓRIOS PARA FIXAÇÃO | und | 8 | Bloco administrativo: 2 unid Bloco de serviço: 6 und
9.21 | SICOR-MG | ED-48182 | DISTRIBUIDOR/DISPENSER PARA PORTA PAPEL TOALHA PARA INTERFOLHAS DE DUAS (2) OU TRÊS (3) DOBRAS, EM PLÁSTICO, INCLUSIVE ACESSÓRIOS PARA FIXAÇÃO | und | 8 | Bloco administrativo: 2 unid Bloco de serviço: 6 und
9.22 | SICOR-MG | ED-48160 | BARRA DE APOIO EM AÇO INOX POLIDO RETA, DIÂMETRO DE 1.1/ 4", PARA ACESSIBILIDADE (PMR/PCR), COMPRIMENTO 80CM, INSTALADO EM PAREDE, INCLUSIVE ACESSÓRIOS PARA FIXAÇÃO | und | 4 | Bloco de serviço: 4 unid ( 2 und p cado bacia)
9.23 | SICOR-MG | ED-48163 | BARRA DE APOIO EM AÇO INOX POLIDO RETA, DIÂMETRO DE 1.1/ 4", PARA ACESSIBILIDADE (PMR/PCR), COMPRIMENTO 40CM, INSTALADO EM PORTA/PAREDE, INCLUSIVE ACESSÓRIOS PARA FIXAÇÃO | und | 2 | Lavatório: 2 unid
9.24 | SICOR-MG | ED-48164 | BARRA DE APOIO EM AÇO INOX POLIDO RETA, DIÂMETRO DE 1.1/ 4", PARA ACESSIBILIDADE (PMR/PCR), COMPRIMENTO 70CM, INSTALADO EM PAREDE, INCLUSIVE ACESSÓRIOS PARA FIXAÇÃO | und | 2 | Bloco de serviço: 2 unid ( 1 und p cado bacia)
10 |  |  | ESQUADRIAS DE MADEIRA
10.1 | SINAPI | 100693 | KIT DE PORTA DE MADEIRA TIPO MEXICANA, MACIÇA (PESADA OU SUPERPESADA), PADRÃO MÉDIO, 80X210CM, ESPESSURA DE 3,5CM, ITENS INCLUSOS: DOBRADIÇAS, MONTAGEM E INSTALAÇÃO DE BATENTE, FECHADURA COM EXECUÇÃO DO FURO - FORNECIMENTO E INSTALAÇÃO. AF_12/2019 | und | 15 | Bloco administrativo: 5 und Bloco de serviço: 1 und Bloco pedagógico: 4 und Bloco multiuso: 5 und
10.2 | SINAPI | 90825 | PORTA DE MADEIRA, MACIÇA (PESADA OU SUPERPESADA), 90X210CM, ESPESSURA DE 3,5CM, INCLUSO DOBRADIÇAS - FORNECIMENTO E INSTALAÇÃO. AF_12/2019 | und | 4 | Bloco de serviço: 4 und
10.3 | SICOR-MG | ED-49600 | PORTA DE MADEIRA COMPLETA, DIMENSÃO (60X210)CM, TIPO DE ABRIR, UMA (1) FOLHA, ACABAMENTO NATURAL PARA PINTURA/ VERNIZ, TIPO PRANCHETA/SARRAFEADA, INCLUSIVE MARCO, ALIZAR E FERRAGENS, EXCLUSIVE PINTURA/VERNIZ | und | 3 | Bloco de serviço: 2 und Bloco de serviço: 1 und
11 |  |  | ESQUADRIAS METÁLICAS
11.1 | SICOR-MG | ED-29484 | JANELA EM ALUMÍNIO DE CORRER COM 2 FOLHAS, LINHA 25/ SUPREMA, ACABAMENTO ANODIZADO NATURAL, INCLUSIVE PERFIS, VIDRO 4MM E INSTALAÇÃO, EXCLUSIVE FERRAGENS PARA JANELA DE ALUMÍNIO DE CORRER | m² | 3.64 | Bloco administrativo: 1 und x 1,40 x 1,30 = 1,82m² Bloco de serviço: 1 und x 1,40 x 1,30 = 1,82m²
11.2 | SICOR-MG | ED-29483 | JANELA EM ALUMÍNIO FIXA COMPLETA, LINHA 25/SUPREMA, ACABAMENTO ANODIZADO NATURAL, INCLUSIVE PERFIS E VIDRO LISO 4MM E INSTALAÇÃO | m² | 98.32 | Bloco administrativo: 3 und x 1,40 x 1,10 =4,62m² 1 und x 1,00 x 0,40 = 0,40m² 2 und x 1,80 x 1,10 = 3,96m² Bloco de serviço: 1 und x 0,50 x 0,40 = 0,20m² 5 und x 1,00 x 0,40 = 2,00m² 3 und x 1,40 x 1,10 = 4,62m² Bloco pedagógico: 16 und x 2,20 x 1,10 = 38,72m² Bloco multiuso: 16 und x 2,20 x 1,10 = 38,72m² 1 und x 2,20 x 0,40 = 0,88m²
11.3 | SICOR-MG | ED-29485 | PORTA EM ALUMÍNIO COMPLETA, DIMENSÃO (120X210)CM, TIPO DE CORRER, COM DUAS (2) FOLHAS, LINHA 25/SUPREMA, ACABAMENTO ANODIZADO NATURAL, INCLUSIVE PERFIS, VIDRO, FERRAGENS E INSTALAÇÃO | und | 1 | Bloco de serviço: 01 und
11.4 | SICOR-MG | ED-29477 | PORTA VENEZIANA EM ALUMÍNIO COMPLETA, DIMENSÃO (60X210) CM, TIPO DE ABRIR, COM UMA (1) FOLHA, LINHA 25/SUPREMA, ACABAMENTO ANODIZADO NATURAL, INCLUSIVE PERFIS, FERRAGENS E INSTALAÇÃO | und | 5 | Bloco de serviço: 04 und x 0,60 x 1,50 = 3,60m² 02 unid x 0,90 x 1,50 = 2,70m² Total: 6,30m² 6,30 / (0,6 x 2,1) = 5 und
11.5 | SICOR-MG | ED-50983 | PORTÃO DE GRADE EM BARRA REDONDA 1/2" E REQUADRO EM BARRA CHATA 1.1/4"X3/16", EXCLUSIVE CADEADO E PINTURA | m² | 46.31 | Gradil de entrada: 12,75 x 2,20 = 28,05m² Gradis internos: (5,70 + 2,60) x 2,20 = 18,26m²
11.6 |  | ED-50985 | PORTÃO EM CHAPA DE AÇO, TIPO DIAMANTE, ESP. 1,20MM (MSG- 18), COM REQUADRO EM CANTONEIRA DE AÇO 1.1/4¿X1/8¿, EXCLUSIVE CADEADO E PINTURA | m² | 2.55 | Lixeira: 1,50 x 1,70 = 2,55m²
12 |  |  | REVESTIMENTO
12.1 | SICOR-MG | ED-50175 | IMPERMEABILIZAÇÃO COM ARGAMASSA POLIMÉRICA, INCLUSIVE PREPARO MANUAL DA ARGAMASSA | m² | 279.78 | Bloco administrativo: Interno: (15,40 + 13,10 + 13,10 + 19,00 + 8,93 + 6,20 + 6,20) x 0,40 = 32,77m² Externo: (25,50 + 24,14) x 0,40 + (2 x 3,14 x 0,1 x 0,40 x 6 = 21,36m² Bloco de serviço: Interno: (7,60 + 7,00 + 9,60 + 27,50 + 15,20 + 15,20) x 0,40 = 32,84m² Divisória banheiros: (3,15 + 1,35) x 0,40 x 2 x 2 = 7,20m² Externo: (41,90 x 0,40) + (2 x 3,14 x 0,1 x 0,40 x 6) = 18,27m² Bloco pedagógico: Interno: 28,00 x 4 x 0,40 = 44,80m² Externo: (78,10 x 0,40) + (2 x 3,14 x 0,1 x 0,40 x 13)= 34,51m² Bloco multiuso: Interno: (28,00 x 4 x 0,40) + 17,70 x 0,40 = 51,88m² Externo: (84,10 x 0,40) + (2 x 3,14 x 0,1 x 0,40 x 10)=36,15m²
12.2 | SICOR-MG | ED-50727 | CHAPISCO COM ARGAMASSA, TRAÇO 1:3 (CIMENTO E AREIA), ESP . 5MM, APLICADO EM ALVENARIA/ESTRUTURA DE CONCRETO COM COLHER, INCLUSIVE ARGAMASSA COM PREPARO MECANIZADO | m² | 2273.72 | Bloco administrativo: Interno: (15,40 + 13,10 + 13,10 + 19,00 + 8,93 + 6,20 + 6,20) x 2,90 = 237,59m² Externo: (25,50 + 24,14) x 3,00) + (20,31 x 0,75) + (2 x 3,14 x 0,1 x 2,90 x 6) = 175,08m² Bloco de serviço: Interno: (7,60 + 7,00 + 9,60 + 27,50 + 15,20 + 15,20) x 2,90 = 238,09m² Divisória banheiros: (3,15 + 1,35) x 1,70 x 2 x 2 = 30,60m² Externo: (41,90 x 3,00) + ( 18,40 x 0,75) + (2 x 3,14 x 0,1 x 2,90 x 6) = 150,43m² Pátio Coberto: ( 2 x 3,14 x 0,15 x 12 x 2,90) + ( 2 x 3,14 x 0,15 x 6 x 5,90) = 66,16m² (42,74 + 14,23) x (1,00) + (2 x 14,23 x 0,75) = 78,31m² Bloco pedagógico: Interno: 28,00 x 4 x 2,90 = 324,80m² Externo: (78,10 x 3,00) + ( 52,75 x 0,75) + (2 x 3,14 x 0,1 x 2,90 x 13)= 297,55m² Bloco multiuso: Interno: (28,00 x 4 x 2,90) + 17,70 x 2,90 = 376,13m² Externo: (84,10 x 3,00) + (37,95 x 0,75) + (2 x 3,14 x 0,1 x 2,90 x 10)= 298,98m²
12.3 | SICOR-MG | ED-50732 | EMBOÇO COM ARGAMASSA, TRAÇO 1:6 (CIMENTO E AREIA), ESP. 20MM, APLICAÇÃO MANUAL, INCLUSIVE ARGAMASSA COM PREPARO MECANIZADO, EXCLUSIVE CHAPISCO | m² | 484.87 | Bloco administrativo: Interno: 6,20 x 2,90 x 2 = 35,96m² Externo: (25,50 + 24,14) x 0,90 = 44,67m² Bloco de serviço: Interno: (7,60 + 27,50 + 15,20 + 15,20) x 2,90 = 189,95m² Divisória banheiros: (3,15 + 1,35) x 1,70 x 2 x 2 = 30,60m² Externo: (41,90 x 0,90) = 37,71m² Bloco pedagógico: Externo: (78,10 x 0,90) = 70,29 m² Bloco multiuso: Externo: (84,10 x 0,90) = 75,69 m²
12.4 | SICOR-MG | ED-6284 | REBOCO COM ARGAMASSA, TRAÇO 1:2:8 (CIMENTO, CAL E AREIA) , ESP. 30MM, APLICAÇÃO MANUAL, INCLUSIVE ARGAMASSA COM PREPARO MECANIZADO | m² | 1789.49 | Bloco administrativo: Interno: (15,40 + 13,10 + 13,10 + 19,00 + 8,93) x 2,90 = 201,64m² Externo: (25,50 + 24,14) x 2,10) + (20,31 x 0,75) + (2 x 3,14 x 0,1 x 2,90 x 6) =130,41m² Bloco de serviço: Interno: (7,00 + 9,60) x 2,90 = 48,14m² Externo: (41,90 x 2,10) + ( 18,40 x 0,75) + (2 x 3,14 x 0,1 x 2,90 x 6) = 112,72m² Pátio Coberto: ( 2 x 3,14 x 0,15 x 12 x 2,90) + ( 2 x 3,14 x 0,15 x 6 x 5,90) = 66,16m² (42,74 + 14,23) x (1,00) + (2 x 14,23 x 0,75) = 78,31m² Bloco pedagógico: Interno: 28,00 x 4 x 2,90 = 324,80m² Externo: (78,10 x 2,10) + ( 52,75 x 0,75) + (2 x 3,14 x 0,1 x 2,90 x 13)= 227,26m² Bloco multiuso: Interno: (28,00 x 4 x 2,90) + 17,70 x 2,90 = 376,13m² Externo: (84,10 x 2,10) + (37,95 x 0,75) + (2 x 3,14 x 0,1 x 2,90 x 10)= 223,92m²
12.5 | SICOR-MG | ED-9066 | REVESTIMENTO DE GESSO EM TETO, ESP. 5MM, APLICAÇÃO MANUAL, INCLUSIVE ACABAMENTO SARRAFEADO | m² | 671.14 | Bloco administrativo: Interno: Teto: 14,46 + 9,35 + 9,35 + 20,25 + 4,82 + 2,39 + 2,39) = 53,66m² Externo: Teto: 9,50 + 11,03 = 20,53m² Bloco de serviço: Interno: Teto: 3,45 + 2,76 + 5,75 + 27,54 + 14,02 + 14,02 = 67,54m² Externo: Teto: 20,56m² Bloco pedagógico: Interno: Teto: 48 x 4 = 192m² Externo: Teto: 61,81m² Bloco multiuso: Interno: Teto: 17,09 + (48,00 x 4) = 209,09m² Externo: Teto: 45,95m²
12.6 | SICOR-MG | ED-9081 | REVESTIMENTO COM CERÂMICA APLICADO EM PAREDE, ACABAMENTO ESMALTADO, AMBIENTE INTERNO/EXTERNO, PADRÃO EXTRA, DIMENSÃO DA PEÇA ATÉ 2025 CM2, PEI III, ASSENTAMENTO COM ARGAMASSA INDUSTRIALIZADA, INCLUSIVE REJUNTAMENTO | m² | 484.87 | Bloco administrativo: Interno: 6,20 x 2,90 x 2 = 35,96m² Externo: (25,50 + 24,14) x 0,90 = 44,67m² Bloco de serviço: Interno: (7,60 + 27,50 + 15,20 + 15,20) x 2,90 = 189,95m² Divisória banheiros: (3,15 + 1,35) x 1,70 x 2 x 2 = 30,60m² Externo: (41,90 x 0,90) = 37,71m² Bloco pedagógico: Externo: (78,10 x 0,90) = 70,29 m² Bloco multiuso: Externo: (84,10 x 0,90) = 75,69 m²
12.7 |  | ED-50997 | PEITORIL DE GRANITO, NA COR CINZA ANDORINHA, COM PINGADEIRA, ESP. 2CM, ACABAMENTO POLIDO, ASSENTAMENTO COM ARGAMASSA INDUSTRIALIZADA, INCLUSIVE REJUNTAMENTO | m² | 14.08 | Bloco administrativo: 1 und x 1,40 x 0,15 = 0,21m² 3 und x 1,40 x 0,15 = 0,63m² 1 und x 1,00 x 0,15 = 0,15m² 2 und x 1,80 x 0,15 = 0,54m² Bloco de serviço: 1 und x 1,40 x 0,15 = 0,21m² 1 und x 0,50 x 0,15 =0,075m² 5 und x 1,00 x 0,15 = 0,75m² 3 und x 1,40 x 0,15 = 0,63m² Bloco pedagógico: 16 und x 2,20 x 0,15 = 5,28m² Bloco multiuso: 16 und x 2,20 x 0,15 = 5,28m² 1 und x 2,20 x 0,15 = 0,33m²
13 |  |  | PISOS E RODAPÉS
13.1 | SICOR-MG | ED-9317 | PISO EM CONCRETO PREPARADO EM OBRA COM BETONEIRA COM FCK DE 10MPA, SEM ARMAÇÃO, ACABAMENTO RÚSTICO, ESP. 5CM, INCLUSIVE FORNECIMENTO, LANÇAMENTO, ADENSAMENTO, SARRAFEAMENTO, EXCLUSIVE JUNTA DE DILATAÇÃO | m² | 884.98 | Bloco administrativo: Interno: 14,46 + 9,35 + 9,35 + 20,25 + 4,82 + 2,39 + 2,39) = 53,66m² Externo: 35,45m² Bloco de serviço: Interno: 3,45 + 2,76 + 5,75 + 27,54 + 14,02 + 14,02 = 67,54m² Externo:24,30m² Pátio Coberto: 134,42m² Bloco pedagógico: Interno: 48 x 4 = 192m² Externo: 72,52m² Bloco multiuso: Interno: 17,09 + (48,00 x 4) = 209,09m² Externo: 53,63m² Passarelas: 2,50 x 3,85 x 2 = 19,25m² 3,50 x 1,70 x 2 = 11,90m² 3,30 x 1,70 x 2 = 11,22m²
13.2 | SICOR-MG | ED-50568 | CONTRAPISO DESEMPENADO COM ARGAMASSA, TRAÇO 1:3 ( CIMENTO E AREIA), ESP. 30MM, INCLUSIVE ARGAMASSA COM PREPARO MECANIZADO | m² | 884.98 | Bloco administrativo: Interno: 14,46 + 9,35 + 9,35 + 20,25 + 4,82 + 2,39 + 2,39) = 53,66m² Externo: 35,45m² Bloco de serviço: Interno: 3,45 + 2,76 + 5,75 + 27,54 + 14,02 + 14,02 = 67,54m² Externo:24,30m² Pátio Coberto: 134,42m² Bloco pedagógico: Interno: 48 x 4 = 192m² Externo: 72,52m² Bloco multiuso: Interno: 17,09 + (48,00 x 4) = 209,09m² Externo: 53,63m² Passarelas: 2,50 x 3,85 x 2 = 19,25m² 3,50 x 1,70 x 2 = 11,90m² 3,30 x 1,70 x 2 = 11,22m²
13.3 | SICOR-MG | ED-50753 | REVESTIMENTO COM PORCELANATO APLICADO EM PISO, ACABAMENTO ESMALTADO ACETINADO, AMBIENTE INTERNO/ EXTERNO, PADRÃO EXTRA, BORDA RETIFICADA, DIMENSÃO DA PEÇA (45X45)CM, ASSENTAMENTO COM ARGAMASSA INDUSTRIALIZADA, INCLUSIVE REJUNTAMENTO | m² | 931.36 | Bloco administrativo: Interno: 14,46 + 9,35 + 9,35 + 20,25 + 4,82 + 2,39 + 2,39) = 53,66m² Rodapé: (15,40 + 13,10 + 13,10 + 19,00 + 8,93) x 0,07 = 4,87m² Externo: 9,50 + 25,95 = 35,45m² Rodapé: (4,75 + 4,75 + 15,30) x 0,07 + (2 x 3,14 x 0,1 x 0,07 x 6) = 1,99m² Bloco de serviço: Interno: 3,45 + 2,76 + 5,75 + 27,54 + 14,02 + 14,02 = 67,54m² Rodapé: (2,76 + 5,75) x 0,07 = 0,60m² Externo: 24,30m² Rodapé: 16,20 x 0,07 = 1,13m² Pátio Coberto: 134,42m² Bloco pedagógico: Interno: 48 x 4 = 192m² Rodapé: 28 x 4 x 0,07 = 7,84m² Externo: 72,52m² Rodapé: 45,35 x 0,07 = 3,17m² Bloco multiuso: Interno: 17,10 + (48 x 4) = 209,10m² Rodapé: 17,70 + (28 x 4) x 0,07 = 9,07m² Externo: 53,63m² Rodapé: 35,75 x 0,07 = 17,70m² Passarelas: 2,50 x 3,85 x 2 = 19,25m² 3,50 x 1,70 x 2 = 11,90m² 3,30 x 1,70 x 2 = 11,22m²
13.4 | SICOR-MG | ED-8915 | EXECUÇÃO DE PAVIMENTO COM PISO INTERTRAVADO, TIPO RETANGULAR, ESP. 6CM, COM FCK DE 35MPA, INCLUSIVE COLCHÃO DE AREIA, ESP. 6CM, PARA ASSENTAMENTO, COMPACTAÇÃO MECANIZADA, CARGA E DESCARGA MECÂNICA EM CAMINHÃO, EXCLUSIVE TRANSPORTE DE PISO INTERTRAVADO | m² | 644.26 | 267,26+377,00 = 644,26m²
13.5 | SICOR-MG | ED-8914 | EXECUÇÃO DE PAVIMENTO COM PISO INTERTRAVADO, TIPO SEXTAVADO, ESP. 8CM, COM FCK DE 35MPA, INCLUSIVE COLCHÃO DE AREIA, ESP. 6CM, PARA ASSENTAMENTO, COMPACTAÇÃO MECANIZADA, CARGA E DESCARGA MECÂNICA EM CAMINHÃO, EXCLUSIVE TRANSPORTE DE PISO INTERTRAVADO | m² | 500 | Acesso rua = 100 x 5,00 = 500,00m²
13.6 | SICOR-MG | ED-48664 | GUIA DE MEIO-FIO (10X15X22)CM E SARJETA (30X10)CM COM INCLINAÇÃO DE 10%, EM CONCRETO COM FCK 15MPA, MOLDADA IN-LOCO, FORMA EM MADEIRA, INCLUSIVE ESCAVAÇÃO, APILOAMENTO E TRANSPORTE COM RETIRADA DO MATERIAL ESCAVADO (EM CAÇAMBA) | m | 236 | Acesso rua = 100 x 2 = 200m Frente quadra: 36m
13.7 | SICOR-MG | ED-51145 | PASSEIOS DE CONCRETO E = 6 CM, FCK = 10 MPA, JUNTA SECA | m² | 774.49 | 160,55 + 122,46 + 161,28 + 330,20 = 774,49m²
13.8 | SICOR-MG | ED-9320 | PISO EM CONCRETO USINADO CONVENCIONAL COM DE FCK 15MPA, COM TELA SOLDADA NERVURADA TIPO Q-138, ACABAMENTO POLÍDO EM NÍVEL ZERO, ESP. 10CM, INCLUSIVE FORNECIMENTO, LANÇAMENTO, ADENSAMENTO, EXCLUSIVE JUNTA DE DILATAÇÃO | m² | 16 | Base caixa d'água: 4,00 x 4,00 = 16,00m²
13.9 | SICOR-MG | ED-50621 | SÓCULO COM ENCHIMENTO EM TIJOLOS MACIÇOS, ALTURA DE 10CM À 12CM, INCLUSIVE ACABAMENTO EM REVESTIMENTO DE ARGAMASSA, ESP. 20MM, COM APLICAÇÃO MANUAL | m² | 7.6 | Banheiro masc: 2,85 x 0,55 = 1,57m² Banheiro fem: 2,85 x 0,55 = 1,57m² Cozinha: 5,90 x 0,55 = 3,25m² Área de serviço: 2,20 x 0,55 = 1,21m²
14 |  |  | VIDROS E ESPELHOS
14.1 | SICOR-MG | ED-51150 | ESPELHO CRISTAL, DIMENSÃO (60X90)CM, COM ESP. 4MM, EM ACABAMENTO LAPIDADO, INCLUSIVE FIXAÇÃO COM PARAFUSO TIPO FINESSON, FORNECIMENTO E INSTALAÇÃO | und | 11 | Bloco administrativo: 2 unid Bloco de serviço: 9 unid
15 |  |  | PINTURA
15.1 | SICOR-MG | ED-50514 | PREPARAÇÃO PARA EMASSAMENTO OU PINTURA (LÁTEX/ ACRÍLICA) EM PAREDE, INCLUSIVE UMA (1) DEMÃO DE SELADOR ACRÍLICO | m² | 1789.49 | Bloco administrativo: Interno: (15,40 + 13,10 + 13,10 + 19,00 + 8,93) x 2,90 = 201,64m² Externo: (25,50 + 24,14) x 2,10) + (20,31 x 0,75) + (2 x 3,14 x 0,1 x 2,90 x 6) =130,41m² Bloco de serviço: Interno: (7,00 + 9,60) x 2,90 = 48,14m² Externo: (41,90 x 2,10) + ( 18,40 x 0,75) + (2 x 3,14 x 0,1 x 2,90 x 6) = 112,72m² Pátio coberto: ( 2 x 3,14 x 0,15 x 12 x 2,90) + ( 2 x 3,14 x 0,15 x 6 x 5,90) = 66,16m² (42,74 + 14,23) x (1,00) + (2 x 14,23 x 0,75) = 78,31m² Bloco pedagógico: Interno: 28,00 x 4 x 2,90 = 324,80m² Externo: (78,10 x 2,10) + ( 52,75 x 0,75) + (2 x 3,14 x 0,1 x 2,90 x 13)= 227,26m² Bloco multiuso: Interno: (28,00 x 4 x 2,90) + 17,70 x 2,90 = 376,13m² Externo: (84,10 x 2,10) + (37,95 x 0,75) + (2 x 3,14 x 0,1 x 2,90 x 10)= 223,92m²
15.2 | SICOR-MG | ED-50515 | PREPARAÇÃO PARA EMASSAMENTO OU PINTURA (LÁTEX/ ACRÍLICA) EM TETO, INCLUSIVE UMA (1) DEMÃO DE SELADOR ACRÍLICO | m² | 671.14 | Bloco administrativo: Interno: Teto: 14,46 + 9,35 + 9,35 + 20,25 + 4,82 + 2,39 + 2,39) = 53,66m² Externo: Teto: 9,50 + 11,03 = 20,53m² Bloco de serviço: Interno: Teto: 3,45 + 2,76 + 5,75 + 27,54 + 14,02 + 14,02 = 67,54m² Externo: Teto: 20,56m² Bloco pedagógico: Interno: Teto: 48 x 4 = 192m² Externo: Teto: 61,81m² Bloco multiuso: Interno: Teto: 17,09 + (48,00 x 4) = 209,09m² Externo: Teto: 45,95m²
15.3 | SICOR-MG | ED-50478 | EMASSAMENTO EM PAREDE COM MASSA CORRIDA (PVA), DUAS (2) DEMÃOS, INCLUSIVE LIXAMENTO PARA PINTURA | m² | 1789.49 | Bloco administrativo: Interno: (15,40 + 13,10 + 13,10 + 19,00 + 8,93) x 2,90 = 201,64m² Externo: (25,50 + 24,14) x 2,10) + (20,31 x 0,75) + (2 x 3,14 x 0,1 x 2,90 x 6) =130,41m² Bloco de serviço: Interno: (7,00 + 9,60) x 2,90 = 48,14m² Externo: (41,90 x 2,10) + ( 18,40 x 0,75) + (2 x 3,14 x 0,1 x 2,90 x 6) = 112,72m² Pátio Coberto: ( 2 x 3,14 x 0,15 x 12 x 2,90) + ( 2 x 3,14 x 0,15 x 6 x 5,90) = 66,16m² (42,74 + 14,23) x (1,00) + (2 x 14,23 x 0,75) = 78,31m² Bloco pedagógico: Interno: 28,00 x 4 x 2,90 = 324,80m² Externo: (78,10 x 2,10) + ( 52,75 x 0,75) + (2 x 3,14 x 0,1 x 2,90 x 13)= 227,26m² Bloco multiuso: Interno: (28,00 x 4 x 2,90) + 17,70 x 2,90 = 376,13m² Externo: (84,10 x 2,10) + (37,95 x 0,75) + (2 x 3,14 x 0,1 x 2,90 x 10)= 223,92m²
15.4 | SICOR-MG | ED-50474 | EMASSAMENTO EM PAREDE COM MASSA ACRÍLICA, DUAS (2) DEMÃOS, INCLUSIVE LIXAMENTO PARA PINTURA | m² | 144.47 | Pátio coberto: ( 2 x 3,14 x 0,15 x 12 x 2,90) + ( 2 x 3,14 x 0,15 x 6 x 5,90) = 66,16m² (42,74 + 14,23) x (1,00) + (2 x 14,23 x 0,75) = 78,31m²
15.5 | SICOR-MG | ED-50480 | EMASSAMENTO EM TETO COM MASSA CORRIDA (PVA), DUAS (2) DEMÃOS, INCLUSIVE LIXAMENTO PARA PINTURA | m² | 671.14 | Bloco administrativo: Interno: Teto: 14,46 + 9,35 + 9,35 + 20,25 + 4,82 + 2,39 + 2,39) = 53,66m² Externo: Teto: 9,50 + 11,03 = 20,53m² Bloco de serviço: Interno: Teto: 3,45 + 2,76 + 5,75 + 27,54 + 14,02 + 14,02 = 67,54m² Externo: Teto: 20,56m² Bloco pedagógico: Interno: Teto: 48 x 4 = 192m² Externo: Teto: 61,81m² Bloco multiuso: Interno: Teto: 17,09 + (48,00 x 4) = 209,09m² Externo: Teto: 45,95m²
15.6 | SICOR-MG | ED-50498 | PINTURA LÁTEX (PVA) EM PAREDE, DUAS (2) DEMÃOS, COM APLICAÇÃO MANUAL, EXCLUSIVE SELADOR ACRÍLICO E MASSA ACRÍLICA/CORRIDA (PVA) | m² | 1565.49 | Bloco administrativo: Interno: (15,40 + 13,10 + 13,10 + 19,00 + 8,93) x 2,90 = 201,64m² Externo: (25,50 + 24,14) x 2,10) + (20,31 x 0,75) + (2 x 3,14 x 0,1 x 2,90 x 6) =130,41m² Bloco de serviço: Interno: (7,00 + 9,60) x 2,90 = 48,14m² Externo: (41,90 x 2,10) + ( 18,40 x 0,75) + (2 x 3,14 x 0,1 x 2,90 x 6) = 112,72m² Pátio coberto: ( 2 x 3,14 x 0,15 x 12 x 2,90) + ( 2 x 3,14 x 0,15 x 6 x 5,90) = 66,16m² (42,74 + 14,23) x (1,00) + (2 x 14,23 x 0,75) = 78,31m² Bloco pedagógico: Interno: 28,00 x 4 x 1,90 = 212,80m² Externo: (78,10 x 2,10) + ( 52,75 x 0,75) + (2 x 3,14 x 0,1 x 2,90 x 13)= 227,26m² Bloco multiuso: Interno: (28,00 x 4 x 1,90) + 17,70 x 2,90 = 264,13m² Externo: (84,10 x 2,10) + (37,95 x 0,75) + (2 x 3,14 x 0,1 x 2,90 x 10)= 223,92m²
15.7 | SICOR-MG | ED-50499 | PINTURA LÁTEX (PVA) EM TETO, DUAS (2) DEMÃOS, COM APLICAÇÃO MANUAL, EXCLUSIVE SELADOR ACRÍLICO E MASSA ACRÍLICA/CORRIDA (PVA) | m² | 671.14 | Bloco administrativo: Interno: Teto: 14,46 + 9,35 + 9,35 + 20,25 + 4,82 + 2,39 + 2,39) = 53,66m² Externo: Teto: 9,50 + 11,03 = 20,53m² Bloco de serviço: Interno: Teto: 3,45 + 2,76 + 5,75 + 27,54 + 14,02 + 14,02 = 67,54m² Externo: Teto: 20,56m² Bloco pedagógico: Interno: Teto: 48 x 4 = 192m² Externo: Teto: 61,81m² Bloco multiuso: Interno: Teto: 17,09 + (48,00 x 4) = 209,09m² Externo: Teto: 45,95m²
15.8 | SICOR-MG | ED-50451 | PINTURA ACRÍLICA EM PAREDE, DUAS (2) DEMÃOS, COM APLICAÇÃO MANUAL, EXCLUSIVE SELADOR ACRÍLICO E MASSA ACRÍLICA/CORRIDA (PVA) | m² | 279.13 | Faixas internas Bloco pedagógico: Interno: 28,00 x 4 x 1,00 = 112,00m² Bloco multiuso: Interno: 28,00 x 4 x 1,00 = 112,00m² Faixas externas Bloco administrativo: Externo: (25,50 + 24,14) x 0,20 + (2 x 3,14 x 0,1 x 0,20 x 6) = 10,68m² Bloco de serviço: Externo: (41,90 x 0,20) + (2 x 3,14 x 0,1 x 0,20 x 6) = 9,13m² Bloco pedagógico: Externo: (78,10 x 0,20) + (2 x 3,14 x 0,1 x 0,20 x 13) = 17,25m² Bloco multiuso: Externo: (84,10 x 0,20) + (2 x 3,14 x 0,1 x 0,20 x 10)= 18,07m²
15.9 | SICOR-MG | ED-28438 | PINTURA ESMALTE BASE SOLVENTE EM SUPERFÍCIE DE MADEIRA, DUAS (2) DEMÃOS, COM APLICAÇÃO MANUAL, INCLUSIVE PREPARAÇÃO DA SUPERFÍCIE COM LIXAMENTO, EXCLUSIVE FUNDO NIVELADOR E MASSA A ÓLEO | m² | 112.14 | Bloco administrativo: 0,80 x 2,10 x 7 und x 3 = 35,28m² Bloco de serviço: 0,80 x 2,10 x 1 und x 3 = 5,04m² 0,60 x 2,10 x 1 und x 3 = 3,78m² 0,90 x 2,10 x 4 und x 3 = 22,68m² Bloco pedagógico: 0,80 x 2,10 x 4 und x 3 = 20,16m² Bloco multiuso: 0,80 x 2,10 x 5 und x 3 = 25,20m²
15.10 | SICOR-MG | ED-50495 | PINTURA ESMALTE BASE SOLVENTE EM SUPERFÍCIES METÁLICAS, DUAS (2) DEMÃOS, COM APLICAÇÃO MANUAL, INCLUSIVE UMA (1) DEMÃO DE FUNDO ANTICORROSIVO | m² | 97.72 | Gradil de entrada: 12,75 x 2,20 x 2 = 56,10m² Gradis internos: (5,70 + 2,60) x 2,20 x 2 = 36,52m² Lixeira: 1,50 x 1,70 x 2 = 5,10m²
15.11 | SICOR-MG | ED-50512 | PINTURA PRESERVATIVA COM CUPINICIDA EM MADEIRA SECA, DUAS (2) DEMÃOS, COM APLICAÇÃO MANUAL, EXCLUSIVE APLICAÇÃO DE VERNIZ | m² | 221.8 | Pintura telhado: Pátio coberto: 171,86m² Passarelas: 3,10 x 3,90 x 2 = 24,18m² 2,30 x 2,90 x 2 = 13,34m² 2,30 x 2,70 x 2 = 12,42m²
16 |  |  | BANCADAS, PRATELEIRAS E DIVISÓRIAS
16.1 | SICOR-MG | ED-50692 | PRATELEIRA EM GRANITO, COR CINZA ANDORINHA, ESP. 2CM, ACABAMENTO POLIDO, APOIADA EM CONSOLE DE METALON (30X20)MM, INCLUSIVE FIXAÇÃO | m² | 7.36 | Despensa: 2,30 x 0,40 x 4 = 3,68m² DML: 2,30 x 0,40 x 4 = 3,68m²
16.2 | SICOR-MG | ED-21095 | BANCADA EM GRANITO, COR CINZA ANDORINHA, ESP. 3CM, ACABAMENTO POLIDO, APOIADA EM CONSOLE DE METALON ( 50X30)MM, EXCLUSIVE RODABANCA/FRONTÃO, TESTEIRA/FAIXA, FURO EM BANCADA, CUBA METÁLICA, SIFÃO, TORNEIRA E ENGATE FLEXÍVEL | m² | 8.27 | Banheiro masc: 2,85 x 0,60 = 1,71m² Banheiro fem: 2,85 x 0,60 = 1,71m² Cozinha: 5,90 x 0,60 = 3,54m² Área de serviço: 2,20 x 0,60 = 1,32m²
16.3 | SICOR-MG | ED-48347 | RODABANCA/FRONTÃO PARA BANCADA EM GRANITO, COR CINZA ANDORINHA, ESP. 2CM, ALTURA DE 7CM, INCLUSIVE REJUNTAMENTO EM MASSA PLÁSTICA NA COR DA PEDRA | m | 15.6 | Banheiro masc: 2,85m Banheiro fem: 2,85m Cozinha: 6,50m Área de serviço: 3,40m
16.4 | SICOR-MG | ED-21634 | TESTEIRA PARA BANCADA EM GRANITO, COR CINZA ANDORINHA, ESP. 2CM, ALTURA DE 3CM, INCLUSIVE POLIMENTO, CORTE/ COLAGEM EM MEIA ESQUADRIA E MASSA PLÁSTICA NA COR DA PEDRA | m | 13.8 | Banheiro masc: 2,85m Banheiro fem: 2,85m Cozinha: 5,90m Área de serviço: 2,20m
16.5 | SICOR-MG | ED-48533 | DIVISÓRIA EM GRANITO CINZA ANDORINHA, ESP. 3CM, INCLUSIVE INSTALAÇÃO, FERRAGENS EM LATÃO CROMADO E ACESSÓRIOS | m² | 9.96 | Banheiro masc: (1,30 + 1,63) x 1,70 =4,98m² Banheiro fem: (1,30 + 1,63) x 1,70 = 4,98m²
16.6 | SICOR-MG | ED-48360 | CONJUNTO DE MESA E BANCOS DE CONCRETO PARA JOGOS (02 BANCOS EM ARCO COM D INTERNO = 130 CM E H = 43 CM E MESA COM D = 80 CM, E = 8 CM E H = 75 CM) | cj | 4 | Pátio escoberto
17 |  |  | DIVERSOS
17.1 | SICOR-MG | ED-15716 | DEPÓSITO PARA CILINDRO DE GÁS (GLP), INCLUSIVE ALVENARIA DE VEDAÇÃO COM ESP. 14CM, CHAPISCO COM ARGAMASSA ( TRAÇO 1:3), ESP. 5MM, REBOCO COM ARGAMASSA (TRAÇO 1:2:8), ESP. 20MM, PINTURA ACRÍLICA EM DUAS (2) DEMÃOS, LAJE IMPERMEABILIZADA E PORTÃO EM TELA GALVANIZADA FIO 12 COM CADEADO, EXCLUSIVE CILINDROS - PADRÃO DER-MG | un | 1 | Bloco serviço
17.2 | SICOR-MG | ED-49817 | CILINDRO DE AÇO COM GÁS GLP CAPACIDADE 45 KG | u | 4 | 4 unid
17.3 | SICOR-MG | ED-18181 | PONTO DE EMBUTIR PARA GÁS EM TUBO DE COBRE CLASSE "A" SEM COSTURA SOLDÁVEL, DN 1/2" (15MM), EMBUTIDO NA ALVENARIA COM DISTÂNCIA DE ATÉ CINCO (5) METROS DO RAMAL DE ABASTECIMENTO, INCLUSIVE CONEXÕES E FIXAÇÃO DO TUBO COM ENCHIMENTO DO RASGO NA ALVENARIA/ CONCRETO COM ARGAMASSA | un | 1 | Cozinha
17.4 | SICOR-MG | ED-50437 | PLANTIO DE GRAMA ESMERALDA EM PLACAS, INCLUSIVE TERRA VEGETAL E CONSERVAÇÃO POR TRINTA (30) DIAS | m² | 67.28 | 67,28m² - entre os blocos de sala
17.5 | SICOR-MG | ED-25268 | FORNECIMENTO DE ÁRVORE QUARESMEIRA COM ALTURA MÉDIA DE 2,00M, EXCLUSIVE PLANTIO | und | 1 | 1 unidade: Pátio descoberto
17.6 | SICOR-MG | ED-50449 | FORNECIMENTO DE PALMEIRA ARECA-BAMBU COM ALTURA MÍNIMA DE 50CM, EXCLUSIVE PLANTIO | und | 3 | Entre os blocos de sala
17.7 | SICOR-MG | ED-50446 | FORNECIMENTO DE ARBUSTO BELA EMÍLIA COM ALTURA MÍNIMA DE 15CM, EXCLUSIVE PLANTIO | und | 40 | Bloco adm: 20 unid Bloco serv: 20 unid
17.8 | SICOR-MG | ED-50432 | PLANTIO E PREPARO DE COVAS PARA ÁRVORES COM ALTURA MÉDIA DE 2,00M, DIMENSÕES (60X60X60)CM, EXCLUSIVE FORNECIMENTO DAS MUDAS | und | 4 | 1 unidade: Pátio descoberto 3 unidades: Entre blocos de sala
17.9 | SICOR-MG | ED-50433 | PLANTIO E PREPARO DE COVAS DE ARBUSTOS ORNAMENTAIS EM GERAL, EXCETO FORNECIMENTO DAS MUDAS | und | 40 | Bloco adm: 20 unid Bloco serv: 20 unid
17.10 | SICOR-MG | ED-50838 | BANCADA DE LABORATÓRIO COMPLETA, INCLUSIVE ARMÁRIO EM COMPENSADO 20 MM, COM PORTA REVESTIDA EM LAMINADO MELAMÍNICO BRANCO NAS DUAS FACES, H = 75 CM, PRATELEIRA REVESTIDA, BANCADA L = 60 CM E RODABANCADA DE GRANITO CINZA ANDORINHA, | cj | 2 | Laboratório
18 |  |  | LIMPEZA
18.1 | SICOR-MG | ED-50266 | LIMPEZA FINAL PARA ENTREGA DA OBRA | m² | 750.56 | Bloco administrativo: Interno: 14,46 + 9,35 + 9,35 + 20,25 + 4,82 + 2,39 + 2,39) = 53,66m² Externo: 35,45m² Bloco de serviço: Interno: 3,45 + 2,76 + 5,75 + 27,54 + 14,02 + 14,02 = 67,54m² Externo:24,30m² Bloco pedagógico: Interno: 48 x 4 = 192m² Externo: 72,52m² Bloco multiuso: Interno: 17,09 + (48,00 x 4) = 209,09m² Externo: 53,63m² Passarelas: 2,50 x 3,85 x 2 = 19,25m² 3,50 x 1,70 x 2 = 11,90m² 3,30 x 1,70 x 2 = 11,22m²
|  | Josiane Ferreira Soares |  | Alessandro Mota Barbosa
|  | Engenheira Civil - CREA MG 48289 |  | Prefeito Municipal de Minas Novas

## CRON
PREFEITURA MUNICIPAL DE MINAS NOVAS Praça Sebastião Leme do Prado, 15 - Centro CEP: 39.650-000 – Minas Novas (MG) Fone: (33) 3764-1147 – (33) 3764-2641 E-mail: pmmn@uai.com.br / conveniosminasnovas@yahoo.com.br
CRONOGRAMA FÍSICO-FINANCEIRO
PREFEITURA MUNICIPAL DE MINAS NOVAS |  | VALOR TOTAL: | 2488831.26 | [9 empty] | DATA:28/07/2025
OBRA: CONSTRUÇÃO DE ESCOLA MUNICIPAL DE PALMITAL
LOCAL: POVOADO DE PALMITAL - DIST. BAIXA QUENTE - MINAS NOVAS/MG
ITEM | DESCRIÇÃO | FÍSICO/ FINANCEIRO | MÊS 01 | MÊS 02 | MÊS 03 | MÊS 04 | MÊS 05 | MÊS 06 | MÊS 07 | MÊS 08 | MÊS 09 | MÊS 10 | TOTAL
1 | SERVIÇOS PRELIMINARES | 2.379% | MÊS 01: 100% | 100% | 100% | 0%
|  | 59203.03 | MÊS 01: 59203.03 | 59203.03 | 0
2 | TRABALHOS EM TERRA | 0.552% | MÊS 01: 100% | 100% | 100% | 0%
|  | 13739.1 | MÊS 01: 13739.1 | 13739.1 | 0
3 | FUNDAÇÕES | 5.082% | MÊS 01: 100% | 100% | 100% | 0%
|  | 126486.72 | MÊS 01: 126486.72 | 126486.72 | 0
4 | ESTRUTURA | 22.14% | MÊS 01: 10%; MÊS 02: 45%; MÊS 03: 45% | 100% | 100% | 0%
|  | 551139.86 | MÊS 01: 55113.986; MÊS 02: 248012.937; MÊS 03: 248012.937 | 551139.86 | 0
5 | ALVENARIA | 3.361% | MÊS 04: 60%; MÊS 05: 40% | 100% | 100% | 0%
|  | 83646.25 | MÊS 04: 50187.75; MÊS 05: 33458.5 | 83646.25 | 0
6 | COBERTURA E FORRO | 14.9% | MÊS 04: 30%; MÊS 05: 40%; MÊS 06: 30% | 100% | 100% | 0%
|  | 370890.44 | MÊS 04: 111267.132; MÊS 05: 148356.176; MÊS 06: 111267.132 | 370890.44 | 0
7 | INSTALAÇÕES HIDROSSANITÁRIAS | 3.159% | MÊS 07: 25%; MÊS 08: 25%; MÊS 09: 25%; MÊS 10: 25% | 100% | 100% | 0%
|  | 78633.27 | MÊS 07: 19658.3175; MÊS 08: 19658.3175; MÊS 09: 19658.3175; MÊS 10: 19658.3175 | 78633.27 | 0
8 | INSTALAÇÃO ELÉTRICA | 1.966% | MÊS 07: 25%; MÊS 08: 25%; MÊS 09: 25%; MÊS 10: 25% | 100% | 100% | 0%
|  | 48925.97 | MÊS 07: 12231.4925; MÊS 08: 12231.4925; MÊS 09: 12231.4925; MÊS 10: 12231.4925 | 48925.97 | 0
9 | LOUÇAS E METAIS | 1.188% | MÊS 10: 100% | 100% | 100% | 0%
|  | 29570.38 | MÊS 10: 29570.38 | 29570.38 | 0
10 | ESQUADRIAS DE MADEIRA | 2.296% | MÊS 06: 50%; MÊS 07: 50% | 100% | 100% | 0%
|  | 57152.29 | MÊS 06: 28576.145; MÊS 07: 28576.145 | 57152.29 | 0
11 | ESQUADRIAS METÁLICAS | 4.653% | MÊS 08: 80%; MÊS 09: 20% | 100% | 100% | 0%
|  | 115796.82 | MÊS 08: 92637.456; MÊS 09: 23159.364 | 115796.82 | 0
12 | REVESTIMENTO | 9.665% | MÊS 04: 30%; MÊS 05: 10%; MÊS 06: 20%; MÊS 07: 25%; MÊS 08: 15% | 100% | 100% | 0%
|  | 240537.67 |  |  |  | 72161.301 | 24053.767 | 48107.534 | 60134.4175 | 36080.6505 | 0 |  | 240537.67 | 0
13 | PISOS E RODAPÉS | 19.46% |  |  |  |  | 10% | 15% | 25% | 10% | 30% | 10% | 100% | 100% | 0%
|  | 484239.18 |  |  |  |  | 48423.918 | 72635.877 | 121059.795 | 48423.918 | 145271.754 | 48423.918 | 484239.18 | 0
14 | VIDROS E ESPELHOS | 0.1212% | MÊS 10: 100% | 100% | 100% | 0%
|  | 3016.75 | MÊS 10: 3016.75 | 3016.75
15 | PINTURA | 6.777% | MÊS 08: 30%; MÊS 09: 20%; MÊS 10: 50% | 100% | 100% | 0%
|  | 168656.1 | MÊS 08: 50596.83; MÊS 09: 33731.22; MÊS 10: 84328.05 | 168656.1
16 | BANCADAS, PRATELEIRAS E DIVISÓRIAS | 1.051% | MÊS 10: 100% | 100% | 100% | 0%
|  | 26168.56 | MÊS 10: 26168.56 | 26168.56
17 | DIVERSOS | 0.9455% | 10% | 10% | 10% | 10% | 10% | 10% | 10% | 10% | 10% | 10% | 100% | 100% | 0%
|  | 23530.78 | 2353.078 | 2353.078 | 2353.078 | 2353.078 | 2353.078 | 2353.078 | 2353.078 | 2353.078 | 2353.078 | 2353.078 | 23530.78
18 | LIMPEZA | 0.3013% | MÊS 10: 100% | 100% | 100% | 0%
|  | 7498.09 | MÊS 10: 7498.09 | 7498.09 | 2488831.26
TOTAL |  | 100% | 10.32% | 10.06% | 10.06% | 9.481% | 10.31% | 10.56% | 9.804% | 10.53% | 9.499% | 9.372% | 100% | 100%
|  | 2488831.26 | 256895.914 | 250366.015 | 250366.015 | 235969.261 | 256645.439 | 262939.766 | 244013.2455 | 261981.7425 | 236405.226 | 233248.636 | 2488831.26
| Josiane Ferreira Soares |  | MÊS 02: Alessandro Mota Barbosa
| Engenheira Civil - CREA MG 48289 |  | MÊS 02: Prefeito Municipal de Minas Novas