## Memória de Cálculo
PREFEITURA MUNICIPAL DE MINAS NOVAS Praça Sebastião Leme do Prado, 15 – Centro. CEP: 39.650-000 – Minas Novas (MG) Fone: (33) 3764-1147 – (33) 3764-2641 E-mail: pmmn@uai.com.br / conveniosminasnovas@yahoo.com.br
MEMÓRIA DE CÁLCULO DE QUANTITATIVOS
PREFEITURA: PREFEITURA MUNICIPAL DE MINAS NOVAS |  |  |  |  | FOLHA Nº: 01
OBRA: Camelódromo |  |  |  |  | DATA: 16/07/2026
LOCAL: Praça Dr. Badaró - Centro - Minas Novas - MG
REGIÃO/MÊS DE REFERÊNCIA: TABELA SEINFRA - REGIÃO JEQUITINHONHA E MUCURI - JANEIRO/2026 - COM DESONERAÇÃO
PRAZO DE EXECUÇÃO: 06 meses
ITEM | CÓDIGO | DESCRIÇÃO | UNIDADE | QUANTIDADE | MEMÓRIA
1 - INSTALAÇÕES INICIAS DA OBRA
1.1 | ED-16660 | FORNECIMENTO E COLOCAÇÃO DE PLACA DE OBRA EM CHAPA GALVANIZADA #26, ESP. 0,45 MM, PLOTADA COM ADESIVO VINÍLICO, AFIXADA COM REBITES 4,8X40 MM, EM ESTRUTURA METÁLICA DE METALON 20X20 MM, ESP. 1,25 MM, INCLUSIVE SUPORTE EM EUCALIPTO AUTOCLAVADO PINTADO COM TINTA PVA DUAS (2) DEMÃOS | m² | 2.88 | 1,20 x 2,40 = 2,88m²
1.2 | ED-29823 | TAPUME FIXO DE PROTEÇÃO PARA FECHAMENTO DE OBRA EM TELHA METÁLICA GALVANIZADA, TIPO TRAPEZOIDAL, ESP. 0,5MM, COM MÓDULO NA DIMENSÃO DE (300X220)CM, COM REAPROVEITAMENTO, EXCLUSIVE PINTURA ESMALTE, INCLUSIVE PONTALETE E FIXAÇÃO | m² | 92.4 | Proteção/isolamento: 14,00 + 23,00 + 5,00 = 42,00m x 2,20 = 92,40
1.3 | ED-17989 | LOCAÇÃO DE OBRA COM GABARITO DE TÁBUAS CORRIDAS PONTALETADAS A CADA 2,00M, REAPROVEITAMENTO (2X), INCLUSIVE ACOMPANHAMENTO DE EQUIPE TOPOGRÁFICA PARA MARCAÇÃO DE PONTO TOPOGRÁFICO | m | 65.65 | (22,00 + 0,50 + 0,50) + (7,70 + 0,50 + 0,50) + (3,30 + 0,50 + 0,50) x 2 (18,95 + 0,50 + 0,50) + (4,40 + 0,50 +0,50) = 66,71m
2 - FUNDAÇÃO
2.1 | ED-51107 | ESCAVAÇÃO MANUAL DE VALA COM PROFUNDIDADE MENOR OU IGUAL A 1,5M, INCLUSIVE DESCARGA LATERAL | m³ | 11.22 | Blocos de fundação (0,60 x 1,00 x 0,60) x 20unid. = 7,20m³ Baldrame: ( 0,15 x 0,30 x 89,35 ) = 4,02m³
2.2 | ED-51093 | APILOAMENTO MANUAL EM FUNDO DE VALA COM SOQUETE, EXCLUSIVE ESCAVAÇÃO | m² | 25.4 | Blocos de fundação (0,60 x 1,00 ) x 20unid. = 12,00m² Baldrame: ( 0,15 x 89,35 ) = 13,40 m²
2.3 | ED-49812 | LASTRO DE CONCRETO MAGRO, INCLUSIVE TRANSPORTE, LANÇAMENTO E ADENSAMENTO | m³ | 1.27 | Blocos de fundação (0,60 x 1,00 X 0,05 ) x 20unid. = 0,60m³ Baldrame: Salas: ( 0,15 x 89,35 x 0,05 ) = 0,67m³
2.4 | ED-29801 | PERFURAÇÃO MANUAL DE ESTACA TIPO BROCA A TRADO, INCLUSIVE AFASTAMENTO, EXCLUSIVE ARMAÇÃO, CONCRETO ESTRUTURAL, TRANSPORTE E RETIRADA DO MATERIAL ESCAVADO | m³ | 0.96 | Blocos de fundação (0,20 x 0,20 x 0,60) x 20 x 2 = 0,96m³
2.5 | ED-8471 | FÔRMA E DESFORMA DE TÁBUA E SARRAFO, REAPROVEITAMENTO (5X), EXCLUSIVE ESCORAMENTO | m² | 74.8 | Blocos de fundação (1,00 x 0,60) x 4 x 20unid. = 48,00m² Baldrame: Salas: ( 0,15 x 89,35 ) x 2= 26,80m²
2.6 | ED-48298 | CORTE, DOBRA E MONTAGEM DE AÇO CA-50/60, INCLUSIVE ESPAÇADOR | kg | 729.3 | Blocos de fundação (0,60 x 1,00 x 0,60) x 20unid. = 7,20m³ x 65kg = 468,00kg Baldrame: Salas: ( 0,15 x 0,30 x 89,35 ) = 4,02m³ x 65kg = 261,3kg
2.7 | ED-49787 | FORNECIMENTO DE CONCRETO ESTRUTURAL, PREPARADO EM OBRA COM BETONEIRA, COM FCK 25MPA, INCLUSIVE LANÇAMENTO, ADENSAMENTO E ACABAMENTO (FUNDAÇÃO) | m³ | 11.22 | Blocos de fundação (0,60 x 1,00 x 0,60) x 20unid. = 7,20m³ Baldrame: Salas: ( 0,15 x 0,30 x 89,35 ) = 4,02m³
2.8 | ED-50174 | PINTURA COM EMULSÃO ASFÁLTICA, DUAS (2) DEMÃOS | m² | 113.61 | Blocos de fundação Pátio coberto: 3,00 x 20unid. = 60,00m² Baldrame: Salas: (0,60 x 89,35 ) = 53,61m²
2.9 | ED-51097 | COMPACTAÇÃO MANUAL DE ATERRO COM SOQUETE, INCLUSIVE ESPALHAMENTO MANUAL | m³ | 17.16 | Aterro entre baldrames: (74,27 x 0,20) = 14,85m³ Aterro jardim praça: (1,60 x 0,60 x 0,50) = 1,92m³ + ( 3,30 x 0,60 x 0,20) = 0,39. Total = 2,31
3 - ESTRUTURA
3.1 | ED-8471 | FÔRMA E DESFORMA DE TÁBUA E SARRAFO, REAPROVEITAMENTO (5X), EXCLUSIVE ESCORAMENTO | m² | 76.17 | Pilar: (0,15 x 2,80) x 2 x 20unid. = 16,80m² Viga: ( 0,30 x 89,35 ) x 2 = 53,61m² + (0,30 x 9,60) x 2 = 5,76m²
3.2 | ED-48298 | CORTE, DOBRA E MONTAGEM DE AÇO CA-50/60, INCLUSIVE ESPAÇADOR | kg | 810.6 | Pilar: (0,15 x 0,30 x 2,80) x 20unid. = 2,52 x 2 pav. = 5,04m³ x 60kg = 302,40kg Viga: (0,15 x 0,30 x 89,35) x 2 pav.= 8,04m³ + (0,15 x 0,30 x 9,60) = 0,43m³ = 8,47m³ x 60kg = 508,20kg
3.3 | ED-49619 | FORNECIMENTO DE CONCRETO ESTRUTURAL, PREPARADO EM OBRA, COM FCK 25MPA, INCLUSIVE LANÇAMENTO, ADENSAMENTO E ACABAMENTO | m³ | 13.51 | Pilar: (0,15 x 0,30 x 2,80) x 20unid. = 2,52 x 2 pav. = 5,04m³ Viga: (0,15 x 0,30 x 89,35) x 2 pav.= 8,04m³ + (0,15 x 0,30 x 9,60) = 0,43m³ = 8,47m³
3.4 | ED-50846 | ESCADA DE CONCRETO 20 MPa, APARENTE, ESPELHO = 16,3 CM, ARMAÇÃO, FÔRMA PLASTIFICADA, ESCORAMENTO E DESFORMA | m³ | 0.82 | Escada: patamar: (0,90m x 0,30m x 0,17m) x 12unid. + ( 0,40m² x 0,17) x 4unid. = 0,82m³
3.5 | ED-50253 | LAJE PRÉ-MOLDADA UNIDIRECIONAL COM ENCHIMENTO EM POLIESTIRENO EXPANDIDO (EPS), CAPEAMENTO DE 4CM, SOBRECARGA DE 100KG/M2, ALTURA TOTAL DE 11CM E VÃO LIVRE MÁXIMO DE 4M, INCLUSIVE CONCRETO ESTRUTURAL, USINADO BOMBEADO COM FCK DE 20MPA, EXCLUSIVE TELA ARMADA E CIMBRAMENTO | m² | 87.52 | Laje de forro: 87,52m²
3.6 | ED-50256 | LAJE PRÉ-MOLDADA UNIDIRECIONAL COM ENCHIMENTO EM POLIESTIRENO EXPANDIDO (EPS), CAPEAMENTO DE 4CM, SOBRECARGA DE 200KG/M2, ALTURA TOTAL DE 11CM E VÃO LIVRE MÁXIMO DE 4M, INCLUSIVE CONCRETO ESTRUTURAL, USINADO BOMBEADO COM FCK DE 20MPA, EXCLUSIVE TELA ARMADA E CIMBRAMENTO | m² | 114.2 | Laje de piso: 114,20m²
3.7 | ED-29563 | ARMADURA DE TELA DE AÇO CA-60, SOLDADA TIPO Q-61, DIÂMETRO Ø3,4MM, TRAMA COM DIMENSÃO (150X150)MM, INCLUSIVE ESPAÇADOR, EXCLUSIVE CONCRETO | m² | 204.03 | Laje de piso: 114,20m² Laje de forro: 89,83m²
3.8 | ED-19637 | CIMBRAMENTO PARA LAJE PRÉ-MOLDADA COM ESCORAMENTO METÁLICO, TIPO "A", ALTURA DE (200 ATÉ 310)CM, INCLUSIVE DESCARGA, MONTAGEM, DESMONTAGEM E CARGA | m²xmês | 204.03 | Laje de piso: 114,20m² Laje de forro: 89,83m²
3.9 | ED-50579 | APLICAÇÃO DE SELANTE, MASTIQUE ELÁSTICO, EM JUNTA DE DILAÇÃO, DIMENSÃO 20X10 MM, FATOR DE FORMA 1:2, EXCLUSIVE DELIMITADOR DE PROFUNDIDADE | m | 14.6 | Ligação da construção: 14,60m
3.10 | SINAPI 105061 | PILAR DE MADEIRA SERRADA, MAÇARANDUBA OU EQUIVALENTE DA REGIÃO, NÃO APARELHADO, FIXADO COM VERGALHÃO, SEÇÃO QUADRADA 10 X 10 CM, APOIO ARTICULADO, COMPRIMENTO DE 3 M. AF_03/2024 | m | 24 | Sacada: 3,00m x 8unid. = 24,00m
4 - ALVENARIA
4.1 | ED-48232 | ALVENARIA DE VEDAÇÃO COM TIJOLO CERÂMICO FURADO, ESP. 14CM, PARA REVESTIMENTO, INCLUSIVE ARGAMASSA PARA ASSENTAMENTO | m² | 498.12 | (88,95 x 2,80) x 2 pav. = 498,12m²
4.2 | ED-48200 | ALVENARIA ESTRUTURAL COM BLOCO DE CONCRETO, ESP. 9CM, (FBK 4,5MPA), INCLUSIVE ARGAMASSA PARA ASSENTAMENTO | m² | 10.44 | Jardim praça: (4,44 x 0,50) x 4 = 8,88m² + ( 7,80 x 0,20) = 1,56m². Total = 10,44m²
4.3 | ED-9903 | VERGA OU CONTRAVERGA EM CONCRETO ESTRUTURAL PARA VÃOS DE ATÉ 150CM, PREPARADO EM OBRA COM BETONEIRA, CONTROLE "A", COM FCK 20 MPA, MOLDADA IN LOCO, INCLUSIVE ARMAÇÃO | m³ | 1.05 | ( 0,15 x 0,20 x 1,00 ) x 16unid.= 0,48m³ ( 0,15 x 0,20 x 1,60 ) x 12unid.= 0,57m³
5 - COBERTURA
5.1 | ED-48407 | ENGRADAMENTO PARA TELHAS CERÂMICA OU CONCRETO EM MADEIRA PARAJU | m² | 142 | Cobertura predio camelódromo: 142,00m²
5.2 | ED-48420 | COBERTURA EM TELHA CERÂMICA, TIPO PLAN, INCLUSIVE FIXAÇÃO, EXCLUSIVE ENGRADAMENTO E MANTA ISOLANTE/ TÉRMICA | m² | 142 | Cobertura predio camelódromo: 142,00m²
5.3 | ED-50669 | CONDUTOR CIRCULAR DE ÁGUA PLUVIAL PARA DO TELHADO EM TUBO DE PVC, DIÂMETRO DE 75MM, INCLUSIVE CONEXÕES E SUPORTES | m | 48 | 6,00 m x 8unid. = 48,00m
5.4 | ED-50663 | CALHA EM CHAPA GALVANIZADA, ESP. 0,5MM (GSG-26), COM DESENVOLVIMENTO DE 50CM, INCLUSIVE IÇAMENTO MANUAL VERTICAL | m | 63.3 | 22,85 + 17,85 + 3,20 + 8,60 + 5,40 + 5,40 = 63,30m
6 - ACABAMENTO
6.1 | ED-50727 | CHAPISCO COM ARGAMASSA, TRAÇO 1:3 (CIMENTO E AREIA), ESP. 5MM, APLICADO EM ALVENARIA/ESTRUTURA DE CONCRETO COM COLHER, PREPARO MECÂNICO | m² | 948.12 | Paredes externa: 57,60 x 6,00 = 345,60m² Paredes internas: (12,40 x 2,80) x 12 + (25,20 x 2,80) + ( 20,10 x 2,80 + ( 8,10 x 6,00) = 592,08m² Jardim base: (4,44 x 0,50) x 4 = 8,88m² + ( 7,80 x 0,20) = 1,56m² total = 10,44m²
6.2 | ED-50732 | EMBOÇO COM ARGAMASSA, TRAÇO 1:6 (CIMENTO E AREIA), ESP.20MM, APLICAÇÃO MANUAL, PREPARO MECÂNICO | m² | 146.4 | Paredes externas fachada: (3,30 x 6,00) + (21,30 x 1,00) x 2pav. = 62,40m² Parede sanitário: (25,20 x 2,80) = 70,56m² Pia: (1,00 x 1,00) x 3unid. = 3,00m² Jardim base: (4,44 x 0,50) x 4 = 8,88m² + ( 7,80 x 0,20) = 1,56m² total = 10,44m²
6.3 | ED-50759 | REBOCO COM ARGAMASSA, TRAÇO 1:7 (CIMENTO E AREIA), ESP.20MM, APLICAÇÃO MANUAL, PREPARO MECÂNICO | m² | 801.72 | Paredes externa: 57,60 x 6,00 = 345,60m² - (3,30 x 6,00) + (21,30 x 1,00) x 2pav. = 62,40m² Total = 283,20m² Paredes internas: (12,40 x 2,80) x 12 + (25,20 x 2,80) + ( 20,10 x 2,80 + ( 8,10 x 6,00) = 592,08m² - Parede sanitário: (25,20 x 2,80) = 70,56m² - Pia: (1,00 x 1,00) x 3unid. = 3,00m² Total = 518,52m²
6.4 | ED-9081 | REVESTIMENTO COM CERÂMICA APLICADO EM PAREDE, ACABAMENTO ESMALTADO, AMBIENTE INTERNO/EXTERNO, PADRÃO EXTRA, DIMENSÃO DA PEÇA ATÉ 2025 CM2, PEI III, ASSENTAMENTO COM ARGAMASSA INDUSTRIALIZADA, INCLUSIVE REJUNTAMENTO | m² | 146.4 | Paredes externas fachada: (3,30 x 6,00) + (21,30 x 1,00) x 2pav. = 62,40m² Parede sanitário: (25,20 x 2,80) = 70,56m² Pia: (1,00 x 1,00) x 3unid. = 3,00m² Jardim base: (4,44 x 0,50) x 4 = 8,88m² + ( 7,80 x 0,20) = 1,56m² total = 10,44m²
7 - ESQUADRIAS/FERRAGENS/ACESSÓRIOS
6.2 | ED-49603 | PORTA DE ABRIR, MADEIRA DE LEI PRANCHETA PARA PINTURA COMPLETA 90 X 210 CM,COM FERRAGENS EM FERRO LATONADO | u
7.1 | ED-49591 | MARCO DE MADEIRA, DIMENSÃO (80X210)CM, LARGURA DE 14CM, ACABAMENTO NATURAL PARA PINTURA/VERNIZ, INCLUSIVE ASSENTAMENTO, EXCLUSIVE FOLHA DE PORTA, FERRAGENS E PINTURA/VERNIZ | u | 15 | 15unid.
7.2 | ED-49612 | RÉGUA PARA ALIZAR, LARGURA DE 7CM, PARA UMA (1) FACE, ACABAMENTO NATURAL PARA PINTURA/VERNIZ, INCLUSIVE FIXAÇÃO, EXCLUSIVE MARCO, FOLHA DE PORTA E PINTURA/ VERNIZ | u | 15 | 15unid.
7.3 | ED-49699 | FECHADURA TIPO EXTERNA, GRAU DE SEGURANÇA MÉDIO, DISTÂNCIA DE BROCA 40MM, ACABAMENTO COM ESPELHO CROMADO E MAÇANETA MODELO ALAVANCA EM ZAMAC, INCLUSIVE ACESSÓRIOS PARA FIXAÇÃO E DUAS (2) CHAVES | u | 15 | 15unid.
7.4 | SINAPI 91299 | PORTA DE MADEIRA, TIPO MEXICANA, MACIÇA (PESADA OU SUPERPESADA), 80X210CM, ESPESSURA DE 3,5CM, INCLUSO DOBRADIÇAS - FORNECIMENTO E INSTALAÇÃO. AF_10/2025 | u | 15 | 15unid.
7.5 | SINAPI 100665 | JANELA DE MADEIRA CEDRINHO/ ANGELIM COMERCIAL/ CURUPIXA/ CUMARU OU EQUIVALENTE, CAIXA DO BATENTE/ MARCO 10 CM, COM DUAS FOLHAS DE ABRIR TIPO VENEZIANAS E 2 FOLHAS GUILHOTINAS PARA VIDRO (VIDROS NÃO INCLUSOS), COM GUARNIÇÃO/ ALIZAR E FERRAGENS, FIXAÇÃO COM PARAFUSOS E ESPUMA EXPANSIVA, EXCLUSIVE CONTRAMARCO - FORNECIMENTO E INSTALAÇÃO. AF_11/2024 | m² | 16.8 | Janelas: (1,40 x 1,00) x 12 = 16,80m²
7.6 | ED-50983 | PORTÃO DE GRADE EM BARRA REDONDA 1/2" E REQUADRO EM BARRA CHATA 1.1/4"X3/16", EXCLUSIVE CADEADO E PINTURA | m² | 8.46 | Portão fechamento escada e banheiros: (1,80 x 2,60) + (0,90 x 2,10) x 2 = 8,46m²
7.7 | ED-32097 | GUARDA-CORPO EXTERNO, ALTURA 130CM, EM TUBO GALVANIZADO, COM COSTURA, DIÂMETRO 2", ESP. 3MM, GRADIL COM DIVISÃO HORIZONTAL EM TUBO GALVANIZADO, COM COSTURA, DIÂMETRO 1", ESP. 3MM, INCLUSIVE CORRIMÃO DUPLO , EXCLUSIVE PINTURA | m | 39.15 | Sacada: 1,20 + 17,85 + 3,20 + 1,20 = 23,45m Escada: 1,80 + 1,80 + 0,90 = 4,50m Praça: 2,80 + 2,80 + 2,80 + 2,80 = 11,20m
7.8 | ED-32000 | CORRIMÃO DUPLO EM TUBO GALVANIZADO, COM COSTURA, DIÂMETRO DE 1.1/2", ESP. 3MM, FIXADO EM ALVENARIA, INCLUSIVE SUPORTE PARA CORRIMÃO EM BARRA CHATA (1"X1/2") , EXCLUSIVE PINTURA | m | 7.2 | Escada: 2,70 + 2,70 + 1,80 = 7,20
8 - INSTALAÇÕES HIDRÁULICAS
8.1 | ED-50223 | PONTO DE EMBUTIR PARA ESGOTO EM TUBO PVC RÍGIDO, PB - SÉRIE NORMAL, DN 40MM (1.1/2"), EMBUTIDO NA ALVENARIA/PISO, COM ALTURA (SAÍDA) DE 50CM DO PISO, COM DISTÂNCIA DE ATÉ CINCO (5) METROS DA RAMAL DE ESGOTO, EXCLUSIVE ESCAVAÇÃO, INCLUSIVE CONEXÕES E FIXAÇÃO DO TUBO COM ENCHIMENTO DO RASGO NA ALVENARIA/CONCRETO COM ARGAMASSA | u | 5 | Pias sanitário: 2 unid. Pias copa, loja e DML: 3unid.
8.2 | ED-50225 | PONTO DE EMBUTIR PARA ESGOTO EM TUBO PVC RÍGIDO, PBV - SÉRIE NORMAL, DN 100MM (4"), EMBUTIDO EM PISO COM DISTÂNCIA DE ATÉ CINCO (5) METROS DA RAMAL DE ESGOTO, INCLUSIVE CONEXÕES E FIXAÇÃO DO TUBO COM ENCHIMENTO DO RASGO NO CONCRETO COM ARGAMASSA | u | 4 | Ralo Sanitário: 2 unid. Bacia sanitário: 2unid.
8.3 | ED-50221 | PONTO DE EMBUTIR PARA ÁGUA FRIA EM TUBO DE PVC RÍGIDO SOLDÁVEL, DN 20MM (1/2"), EMBUTIDO NA ALVENARIA COM DISTÂNCIA DE ATÉ CINCO (5) METROS DA TOMADA DE ÁGUA, INCLUSIVE CONEXÕES E FIXAÇÃO DO TUBO COM ENCHIMENTO DO RASGO NA ALVENARIA/CONCRETO COM ARGAMASSA | u | 5 | Pias sanitário: 2 unid. Pias copa, loja e DML: 3unid.
8.4 | ED-49169 | CAIXA DE PASSAGEM EM ALVENARIA E TAMPA DE CONCRETO, FUNDO DE BRITA, TIPO 1, 40 X 40 X 60 CM, INCLUSIVE ESCAVAÇÃO, REATERRO E BOTA-FORA | u | 2 | 2 unid.
8.5 | ED-50013 | CAIXA SIFONADA EM PVC COM TAMPA CEGA 250 X 230 X 75 MM | u | 2 | Ralo Sanitário: 2 unid.
8.6 | ED-49952 | RALO SIFONADO PVC CÔNICO ALTURA REGULÁVEL 100 X 40 MM COM GRELHA METÁLICA | u | 2 | Ralo Sanitário: 2 unid.
8.7 | ED-50019 | FORNECIMENTO E ASSENTAMENTO DE TUBO PVC RÍGIDO SOLDÁVEL, ÁGUA FRIA, DN 25 MM (3/4") , INCLUSIVE CONEXÕES | m | 50 | 50,00m
8.8 | ED-50022 | FORNECIMENTO E ASSENTAMENTO DE TUBO PVC RÍGIDO SOLDÁVEL, ÁGUA FRIA, DN 50 MM (1.1/2"), INCLUSIVE CONEXÕES | m | 40 | 40,00m
8.9 | ED-49963 | REGISTRO DE PRESSÃO, TIPO BASE, ROSCÁVEL 1/2" (PARA TUBO SOLDÁVEL OU PPR DN 20MM/CPVC DN 15MM), INCLUSIVE ACABAMENTO (PADRÃO MÉDIO) E CANOPLA CROMADOS | u | 1 | Sanitário: 1unid.
8.10 | ED-49936 | CAIXA D´ÁGUA DE POLIETILENO, CAPACIDADE DE 1.000L, INCLUSIVE TAMPA, TORNEIRA DE BOIA, EXTRAVASOR, TUBO DE LIMPEZA E ACESSÓRIOS, EXCLUSIVE TUBULAÇÃO DE ENTRADA/ SAÍDA DE ÁGUA | u | 1 | Sanitário: 1unid.
8.11 | ED-14747 | CANALETA PARA DRENAGEM, EM CONCRETO COM FCK 15MPA, MOLDADA IN LOCO, SEÇÃO 30X20CM, FORMA EM MADEIRA, COM TAMPA EM CONCRETO PARA TRÂNSITO DE PEDESTRE, INCLUSIVE ESCAVAÇÃO, REATERRO COM TRANSPORTE E RETIRADA DO MATERIAL ESCAVADO (EM CAÇAMBA) | m | 16 | Extensão: 16,0,00m
9 - INSTALAÇÕES ELÉTRICAS
9.1 | ED-14183 | QUADRO DE DISTRIBUIÇÃO DE EMBUTIR EM PVC, PARA 16 DISJUNTORES DIN, INCLUSIVE BARRAMENTOS NEUTRO/TERRA, EXCLUSIVE BARRAMENTO DE FASE | u | 1 | 1unid.
9.2 | ED-34473 | DISJUNTOR BIPOLAR TIPO DIN, CORRENTE NOMINAL DE 10A, FORNECIMENTO E INSTALAÇÃO, INCLUSIVE TERMINAL ILHÓS | u | 3 | 3
9.3 | ED-34476 | DISJUNTOR BIPOLAR TIPO DIN, CORRENTE NOMINAL DE 25A, FORNECIMENTO E INSTALAÇÃO, INCLUSIVE TERMINAL ILHÓS | u | 4 | 4
9.4 | ED-15116 | DISJUNTOR DE PROTEÇÃO DIFERENCIAL RESIDUAL (DR), BIPOLAR TIPO DIN, CORRENTE NOMINAL DE 63A, SENSIBILIDADE DE 30MA, FORNECIMENTO E INSTALAÇÃO, INCLUSIVE TERMINAL ILHÓS | u | 1 | 1
9.5 | ED-50227 | PONTO DE EMBUTIR PARA UM (1) INTERRUPTOR SIMPLES (10A250V), COM PLACA 4"X2" DE UM (1) POSTO, COM ELETRODUTO FLEXÍVEL CORRUGADO, ANTI-CHAMA, DN 25MM (3/4"), EMBUTIDO NA ALVENARIA E CABO DE COBRE FLEXÍVEL, CLASSE 5, ISOLAMENTO TIPO LSHF/ATOX, NÃO HALOGENADO, SEÇÃO 1, 5MM2 (70°C-450/750V), COM DISTÂNCIA DE ATÉ DEZ (10) METROS DO PONTO DE DERIVAÇÃO, INCLUSIVE CAIXA DE LIGAÇÃO, SUPORTE E FIXAÇÃO DO ELETRODUTO COM ENCHIMENTO DO RASGO NA ALVENARIA/CONCRETO COM ARGAMASSA | u | 20 | 20 unid.
9.6 | ED-50228 | PONTO DE EMBUTIR PARA UMA (1) LUMINÁRIA,COM ELETRODUTO DE PVC RÍGIDO ROSCÁVEL, DN 20MM (3/4"), EMBUTIDO NA LAJE E CABO DE COBRE FLEXÍVEL, CLASSE 5, ISOLAMENTO TIPO LSHF/ ATOX, NÃO HALOGENADO, SEÇÃO 1,5MM2 (70°C-450/750V), COM DISTÂNCIA DE ATÉ CINCO (5) METROS DO PONTO DE DERIVAÇÃO, EXCLUSIVE LUMINÁRIA, INCLUSIVE CAIXA DE LIGAÇÃO OCTOGONAL, SUPORTE E FIXAÇÃO DO ELETRODUTO | u | 18 | Interno: 18unid.
9.7 | ED-50232 | PONTO DE EMBUTIR PARA UMA (1) TOMADA PADRÃO, TRÊS (3) POLOS (2P+T/10A-250V), COM PLACA 4"X2" DE UM (1) POSTO, COM ELETRODUTO FLEXÍVEL CORRUGADO, ANTI-CHAMA, DN 25MM (3/ 4"), EMBUTIDO NA ALVENARIA E CABO DE COBRE FLEXÍVEL, CLASSE 5, ISOLAMENTO TIPO LSHF/ATOX, NÃO HALOGENADO, SEÇÃO 2,5MM2 (70°C-450/750V), COM DISTÂNCIA DE ATÉ DEZ (10) METROS DO PONTO DE DERIVAÇÃO, INCLUSIVE CAIXA DE LIGAÇÃO, SUPORTE E FIXAÇÃO DO ELETRODUTO COM ENCHIMENTO DO RASGO NA ALVENARIA/CONCRETO COM ARGAMASSA | u | 18 | 11 unid.internas loja + 3 loja/lanchonte, 2 unid. copa e 2 externas:
9.8 | ED-15733 | CONJUNTO DE UM (1) INTERRUPTOR SIMPLES, CORRENTE 10A, TENSÃO 250V, (10A-250V), COM PLACA 4"X2" DE UM (1) POSTO, INCLUSIVE FORNECIMENTO, INSTALAÇÃO, SUPORTE, MÓDULO E PLACA | u | 20 | 20 unid.
9.9 | ED-15748 | CONJUNTO DE UMA (1) TOMADA PADRÃO, TRÊS (3) POLOS, CORRENTE 10A, TENSÃO 250V, (2P+T/10A-250V), COM PLACA 4"X2" DE UM (1) POSTO, INCLUSIVE FORNECIMENTO, INSTALAÇÃO, SUPORTE, MÓDULO E PLACA | u | 18 | 11 unid.internas loja + 3 loja/lanchonte, 2 unid. copa e 2 externas:
9.10 | ED-48966 | CABO DE COBRE FLEXÍVEL, CLASSE 5, ISOLAMENTO TIPO LSHF/ ATOX, NÃO HALOGENADO, ANTICHAMA, TERMOPLÁSTICO, UNIPOLAR, SEÇÃO 10 MM2, 70°C, 450/750V | m | 40 | Instalação
9.11 | ED-48951 | CABO DE COBRE FLEXÍVEL, CLASSE 5, ISOLAMENTO TIPO LSHF/ ATOX, NÃO HALOGENADO, ANTICHAMA, TERMOPLÁSTICO, UNIPOLAR, SEÇÃO 2,5 MM2, 70°C, 450/750V | m | 40 | Instalação
9.12 | ED-48956 | CABO DE COBRE FLEXÍVEL, CLASSE 5, ISOLAMENTO TIPO LSHF/ ATOX, NÃO HALOGENADO, ANTICHAMA, TERMOPLÁSTICO, UNIPOLAR, SEÇÃO 4 MM2, 70°C, 450/750V | m | 40 | Instalação
9.13 | ED-48961 | CABO DE COBRE FLEXÍVEL, CLASSE 5, ISOLAMENTO TIPO LSHF/ ATOX, NÃO HALOGENADO, ANTICHAMA, TERMOPLÁSTICO, UNIPOLAR, SEÇÃO 6 MM2, 70°C, 450/750V | m | 20 | Instalação
9.14 | ED-13336 | LUMINÁRIA COMERCIAL CHANFRADA DE SOBREPOR COMPLETA, PARA UMA (1) LÂMPADA TUBULAR LED 1X18W-ØT8, TEMPERATURA DA COR 6500K, FORNECIMENTO E INSTALAÇÃO, INCLUSIVE BASE E LÂMPADA | u | 18 | Lúminárias internas: 18unid.
9.15 | ED-26606 | LUMINÁRIA ARANDELA TIPO TARTARUGA BLINDADA COMPLETA, PARA UMA (1) LÂMPADA LED, POTÊNCIA 9W, BULBO A60, FORNECIMENTO E INSTALAÇÃO, INCLUSIVE BASE E LÂMPADA | u | 12 | Varanda: 12unid.
9.16 | SINAPI 100619 | POSTE DECORATIVO PARA JARDIM EM AÇO TUBULAR, H = *2,5* M, SEM LUMINÁRIA - FORNECIMENTO E INSTALAÇÃO. AF_04/2025 | u | 4 | Postes: 4unid.
9.17 | ED-13344 | LÂMPADA LED, BASE E27, POTÊNCIA DE 20W, BULBO A70, TEMPERATURA DA COR 6500K, TENSÃO 110-127V, EXCLUSIVE LUMINÁRIA | u | 4 | Postes: 4unid.
9.18 | ED-20580 | ENTRADA DE ENERGIA AÉREA, TIPO B2, PADRÃO CEMIG, CARGA INSTALADA DE 10,1KW ATÉ 15KW, BIFÁSICO, COM SAÍDA SUBTERRÂNEA, INCLUSIVE POSTE, CAIXA PARA MEDIDOR, DISJUNTOR, BARRAMENTO, ATERRAMENTO E ACESSÓRIOS | u | 1
10 - PISO
10.1 | ED-50544 | REVESTIMENTO COM CERÂMICA APLICADO EM PISO, ACABAMENTO ESMALTADO, AMBIENTE EXTERNO ( ANTIDERRAPANTE), PADRÃO EXTRA, DIMENSÃO DA PEÇA ATÉ 2025 CM2, PEI IV, ASSENTAMENTO COM ARGAMASSA INDUSTRIALIZADA, INCLUSIVE REJUNTAMENTO | m² | 172.21 | Interno: (9,60m² x 12unid.) + 3,41m² + 3,41m² +4,45m² + 5,85m² + 5,85m² = 137,97m² Circulação: 26,67m² Escada: (0,30 x 0,90) x 12 + (0,17 x 0,90) x 15 + ( 0,40 m² x 4 unid.) + (1,30 x 0,17) x 2 = 7,57m²
10.2 | ED-50569 | CONTRAPISO DESEMPENADO COM ARGAMASSA, TRAÇO 1:3 ( CIMENTO E AREIA), ESP. 50MM | m² | 164.64 | Interno: (9,60m² x 12unid.) + 3,41m² + 3,41m² +4,45m² + 5,85m² + 5,85m² = 137,97m² Circulação: 26,67m²
10.3 | ED-9317 | PISO EM CONCRETO, PREPARADO EM OBRA COM BETONEIRA, FCK 10MPA, SEM ARMAÇÃO, ACABAMENTO RÚSTICO, ESP. 5CM, INCLUSIVE FORNECIMENTO, LANÇAMENTO, ADENSAMENTO, SARRAFEAMENTO, EXCLUSIVE JUNTA DE DILATAÇÃO | m² | 172.47 | Interno: (9,60m² x 12unid.) + 3,41m² + 3,41m² +4,45m² + 5,85m² + 5,85m² = 137,97m² Recuperação calçada e fundos: 23,00 x 1,50 = 34,50m²
10.4 | ED-8913 | EXECUÇÃO DE PAVIMENTO COM PISO INTERTRAVADO, TIPO SEXTAVADO, ESP. 6CM, COM FCK DE 35MPA, INCLUSIVE COLCHÃO DE AREIA, ESP. 6CM, PARA ASSENTAMENTO, COMPACTAÇÃO MECANIZADA, CARGA E DESCARGA MECÂNICA EM CAMINHÃO, EXCLUSIVE TRANSPORTE DE PISO INTERTRAVADO | m² | 187 | Praça:187,00m²
11 - LOUÇAS E METAIS
11.1 | ED-6926 | BACIA SANITÁRIA (VASO) DE LOUÇA CONVENCIONAL ACESSÍVEL ( PCR/PMR), COR BRANCA, INCLUSIVE ACESSÓRIOS DE FIXAÇÃO/ VEDAÇÃO E REJUNTAMENTO, EXCLUSIVE ASSENTO, VÁLVULA DE DESCARGA E TUBO DE LIGAÇÃO | u | 2 | Sanitários: 2unid.
11.2 | ED-48156 | ASSENTO BRANCO PARA VASO | u | 2 | Sanitários: 2unid.
11.3 | ED-50283 | LAVATÓRIO DE LOUÇA BRANCA SEM COLUNA, TAMANHO MÉDIO, INCLUSIVE ACESSÓRIOS DE FIXAÇÃO, VÁLVULA DE ESCOAMENTO DE METAL COM ACABAMENTO CROMADO, SIFÃO DE METAL TIPO COPO COM ACABAMENTO CROMADO, FORNECIMENTO, INSTALAÇÃO E REJUNTAMENTO, EXCLUSIVE TORNEIRA E ENGATE FLEXÍVEL | u | 2 | Sanitários: 2unid.
10.8 | ED-16344 | CHUVEIRO ELÉTRICO BRANCO, TENSÃO 127V/220V, POTÊNCIA 4600W/5500W, INCLUSIVE BRAÇO, FORNECIMENTO E INSTALAÇÃO | u
11.4 | SINAPI 106772 | PIA DE AÇO INOX, DE *0,55 X 1,20* M COM 1 CUBA - FORNECIMENTO E INSTALAÇÃO. AF_02/2026 | u | 2 | Copa e loja/ lanchonete: 2unid.
11.5 | ED-50294 | TANQUE DE POLIPROPILENO, CAPACIDADE 24 LITROS, INCLUSIVE ACESSÓRIOS DE FIXAÇÃO, VÁLVULA DE ESCOAMENTO DE PLÁSTICO (PVC) NA COR BRANCA E SIFÃO DE PLÁSTICO (PVC) TIPO COPO NA COR BRANCA, EXCLUSIVE TORNEIRA | u | 1 | DML: 1unid.
11.6 | ED-50324 | TORNEIRA METÁLICA PARA PIA, BICA MÓVEL, ABERTURA 1/4 DE VOLTA, ACABAMENTO CROMADO, COM AREJADOR, APLICAÇÃO DE MESA, INCLUSIVE ENGATE FLEXÍVEL METÁLICO, FORNECIMENTO E INSTALAÇÃO | u | 4 | Sanitários, copa e loja/lanchonete: 4 unid.
10.10 | ED-50323 | TORNEIRA METÁLICA PARA IRRIGAÇÃO/JARDIM, ACABAMENTO CROMADO, APLICAÇÃO DE PAREDE, INCLUSIVE FORNECIMENTO E INSTALAÇÃO | u
11.7 | ED-50323 | TORNEIRA METÁLICA PARA IRRIGAÇÃO/JARDIM, ACABAMENTO CROMADO, APLICAÇÃO DE PAREDE | u | 1 | Jardim: 1 unid.
11.8 | ED-32664 | TORNEIRA PLÁSTICA PARA TANQUE/IRRIGAÇÃO, BICO COM ROSCA | u | 1 | Jardim: 1 unid.
12 - DIVERSOS
12.1 | SINAPI 103304 | INSTALAÇÃO DE BANCO METÁLICO COM ENCOSTO, 1,60 M DE COMPRIMENTO, EM TUBO DE AÇO CARBONO COM PINTURA ELETROSTÁTICA, SOBRE PISO DE CONCRETO EXISTENTE. AF_11/2021 | u | 4 | Praça:4unid.
12.2 | ED-50447 | FORNECIMENTO DE ARBUSTO CAMARÁ COM ALTURA MÍNIMA DE 15CM, EXCLUSIVE PLANTIO | u | 3 | Praça:3unid.
12.3 | ED-25245 | FORNECIMENTO DE ÁRVORE IPÊ-AMARELO COM ALTURA MÉDIA DE 2,00M, EXCLUSIVE PLANTIO | u | 4 | Praça:4unid.
13- PINTURA
13.1 | ED-50455 | PINTURA ACRÍLICA EM PAREDE, DUAS (2) DEMÃOS, INCLUSIVE UMA (1) DEMÃO DE MASSA CORRIDA (PVA), EXCLUSIVE SELADOR ACRÍLICO | m² | 801.72 | Paredes externa: 283,20m² Paredes internas: 518,52m²
13.2 | ED-9066 | REVESTIMENTO DE GESSO EM TETO, ESP. 5MM, APLICAÇÃO MANUAL, INCLUSIVE ACABAMENTO SARRAFEADO | m² | 169.79 | Teto: (9,60m² x 12unid.) + (3,41m² x 2 unid.) + 4,45m² + (5,85 x 2unid.) + 4,95m² + 26,67 = 169,79m²
13.3 | ED-50456 | PINTURA ACRÍLICA EM TETO, DUAS (2) DEMÃOS, INCLUSIVE UMA ( 1) DEMÃO DE MASSA CORRIDA (PVA), EXCLUSIVE SELADOR ACRÍLICO | m² | 169.79 | Teto: (9,60m² x 12unid.) + (3,41m² x 2 unid.) + 4,45m² + (5,85 x 2unid.) + 4,95m² + 26,67 = 169,79m²
13.4 | ED-50493 | PINTURA ESMALTE EM ESQUADRIA DE MADEIRA, DUAS (2) DEMÃOS, INCLUSIVE UMA (1) DEMÃO DE FUNDO NIVELADOR, EXCLUSIVE MASSA A ÓLEO | m² | 33.6 | Janelas: (1,40 x 1,00) x 12 = 16,80m² x 2 lados = 33,60m²
13.5 | ED-50493 | VERNIZ PILAR DE MADEIRA | m² | 13.44 | Pilar sacada: (0,60 x 2,80) x 8 unid. = 13,44m²
13.6 | ED-50495 | PINTURA ESMALTE SINTÉTICO EM SUPERFÍCIES METÁLICAS, DUAS (2) DEMÃOS, INCLUSIVE UMA (1) DEMÃO DE FUNDO ANTICORROSIVO | m² | 8.46 | Portão fechamento escada e banheiros: (1,80 x 2,60) + (0,90 x 2,10) x 2 = 8,46m²
13.7 | ED-50459 | PINTURA ACRÍLICA PARA PISO EM PASSEIO/SUPERFÍCIE CIMENTADA, DUAS (2) DEMÃOS | m² | 3 | Rampa de acesso: 1,00 x 3,00 = 3,00m²
14 - PREVENÇÃO E COMBATE A INCÊNDIO
14.1 | ED-50193 | EXTINTOR DE INCÊNDIO TIPO PÓ QUÍMICO 2-A:20-B:C, CAPACIDADE 6 KG | u | 4
14.2 | ED-50199 | PLACA FOTOLUMINESCENTE PARA SINALIZAÇÃO DE EMERGÊNCIA, TIPO "E5", DIMENSÃO (300X300)MM, INCLUSIVE FIXAÇÃO | u | 4 | Circulação e recepção: 3unid.
14.3 | ED-50201 | PLACA FOTOLUMINESCENTE PARA SINALIZAÇÃO DE EMERGÊNCIA, TIPO "S2", DIMENSÃO (380X190)MM, INCLUSIVE FIXAÇÃO | u | 2 | Circulação e recepção: 3unid.
15 - LIMPEZA
15.1 | ED-50266 | LIMPEZA FINAL PARA ENTREGA DA OBRA | m² | 170.51 | Obras: 170,51m²
Carimbo e assinatura da arquiteta responsável técnico pela elaboração da planilha
Carimbo e assinatura do representante legal

## Planilha Orcamentaria
PREFEITURA MUNICIPAL DE MINAS NOVAS Praça Sebastião Leme do Prado, 15 – Centro. CEP: 39.650-000 – Minas Novas (MG) Fone: (33) 3764-1147 – (33) 3764-2641 E-mail: pmmn@uai.com.br / conveniosminasnovas@yahoo.com.br
PLANILHA ORÇAMENTÁRIA DE CUSTOS
PREFEITURA MUNICIPAL DE MINAS NOVAS |  |  |  |  | FOLHA Nº: |  | 01/01.
OBRA: Camelódromo |  |  |  |  | DATA: |  | 2026-07-16
LOCAL: Praça Dr. Badaró - Centro - Minas Novas - MG |  |  |  |  | FORMA DE EXECUÇÃO:
REGIÃO/MÊS DE REFERÊNCIA: TABELA SEINFRA - REGIÃO JEQUITINHONHA E MUCURI - JANEIRO/2026 - COM DESONERAÇÃO |  |  |  |  | ( ) | DIRETA | ( X ) | INDIRETA
COMPOSIÇÃO/DEMONSTRATIVO DE BDI - EM ANEXO |  |  |  |  | % ISS MUNICIPAL: | 3% | BDI: | 27.04%
ITEM | FONTE | CÓDIGO | DESCRIÇÃO | UNIDADE | QUANTIDADE | PREÇO UNITÁRIO S/ LDI | PREÇO UNITÁRIO C/ LDI | PREÇO TOTAL
1 |  |  | INSTALAÇÕES INICIAIS |  |  |  |  | 14011.72
1.1 | SEINFRA | ED-16660 | FORNECIMENTO E COLOCAÇÃO DE PLACA DE OBRA EM CHAPA GALVANIZADA #26, ESP. 0,45 MM, PLOTADA COM ADESIVO VINÍLICO, AFIXADA COM REBITES 4,8X40 MM, EM ESTRUTURA METÁLICA DE METALON 20X20 MM, ESP. 1,25 MM, INCLUSIVE SUPORTE EM EUCALIPTO AUTOCLAVADO PINTADO COM TINTA PVA DUAS (2) DEMÃOS | m² | 2.88 | 263.8 | 335.13 | 965.17
1.2 | SEINFRA | ED-29823 | TAPUME FIXO DE PROTEÇÃO PARA FECHAMENTO DE OBRA EM TELHA METÁLICA GALVANIZADA, TIPO TRAPEZOIDAL, ESP. 0,5MM, COM MÓDULO NA DIMENSÃO DE (300X220)CM, COM REAPROVEITAMENTO, EXCLUSIVE PINTURA ESMALTE, INCLUSIVE PONTALETE E FIXAÇÃO | m² | 92.4 | 66.74 | 84.79 | 7834.6
1.3 | SEINFRA | ED-17989 | LOCAÇÃO DE OBRA COM GABARITO DE TÁBUAS CORRIDAS PONTALETADAS A CADA 2,00M, REAPROVEITAMENTO (2X), INCLUSIVE ACOMPANHAMENTO DE EQUIPE TOPOGRÁFICA PARA MARCAÇÃO DE PONTO TOPOGRÁFICO | m | 65.65 | 62.49 | 79.39 | 5211.95
2 |  |  | FUNDAÇÃO |  |  |  |  | 40261.22
2.1 | SEINFRA | ED-51107 | ESCAVAÇÃO MANUAL DE VALA COM PROFUNDIDADE MENOR OU IGUAL A 1,5M, INCLUSIVE DESCARGA LATERAL | m³ | 11.22 | 80.46 | 102.22 | 1146.91
2.2 | SEINFRA | ED-51093 | APILOAMENTO MANUAL EM FUNDO DE VALA COM SOQUETE, EXCLUSIVE ESCAVAÇÃO | m² | 25.4 | 27.13 | 34.47 | 875.54
2.3 | SEINFRA | ED-49812 | LASTRO DE CONCRETO MAGRO, INCLUSIVE TRANSPORTE, LANÇAMENTO E ADENSAMENTO | m³ | 1.27 | 633.68 | 805.03 | 1022.39
2.4 | SEINFRA | ED-29801 | PERFURAÇÃO MANUAL DE ESTACA TIPO BROCA A TRADO, INCLUSIVE AFASTAMENTO, EXCLUSIVE ARMAÇÃO, CONCRETO ESTRUTURAL, TRANSPORTE E RETIRADA DO MATERIAL ESCAVADO | m³ | 0.96 | 262.22 | 333.12 | 319.8
2.5 | SEINFRA | ED-8471 | FÔRMA E DESFORMA DE TÁBUA E SARRAFO, REAPROVEITAMENTO (5X), EXCLUSIVE ESCORAMENTO | m² | 74.8 | 61.74 | 78.43 | 5866.56
2.6 | SEINFRA | ED-48298 | CORTE, DOBRA E MONTAGEM DE AÇO CA-50/60, INCLUSIVE ESPAÇADOR | kg | 729.3 | 13.76 | 17.48 | 12748.16
2.7 | SEINFRA | ED-49787 | FORNECIMENTO DE CONCRETO ESTRUTURAL, PREPARADO EM OBRA COM BETONEIRA, COM FCK 25MPA, INCLUSIVE LANÇAMENTO, ADENSAMENTO E ACABAMENTO (FUNDAÇÃO) | m³ | 11.22 | 818.15 | 1039.38 | 11661.84
2.8 | SEINFRA | ED-50174 | PINTURA COM EMULSÃO ASFÁLTICA, DUAS (2) DEMÃOS | m² | 113.61 | 33.71 | 42.83 | 4865.92
2.9 | SEINFRA | ED-51097 | COMPACTAÇÃO MANUAL DE ATERRO COM SOQUETE, INCLUSIVE ESPALHAMENTO MANUAL | m³ | 17.16 | 80.46 | 102.22 | 1754.1
3 |  |  | ESTRUTURA |  |  |  |  | 88329.3
3.1 | SEINFRA | ED-8471 | FÔRMA E DESFORMA DE TÁBUA E SARRAFO, REAPROVEITAMENTO (5X), EXCLUSIVE ESCORAMENTO | m² | 76.17 | 61.74 | 78.43 | 5974.01
3.2 | SEINFRA | ED-48298 | CORTE, DOBRA E MONTAGEM DE AÇO CA-50/60, INCLUSIVE ESPAÇADOR | kg | 810.6 | 13.76 | 17.48 | 14169.29
3.3 | SEINFRA | ED-49619 | FORNECIMENTO DE CONCRETO ESTRUTURAL, PREPARADO EM OBRA, COM FCK 25MPA, INCLUSIVE LANÇAMENTO, ADENSAMENTO E ACABAMENTO | m³ | 13.51 | 855.79 | 1087.2 | 14688.07
3.4 | SEINFRA | ED-50846 | ESCADA DE CONCRETO 20 MPa, APARENTE, ESPELHO = 16,3 CM, ARMAÇÃO, FÔRMA PLASTIFICADA, ESCORAMENTO E DESFORMA | m³ | 0.82 | 2803.01 | 3560.94 | 2919.97
3.5 | SEINFRA | ED-50253 | LAJE PRÉ-MOLDADA UNIDIRECIONAL COM ENCHIMENTO EM POLIESTIRENO EXPANDIDO (EPS), CAPEAMENTO DE 4CM, SOBRECARGA DE 100KG/M2, ALTURA TOTAL DE 11CM E VÃO LIVRE MÁXIMO DE 4M, INCLUSIVE CONCRETO ESTRUTURAL, USINADO BOMBEADO COM FCK DE 20MPA, EXCLUSIVE TELA ARMADA E CIMBRAMENTO | m² | 87.52 | 137.41 | 174.57 | 15278.37
3.6 | SEINFRA | ED-50256 | LAJE PRÉ-MOLDADA UNIDIRECIONAL COM ENCHIMENTO EM POLIESTIRENO EXPANDIDO (EPS), CAPEAMENTO DE 4CM, SOBRECARGA DE 200KG/M2, ALTURA TOTAL DE 11CM E VÃO LIVRE MÁXIMO DE 4M, INCLUSIVE CONCRETO ESTRUTURAL, USINADO BOMBEADO COM FCK DE 20MPA, EXCLUSIVE TELA ARMADA E CIMBRAMENTO | m² | 114.2 | 145.73 | 185.14 | 21142.99
3.7 | SEINFRA | ED-29563 | ARMADURA DE TELA DE AÇO CA-60, SOLDADA TIPO Q-61, DIÂMETRO Ø3,4MM, TRAMA COM DIMENSÃO (150X150)MM, INCLUSIVE ESPAÇADOR, EXCLUSIVE CONCRETO | m² | 204.03 | 14.99 | 19.04 | 3884.73
3.8 | SEINFRA | ED-19637 | CIMBRAMENTO PARA LAJE PRÉ-MOLDADA COM ESCORAMENTO METÁLICO, TIPO "A", ALTURA DE (200 ATÉ 310)CM, INCLUSIVE DESCARGA, MONTAGEM, DESMONTAGEM E CARGA | m²xmês | 204.03 | 23.55 | 29.92 | 6104.58
3.9 | SEINFRA | ED-50579 | APLICAÇÃO DE SELANTE, MASTIQUE ELÁSTICO, EM JUNTA DE DILAÇÃO, DIMENSÃO 20X10 MM, FATOR DE FORMA 1:2, EXCLUSIVE DELIMITADOR DE PROFUNDIDADE | m | 14.6 | 37.69 | 47.88 | 699.05
3.10 | SEINFRA | SINAPI 105061 | PILAR DE MADEIRA SERRADA, MAÇARANDUBA OU EQUIVALENTE DA REGIÃO, NÃO APARELHADO, FIXADO COM VERGALHÃO, SEÇÃO QUADRADA 10 X 10 CM, APOIO ARTICULADO, COMPRIMENTO DE 3 M. AF_03/2024 | m | 24 | 113.75 | 144.51 | 3468.24
4 |  | 0 | ALVENARIA | 0 | 0 |  |  | 52630.48
4.1 | SEINFRA | ED-48232 | ALVENARIA DE VEDAÇÃO COM TIJOLO CERÂMICO FURADO, ESP. 14CM, PARA REVESTIMENTO, INCLUSIVE ARGAMASSA PARA ASSENTAMENTO | m² | 498.12 | 74.29 | 94.38 | 47012.57
4.2 | SEINFRA | ED-48200 | ALVENARIA ESTRUTURAL COM BLOCO DE CONCRETO, ESP. 9CM, (FBK 4,5MPA), INCLUSIVE ARGAMASSA PARA ASSENTAMENTO | m² | 10.44 | 70.13 | 89.09 | 930.1
4.3 | SEINFRA | ED-9903 | VERGA OU CONTRAVERGA EM CONCRETO ESTRUTURAL PARA VÃOS DE ATÉ 150CM, PREPARADO EM OBRA COM BETONEIRA, CONTROLE "A", COM FCK 20 MPA, MOLDADA IN LOCO, INCLUSIVE ARMAÇÃO | m³ | 1.05 | 3514.31 | 4464.58 | 4687.81
5 |  | 0 | COBERTURA | 0 | 0 |  |  | 50921.06
5.1 | SEINFRA | ED-48407 | ENGRADAMENTO PARA TELHAS CERÂMICA OU CONCRETO EM MADEIRA PARAJU | m² | 142 | 110.77 | 140.72 | 19982.24
5.2 | SEINFRA | ED-48420 | COBERTURA EM TELHA CERÂMICA, TIPO PLAN, INCLUSIVE FIXAÇÃO, EXCLUSIVE ENGRADAMENTO E MANTA ISOLANTE/ TÉRMICA | m² | 142 | 109.31 | 138.87 | 19719.54
5.3 | SEINFRA | ED-50669 | CONDUTOR CIRCULAR DE ÁGUA PLUVIAL PARA DO TELHADO EM TUBO DE PVC, DIÂMETRO DE 75MM, INCLUSIVE CONEXÕES E SUPORTES | m | 48 | 105.81 | 134.42 | 6452.16
5.4 | SEINFRA | ED-50663 | CALHA EM CHAPA GALVANIZADA, ESP. 0,5MM (GSG-26), COM DESENVOLVIMENTO DE 50CM, INCLUSIVE IÇAMENTO MANUAL VERTICAL | m | 63.3 | 59.28 | 75.31 | 4767.12
6 |  | 0 | ACABAMENTO |  |  |  |  | 71798.66
6.1 | SEINFRA | ED-50727 | CHAPISCO COM ARGAMASSA, TRAÇO 1:3 (CIMENTO E AREIA), ESP. 5MM, APLICADO EM ALVENARIA/ESTRUTURA DE CONCRETO COM COLHER, PREPARO MECÂNICO | m² | 948.12 | 10.47 | 13.3 | 12610
6.2 | SEINFRA | ED-50732 | EMBOÇO COM ARGAMASSA, TRAÇO 1:6 (CIMENTO E AREIA), ESP.20MM, APLICAÇÃO MANUAL, PREPARO MECÂNICO | m² | 146.4 | 38.67 | 49.13 | 7192.63
6.3 | SEINFRA | ED-50759 | REBOCO COM ARGAMASSA, TRAÇO 1:7 (CIMENTO E AREIA), ESP.20MM, APLICAÇÃO MANUAL, PREPARO MECÂNICO | m² | 801.72 | 36.45 | 46.31 | 37127.65
6.4 | SEINFRA | ED-9081 | REVESTIMENTO COM CERÂMICA APLICADO EM PAREDE, ACABAMENTO ESMALTADO, AMBIENTE INTERNO/EXTERNO, PADRÃO EXTRA, DIMENSÃO DA PEÇA ATÉ 2025 CM2, PEI III, ASSENTAMENTO COM ARGAMASSA INDUSTRIALIZADA, INCLUSIVE REJUNTAMENTO | m² | 146.4 | 79.94 | 101.56 | 14868.38
7 |  | 0 | ESQUADRIAS/FERRAGENS | 0 |  |  |  | 107723.93
7.1 | SEINFRA | ED-49591 | MARCO DE MADEIRA, DIMENSÃO (80X210)CM, LARGURA DE 14CM, ACABAMENTO NATURAL PARA PINTURA/VERNIZ, INCLUSIVE ASSENTAMENTO, EXCLUSIVE FOLHA DE PORTA, FERRAGENS E PINTURA/VERNIZ | u | 15 | 357.95 | 454.74 | 6821.1
7.2 | SEINFRA | ED-49612 | RÉGUA PARA ALIZAR, LARGURA DE 7CM, PARA UMA (1) FACE, ACABAMENTO NATURAL PARA PINTURA/VERNIZ, INCLUSIVE FIXAÇÃO, EXCLUSIVE MARCO, FOLHA DE PORTA E PINTURA/ VERNIZ | u | 15 | 118.4 | 150.42 | 2256.3
7.3 | SEINFRA | ED-49699 | FECHADURA TIPO EXTERNA, GRAU DE SEGURANÇA MÉDIO, DISTÂNCIA DE BROCA 40MM, ACABAMENTO COM ESPELHO CROMADO E MAÇANETA MODELO ALAVANCA EM ZAMAC, INCLUSIVE ACESSÓRIOS PARA FIXAÇÃO E DUAS (2) CHAVES | u | 15 | 120.89 | 153.58 | 2303.7
7.4 | SEINFRA | SINAPI 91299 | PORTA DE MADEIRA, TIPO MEXICANA, MACIÇA (PESADA OU SUPERPESADA), 80X210CM, ESPESSURA DE 3,5CM, INCLUSO DOBRADIÇAS - FORNECIMENTO E INSTALAÇÃO. AF_10/2025 | u | 15 | 1770.57 | 2249.33 | 33739.95
7.5 | SEINFRA | SINAPI 100665 | JANELA DE MADEIRA CEDRINHO/ ANGELIM COMERCIAL/ CURUPIXA/ CUMARU OU EQUIVALENTE, CAIXA DO BATENTE/ MARCO 10 CM, COM DUAS FOLHAS DE ABRIR TIPO VENEZIANAS E 2 FOLHAS GUILHOTINAS PARA VIDRO (VIDROS NÃO INCLUSOS), COM GUARNIÇÃO/ ALIZAR E FERRAGENS, FIXAÇÃO COM PARAFUSOS E ESPUMA EXPANSIVA, EXCLUSIVE CONTRAMARCO - FORNECIMENTO E INSTALAÇÃO. AF_11/2024 | m² | 16.8 | 856.8 | 1088.48 | 18286.46
7.6 | SEINFRA | ED-50983 | PORTÃO DE GRADE EM BARRA REDONDA 1/2" E REQUADRO EM BARRA CHATA 1.1/4"X3/16", EXCLUSIVE CADEADO E PINTURA | m² | 8.46 | 464.88 | 590.58 | 4996.31
7.7 | SEINFRA | ED-32097 | GUARDA-CORPO EXTERNO, ALTURA 130CM, EM TUBO GALVANIZADO, COM COSTURA, DIÂMETRO 2", ESP. 3MM, GRADIL COM DIVISÃO HORIZONTAL EM TUBO GALVANIZADO, COM COSTURA, DIÂMETRO 1", ESP. 3MM, INCLUSIVE CORRIMÃO DUPLO , EXCLUSIVE PINTURA | m | 39.15 | 753.7 | 957.5 | 37486.13
7.8 | SEINFRA | ED-32000 | CORRIMÃO DUPLO EM TUBO GALVANIZADO, COM COSTURA, DIÂMETRO DE 1.1/2", ESP. 3MM, FIXADO EM ALVENARIA, INCLUSIVE SUPORTE PARA CORRIMÃO EM BARRA CHATA (1"X1/2") , EXCLUSIVE PINTURA | m | 7.2 | 200.5 | 254.72 | 1833.98
8 |  | 0 | INSTALAÇÕES HIDRÁULICAS | 0 | 0 |  |  | 16319.46
8.1 | SEINFRA | ED-50223 | PONTO DE EMBUTIR PARA ESGOTO EM TUBO PVC RÍGIDO, PB - SÉRIE NORMAL, DN 40MM (1.1/2"), EMBUTIDO NA ALVENARIA/PISO, COM ALTURA (SAÍDA) DE 50CM DO PISO, COM DISTÂNCIA DE ATÉ CINCO (5) METROS DA RAMAL DE ESGOTO, EXCLUSIVE ESCAVAÇÃO, INCLUSIVE CONEXÕES E FIXAÇÃO DO TUBO COM ENCHIMENTO DO RASGO NA ALVENARIA/CONCRETO COM ARGAMASSA | u | 5 | 188.07 | 238.92 | 1194.6
8.2 | SEINFRA | ED-50225 | PONTO DE EMBUTIR PARA ESGOTO EM TUBO PVC RÍGIDO, PBV - SÉRIE NORMAL, DN 100MM (4"), EMBUTIDO EM PISO COM DISTÂNCIA DE ATÉ CINCO (5) METROS DA RAMAL DE ESGOTO, INCLUSIVE CONEXÕES E FIXAÇÃO DO TUBO COM ENCHIMENTO DO RASGO NO CONCRETO COM ARGAMASSA | u | 4 | 349.55 | 444.07 | 1776.28
8.3 | SEINFRA | ED-50221 | PONTO DE EMBUTIR PARA ÁGUA FRIA EM TUBO DE PVC RÍGIDO SOLDÁVEL, DN 20MM (1/2"), EMBUTIDO NA ALVENARIA COM DISTÂNCIA DE ATÉ CINCO (5) METROS DA TOMADA DE ÁGUA, INCLUSIVE CONEXÕES E FIXAÇÃO DO TUBO COM ENCHIMENTO DO RASGO NA ALVENARIA/CONCRETO COM ARGAMASSA | u | 5 | 152.9 | 194.24 | 971.2
8.4 | SEINFRA | ED-49169 | CAIXA DE PASSAGEM EM ALVENARIA E TAMPA DE CONCRETO, FUNDO DE BRITA, TIPO 1, 40 X 40 X 60 CM, INCLUSIVE ESCAVAÇÃO, REATERRO E BOTA-FORA | u | 2 | 373.69 | 474.74 | 949.48
8.5 | SEINFRA | ED-50013 | CAIXA SIFONADA EM PVC COM TAMPA CEGA 250 X 230 X 75 MM | u | 2 | 148.09 | 188.13 | 376.26
8.6 | SEINFRA | ED-49952 | RALO SIFONADO PVC CÔNICO ALTURA REGULÁVEL 100 X 40 MM COM GRELHA METÁLICA | u | 2 | 111.51 | 141.66 | 283.32
8.7 | SEINFRA | ED-50019 | FORNECIMENTO E ASSENTAMENTO DE TUBO PVC RÍGIDO SOLDÁVEL, ÁGUA FRIA, DN 25 MM (3/4") , INCLUSIVE CONEXÕES | m | 50 | 25.83 | 32.81 | 1640.5
8.8 | SEINFRA | ED-50022 | FORNECIMENTO E ASSENTAMENTO DE TUBO PVC RÍGIDO SOLDÁVEL, ÁGUA FRIA, DN 50 MM (1.1/2"), INCLUSIVE CONEXÕES | m | 40 | 38.78 | 49.27 | 1970.8
8.9 | SEINFRA | ED-49963 | REGISTRO DE PRESSÃO, TIPO BASE, ROSCÁVEL 1/2" (PARA TUBO SOLDÁVEL OU PPR DN 20MM/CPVC DN 15MM), INCLUSIVE ACABAMENTO (PADRÃO MÉDIO) E CANOPLA CROMADOS | u | 1 | 102.82 | 130.62 | 130.62
8.10 | SEINFRA | ED-49936 | CAIXA D´ÁGUA DE POLIETILENO, CAPACIDADE DE 1.000L, INCLUSIVE TAMPA, TORNEIRA DE BOIA, EXTRAVASOR, TUBO DE LIMPEZA E ACESSÓRIOS, EXCLUSIVE TUBULAÇÃO DE ENTRADA/ SAÍDA DE ÁGUA | u | 1 | 1010.96 | 1284.32 | 1284.32
8.11 | SEINFRA | ED-14747 | CANALETA PARA DRENAGEM, EM CONCRETO COM FCK 15MPA, MOLDADA IN LOCO, SEÇÃO 30X20CM, FORMA EM MADEIRA, COM TAMPA EM CONCRETO PARA TRÂNSITO DE PEDESTRE, INCLUSIVE ESCAVAÇÃO, REATERRO COM TRANSPORTE E RETIRADA DO MATERIAL ESCAVADO (EM CAÇAMBA) | m | 16 | 282.49 | 358.88 | 5742.08
9 |  | 0 | INSTALAÇÕES ELÉTRICAS | 0 | 0 |  |  | 31950.85
9.1 | SEINFRA | ED-14183 | QUADRO DE DISTRIBUIÇÃO DE EMBUTIR EM PVC, PARA 16 DISJUNTORES DIN, INCLUSIVE BARRAMENTOS NEUTRO/TERRA, EXCLUSIVE BARRAMENTO DE FASE | u | 1 | 238.06 | 302.43 | 302.43
9.2 | SEINFRA | ED-34473 | DISJUNTOR BIPOLAR TIPO DIN, CORRENTE NOMINAL DE 10A, FORNECIMENTO E INSTALAÇÃO, INCLUSIVE TERMINAL ILHÓS | u | 3 | 50.15 | 63.71 | 191.13
9.3 | SEINFRA | ED-34476 | DISJUNTOR BIPOLAR TIPO DIN, CORRENTE NOMINAL DE 25A, FORNECIMENTO E INSTALAÇÃO, INCLUSIVE TERMINAL ILHÓS | u | 4 | 43.85 | 55.71 | 222.84
9.4 | SEINFRA | ED-15116 | DISJUNTOR DE PROTEÇÃO DIFERENCIAL RESIDUAL (DR), BIPOLAR TIPO DIN, CORRENTE NOMINAL DE 63A, SENSIBILIDADE DE 30MA, FORNECIMENTO E INSTALAÇÃO, INCLUSIVE TERMINAL ILHÓS | u | 1 | 183.73 | 233.41 | 233.41
9.5 | SEINFRA | ED-50227 | PONTO DE EMBUTIR PARA UM (1) INTERRUPTOR SIMPLES (10A250V), COM PLACA 4"X2" DE UM (1) POSTO, COM ELETRODUTO FLEXÍVEL CORRUGADO, ANTI-CHAMA, DN 25MM (3/4"), EMBUTIDO NA ALVENARIA E CABO DE COBRE FLEXÍVEL, CLASSE 5, ISOLAMENTO TIPO LSHF/ATOX, NÃO HALOGENADO, SEÇÃO 1, 5MM2 (70°C-450/750V), COM DISTÂNCIA DE ATÉ DEZ (10) METROS DO PONTO DE DERIVAÇÃO, INCLUSIVE CAIXA DE LIGAÇÃO, SUPORTE E FIXAÇÃO DO ELETRODUTO COM ENCHIMENTO DO RASGO NA ALVENARIA/CONCRETO COM ARGAMASSA | u | 20 | 264.12 | 335.54 | 6710.8
9.6 | SEINFRA | ED-50228 | PONTO DE EMBUTIR PARA UMA (1) LUMINÁRIA,COM ELETRODUTO DE PVC RÍGIDO ROSCÁVEL, DN 20MM (3/4"), EMBUTIDO NA LAJE E CABO DE COBRE FLEXÍVEL, CLASSE 5, ISOLAMENTO TIPO LSHF/ ATOX, NÃO HALOGENADO, SEÇÃO 1,5MM2 (70°C-450/750V), COM DISTÂNCIA DE ATÉ CINCO (5) METROS DO PONTO DE DERIVAÇÃO, EXCLUSIVE LUMINÁRIA, INCLUSIVE CAIXA DE LIGAÇÃO OCTOGONAL, SUPORTE E FIXAÇÃO DO ELETRODUTO | u | 18 | 118.09 | 150.02 | 2700.36
9.7 | SEINFRA | ED-50232 | PONTO DE EMBUTIR PARA UMA (1) TOMADA PADRÃO, TRÊS (3) POLOS (2P+T/10A-250V), COM PLACA 4"X2" DE UM (1) POSTO, COM ELETRODUTO FLEXÍVEL CORRUGADO, ANTI-CHAMA, DN 25MM (3/ 4"), EMBUTIDO NA ALVENARIA E CABO DE COBRE FLEXÍVEL, CLASSE 5, ISOLAMENTO TIPO LSHF/ATOX, NÃO HALOGENADO, SEÇÃO 2,5MM2 (70°C-450/750V), COM DISTÂNCIA DE ATÉ DEZ (10) METROS DO PONTO DE DERIVAÇÃO, INCLUSIVE CAIXA DE LIGAÇÃO, SUPORTE E FIXAÇÃO DO ELETRODUTO COM ENCHIMENTO DO RASGO NA ALVENARIA/CONCRETO COM ARGAMASSA | u | 18 | 311.42 | 395.63 | 7121.34
9.8 | SEINFRA | ED-15733 | CONJUNTO DE UM (1) INTERRUPTOR SIMPLES, CORRENTE 10A, TENSÃO 250V, (10A-250V), COM PLACA 4"X2" DE UM (1) POSTO, INCLUSIVE FORNECIMENTO, INSTALAÇÃO, SUPORTE, MÓDULO E PLACA | u | 20 | 31.53 | 40.06 | 801.2
9.9 | SEINFRA | ED-15748 | CONJUNTO DE UMA (1) TOMADA PADRÃO, TRÊS (3) POLOS, CORRENTE 10A, TENSÃO 250V, (2P+T/10A-250V), COM PLACA 4"X2" DE UM (1) POSTO, INCLUSIVE FORNECIMENTO, INSTALAÇÃO, SUPORTE, MÓDULO E PLACA | u | 18 | 33.71 | 42.83 | 770.94
9.10 | SEINFRA | ED-48966 | CABO DE COBRE FLEXÍVEL, CLASSE 5, ISOLAMENTO TIPO LSHF/ ATOX, NÃO HALOGENADO, ANTICHAMA, TERMOPLÁSTICO, UNIPOLAR, SEÇÃO 10 MM2, 70°C, 450/750V | m | 40 | 15.72 | 19.97 | 798.8
9.11 | SEINFRA | ED-48951 | CABO DE COBRE FLEXÍVEL, CLASSE 5, ISOLAMENTO TIPO LSHF/ ATOX, NÃO HALOGENADO, ANTICHAMA, TERMOPLÁSTICO, UNIPOLAR, SEÇÃO 2,5 MM2, 70°C, 450/750V | m | 40 | 4.64 | 5.89 | 235.6
9.12 | SEINFRA | ED-48956 | CABO DE COBRE FLEXÍVEL, CLASSE 5, ISOLAMENTO TIPO LSHF/ ATOX, NÃO HALOGENADO, ANTICHAMA, TERMOPLÁSTICO, UNIPOLAR, SEÇÃO 4 MM2, 70°C, 450/750V | m | 40 | 6.45 | 8.19 | 327.6
9.13 | SEINFRA | ED-48961 | CABO DE COBRE FLEXÍVEL, CLASSE 5, ISOLAMENTO TIPO LSHF/ ATOX, NÃO HALOGENADO, ANTICHAMA, TERMOPLÁSTICO, UNIPOLAR, SEÇÃO 6 MM2, 70°C, 450/750V | m | 20 | 9.01 | 11.45 | 229
9.14 | SEINFRA | ED-13336 | LUMINÁRIA COMERCIAL CHANFRADA DE SOBREPOR COMPLETA, PARA UMA (1) LÂMPADA TUBULAR LED 1X18W-ØT8, TEMPERATURA DA COR 6500K, FORNECIMENTO E INSTALAÇÃO, INCLUSIVE BASE E LÂMPADA | u | 18 | 125.57 | 159.52 | 2871.36
9.15 | SEINFRA | ED-26606 | LUMINÁRIA ARANDELA TIPO TARTARUGA BLINDADA COMPLETA, PARA UMA (1) LÂMPADA LED, POTÊNCIA 9W, BULBO A60, FORNECIMENTO E INSTALAÇÃO, INCLUSIVE BASE E LÂMPADA | u | 12 | 110.71 | 140.65 | 1687.8
9.16 | SEINFRA | SINAPI 100619 | POSTE DECORATIVO PARA JARDIM EM AÇO TUBULAR, H = *2,5* M, SEM LUMINÁRIA - FORNECIMENTO E INSTALAÇÃO. AF_04/2025 | u | 4 | 635.3 | 807.09 | 3228.36
9.17 | SEINFRA | ED-13344 | LÂMPADA LED, BASE E27, POTÊNCIA DE 20W, BULBO A70, TEMPERATURA DA COR 6500K, TENSÃO 110-127V, EXCLUSIVE LUMINÁRIA | u | 4 | 11.12 | 14.13 | 56.52
9.18 | SEINFRA | ED-20580 | ENTRADA DE ENERGIA AÉREA, TIPO B2, PADRÃO CEMIG, CARGA INSTALADA DE 10,1KW ATÉ 15KW, BIFÁSICO, COM SAÍDA SUBTERRÂNEA, INCLUSIVE POSTE, CAIXA PARA MEDIDOR, DISJUNTOR, BARRAMENTO, ATERRAMENTO E ACESSÓRIOS | u | 1 | 2724.62 | 3461.36 | 3461.36
10 |  | 0 | PISO | 0 | 0 |  |  | 69793.5
10.1 | SEINFRA | ED-50544 | REVESTIMENTO COM CERÂMICA APLICADO EM PISO, ACABAMENTO ESMALTADO, AMBIENTE EXTERNO ( ANTIDERRAPANTE), PADRÃO EXTRA, DIMENSÃO DA PEÇA ATÉ 2025 CM2, PEI IV, ASSENTAMENTO COM ARGAMASSA INDUSTRIALIZADA, INCLUSIVE REJUNTAMENTO | m² | 172.21 | 92.37 | 117.35 | 20208.84
10.2 | SEINFRA | ED-50569 | CONTRAPISO DESEMPENADO COM ARGAMASSA, TRAÇO 1:3 ( CIMENTO E AREIA), ESP. 50MM | m² | 164.64 | 67.02 | 85.14 | 14017.45
10.3 | SEINFRA | ED-9317 | PISO EM CONCRETO, PREPARADO EM OBRA COM BETONEIRA, FCK 10MPA, SEM ARMAÇÃO, ACABAMENTO RÚSTICO, ESP. 5CM, INCLUSIVE FORNECIMENTO, LANÇAMENTO, ADENSAMENTO, SARRAFEAMENTO, EXCLUSIVE JUNTA DE DILATAÇÃO | m² | 172.47 | 63.33 | 80.45 | 13875.21
10.4 | SEINFRA | ED-8913 | EXECUÇÃO DE PAVIMENTO COM PISO INTERTRAVADO, TIPO SEXTAVADO, ESP. 6CM, COM FCK DE 35MPA, INCLUSIVE COLCHÃO DE AREIA, ESP. 6CM, PARA ASSENTAMENTO, COMPACTAÇÃO MECANIZADA, CARGA E DESCARGA MECÂNICA EM CAMINHÃO, EXCLUSIVE TRANSPORTE DE PISO INTERTRAVADO | m² | 187 | 91.31 | 116 | 21692
11 |  | 0 | LOUÇAS E METAIS | 0 | 0 |  |  | 4985.22
11.1 | SEINFRA | ED-6926 | BACIA SANITÁRIA (VASO) DE LOUÇA CONVENCIONAL ACESSÍVEL ( PCR/PMR), COR BRANCA, INCLUSIVE ACESSÓRIOS DE FIXAÇÃO/ VEDAÇÃO E REJUNTAMENTO, EXCLUSIVE ASSENTO, VÁLVULA DE DESCARGA E TUBO DE LIGAÇÃO | u | 2 | 667.99 | 848.61 | 1697.22 | 0
11.2 | SEINFRA | ED-48156 | ASSENTO BRANCO PARA VASO | u | 2 | 44.58 | 56.63 | 113.26
11.3 | SEINFRA | ED-50283 | LAVATÓRIO DE LOUÇA BRANCA SEM COLUNA, TAMANHO MÉDIO, INCLUSIVE ACESSÓRIOS DE FIXAÇÃO, VÁLVULA DE ESCOAMENTO DE METAL COM ACABAMENTO CROMADO, SIFÃO DE METAL TIPO COPO COM ACABAMENTO CROMADO, FORNECIMENTO, INSTALAÇÃO E REJUNTAMENTO, EXCLUSIVE TORNEIRA E ENGATE FLEXÍVEL | u | 2 | 458.94 | 583.04 | 1166.08
10.8 | SEINFRA | ED-16344 | CHUVEIRO ELÉTRICO BRANCO, TENSÃO 127V/220V, POTÊNCIA 4600W/5500W, INCLUSIVE BRAÇO, FORNECIMENTO E INSTALAÇÃO | u | 0 | 107.19 | 136.17
11.4 | SEINFRA | SINAPI 106772 | PIA DE AÇO INOX, DE *0,55 X 1,20* M COM 1 CUBA - FORNECIMENTO E INSTALAÇÃO. AF_02/2026 | u | 2 | 339.82 | 431.71 | 863.42
11.5 | SEINFRA | ED-50294 | TANQUE DE POLIPROPILENO, CAPACIDADE 24 LITROS, INCLUSIVE ACESSÓRIOS DE FIXAÇÃO, VÁLVULA DE ESCOAMENTO DE PLÁSTICO (PVC) NA COR BRANCA E SIFÃO DE PLÁSTICO (PVC) TIPO COPO NA COR BRANCA, EXCLUSIVE TORNEIRA | u | 1 | 164.17 | 208.56 | 208.56
11.6 | SEINFRA | ED-50324 | TORNEIRA METÁLICA PARA PIA, BICA MÓVEL, ABERTURA 1/4 DE VOLTA, ACABAMENTO CROMADO, COM AREJADOR, APLICAÇÃO DE MESA, INCLUSIVE ENGATE FLEXÍVEL METÁLICO, FORNECIMENTO E INSTALAÇÃO | u | 4 | 165.04 | 209.67 | 838.68
10.10 | SEINFRA | ED-50323 | TORNEIRA METÁLICA PARA IRRIGAÇÃO/JARDIM, ACABAMENTO CROMADO, APLICAÇÃO DE PAREDE, INCLUSIVE FORNECIMENTO E INSTALAÇÃO | u | 0 | 43.78 | 55.62
11.7 | SEINFRA | ED-50323 | TORNEIRA METÁLICA PARA IRRIGAÇÃO/JARDIM, ACABAMENTO CROMADO, APLICAÇÃO DE PAREDE | u | 1 | 57.24 | 72.72 | 72.72
11.8 | SEINFRA | ED-32664 | TORNEIRA PLÁSTICA PARA TANQUE/IRRIGAÇÃO, BICO COM ROSCA | u | 1 | 19.9 | 25.28 | 25.28
12 |  | 0 | DIVERSOS | 0 | 0 |  |  | 7129.37
12.1 | SEINFRA | SINAPI 103304 | INSTALAÇÃO DE BANCO METÁLICO COM ENCOSTO, 1,60 M DE COMPRIMENTO, EM TUBO DE AÇO CARBONO COM PINTURA ELETROSTÁTICA, SOBRE PISO DE CONCRETO EXISTENTE. AF_11/2021 | u | 4 | 1249.09 | 1586.84 | 6347.36
12.2 | SEINFRA | ED-50447 | FORNECIMENTO DE ARBUSTO CAMARÁ COM ALTURA MÍNIMA DE 15CM, EXCLUSIVE PLANTIO | u | 3 | 9 | 11.43 | 34.29
12.3 | SEINFRA | ED-25245 | FORNECIMENTO DE ÁRVORE IPÊ-AMARELO COM ALTURA MÉDIA DE 2,00M, EXCLUSIVE PLANTIO | u | 4 | 147.14 | 186.93 | 747.72
13 |  | 0 | PINTURA | 0 | 0 |  |  | 50126.63
13.1 | SEINFRA | ED-50455 | PINTURA ACRÍLICA EM PAREDE, DUAS (2) DEMÃOS, INCLUSIVE UMA (1) DEMÃO DE MASSA CORRIDA (PVA), EXCLUSIVE SELADOR ACRÍLICO | m² | 801.72 | 31.58 | 40.12 | 32165.01
13.2 | SEINFRA | ED-9066 | REVESTIMENTO DE GESSO EM TETO, ESP. 5MM, APLICAÇÃO MANUAL, INCLUSIVE ACABAMENTO SARRAFEADO | m² | 169.79 | 27.46 | 34.89 | 5923.97
13.3 | SEINFRA | ED-50456 | PINTURA ACRÍLICA EM TETO, DUAS (2) DEMÃOS, INCLUSIVE UMA ( 1) DEMÃO DE MASSA CORRIDA (PVA), EXCLUSIVE SELADOR ACRÍLICO | m² | 169.79 | 46.72 | 59.35 | 10077.04
13.4 | SEINFRA | ED-50493 | PINTURA ESMALTE EM ESQUADRIA DE MADEIRA, DUAS (2) DEMÃOS, INCLUSIVE UMA (1) DEMÃO DE FUNDO NIVELADOR, EXCLUSIVE MASSA A ÓLEO | m² | 33.6 | 35.92 | 45.63 | 1533.17
13.6 | SEINFRA | ED-50495 | PINTURA ESMALTE SINTÉTICO EM SUPERFÍCIES METÁLICAS, DUAS (2) DEMÃOS, INCLUSIVE UMA (1) DEMÃO DE FUNDO ANTICORROSIVO | m² | 8.46 | 34.94 | 44.39 | 375.54
13.7 | SEINFRA | ED-50459 | PINTURA ACRÍLICA PARA PISO EM PASSEIO/SUPERFÍCIE CIMENTADA, DUAS (2) DEMÃOS | m² | 3 | 13.62 | 17.3 | 51.9
14 |  |  | PREVENÇÃO E COMBATE A INCÊNDIO | m² | 0 |  |  | 1323.76
14.1 | SEINFRA | ED-50193 | EXTINTOR DE INCÊNDIO TIPO PÓ QUÍMICO 2-A:20-B:C, CAPACIDADE 6 KG | u | 4 | 219.75 | 279.17 | 1116.68
14.2 | SEINFRA | ED-50199 | PLACA FOTOLUMINESCENTE PARA SINALIZAÇÃO DE EMERGÊNCIA, TIPO "E5", DIMENSÃO (300X300)MM, INCLUSIVE FIXAÇÃO | u | 4 | 20.81 | 26.44 | 105.76
14.3 | SEINFRA | ED-50201 | PLACA FOTOLUMINESCENTE PARA SINALIZAÇÃO DE EMERGÊNCIA, TIPO "S2", DIMENSÃO (380X190)MM, INCLUSIVE FIXAÇÃO | u | 2 | 39.88 | 50.66 | 101.32
15 |  |  | LIMPEZA |  | 0 |  |  | 1865.38
15.1 | SEINFRA | ED-50266 | LIMPEZA FINAL PARA ENTREGA DA OBRA | m² | 170.51 | 8.61 | 10.94 | 1865.38
TOTAL GERAL DA OBRA | [7 empty] | 609170.54
CLARA RAMALHO FERNANDES - ARQUITETA E URBANISTA - CAU A157721-2
ALESSANDRO MOTA BARBOSA - PREFEITO MUNICIPAL DE MINAS NOVAS

## Cronograma
CRONOGRAMA FÍSICO-FINANCEIRO
PREFEITURA MUNICIPAL DE MINAS NOVAS |  |  |  | VALOR DO CONVÊNIO: | 609170.54 |  | DATA: | 2026-07-16 | FOLHA Nº: 01/01
OBRA: Camelódromo | [6 empty] | PREVISÃO DE EXECUÇÃO DAS OBRAS: 6 MESES
LOCAL: Praça Dr. Badaró - Centro - Minas Novas - MG
ITENS | ETAPAS/DESCRIÇÃO | FÍSICO/ FINANCEIRO | TOTAL ETAPAS | MÊS 1 | MÊS 2 | MÊS 3 | MÊS 4 | MÊS 5 | MÊS 6
1.0 | INSTALAÇÕES INICIAIS | Físico % | 2.3% | 100% | 0% | 0% | 0% | 0% | 0%
|  | Financeiro | 14011.72 | 14011.72 | 0 | 0 | 0 | 0 | 0
2.0 | FUNDAÇÃO | Físico % | 6.609% | 80% | 20% | 0% | 0% | 0% | 0%
|  | Financeiro | 40261.22 | 32208.976 | 8052.244 | 0 | 0 | 0 | 0
3.0 | ESTRUTURA | Físico % | 14.5% | 30% | 50% | 20% | 0% | 0% | 0%
|  | Financeiro | 88329.3 | 26498.79 | 44164.65 | 17665.86 | 0 | 0 | 0
4.0 | ALVENARIA | Físico % | 8.64% | 0% | 60% | 30% | 10% | 0% | 0%
|  | Financeiro | 52630.48 | 0 | 31578.288 | 15789.144 | 5263.048 | 0 | 0
5.0 | COBERTURA | Físico % | 8.359% | 0% | 20% | 50% | 30% | 0% | 0%
|  | Financeiro | 50921.06 | 0 | 10184.212 | 25460.53 | 15276.318 | 0 | 0
6.0 | ACABAMENTO | Físico % | 11.79% | 0% | 0% | 50% | 50% | 0% | 0%
|  | Financeiro | 71798.66 | 0 | 0 | 35899.33 | 35899.33 | 0 | 0
7.0 | ESQUADRIAS/FERRAGENS | Físico % | 17.68% | 0% | 0% | 10% | 30% | 60% | 0%
|  | Financeiro | 107723.93 | 0 | 0 | 10772.393 | 32317.179 | 64634.358 | 0
8.0 | INSTALAÇÕES HIDRÁULICAS | Físico % | 2.679% | 0% | 0% | 40% | 60% | 0% | 0%
|  | Financeiro | 16319.46 | 0 | 0 | 6527.784 | 9791.676 | 0 | 0
9.0 | INSTALAÇÕES ELÉTRICAS | Físico % | 5.245% | 0% | 0% | 40% | 60% | 0% | 0%
|  | Financeiro | 31950.85 | 0 | 0 | 12780.34 | 19170.51 | 0 | 0
10.0 | PISO | Físico % | 11.46% | 0% | 0% | 0% | 0% | 60% | 40%
|  | Financeiro | 69793.5 | 0 | 0 | 0 | 0 | 41876.1 | 27917.4
11.0 | LOUÇAS E METAIS | Físico % | 0.8184% | 0% | 0% | 0% | 0% | 0% | 100%
|  | Financeiro | 4985.22 | 0 | 0 | 0 | 0 | 0 | 4985.22
12.0 | DIVERSOS | Físico % | 1.17% | 0% | 0% | 0% | 0% | 0% | 100%
|  | Financeiro | 7129.37 | 0 | 0 | 0 | 0 | 0 | 7129.37
13.0 | PINTURA | Físico % | 8.229% | 0% | 0% | 0% | 0% | 0% | 100%
|  | Financeiro | 50126.63 | 0 | 0 | 0 | 0 | 0 | 50126.63
14.0 | PREVENÇÃO E COMBATE A INCÊNDIO | Físico % | 0.2173% | 0% | 0% | 0% | 0% | 0% | 100%
|  | Financeiro | 1323.76 | 0 | 0 | 0 | 0 | 0 | 1323.76
15.0 | LIMPEZA | Físico % | 0.3062% | 0% | 0% | 0% | 0% | 0% | 100%
|  | Financeiro | 1865.38 | 0 | 0 | 0 | 0 | 0 | 1865.38
4.0 |  | Físico % | 0% | bar: MÊS 1 to MÊS 6
|  | Financeiro |  | 0 | 0 | 0 | 0 | 0 | 0
5.0 |  | Físico % | 0% | bar: MÊS 1 to MÊS 6
|  | Financeiro |  | 0 | 0 | 0 | 0 | 0 | 0
TOTAL |  | Físico % | 99.78% | 11.94% | 15.43% | 20.5% | 19.32% | 17.48% | 15.32%
|  | Financeiro | 609170.54 | 72719.486 | 93979.394 | 124895.381 | 117718.061 | 106510.458 | 93347.76
Observações:
CLARA RAMALHO FERNADES
ARQUITETA E URBANISTA
CAU: 157721-2
ALESSANDRO MOTA BARBOSA
Prefeito(a) Municipal
PREFEITURA MUNICIPAL DE MINAS NOVAS
Praça Sebastião Leme do Prado, 15 – Centro.
CEP: 39.650-000 – Minas Novas (MG)
Fone: (33) 3764-1147 – (33) 3764-2641
E-mail: pmmn@uai.com.br / conveniosminasnovas@yahoo.com.br

## Plan1
PREFEITURA MUNICIPAL DE MINAS NOVAS Rua Getúlio Vargas, 158 B – 2º Andar – Centro. CEP: 39.650-000 – Minas Novas (MG) Fone: (33) 3764-1147 – (33) 3764-2641 E-mail:pmmn@uai.com.br/conveniosminasnovas@yahoo.com.br
BOLETIM DE MEDIÇÃO
MINAS NOVAS - MINAS GERAIS
PREFEITURA MUNICIPAL DE MINAS NOVAS |  |  | Convênio nº. N/A |  |  |  | MEDIÇÃO Nº: 05 |  |  | Folha nº 1
CONTRATADA: CAMARGOS MATERIAL DE CONSTRUÇÃO LTDA |  |  |  |  | Data de emissão: 11/08/2025
OBRA: Reforma e Ampliação Centro Educacional Proinfância Professora Neusa Sena Costa |  |  |  |  | PERÍODO DE EXECUÇÃO: |  | 2025-07-18 | A | 2025-08-11
LOCAL: Rua Cleomar Machado nº 18 - Minas Novas - MG |  |  |  |  | Valor CT/ TA: |  | Saldo Anterior |  |  | Esta medição: | Saldo:
|  | Data O.S.: | 2025-01-30 |  | 474879.9963 |  | 311981.07 |  |  | 208002.4571 | 103978.6129
ITEM | SERVIÇOS EXECUTADOS | Quant. Prev. | QUANTIDADES EXECUTADAS |  |  | UNID | VALOR UNIT. | Financeiro Planilha | VALORES EXECUTADOS R$ |  | Executado(%)
|  |  | Anterior | No período | Acumulado |  |  |  | No período | Acumulado
#REF!
1 | INSTALAÇÕES INICIAIS | #REF!
1.1 | FORNECIMENTO E COLOCAÇÃO DE PLACA DE OBRA EM CHAPA GALVANIZADA #26, ESP. 0,45 MM, PLOTADA COM ADESIVO VINÍLICO, AFIXADA COM REBITES 4,8X40 MM, EM ESTRUTURA METÁLICA DE METALON 20X20 MM, ESP. 1,25 MM, INCLUSIVE SUPORTE EM EUCALIPTO AUTOCLAVADO PINTADO COM TINTA PVA DUAS (2) DEMÃOS | 2.88 | 2.88 |  | 2.88 | m² | 265.441 | 764.47 | 0 | 764.47 | 100%
1.2 | TAPUME FIXO DE PROTEÇÃO PARA FECHAMENTO DE OBRA EM TELHA METÁLICA GALVANIZADA, TIPO TRAPEZOIDAL, ESP. 0,5MM, COM MÓDULO NA DIMENSÃO DE (300X220)CM, COM REAPROVEITAMENTO, EXCLUSIVE PINTURA ESMALTE, INCLUSIVE PONTALETE E FIXAÇÃO | 74.65 | 74.65 |  | 74.65 | m | 10.78 | 804.73 | 0 | 804.73 | 100%
1.3 | LOCAÇÃO DE OBRA COM GABARITO DE TÁBUAS CORRIDAS PONTALETADAS A CADA 2,00M, REAPROVEITAMENTO (2X), INCLUSIVE ACOMPANHAMENTO DE EQUIPE TOPOGRÁFICA PARA MARCAÇÃO DE PONTO TOPOGRÁFICO | 51.8 | 51.8 |  | 51.8 | m | 43.6 | 2258.48 | 0 | 2258.48 | 100%
#REF! | #REF! | #REF!
#REF! | #REF! | 35.55 | 35.55 |  | 35.55 | #REF! | 17.3601 | 617.15 | 0 | 617.15 | 100%
#REF! | #REF! | 35.55 | 35.55 |  | 35.55 | #REF! | 18.7001 | 664.79 | 0 | 664.79 | 100%
#REF! | #REF! | 13.5 |  | 13.5 | 13.5 | #REF! | 6.9904 | 94.37 | 94.37 | 94.37 | 100%
#REF! | #REF! | 1.68 |  | 1.68 | 1.68 | #REF! | 12.8512 | 21.59 | 21.59 | 21.59 | 100%
#REF! | #REF! | 11.67 | 1.41 | 10.26 | 11.67 | #REF! | 264.42 | 3085.7814 | 2712.9492 | 3085.7814 | 100%
#REF! | #REF! | 133.31 |  | 133.31 | 133.31 | #REF! | 13.71 | 1827.6801 | 1827.6801 | 1827.6801 | 100%
#REF! | #REF! | 10.5 |  | 10.5 | 10.5 | #REF! | 16 | 168 | 168 | 168 | 100%
2 | FUNDAÇÃO
2.1 | ESCAVAÇÃO MANUAL DE VALA COM PROFUNDIDADE MENOR OU IGUAL A 1,5M, INCLUSIVE DESCARGA LATERAL | 38.73 | 30.73 | 8 | 38.73 | m³ | 52.96 | 2051.1408 | 423.68 | 2051.1408 | 100%
2.2 | APILOAMENTO MANUAL EM FUNDO DE VALA COM SOQUETE, EXCLUSIVE ESCAVAÇÃO | 53.33 | 45.33 | 8 | 53.33 | m² | 17.85 | 951.9405 | 142.8 | 951.9405 | 100%
2.3 | LASTRO DE CONCRETO MAGRO, INCLUSIVE TRANSPORTE, LANÇAMENTO E ADENSAMENTO | 2.66 | 2.26 | 0.4 | 2.66 | m³ | 450.83 | 1199.2078 | 180.332 | 1199.2078 | 100%
2.4 | PERFURAÇÃO MANUAL DE ESTACA TIPO BROCA A TRADO, INCLUSIVE AFASTAMENTO, EXCLUSIVE ARMAÇÃO, CONCRETO ESTRUTURAL, TRANSPORTE E RETIRADA DO MATERIAL ESCAVADO | 1.16 | 0.84 | 0.32 | 1.16 | m³ | 128.75 | 149.35 | 41.2 | 149.35 | 100%
2.5 | FÔRMA E DESFORMA DE TÁBUA E SARRAFO, REAPROVEITAMENTO (5X), EXCLUSIVE ESCORAMENTO | 101.66 | 69.66 | 32 | 101.66 | m² | 37.61 | 3823.4326 | 1203.52 | 3823.4326 | 100%
2.6 | CORTE, DOBRA E MONTAGEM DE AÇO CA-50/60, INCLUSIVE ESPAÇADOR | 2517.45 | 1997.45 | 520 | 2517.45 | kg | 10.07 | 25350.7215 | 5236.4 | 25350.7215 | 100%
2.7 | FORNECIMENTO DE CONCRETO ESTRUTURAL, PREPARADO EM OBRA COM BETONEIRA, COM FCK 25MPA, INCLUSIVE LANÇAMENTO, ADENSAMENTO E ACABAMENTO (FUNDAÇÃO) | 38.73 | 30.73 | 8 | 38.73 | m³ | 608.97 | 23585.4081 | 4871.76 | 23585.4081 | 100%
2.8 | PINTURA COM EMULSÃO ASFÁLTICA, DUAS (2) DEMÃOS | 159.99 | 135.99 | 24 | 159.99 | m² | 20.41 | 3265.3959 | 489.84 | 3265.3959 | 100%
2.9 | COMPACTAÇÃO MANUAL DE ATERRO COM SOQUETE, INCLUSIVE ESPALHAMENTO MANUAL | 52.49 | 52.49 |  | 52.49 | m³ | 52.96 | 2779.8704 | 0 | 2779.8704 | 100%
3 | ESTRUTURA
3.1 | FÔRMA E DESFORMA DE TÁBUA E SARRAFO, REAPROVEITAMENTO (5X), EXCLUSIVE ESCORAMENTO | 136.89 | 136.89 |  | 136.89 | m² | 37.61 | 5148.43 | 0 | 5148.43 | 100%
3.2 | CORTE, DOBRA E MONTAGEM DE AÇO CA-50/60, INCLUSIVE ESPAÇADOR | 530.4 | 530.4 |  | 530.4 | kg | 10.07 | 5341.13 | 0 | 5341.13 | 100%
3.3 | FORNECIMENTO DE CONCRETO ESTRUTURAL, PREPARADO EM OBRA, COM FCK 25MPA, INCLUSIVE LANÇAMENTO, ADENSAMENTO E ACABAMENTO | 8.84 | 8.84 |  | 8.84 | m³ | 634.0905 | 5605.36 | 0 | 5605.36 | 100%
3.5 | LAJE PRÉ-MOLDADA UNIDIRECIONAL COM ENCHIMENTO EM POLIESTIRENO EXPANDIDO (EPS), CAPEAMENTO DE 4CM, SOBRECARGA DE 100KG/M2, ALTURA TOTAL DE 11CM E VÃO LIVRE MÁXIMO DE 4M, INCLUSIVE CONCRETO ESTRUTURAL, USINADO BOMBEADO COM FCK DE 20MPA, EXCLUSIVE TELA ARMADA E CIMBRAMENTO | 16.95 | 16.95 |  | 16.95 | m² | 27.1003 | 459.35 | 0 | 459.35 | 100%
4 | ALVENARIA
4.1 | ALVENARIA DE VEDAÇÃO COM TIJOLO CERÂMICO FURADO, ESP. 14CM, PARA REVESTIMENTO, INCLUSIVE ARGAMASSA PARA ASSENTAMENTO | 229.56 | 227.4 | 2.16 | 229.56 | m² | 54.94 | 12612.0264 | 118.6704 | 12612.0264 | 100%
4.3 | VERGA OU CONTRAVERGA EM CONCRETO ESTRUTURAL PARA VÃOS DE ATÉ 150CM, PREPARADO EM OBRA COM BETONEIRA, CONTROLE "A", COM FCK 20 MPA, MOLDADA IN LOCO, INCLUSIVE ARMAÇÃO | 0.19 | 0.16 | 0.03 | 0.19 | m³ | 2306.91 | 438.3129 | 69.2073 | 438.3129 | 100%
5 | COBERTURA
5.1 | ENGRADAMENTO PARA TELHAS CERÂMICA OU CONCRETO EM MADEIRA PARAJU | 498.21 | 168.08 | 330.13 | 498.21 | m² | 123.91 | 61733.2011 | 40906.4083 | 61733.2011 | 100%
5.2 | COBERTURA EM TELHA CERÂMICA, TIPO PLAN, INCLUSIVE FIXAÇÃO, EXCLUSIVE ENGRADAMENTO E MANTA ISOLANTE/ TÉRMICA | 498.21 | 168.08 | 330.13 | 498.21 | m² | 87.97 | 43827.5337 | 29041.5361 | 43827.5337 | 100%
5.3 | CONDUTOR CIRCULAR DE ÁGUA PLUVIAL PARA DO TELHADO EM TUBO DE PVC, DIÂMETRO DE 75MM, INCLUSIVE CONEXÕES E SUPORTES | 38.4 |  | 38.4 | 38.4 | m | 72.36 | 2778.624 | 2778.624 | 2778.624 | 100%
#REF! | #REF! | 21.9 | 21.9 |  | 21.9 | #REF! | 16.45 | 360.255 | 0 | 360.255 | 100%
#REF! | #REF! | 21.9 |  | 21.9 | 21.9 | #REF! | 29.05 | 636.195 | 636.195 | 636.195 | 100%
#REF! | #REF! | 93.4 |  | 93.4 | 93.4 | #REF! | 138.8 | 12963.92 | 12963.92 | 12963.92 | 100%
#REF! | CALHA EM CHAPA GALVANIZADA, ESP. 0,5MM (GSG-26), COM DESENVOLVIMENTO DE 50CM, INCLUSIVE IÇAMENTO MANUAL VERTICAL | 184 |  | 184 | 184 | m | 60.69 | 11166.96 | 11166.96 | 11166.96 | 100%
5.4 | CALHA EM CHAPA GALVANIZADA, ESP. 0,5MM (GSG-26), COM DESENVOLVIMENTO DE 50CM, INCLUSIVE IÇAMENTO MANUAL VERTICAL | 168.08 | 168.08 |  | 168.08 | m | 117.64 | 19772.9312 | 0 | 19772.9312 | 100%
#REF! | #REF! | 1733.03 |  | 1733.03 | 1733.03 | #REF! | 20.59 | 35683.0877 | 35683.0877 | 35683.0877 | 100%
#REF! | #REF! | 459.58 |  | 459.58 | 459.58 | #REF! | 22.56 | 10368.1248 | 10368.1248 | 10368.1248 | 100%
#REF! | #REF! | 77 |  | 77 | 77 | #REF! | 109.33 | 8418.41 | 8418.41 | 8418.41 | 100%
6 | ACABAMENTO
6.1 | CHAPISCO COM ARGAMASSA, TRAÇO 1:3 (CIMENTO E AREIA), ESP. 5MM, APLICADO EM ALVENARIA/ESTRUTURA DE CONCRETO COM COLHER, PREPARO MECÂNICO | 468.57 | 458.52 | 10.05 | 468.57 | m² | 7.45 | 3490.85 | 74.8726 | 3490.85 | 100%
6.2 | EMBOÇO COM ARGAMASSA, TRAÇO 1:6 (CIMENTO E AREIA), ESP.20MM, APLICAÇÃO MANUAL, PREPARO MECÂNICO | 189.74 | 179.69 | 10.05 | 189.74 | m² | 26.57 | 5041.39 | 267.0284 | 5041.39 | 100%
6.3 | REBOCO COM ARGAMASSA, TRAÇO 1:7 (CIMENTO E AREIA), ESP.20MM, APLICAÇÃO MANUAL, PREPARO MECÂNICO | 278.83 | 278.83 |  | 278.83 | m² | 24.91 | 6945.66 | 0 | 6945.66 | 100%
#REF! | #REF! | 39.64 | 39.64 |  | 39.64 | #REF! | 78.17 | 3098.66 | 0 | 3098.66 | 100%
6.4 | REVESTIMENTO COM CERÂMICA APLICADO EM PAREDE, ACABAMENTO ESMALTADO, AMBIENTE INTERNO/EXTERNO, PADRÃO EXTRA, DIMENSÃO DA PEÇA ATÉ 2025 CM2, PEI III, ASSENTAMENTO COM ARGAMASSA INDUSTRIALIZADA, INCLUSIVE REJUNTAMENTO | 150.1 | 140.05 | 10.05 | 150.1 | m² | 61.45 | 9223.645 | 617.5725 | 9223.645 | 100%
7 | ESQUADRIAS/FERRAGENS
7.1 | MARCO DE MADEIRA, DIMENSÃO (80X210)CM, LARGURA DE 14CM, ACABAMENTO NATURAL PARA PINTURA/VERNIZ, INCLUSIVE ASSENTAMENTO, EXCLUSIVE FOLHA DE PORTA, FERRAGENS E PINTURA/VERNIZ | 2 | 1 | 1 | 2 | u | 774.28 | 1548.56 | 774.28 | 1548.56 | 100%
7.4 | PORTA DE MADEIRA, TIPO MEXICANA, MACIÇA (PESADA OU SUPERPESADA), 80X210CM, ESPESSURA DE 3,5CM, INCLUSO DOBRADIÇAS - FORNECIMENTO E INSTALAÇÃO. AF_10/2025 | 4 | 4 |  | 4 | u | 799.95 | 3199.8 | 0 | 3199.8 | 100%
7.5 | JANELA DE MADEIRA CEDRINHO/ ANGELIM COMERCIAL/ CURUPIXA/ CUMARU OU EQUIVALENTE, CAIXA DO BATENTE/ MARCO 10 CM, COM DUAS FOLHAS DE ABRIR TIPO VENEZIANAS E 2 FOLHAS GUILHOTINAS PARA VIDRO (VIDROS NÃO INCLUSOS), COM GUARNIÇÃO/ ALIZAR E FERRAGENS, FIXAÇÃO COM PARAFUSOS E ESPUMA EXPANSIVA, EXCLUSIVE CONTRAMARCO - FORNECIMENTO E INSTALAÇÃO. AF_11/2024 | 11.52 | 11.52 |  | 11.52 | m² | 475.9401 | 5482.83 | 0 | 5482.83 | 100%
#REF! | #REF! | 6.48 | 6.48 |  | 6.48 | #REF! | 408.2407 | 2645.4 | 0 | 2645.4 | 100%
7.7 | GUARDA-CORPO EXTERNO, ALTURA 130CM, EM TUBO GALVANIZADO, COM COSTURA, DIÂMETRO 2", ESP. 3MM, GRADIL COM DIVISÃO HORIZONTAL EM TUBO GALVANIZADO, COM COSTURA, DIÂMETRO 1", ESP. 3MM, INCLUSIVE CORRIMÃO DUPLO , EXCLUSIVE PINTURA | 46.15 | 46.15 |  | 46.15 | m | 60.13 | 2774.9995 | 0 | 2774.9995 | 100%
8 | INSTALAÇÕES HIDRÁULICAS
8.1 | PONTO DE EMBUTIR PARA ESGOTO EM TUBO PVC RÍGIDO, PB - SÉRIE NORMAL, DN 40MM (1.1/2"), EMBUTIDO NA ALVENARIA/PISO, COM ALTURA (SAÍDA) DE 50CM DO PISO, COM DISTÂNCIA DE ATÉ CINCO (5) METROS DA RAMAL DE ESGOTO, EXCLUSIVE ESCAVAÇÃO, INCLUSIVE CONEXÕES E FIXAÇÃO DO TUBO COM ENCHIMENTO DO RASGO NA ALVENARIA/CONCRETO COM ARGAMASSA | 8 | 7 | 1 | 8 | u | 125.1 | 1000.8 | 125.1 | 1000.8 | 100%
8.2 | PONTO DE EMBUTIR PARA ESGOTO EM TUBO PVC RÍGIDO, PBV - SÉRIE NORMAL, DN 100MM (4"), EMBUTIDO EM PISO COM DISTÂNCIA DE ATÉ CINCO (5) METROS DA RAMAL DE ESGOTO, INCLUSIVE CONEXÕES E FIXAÇÃO DO TUBO COM ENCHIMENTO DO RASGO NO CONCRETO COM ARGAMASSA | 7 | 7 |  | 7 | u | 248.14 | 1736.98 | 0 | 1736.98 | 100%
8.3 | PONTO DE EMBUTIR PARA ÁGUA FRIA EM TUBO DE PVC RÍGIDO SOLDÁVEL, DN 20MM (1/2"), EMBUTIDO NA ALVENARIA COM DISTÂNCIA DE ATÉ CINCO (5) METROS DA TOMADA DE ÁGUA, INCLUSIVE CONEXÕES E FIXAÇÃO DO TUBO COM ENCHIMENTO DO RASGO NA ALVENARIA/CONCRETO COM ARGAMASSA | 13 | 13 |  | 13 | u | 108.61 | 1411.93 | 0 | 1411.93 | 100%
8.4 | CAIXA DE PASSAGEM EM ALVENARIA E TAMPA DE CONCRETO, FUNDO DE BRITA, TIPO 1, 40 X 40 X 60 CM, INCLUSIVE ESCAVAÇÃO, REATERRO E BOTA-FORA | 2 | 2 |  | 2 | u | 244.03 | 488.06 | 0 | 488.06 | 100%
8.5 | CAIXA SIFONADA EM PVC COM TAMPA CEGA 250 X 230 X 75 MM | 5 | 5 |  | 5 | u | 87.63 | 438.15 | 0 | 438.15 | 100%
8.6 | RALO SIFONADO PVC CÔNICO ALTURA REGULÁVEL 100 X 40 MM COM GRELHA METÁLICA | 5 | 5 |  | 5 | u | 47.37 | 236.85 | 0 | 236.85 | 100%
8.7 | FORNECIMENTO E ASSENTAMENTO DE TUBO PVC RÍGIDO SOLDÁVEL, ÁGUA FRIA, DN 25 MM (3/4") , INCLUSIVE CONEXÕES | 40 | 40 |  | 40 | m | 19.63 | 785.2 | 0 | 785.2 | 100%
8.8 | FORNECIMENTO E ASSENTAMENTO DE TUBO PVC RÍGIDO SOLDÁVEL, ÁGUA FRIA, DN 50 MM (1.1/2"), INCLUSIVE CONEXÕES | 20 | 20 |  | 20 | m | 37.48 | 749.6 | 0 | 749.6 | 100%
#REF! | #REF! | 4 | 4 |  | 4 | #REF! | 160.17 | 640.68 | 0 | 640.68 | 100%
8.9 | REGISTRO DE PRESSÃO, TIPO BASE, ROSCÁVEL 1/2" (PARA TUBO SOLDÁVEL OU PPR DN 20MM/CPVC DN 15MM), INCLUSIVE ACABAMENTO (PADRÃO MÉDIO) E CANOPLA CROMADOS | 1 | 1 |  | 1 | u | 83.85 | 83.85 | 0 | 83.85 | 100%
#REF! | #REF! | 1 |  | 1 | 1 | #REF! | 1068.78 | 1068.78 | 1068.78 | 1068.78 | 100%
8.10 | CAIXA D´ÁGUA DE POLIETILENO, CAPACIDADE DE 1.000L, INCLUSIVE TAMPA, TORNEIRA DE BOIA, EXTRAVASOR, TUBO DE LIMPEZA E ACESSÓRIOS, EXCLUSIVE TUBULAÇÃO DE ENTRADA/ SAÍDA DE ÁGUA | 2 | 2 |  | 2 | u | 752.95 | 1505.9 | 0 | 1505.9 | 100%
8.11 | CANALETA PARA DRENAGEM, EM CONCRETO COM FCK 15MPA, MOLDADA IN LOCO, SEÇÃO 30X20CM, FORMA EM MADEIRA, COM TAMPA EM CONCRETO PARA TRÂNSITO DE PEDESTRE, INCLUSIVE ESCAVAÇÃO, REATERRO COM TRANSPORTE E RETIRADA DO MATERIAL ESCAVADO (EM CAÇAMBA) | 16.8 | 16.8 |  | 16.8 | m | 188.14 | 3160.752 | 0 | 3160.752 | 100%
9 | INSTALAÇÕES ELÉTRICAS
9.1 | QUADRO DE DISTRIBUIÇÃO DE EMBUTIR EM PVC, PARA 16 DISJUNTORES DIN, INCLUSIVE BARRAMENTOS NEUTRO/TERRA, EXCLUSIVE BARRAMENTO DE FASE | 1 | 1 |  | 1 | u | 170.34 | 170.34 | 0 | 170.34 | 100%
9.2 | DISJUNTOR BIPOLAR TIPO DIN, CORRENTE NOMINAL DE 10A, FORNECIMENTO E INSTALAÇÃO, INCLUSIVE TERMINAL ILHÓS | 5 | 5 |  | 5 | u | 44.61 | 223.05 | 0 | 223.05 | 100%
9.3 | DISJUNTOR BIPOLAR TIPO DIN, CORRENTE NOMINAL DE 25A, FORNECIMENTO E INSTALAÇÃO, INCLUSIVE TERMINAL ILHÓS | 3 | 3 |  | 3 | u | 44.61 | 133.83 | 0 | 133.83 | 100%
9.4 | DISJUNTOR DE PROTEÇÃO DIFERENCIAL RESIDUAL (DR), BIPOLAR TIPO DIN, CORRENTE NOMINAL DE 63A, SENSIBILIDADE DE 30MA, FORNECIMENTO E INSTALAÇÃO, INCLUSIVE TERMINAL ILHÓS | 1 | 1 |  | 1 | u | 132.41 | 132.41 | 0 | 132.41 | 100%
9.5 | PONTO DE EMBUTIR PARA UM (1) INTERRUPTOR SIMPLES (10A250V), COM PLACA 4"X2" DE UM (1) POSTO, COM ELETRODUTO FLEXÍVEL CORRUGADO, ANTI-CHAMA, DN 25MM (3/4"), EMBUTIDO NA ALVENARIA E CABO DE COBRE FLEXÍVEL, CLASSE 5, ISOLAMENTO TIPO LSHF/ATOX, NÃO HALOGENADO, SEÇÃO 1, 5MM2 (70°C-450/750V), COM DISTÂNCIA DE ATÉ DEZ (10) METROS DO PONTO DE DERIVAÇÃO, INCLUSIVE CAIXA DE LIGAÇÃO, SUPORTE E FIXAÇÃO DO ELETRODUTO COM ENCHIMENTO DO RASGO NA ALVENARIA/CONCRETO COM ARGAMASSA | 13 | 12 | 1 | 13 | u | 195.24 | 2538.12 | 195.24 | 2538.12 | 100%
9.6 | PONTO DE EMBUTIR PARA UMA (1) LUMINÁRIA,COM ELETRODUTO DE PVC RÍGIDO ROSCÁVEL, DN 20MM (3/4"), EMBUTIDO NA LAJE E CABO DE COBRE FLEXÍVEL, CLASSE 5, ISOLAMENTO TIPO LSHF/ ATOX, NÃO HALOGENADO, SEÇÃO 1,5MM2 (70°C-450/750V), COM DISTÂNCIA DE ATÉ CINCO (5) METROS DO PONTO DE DERIVAÇÃO, EXCLUSIVE LUMINÁRIA, INCLUSIVE CAIXA DE LIGAÇÃO OCTOGONAL, SUPORTE E FIXAÇÃO DO ELETRODUTO | 27 | 27 |  | 27 | u | 122.21 | 3299.67 | 0 | 3299.67 | 100%
9.7 | PONTO DE EMBUTIR PARA UMA (1) TOMADA PADRÃO, TRÊS (3) POLOS (2P+T/10A-250V), COM PLACA 4"X2" DE UM (1) POSTO, COM ELETRODUTO FLEXÍVEL CORRUGADO, ANTI-CHAMA, DN 25MM (3/ 4"), EMBUTIDO NA ALVENARIA E CABO DE COBRE FLEXÍVEL, CLASSE 5, ISOLAMENTO TIPO LSHF/ATOX, NÃO HALOGENADO, SEÇÃO 2,5MM2 (70°C-450/750V), COM DISTÂNCIA DE ATÉ DEZ (10) METROS DO PONTO DE DERIVAÇÃO, INCLUSIVE CAIXA DE LIGAÇÃO, SUPORTE E FIXAÇÃO DO ELETRODUTO COM ENCHIMENTO DO RASGO NA ALVENARIA/CONCRETO COM ARGAMASSA | 15 | 15 |  | 15 | u | 236.53 | 3547.95 | 0 | 3547.95 | 100%
#REF! | #REF! | 2 |  | 2 | 2 | #REF! | 354.78 | 709.56 | 709.56 | 709.56 | 100%
#REF! | #REF! | 1 |  | 1 | 1 | #REF! | 357.86 | 357.86 | 357.86 | 357.86 | 100%
9.8 | CONJUNTO DE UM (1) INTERRUPTOR SIMPLES, CORRENTE 10A, TENSÃO 250V, (10A-250V), COM PLACA 4"X2" DE UM (1) POSTO, INCLUSIVE FORNECIMENTO, INSTALAÇÃO, SUPORTE, MÓDULO E PLACA | 13 | 12 | 1 | 13 | u | 22.25 | 289.25 | 22.25 | 289.25 | 100%
9.9 | CONJUNTO DE UMA (1) TOMADA PADRÃO, TRÊS (3) POLOS, CORRENTE 10A, TENSÃO 250V, (2P+T/10A-250V), COM PLACA 4"X2" DE UM (1) POSTO, INCLUSIVE FORNECIMENTO, INSTALAÇÃO, SUPORTE, MÓDULO E PLACA | 16 | 15 | 1 | 16 | u | 21.15 | 338.4 | 21.15 | 338.4 | 100%
9.10 | CABO DE COBRE FLEXÍVEL, CLASSE 5, ISOLAMENTO TIPO LSHF/ ATOX, NÃO HALOGENADO, ANTICHAMA, TERMOPLÁSTICO, UNIPOLAR, SEÇÃO 10 MM2, 70°C, 450/750V | 20 | 15 | 5 | 20 | m | 11.19 | 223.8 | 55.95 | 223.8 | 100%
9.11 | CABO DE COBRE FLEXÍVEL, CLASSE 5, ISOLAMENTO TIPO LSHF/ ATOX, NÃO HALOGENADO, ANTICHAMA, TERMOPLÁSTICO, UNIPOLAR, SEÇÃO 2,5 MM2, 70°C, 450/750V | 40 | 30 | 10 | 40 | m | 3.7 | 148 | 37 | 148 | 100%
9.12 | CABO DE COBRE FLEXÍVEL, CLASSE 5, ISOLAMENTO TIPO LSHF/ ATOX, NÃO HALOGENADO, ANTICHAMA, TERMOPLÁSTICO, UNIPOLAR, SEÇÃO 4 MM2, 70°C, 450/750V | 15 | 10 | 5 | 15 | m | 5.13 | 76.95 | 25.65 | 76.95 | 100%
9.13 | CABO DE COBRE FLEXÍVEL, CLASSE 5, ISOLAMENTO TIPO LSHF/ ATOX, NÃO HALOGENADO, ANTICHAMA, TERMOPLÁSTICO, UNIPOLAR, SEÇÃO 6 MM2, 70°C, 450/750V | 12 | 8 | 4 | 12 | m | 7.23 | 86.76 | 28.92 | 86.76 | 100%
9.14 | LUMINÁRIA COMERCIAL CHANFRADA DE SOBREPOR COMPLETA, PARA UMA (1) LÂMPADA TUBULAR LED 1X18W-ØT8, TEMPERATURA DA COR 6500K, FORNECIMENTO E INSTALAÇÃO, INCLUSIVE BASE E LÂMPADA | 9 |  | 9 | 9 | u | 151.47 | 1363.23 | 1363.23 | 1363.23 | 100%
9.15 | LUMINÁRIA ARANDELA TIPO TARTARUGA BLINDADA COMPLETA, PARA UMA (1) LÂMPADA LED, POTÊNCIA 9W, BULBO A60, FORNECIMENTO E INSTALAÇÃO, INCLUSIVE BASE E LÂMPADA | 4 | 3 | 1 | 4 | u | 59.88 | 239.52 | 59.88 | 239.52 | 100%
9.16 | POSTE DECORATIVO PARA JARDIM EM AÇO TUBULAR, H = *2,5* M, SEM LUMINÁRIA - FORNECIMENTO E INSTALAÇÃO. AF_04/2025 | 23 | 23 |  | 23 | u | 13.3 | 305.9 | 0 | 305.9 | 100%
10 | PISO
10.1 | REVESTIMENTO COM CERÂMICA APLICADO EM PISO, ACABAMENTO ESMALTADO, AMBIENTE EXTERNO ( ANTIDERRAPANTE), PADRÃO EXTRA, DIMENSÃO DA PEÇA ATÉ 2025 CM2, PEI IV, ASSENTAMENTO COM ARGAMASSA INDUSTRIALIZADA, INCLUSIVE REJUNTAMENTO | 262.99 | 129.68 | 133.31 | 262.99 | m² | 108.83 | 28621.2017 | 14508.1273 | 28621.2017 | 100%
10.2 | CONTRAPISO DESEMPENADO COM ARGAMASSA, TRAÇO 1:3 ( CIMENTO E AREIA), ESP. 50MM | 318.74 | 185.43 | 133.31 | 318.74 | m² | 49.36 | 15733.0064 | 6580.1816 | 15733.0064 | 100%
10.3 | PISO EM CONCRETO, PREPARADO EM OBRA COM BETONEIRA, FCK 10MPA, SEM ARMAÇÃO, ACABAMENTO RÚSTICO, ESP. 5CM, INCLUSIVE FORNECIMENTO, LANÇAMENTO, ADENSAMENTO, SARRAFEAMENTO, EXCLUSIVE JUNTA DE DILATAÇÃO | 318.74 | 185.43 | 133.31 | 318.74 | m² | 69.45 | 22136.493 | 9258.3795 | 22136.493 | 100%
11 | LOUÇAS E METAIS
11.1 | BACIA SANITÁRIA (VASO) DE LOUÇA CONVENCIONAL ACESSÍVEL ( PCR/PMR), COR BRANCA, INCLUSIVE ACESSÓRIOS DE FIXAÇÃO/ VEDAÇÃO E REJUNTAMENTO, EXCLUSIVE ASSENTO, VÁLVULA DE DESCARGA E TUBO DE LIGAÇÃO | 2 | 2 |  | 2 | u | 827.86 | 1655.72 | 0 | 1655.72 | 100%
11.2 | ASSENTO BRANCO PARA VASO | 2 | 2 |  | 2 | u | 46.81 | 93.62 | 0 | 93.62 | 100%
#REF! | #REF! | 2 | 2 |  | 2 | #REF! | 55.69 | 111.38 | 0 | 111.38 | 100%
#REF! | #REF! | 2 | 2 |  | 2 | #REF! | 54.46 | 108.92 | 0 | 108.92 | 100%
#REF! | #REF! | 3 | 3 |  | 3 | #REF! | 295.87 | 887.61 | 0 | 887.61 | 100%
11.3 | #REF! | 2 | 2 |  | 2 | u | 330.59 | 661.18 | 0 | 661.18 | 100%
#REF! | #REF! | 2 | 2 |  | 2 | u | 399.61 | 799.22 | 0 | 799.22 | 100%
11.6 | TORNEIRA METÁLICA PARA PIA, BICA MÓVEL, ABERTURA 1/4 DE VOLTA, ACABAMENTO CROMADO, COM AREJADOR, APLICAÇÃO DE MESA, INCLUSIVE ENGATE FLEXÍVEL METÁLICO, FORNECIMENTO E INSTALAÇÃO | 7 | 7 |  | 7 | u | 142.62 | 998.34 | 0 | 998.34 | 100%
#REF! | #REF! | 9 | 9 |  | 9 | #REF! | 93.66 | 842.94 | 0 | 842.94 | 100%
12 | DIVERSOS
12.1 | INSTALAÇÃO DE BANCO METÁLICO COM ENCOSTO, 1,60 M DE COMPRIMENTO, EM TUBO DE AÇO CARBONO COM PINTURA ELETROSTÁTICA, SOBRE PISO DE CONCRETO EXISTENTE. AF_11/2021 | 13.58 | 13.58 |  | 13.58 | m² | 325.76 | 4423.8208 | 0 | 4423.8208 | 100%
#REF! | #REF! | 3 | 2 | 1 | 3 | u | 89.61 | 268.83 | 89.61 | 268.83 | 100%
#REF! | #REF! | 2.4 | 2.4 |  | 2.4 | m² | 236.42 | 567.408 | 0 | 567.408 | 100%
13 | PINTURA
13.1 | PINTURA ACRÍLICA EM PAREDE, DUAS (2) DEMÃOS, INCLUSIVE UMA (1) DEMÃO DE MASSA CORRIDA (PVA), EXCLUSIVE SELADOR ACRÍLICO | 278.83 | 278.83 |  | 278.83 | m² | 22.66 | 6318.2878 | 0 | 6318.2878 | 100%
13.2 | REVESTIMENTO DE GESSO EM TETO, ESP. 5MM, APLICAÇÃO MANUAL, INCLUSIVE ACABAMENTO SARRAFEADO | 113.04 |  | 113.04 | 113.04 | m² | 12.32 | 1392.6528 | 1392.6528 | 1392.6528 | 100%
13.3 | PINTURA ACRÍLICA EM TETO, DUAS (2) DEMÃOS, INCLUSIVE UMA ( 1) DEMÃO DE MASSA CORRIDA (PVA), EXCLUSIVE SELADOR ACRÍLICO | 155.03 | 155.03 |  | 155.03 | m² | 31.1 | 4821.433 | 0 | 4821.433 | 100%
13.4 | PINTURA ESMALTE EM ESQUADRIA DE MADEIRA, DUAS (2) DEMÃOS, INCLUSIVE UMA (1) DEMÃO DE FUNDO NIVELADOR, EXCLUSIVE MASSA A ÓLEO | 10.92 | 9.24 | 1.68 | 10.92 | m² | 23.84 | 260.3328 | 40.0512 | 260.3328 | 100%
13.6 | PINTURA ESMALTE SINTÉTICO EM SUPERFÍCIES METÁLICAS, DUAS (2) DEMÃOS, INCLUSIVE UMA (1) DEMÃO DE FUNDO ANTICORROSIVO | 18 | 18 |  | 18 | m² | 29.95 | 539.1 | 0 | 539.1 | 100%
13.7 | PINTURA ACRÍLICA PARA PISO EM PASSEIO/SUPERFÍCIE CIMENTADA, DUAS (2) DEMÃOS | 55.75 | 55.75 |  | 55.75 | m² | 9.53 | 531.2975 | 0 | 531.2975 | 100%
15 | LIMPEZA
15.1 | LIMPEZA FINAL PARA ENTREGA DA OBRA | 241.87 | 108.56 | 133.31 | 241.87 | m² | 5.73 | 1385.9151 | 763.8663 | 1385.9151 | 100%
[8 empty] | 474879.9963 | 208002.4571
[9 empty] | TOTAL: |  | 208002.4571
43.8%
Importa a Presente Medição em R$
Fiscal do município: CLARA RAMALHO FERNADES |  |  |  | Contratado: CAMARGOS MATERIAL DE CONSTRUÇÃO LTDA | [6 empty] | 208002.4571
ARQUITETA E URBANISTA |  |  |  | CNPJ: 42.636.569/0001-98
CAU: A1577214-2