## INSTRUÇÃO
PREFEITURA MUNICIPAL DE MONTES CLAROS
PAVIMENTAÇÃO ASFÁLTICA DE VIAS URBANAS DE MONTES CLAROS BLOCO 2
INSTRUÇÕES DE PREENCHIMENTO PARA FORMALIZAÇÃO DA PROPOSTA
Definições:
BDI, ORÇAMENTO, CRONOGRAMA, - "BÁSICOS" - São aqueles que o município usou como base para o orçamento dentro do limite máximo para a licitação.
BDI, ORÇAMENTO, CRONOGRAMA, - "PROPOSTOS" - São aqueles que o licitante se propõe na composição da proposta final e que será julgada no processo para a escolha do menor valor global.
Instruções:
1. O licitante deverá primeiramente tomar conhecimento dos valores constantes nas planilhas impressas fornecidas no edital (ORÇAMENTO COM BDI e CRONOGRAMA) observando que nelas estarão os valores máximos a serem atingidos na formulação da proposta. São planilhas protegidas e que não deverão ser desbloqueadas por questões administrativas para preservar o planejamento evitando a despadronização das propostas que serão formuladas pelos licitantes e que serão comparadas na escolha daquela mais vantajosa para o município. As demais abas de memória de cálculo tem função somente de esclarecer os coeficientes e quantitativos previstos para as obras que foram adotados no orçamento sem possibilidades de serem reeditadas.
2. Para formalização da proposta é fornecido a planilha eletrônica em formato "xls/xlsx" onde a aba "ORÇAMENTO COM BDI" também protegida pelos mesmos motivos, mas com células editáveis, servirão para que o licitante faça a formulação da proposta final.A aba "CRONOGRAMA" sem possibilidade de edição, será automaticamente alimentada por guardar as condicionantes fixadas pelo município.
3.Na parte superior da aba "ORÇAMENTO COM BDI", o licitante poderá propor também o BDI com os percentuais conforme sugerido na aba, de Garantia(G) + Seguros(S), do Risco (R), das Despesas Financeiras(DF), da Administração Central (AC), do Lucro (L) e dos Tributos (T). Cada um dentro do intervalo admissível, com exceção dos Tributos (T) que, caso diferente do afixado, poderá ser editado com os limites de cada imposto, conforme tabela com valores máximos (Cofins,PIS, ISS, CPRB) logo abaixo. O total desse item já está vinculado na composição e será transportado automaticamente para o quadro, revelando por conseguinte e automaticamente, o valor do BDI proposto. Esse por sua vez, já estará vinculado na aba ORÇAMENTO proposto, sem necessidade de transportá-lo.
4-Para a Proposta de Preços, na aba "ORÇAMENTO COM BDI" o licitante poderá editar os seus preços unitários, desde que não ultrapasse o valor máximo do ORÇAMENTO básico . Caso qualquer um dos preços unitários adotados fique além do limite máximo, a planilha refugará o valor. Quanto aos preços mínimos, nenhum dos valores poderá ficar abaixo de 75% do valor adotado visando preservar a exequibilidade do mesmo (Lei 14.133/2021). Qualquer outro, a licitante deverá comprovar, através da composição de custos anexada à proposta de preços e comprovando a sua aplicabilidade para que a Secretaria Municipal de Infraestrutura de Planejamento Urbano faça a análise técnica para eventual aceitação da proposta pela CLJ .
5.Quanto ao Cronograma, estes já estão vinculados ao Orçamento proposto e será preenchido automaticamente, sem necessidade de edição, por assim guardar estritamente as necessidades físicas, financeiras e cronológicas fixadas pelo município, assim como as demais abas de memória de cálculo que serão preservadas automaticamente conforme o projeto previsto.
6.Qualquer dúvida ou esclarecimento quanto à formulação da proposta ou ao seu preenchimento deverão ser dirigidas formalmente à Comissão de Licitação que por sua vez acionará, caso achar necessário, a instrução de técnico da Secretaria Municipal de Infraestrutura e Planejamento Urbano.
7. Finalmente, é importante relembrar que por questões técnicas e administrativas, a planilha não poderá ser desbloqueada para que o município resguarde-se de que as condições exigidas serão mantidas e padronizadas para garantir igualdade na participação, julgamento justo e certeza da escolha da melhor para contratação conforme os limites possíveis do empreendimento.
0
0
0
0
0
0
0
0
0
0
0
0
0
0
0
0
0
0
0
0
0
0
0
0
0
0
0
0
0
0
0
0
0
0
0
0
0
0
0
0
0
0
0
0
0
0
0
0
0
0
0
0
0
0
0
0
0
0
0
0
0
0
0
0
0
0
0
0
0
0
0
0
0
0
0
0
0
0
0
0
0
0
0
0
0
0
0
0
0
0
0
0
|  |  |  | Barra de apoio para lavatório " L ", Linha conforto, aço polido, DECA, ou equivalente | 0
0
0
0
0
0
0
0
0
0
0
0
0
0
0
0
0
0
0
0
0
0
0
0
0
0
0
0
0
0
0
0
0
0
0
0
| L |  |  |  | 0
| TA |  |  |  | 0
| XA |  |  |  | 0
0
0
0
0
0
0
0
0
0
0
0
0
0
0
0
0
0
0
0
| 91996 | 10A | 20.33 |  | 0
0
0
0
0
0
0
0
0
0
0
0
0
0
0
0
0
0
0
0
0
0
0
0
0
0
0
0
0
0
0
0
0
0
0
0
0
0
0
0
0
0
0
0
0
0
0
0
0
0
0
0
0
0
0
0
0
0
0
0
0
0
0
0
0
0
0
0
0
0
0
0
0
0
0
0
0
0
0
0
0
0
0
0
0
0
0
0
0
0
0
0
0
0
0
0
0
0
0
0
0
0
0
0
0
0
0
0
0
0
0
0
0
0
0
0
0
0
0
0
0
0
0
0
0
0
0
0
0
0
0
0
0
0
0
0
0
0
0
0
0
0
0
0
0
0
0
0
0
0
0
0
0
0
0
0
0
0
0
0
0
0
0
0
0
0
0
0
0
0
0
0
0
0
0
0
0
0
0
0
0
0
0
0
0
0
0
0
0
0
0
0
0
0
0
0
0
0
0
0
0
0
0
0
0
0
0
0
0
0
0
0
0
0
0
0
0
0
0
0
0
0
0
0
0
0
0
0
0
0
0
0
0
0
0
0
0
0
0
0
0
0
0
0
0
0
0
0
0
0
0
0
0
0
0
0
0
0
0
0
0
0
0
0
0
0
0
0
0
0
0
0
0
0
0
0
0
0
0
0
0
0
0
0
0
0
0
0
0
0
0
0
0
0
0
0
0
0
0
0
0
0
0
0
0
0
0
0
0
0
0
0
0
0
0
0
0
0
0
0
0
0
0
0
0
0
0
0
0
0
0
0
0
0
0
0
0
0
0
0
0
0
0
0
0
0
0
0
0
0
0
0
0
0
0
0
0
0
0
0
0
0
0
0
0
0
0
0
0
0
0
0
0
0
0
0
0
0
0
0
0
0
0
0
0
0
0
0
0
0
0
0
0
0
0
0
0
0
0
0
0
0
0
0
0
0
0
0
0
0
0
0
0
0
0
0
0
0
0
0
0
0
0
0
0
0
0
0
0
0
0
0
0
0
0
0
0
0
0
0
0
0
0
0
0
0
0
0
0
0
0
0
0
0
0
0
0
0
0
0
0
0
0
0
0
0
0
0
0
0
0
0
0
0
0
0
0
0
0
0
0
0
0
0
0
0
0
0
0
0
0
0
0
0
0
0
0
0
0
0
0
0
0
0
0
0
0
0
0
0
0
0
0
0
0
0
0
0
0
0
0
0
0
0
0
0
0
0
0
0
0
0
0
0
0
0
0
0
0
0
0
0
0
0
0
0
0
0
0
0
0
0
0
0
0
0
0
0
0
0
0
0
0
0
0
0
0
0
0
0
0
0
0
0
0
0
0
0
0
0
0
0
0
0
0
0
0
0
0
0
0
0
0
0
0
0
0
0
0
0
0
0
0
0
0
0
0
0
0
0
0
0
0
0
0
0
0
0
0
0
0
0
0
0
0
0
0
0
0
0
0
0
0
0
0
0
0
0
0
0
0
0
0
0
0
0
0
0
0
0
0
0
0
0
0
0
0
0
0
0
0
0
0
0
0
0
0
0
0
0
0
0
0
0
0
0
0
0
0
0
0
0
0
0
0
0
0
0
0
0
0
0
0
0
0

## ORÇAMENTO COM BDI
PREFEITURA MUNICIPAL DE MONTES CLAROS
SECRETARIA MUNICIPAL DE INFRAESTRUTURA E PLANEJAMENTO URBANO
PAVIMENTAÇÃO ASFÁLTICA DE VIAS URBANAS DE MONTES CLAROS BLOCO 2 | [11 empty] | Município | [8 empty] | UF
[12 empty] | Montes Claros | [8 empty] | MG
[12 empty] | DATA |  | Data-Base (mês de referência)
[14 empty] | SINAPI NÃO DESONERADO |  |  |  | 07/2025
[12 empty] | 2025-08-29 |  | SEINFRA SEM DESONERAÇÃO |  |  |  | 04/2025 |  |  |  |  | VALORES MÁXIMOS ADMISSÍVEIS >>>>
[14 empty] | SICRO DNIT |  |  |  | 04/2025
[14 empty] | SUDECAP ONERADO |  |  |  | 04/2025
Composição do BDI sugerida |  |  |  | Intervalos admissíveis sem justificativa |  |  |  | Composição de BDI Adotada | [9 empty] | BDI Proposto |  | 22.92%
Garantia (G)+Seguro (S) |  |  |  | De | 0.32% | até | 0.74% | Garantia + Seguro: |  |  | 0.4% |  | BDI = (1+AC+G+S+R)x(1+DF)x(1+L)) -1 1-T Observação: i) Composição do BDI, intervalos admissíveis e Fórmula de cálculo nos termos do Acórdão 2622/2013 do TCU.
Risco (R) |  |  |  | De | 0.5% | até | 0.97% | Risco: |  |  | 0.56%
Despesas financeiras (DF) |  |  |  | De | 1.02% | até | 1.21% | Despesas financeiras: |  |  | 1.11%
Administração Central (AC) |  |  |  | De | 3.8% | até | 4.67% | Administração central: |  |  | 4.01%
Lucro (L) |  |  |  | De | 6.64% | até | 8.69% | Lucro: |  |  | 8.69%
Tributos (T) |  |  |  | De | 4.65% | até | 6.15% | Tributos: |  |  | 6.15%
R
ITEM | CÓDIGO |  | DESCRIÇÃO DOS SERVIÇOS | [5 empty] | UN | QUANT |  |  | VALORES (R$)
|  | FONTE | [10 empty] | CUSTO |  |  |  | PREÇO
[13 empty] | UNIT. |  |  | TOTAL ITEM | UNIT. |  | TOTAL ITEM
1.0 |  |  | SERVIÇOS PRELIMINARES | [12 empty] | 44278.56 |  |  | 54427.32
1.1 | ED-50155 | SEINFRA | LOCAÇÃO DE BANHEIRO QUÍMICO, DIMENSÃO (110X120X230)CM, LINHA PADRÃO, CONTENDO UMA (1) PIA/HIGIENIZADOR DE MÃOS, INCLUSIVE MANUTENÇÃO E MOBILIZAÇÃO/DESMOBILIZAÇÃO | [5 empty] | MÊS | 12 |  |  | 980 | 980 | 980 | 11760 | 1204.62 |  | 14455.44 |  |  |  | 980 | 0 | OK
1.2 | ED-50137 | SEINFRA | MOBILIZAÇÃO E DESMOBILIZAÇÃO DE CONTAINER, INCLUSIVE CARGA, DESCARGA E TRANSPORTE EM CAMINHÃO CARROCERIA COM GUINDAUTO (MUNCK), EXCLUSIVE LOCAÇÃO DO CONTAINER | [5 empty] | UN | 12 |  |  | 1658.12 | 1658.12 | 1658.12 | 19897.44 | 2038.16 |  | 24457.92 |  |  |  | 1658.12 | 0 | OK
1.3 | ED-16350 | SEINFRA | LOCAÇÃO DE CONTAINER COM ISOLAMENTO TÉRMICO, TIPO 3, PARA DEPÓSITO/FERRAMENTARIA DE OBRA, COM MEDIDAS REFERENCIAIS DE (6) METROS COMPRIMENTO, (2,3) METROS LARGURA E (2,5) METROS ALTURA ÚTIL INTERNA, INCLUSIVE LIGAÇÕES ELÉTRICAS INTERNAS, EXCLUSIVE MOBILIZAÇÃO/DESMOBILIZAÇÃO E LIGAÇÕES PROVISÓRIAS EXTERNAS | [5 empty] | MÊS | 12 |  |  | 794.83 | 794.83 | 794.83 | 9537.96 | 977.01 |  | 11724.12 |  |  |  | 794.83 | 0 | OK
1.4 | ED-16660 | SEINFRA | FORNECIMENTO E COLOCAÇÃO DE PLACA DE OBRA EM CHAPA GALVANIZADA #26, ESP. 0,45 MM, PLOTADA COM ADESIVO VINÍLICO, AFIXADA COM REBITES 4,8X40 MM, EM ESTRUTURA METÁLICA DE METALON 20X20 MM, ESP. 1,25 MM, INCLUSIVE SUPORTE EM EUCALIPTO AUTOCLAVADO PINTADO COM TINTA PVA DUAS (2) DEMÃOS | [5 empty] | M2 | 12 |  |  | 256.93 | 256.93 | 256.93 | 3083.16 | 315.82 |  | 3789.84 |  |  |  | 256.93 | 0 | OK
2.0 |  |  | DRENAGEM E OBRAS DE ARTE CORRENTES | [12 empty] | 1447429.01 | 0 |  | 1779137.99 |  |  |  |  | 0 | OK
2.1 | 99063 | SINAPI | LOCAÇÃO DE REDE DE ÁGUA OU ESGOTO. AF_03/2024 (DRENAGEM) | [5 empty] | M | 166 |  |  | 10.39 | 10.39 | 10.39 | 1724.74 | 12.77 |  | 2119.82 |  |  |  | 10.39 | 0 | OK
2.2 | ED-51111 | SEINFRA | ESCAVAÇÃO MECÂNICA DE VALAS COM PROFUNDIDADE MENOR OU IGUAL A 1,5M, INCLUSIVE DESCARGA LATERAL, EXCLUSIVE CARGA, TRANSPORTE E DESCARGA | [5 empty] | M3 | 172.8 |  |  | 9.5 | 9.5 | 9.5 | 1641.6 | 11.68 |  | 2018.3 |  |  |  | 9.5 | 0 | OK
2.3 | ED-51112 | SEINFRA | ESCAVAÇÃO MECÂNICA DE VALAS COM PROFUNDIDADE MAIOR QUE 1,5M E MENOR OU IGUAL 3,0M, INCLUSIVE DESCARGA LATERAL, EXCLUSIVE CARGA, TRANSPORTE E DESCARGA | [5 empty] | M3 | 178 |  |  | 8.19 | 8.19 | 8.19 | 1457.82 | 10.07 |  | 1792.46 |  |  |  | 8.19 | 0 | OK
2.4 | ED-51132 | SEINFRA | CARGA MECÂNICA DE MATERIAL DE QUALQUER NATUREZA SOBRE CAMINHÃO, EXCLUSIVE TRANSPORTE (BOTA-FORA DO MATERIAL ESCAVADO) | [5 empty] | M3 | 438.5 |  |  | 3.42 | 3.42 | 3.42 | 1499.67 | 4.2 |  | 1841.7 |  |  |  | 3.42 | 0 | OK
2.5 | 95875 | SINAPI | TRANSPORTE COM CAMINHÃO BASCULANTE DE 10 M³, EM VIA URBANA PAVIMENTADA, DMT ATÉ 30 KM (UNIDADE: M3XKM). AF_07/2020 (BOTA-FORA DO MATERIAL ESCAVADO - DMT ATÉ 15,00 KM) | [5 empty] | M3XKM | 6577.5 |  |  | 2.53 | 2.53 | 2.53 | 16641.08 | 3.11 |  | 20456.03 |  |  |  | 2.53 | 0 | OK
2.6 | ED-29713 | SEINFRA | ESCORAMENTO DE VALA DESCONTÍNUO, COM PRANCHAS VERTICAIS, LONGARINAS E ESTRONCAS DE MADEIRA, REAPROVEITAMENTO (3X), EXCLUSIVE ESCAVAÇÃO | [5 empty] | M2 | 522 |  |  | 80.13 | 80.13 | 80.13 | 41827.86 | 98.5 |  | 51417 |  |  |  | 80.13 | 0 | OK
2.7 | ED-51094 | SEINFRA | APILOAMENTO MECANIZADO EM FUNDO DE VALA COM PLACA VIBRATÓRIA, EXCLUSIVE ESCAVAÇÃO | [5 empty] | M2 | 208.8 |  |  | 14.72 | 14.72 | 14.72 | 3073.54 | 18.09 |  | 3777.19 |  |  |  | 14.72 | 0 | OK
2.8 | ED-49540 | SEINFRA | ENROCAMENTO MANUAL COM PEDRA DE MÃO JOGADA, INCLUSIVE FORNECIMENTO | [5 empty] | M3 | 29.52 |  |  | 178.76 | 178.76 | 178.76 | 5277 | 219.73 |  | 6486.43 |  |  |  | 178.76 | 0 | OK
2.9 | 95875 | SINAPI | TRANSPORTE COM CAMINHÃO BASCULANTE DE 10 M³, EM VIA URBANA PAVIMENTADA, DMT ATÉ 30 KM (UNIDADE: M3XKM). AF_07/2020 (TRANSPORTE PEDRAS DE MÃO - MINERADORA>OBRA - DMT ATÉ 15,00 KM) | [5 empty] | M3XKM | 575.64 |  |  | 2.53 | 2.53 | 2.53 | 1456.37 | 3.11 |  | 1790.24 |  |  |  | 2.53 | 0 | OK
2.10 | ED-49643 | SEINFRA | FÔRMA E DESFORMA DE TÁBUA E SARRAFO, REAPROVEITAMENTO (3X), EXCLUSIVE ESCORAMENTO (BERÇO E CONTRA-BERÇO) | [5 empty] | M2 | 92.4 |  |  | 79.51 | 79.51 | 79.51 | 7346.72 | 97.73 |  | 9030.25 |  |  |  | 79.51 | 0 | OK
2.11 | ED-49804 | SEINFRA | FORNECIMENTO DE CONCRETO ESTRUTURAL, USINADO BOMBEADO, COM FCK 20MPA, INCLUSIVE LANÇAMENTO, ADENSAMENTO E ACABAMENTO (FUNDAÇÃO) (BERÇO E CONTRA-BERÇO) | [5 empty] | M3 | 43.74 |  |  | 708.42 | 708.42 | 708.42 | 30986.29 | 870.79 |  | 38088.35 |  |  |  | 708.42 | 0 | OK
2.12 | ED-9207 | SEINFRA | TUBO DE CONCRETO ARMADO, CLASSE PA1, DIÂMETRO DE 400MM, INCLUSIVE CARGA E DESCARGA MECÂNICA EM CAMINHÃO, ASSENTAMENTO E REJUNTAMENTO, EXCLUSIVE ESCAVAÇÃO E TRANSPORTE | [5 empty] | M | 36 |  |  | 177.09 | 177.09 | 177.09 | 6375.24 | 217.68 |  | 7836.48 |  |  |  | 177.09 | 0 | OK
2.13 | ED-9209 | SEINFRA | TUBO DE CONCRETO ARMADO, CLASSE PA1, DIÂMETRO DE 600MM, INCLUSIVE CARGA E DESCARGA MECÂNICA EM CAMINHÃO, ASSENTAMENTO E REJUNTAMENTO, EXCLUSIVE ESCAVAÇÃO E TRANSPORTE | [5 empty] | M | 80 |  |  | 281.52 | 281.52 | 281.52 | 22521.6 | 346.04 |  | 27683.2 |  |  |  | 281.52 | 0 | OK
2.14 | ED-9210 | SEINFRA | TUBO DE CONCRETO ARMADO, CLASSE PA1, DIÂMETRO DE 800MM, INCLUSIVE CARGA E DESCARGA MECÂNICA EM CAMINHÃO, ASSENTAMENTO E REJUNTAMENTO, EXCLUSIVE ESCAVAÇÃO E TRANSPORTE | [5 empty] | M | 40 |  |  | 367.64 | 367.64 | 367.64 | 14705.6 | 451.9 |  | 18076 |  |  |  | 367.64 | 0 | OK
2.15 | ED-9211 | SEINFRA | TUBO DE CONCRETO ARMADO, CLASSE PA1, DIÂMETRO DE 1000MM, INCLUSIVE CARGA E DESCARGA MECÂNICA EM CAMINHÃO, ASSENTAMENTO E REJUNTAMENTO, EXCLUSIVE ESCAVAÇÃO E TRANSPORTE | [5 empty] | M | 10 |  |  | 606.86 | 606.86 | 606.86 | 6068.6 | 745.95 |  | 7459.5 |  |  |  | 606.86 | 0 | OK
2.16 | ED-48550 | SEINFRA | BOCA DE LOBO SIMPLES (TIPO B - CONCRETO), QUADRO, GRELHA E CANTONEIRA, INCLUSIVE ESCAVAÇÃO, REATERRO E BOTAFORA | [5 empty] | UN | 8 |  |  | 1918.06 | 1918.06 | 1918.06 | 15344.48 | 2357.68 |  | 18861.44 |  |  |  | 1918.06 | 0 | OK
2.17 | ED-48551 | SEINFRA | BOCA DE LOBO DUPLA (TIPO B - CONCRETO), QUADRO, GRELHA E CANTONEIRA, INCLUSIVE ESCAVAÇÃO, REATERRO E BOTA-FORA | [5 empty] | UN | 8 |  |  | 3362.81 | 3362.81 | 3362.81 | 26902.48 | 4133.57 |  | 33068.56 |  |  |  | 3362.81 | 0 | OK
2.18 | ED-48631 | SEINFRA | POÇO DE VISITA PARA REDE TUBULAR TIPO A DN 600, EXCLUSIVE ESCAVAÇÃO, REATERRO E BOTA FORA | [5 empty] | UN | 2 |  |  | 2469.09 | 2469.09 | 2469.09 | 4938.18 | 3035.01 |  | 6070.02 |  |  |  | 2469.09 | 0 | OK
2.19 | ED-48634 | SEINFRA | POÇO DE VISITA PARA REDE TUBULAR TIPO A DN 800, EXCLUSIVE ESCAVAÇÃO, REATERRO E BOTA FORA | [5 empty] | UN | 1 |  |  | 2905.03 | 2905.03 | 2905.03 | 2905.03 | 3570.86 |  | 3570.86 |  |  |  | 2905.03 | 0 | OK
2.20 | ED-48636 | SEINFRA | POÇO DE VISITA PARA REDE TUBULAR TIPO A DN 1000, EXCLUSIVE ESCAVAÇÃO, REATERRO E BOTA FORA | [5 empty] | UN | 1 |  |  | 3479.43 | 3479.43 | 3479.43 | 3479.43 | 4276.92 |  | 4276.92 |  |  |  | 3479.43 | 0 | OK
2.21 | ED-48568 | SEINFRA | CHAMINÉ DE POÇO DE VISITA TIPO "A", EM ALVENARIA COM DEGRAUS DE AÇO CA-50 | [5 empty] | M | 8 |  |  | 1041.01 | 1041.01 | 1041.01 | 8328.08 | 1279.61 |  | 10236.88 |  |  |  | 1041.01 | 0 | OK
2.22 | ED-48666 | SEINFRA | TAMPÃO CIRCULAR EM FERRO FUNDIDO PARA POÇO DE VISITA, ARTICULADO COM DIÂMETRO DE 60CM, CLASSE 400, INCLUSIVEASSENTAMENTO, EXCLUSIVE POÇO DE VISITA | [5 empty] | UN | 4 |  |  | 642.82 | 642.82 | 642.82 | 2571.28 | 790.15 |  | 3160.6 |  |  |  | 642.82 | 0 | OK
2.23 | ED-14762 | SEINFRA | SARJETA DE CONCRETO URBANO (SCU), TIPO 1, COM FCK 15 MPA , LARGURA DE 50CM COM INCLINAÇÃO DE 3%, ESP. 7CM, PADRÃO DER-MG, EXCLUSIVE MEIO-FIO, INCLUSIVE ESCAVAÇÃO, APILAOMENTO E TRANSPORTE COM RETIRADA DO MATERIAL ESCAVADO (EM CAÇAMBA) | [5 empty] | M | 332 |  |  | 46.53 | 46.53 | 46.53 | 15447.96 | 57.19 |  | 18987.08 |  |  |  | 46.53 | 0 | OK
2.24 | 94273 | SINAPI | ASSENTAMENTO DE GUIA (MEIO-FIO) EM TRECHO RETO, CONFECCIONADA EM CONCRETO PRÉ-FABRICADO, DIMENSÕES 100X15X13X30 CM (COMPRIMENTO X BASE INFERIOR X BASE SUPERIOR X ALTURA). AF_01/2024 | [5 empty] | M | 17656.4 |  |  | 64.41 | 64.41 | 64.41 | 1137248.72 | 79.17 |  | 1397857.19 |  |  |  | 64.41 | 0 | OK
2.25 | 95878 | SINAPI | TRANSPORTE COM CAMINHÃO BASCULANTE DE 10 M³, EM VIA URBANA PAVIMENTADA, DMT ATÉ 30 KM (UNIDADE: TXKM). AF_07/2020 (TRANSPORTE MEIO-FIO - FÁBRICA DE PRÉ-MOLDADOS>OBRA - DMT ATÉ 15,00 KM) | [5 empty] | TXKM | 25425.3 |  |  | 1.7 | 1.7 | 1.7 | 43223.01 | 2.09 |  | 53138.88 |  |  |  | 1.7 | 0 | OK
2.26 | ED-51105 | SEINFRA | ESCAVAÇÃO MECÂNICA EM MATERIAL DE 1ª CATEGORIA, INCLUSIVE CARGA EM CAMINHÃO, EXCLUSIVE TRANSPORTE E DESCARGA (EMPRÉSTIMO -ESCAVAÇÃO JAZIDA PARA REATERRO) | [5 empty] | M3 | 222.46 |  |  | 7.6 | 7.6 | 7.6 | 1690.7 | 9.34 |  | 2077.78 |  |  |  | 7.6 | 0 | OK
2.27 | 95875 | SINAPI | TRANSPORTE COM CAMINHÃO BASCULANTE DE 10 M³, EM VIA URBANA PAVIMENTADA, DMT ATÉ 30 KM (UNIDADE: M3XKM). AF_07/2020 (MATERIAL DE EMPRÉSTIMO PARA REATERRO - OBRA>BOTA-FORA - ATÉ DMT 15,00 KM) | [5 empty] | M3XKM | 4171.13 |  |  | 2.53 | 2.53 | 2.53 | 10552.96 | 3.11 |  | 12972.21 |  |  |  | 2.53 | 0 | OK
2.28 | ED-51121 | SEINFRA | REATERRO MANUAL DE VALA, INCLUSIVE ESPALHAMENTO E COMPACTAÇÃO MECANIZADA COM PLACA VIBRATÓRIA | [5 empty] | M3 | 177.97 |  |  | 49.19 | 49.19 | 49.19 | 8754.34 | 60.46 |  | 10760.07 |  |  |  | 49.19 | 0 | OK
2.29 | ED-51120 | SEINFRA | REATERRO MANUAL DE VALA, INCLUSIVE ESPALHAMENTO E COMPACTAÇÃO MANUAL COM SOQUETE | [5 empty] | M3 | 44.49 |  |  | 77.29 | 77.29 | 77.29 | 3438.63 | 95 |  | 4226.55 |  |  |  | 77.29 | 0 | OK
3.0 |  |  | REBAIXAMENTO DE REDES DE ABASTECIMENTO DE ÁGUA | [12 empty] | 93576.23 | 0 |  | 115015.19 |  |  |  |  | 0 | OK
3.1 | ED-51111 | SEINFRA | ESCAVAÇÃO MECÂNICA DE VALAS COM PROFUNDIDADE MENOR OU IGUAL A 1,5M, INCLUSIVE DESCARGA LATERAL, EXCLUSIVE CARGA, TRANSPORTE E DESCARGA (ABERTURA DE VALA PARA REBAIXAMENTO DE REDES) | [5 empty] | M3 | 165.41 |  |  | 9.5 | 9.5 | 9.5 | 1571.4 | 11.68 |  | 1931.99 |  |  |  | 9.5 | 0 | OK
3.2 | 97662 | SINAPI | REMOÇÃO DE TUBULAÇÕES (TUBOS E CONEXÕES) DE ÁGUA FRIA, DE FORMA MANUAL, SEM REAPROVEITAMENTO. AF_09/2023 | [5 empty] | M | 1378.36 |  |  | 0.54 | 0.54 | 0.54 | 744.31 | 0.66 |  | 909.72 |  |  |  | 0.54 | 0 | OK
3.3 | ED-51093 | SEINFRA | APILOAMENTO MANUAL EM FUNDO DE VALA COM SOQUETE, EXCLUSIVE ESCAVAÇÃO | [5 empty] | M2 | 413.51 |  |  | 26.06 | 26.06 | 26.06 | 10776.07 | 32.03 |  | 13244.73 |  |  |  | 26.06 | 0 | OK
3.4 | ED-50023 | SEINFRA | FORNECIMENTO E ASSENTAMENTO DE TUBO PVC RÍGIDO SOLDÁVEL, ÁGUA FRIA, DN 60 MM (2"), INCLUSIVE CONEXÕES | [5 empty] | M | 810.8 |  |  | 56.54 | 56.54 | 56.54 | 45842.63 | 69.5 |  | 56350.6 |  |  |  | 56.54 | 0 | OK
3.5 | ED-50018 | SEINFRA | FORNECIMENTO E ASSENTAMENTO DE TUBO PVC RÍGIDO SOLDÁVEL, ÁGUA FRIA, DN 20 MM (1/2"), INCLUSIVE CONEXÕES | [5 empty] | M | 567.56 |  |  | 22.66 | 22.66 | 22.66 | 12860.91 | 27.85 |  | 15806.55 |  |  |  | 22.66 | 0 | OK
3.6 | 104031 | SINAPI | COLAR DE TOMADA, PVC, COM TRAVAS, DE 60 MM X 1/2" OU 60 MM X 3/4", PARA LIGAÇÃO PREDIAL DE ÁGUA. AF_06/2022 | [5 empty] | UN | 162 |  |  | 21.44 | 21.44 | 21.44 | 3473.28 | 26.35 |  | 4268.7 |  |  |  | 21.44 | 0 | OK
3.7 | 19.22.03 | SUDECAP | REBAIXAMENTO DE TAMPAO DE PV EM ATE 20 CM | [5 empty] | UN | 40 |  |  | 142.85 | 142.85 | 142.85 | 5714 | 175.59 |  | 7023.6 |  |  |  | 142.85 | 0 | OK
3.8 | ED-51120 | SEINFRA | REATERRO MANUAL DE VALA, INCLUSIVE ESPALHAMENTO E COMPACTAÇÃO MANUAL COM SOQUETE | [5 empty] | M3 | 162.94 |  |  | 77.29 | 77.29 | 77.29 | 12593.63 | 95 |  | 15479.3 |  |  |  | 77.29 | 0 | OK
4.0 |  |  | PAVIMENTAÇÃO ASFÁLTICA | [12 empty] | 4014585.59 |  |  | 4934959.2 |  |  |  |  | 0 | OK
4.1 | ED-50276 | SEINFRA | LOCAÇÃO TOPOGRÁFICA ACIMA DE CINQUENTA (50) PONTOS REFERENCIAIS, INCLUSIVE ESTACA (PIQUETE) DE MARCAÇÃO | [5 empty] | UN | 202 |  |  | 40.18 | 40.18 | 40.18 | 8116.36 | 49.39 |  | 9976.78 |  |  |  | 40.18 | 0 | OK
4.2 | ED-51105 | SEINFRA | ESCAVAÇÃO MECÂNICA EM MATERIAL DE 1ª CATEGORIA, INCLUSIVE CARGA EM CAMINHÃO, EXCLUSIVE TRANSPORTE E DESCARGA (ABERTURA DE CAIXA DE RUA - 30CM) | [5 empty] | M3 | 8641.78 |  |  | 7.6 | 7.6 | 7.6 | 65677.53 | 9.34 |  | 80714.23 |  |  |  | 7.6 | 0 | OK
4.3 | 95875 | SINAPI | TRANSPORTE COM CAMINHÃO BASCULANTE DE 10 M³, EM VIA URBANA PAVIMENTADA, DMT ATÉ 30 KM (UNIDADE: M3XKM). AF_07/2020 (MATERIAL PROVENIENTE DA ESCAVAÇÃO - OBRA>BOTA-FORA - DMT ATÉ 15,00KM) | [5 empty] | M3XKM | 162033.38 |  |  | 2.53 | 2.53 | 2.53 | 409944.45 | 3.11 |  | 503923.81 |  |  |  | 2.53 | 0 | OK
4.4 | 100576 | SINAPI | REGULARIZAÇÃO E COMPACTAÇÃO DE SUBLEITO DE SOLO PREDOMINANTEMENTE ARGILOSO, PARA OBRAS DE CONSTRUÇÃO DE PAVIMENTOS. AF_09/2024 | [5 empty] | M2 | 28805.94 |  |  | 2.86 | 2.86 | 2.86 | 82384.99 | 3.52 |  | 101396.91 |  |  |  | 2.86 | 0 | OK
4.5 | 96396 | SINAPI | CONSTRUÇÃO DE BASE E SUB-BASE PARA PAVIMENTAÇÃO DE BRITA GRADUADA SIMPLES, COM ESPESSURA DE 15 CM - EXCLUSIVE CARGA E TRANSPORTE. AF_09/2024 (BASE) | [5 empty] | M3 | 4320.89 |  |  | 214.43 | 214.43 | 214.43 | 926528.44 | 263.58 |  | 1138900.19 |  |  |  | 214.43 | 0 | OK
4.6 | 95875 | SINAPI | TRANSPORTE COM CAMINHÃO BASCULANTE DE 10 M³, EM VIA URBANA PAVIMENTADA, DMT ATÉ 30 KM (UNIDADE: M3XKM). AF_07/2020 (TRANSPORTE DO MATERIAL PARA BASE - DMT ATÉ 15,00KM) | [5 empty] | M3XKM | 81016.69 |  |  | 2.53 | 2.53 | 2.53 | 204972.23 | 3.11 |  | 251961.91 |  |  |  | 2.53 | 0 | OK
4.7 | PV-03.0008 | COMPOSIÇÃO | EXECUÇÃO DE IMPRIMAÇÃO COM EMULSÃO ASFÁLTICA PARA SERVIÇO DE IMPRIMAÇÃO (EAI) | [5 empty] | M2 | 28805.94 |  |  | 4.05 |  |  | 116664.06 | 4.98 |  | 143453.58 |  |  |  | 4.05 | 0 | OK
4.8 | 102330 | SINAPI | TRANSPORTE COM CAMINHÃO TANQUE DE TRANSPORTE DE MATERIAL ASFÁLTICO DE 30000 L, EM VIA URBANA PAVIMENTADA, DMT ATÉ 30KM (UNIDADE: TXKM). AF_07/2020 (EMULSÃO ASFÁLTICA PARA SERVIÇO DE IMPRIMAÇÃO - REFINARIA>OBRA - DMT ATÉ 30,00KM - DMT TOTAL ATÉ 470,00KM) | [5 empty] | TXKM | 1037.1 |  |  | 1.41 | 1.41 | 1.41 | 1462.31 | 1.73 |  | 1794.18 |  |  |  | 1.41 | 0 | OK
4.9 | 102331 | SINAPI | TRANSPORTE COM CAMINHÃO TANQUE DE TRANSPORTE DE MATERIAL ASFÁLTICO DE 30000 L, EM VIA URBANA PAVIMENTADA, ADICIONAL PARA DMT EXCEDENTE A 30 KM (UNIDADE: TXKM). AF_07/2020 (EMULSÃO ASFÁLTICA PARA SERVIÇO DE IMPRIMAÇÃO - REFINARIA>OBRA - DMT EXCEDENTE A 30,00KM - DMT TOTAL ATÉ 470,00KM) | [5 empty] | TXKM | 15210.8 |  |  | 0.55 | 0.55 | 0.55 | 8365.94 | 0.68 |  | 10343.34 |  |  |  | 0.55 | 0 | OK
4.10 | PV-03.0009 | COMPOSIÇÃO | EXECUÇÃO DE PINTURA DE LIGAÇÃO COM EMULSÃO ASFÁLTICA RR-2C. | [5 empty] | M2 | 28805.94 |  |  | 2.41 |  |  | 69422.32 | 2.96 |  | 85265.58 |  |  |  | 2.41 | 0 | OK
4.11 | 102330 | SINAPI | TRANSPORTE COM CAMINHÃO TANQUE DE TRANSPORTE DE MATERIAL ASFÁLTICO DE 30000 L, EM VIA URBANA PAVIMENTADA, DMT ATÉ 30KM (UNIDADE: TXKM). AF_07/2020 (EMULSÃO ASFÁLTICA RR-2C - REFINARIA>OBRA - DMT ATÉ 30,00KM - DMT TOTAL ATÉ 470,00KM) | [5 empty] | TXKM | 432 |  |  | 1.41 | 1.41 | 1.41 | 609.12 | 1.73 |  | 747.36 |  |  |  | 1.41 | 0 | OK
4.12 | 102331 | SINAPI | TRANSPORTE COM CAMINHÃO TANQUE DE TRANSPORTE DE MATERIAL ASFÁLTICO DE 30000 L, EM VIA URBANA PAVIMENTADA, ADICIONAL PARA DMT EXCEDENTE A 30 KM (UNIDADE: TXKM). AF_07/2020 (EMULSÃO ASFÁLTICA RR-2C - REFINARIA>OBRA - DMT EXCEDENTE A 30,00KM - DMT TOTAL ATÉ 470,00KM) | [5 empty] | TXKM | 6336 |  |  | 0.55 | 0.55 | 0.55 | 3484.8 | 0.68 |  | 4308.48 |  |  |  | 0.55 | 0 | OK
4.13 | ED-7623 | SEINFRA | EXECUÇÃO E APLICAÇÃO DE CONCRETO BETUMINOSO USINADO A QUENTE (CBUQ), MASSA COMERCIAL, INCLUINDO FORNECIMENTO E TRANSPORTE DOS AGREGADOS E MATERIAL BETUMINOSO, EXCLUSIVE TRANSPORTE DA MASSA ASFÁLTICA ATÉ A PISTA (ESPESSURA = 4 CM) | [5 empty] | M3 | 1152.24 |  |  | 1776.05 | 1776.05 | 1776.05 | 2046435.85 | 2183.12 |  | 2515478.19 |  |  |  | 1776.05 | 0 | OK
4.14 | 95878 | SINAPI | TRANSPORTE COM CAMINHÃO BASCULANTE DE 10 M³, EM VIA URBANA PAVIMENTADA, DMT ATÉ 30 KM (UNIDADE: TXKM). AF_07/2020 (MASSA CBUQ - USINA>OBRA - DMT ATÉ 15,00KM) | [5 empty] | TXKM | 41480.7 |  |  | 1.7 | 1.7 | 1.7 | 70517.19 | 2.09 |  | 86694.66 |  |  |  | 1.7 | 0 | OK
5.0 |  |  | FRESAGEM, RECICLAGEM E RECAPEAMENTO DE PAVIMENTOS | [12 empty] | 4631278.09 |  |  | 5692825.29 |  |  |  |  | 0 | OK
5.1 | ED-50276 | SEINFRA | LOCAÇÃO TOPOGRÁFICA ACIMA DE CINQUENTA (50) PONTOS REFERENCIAIS, INCLUSIVE ESTACA (PIQUETE) DE MARCAÇÃO | [5 empty] | UN | 237 |  |  | 40.18 | 40.18 | 40.18 | 9522.66 | 49.39 |  | 11705.43 |  |  |  | 40.18 | 0 | OK
5.2 | 96001 | SINAPI | FRESAGEM DE PAVIMENTO ASFÁLTICO (PROFUNDIDADE ATÉ 5,0 CM) - EXCLUSIVE TRANSPORTE. AF_11/2019 | [5 empty] | M2 | 34327.45 |  |  | 7.06 | 7.06 | 7.06 | 242351.8 | 8.68 |  | 297962.27 |  |  |  | 7.06 | 0 | OK
5.3 | 95875 | SINAPI | TRANSPORTE COM CAMINHÃO BASCULANTE DE 10 M³, EM VIA URBANA PAVIMENTADA, DMT ATÉ 30 KM (UNIDADE: M3XKM). AF_07/2020 (TRANSPORTE DE MATERIAL PROVENIENTE DA FRESAGEM - OBRA>BOTA-FORA - DMT ATÉ 15,00KM) | [5 empty] | M3XKM | 19309.32 |  |  | 2.53 | 2.53 | 2.53 | 48852.58 | 3.11 |  | 60051.99 |  |  |  | 2.53 | 0 | OK
5.4 | 101835 | SINAPI | RECOMPOSIÇÃO DE BASE E OU SUB-BASE PARA REMENDO PROFUNDO DE BRITA GRADUADA SIMPLES - INCLUSO RETIRADA E COLOCAÇÃO DO MATERIAL. AF_12/2020 | [5 empty] | M3 | 858.18 |  |  | 336.22 | 336.22 | 336.22 | 288537.28 | 413.28 |  | 354668.63 |  |  |  | 336.22 | 0 | OK
5.5 | 4011482 | SICRO-DNIT | RECICLAGEM COM INCORPORAÇÃO DO REVESTIMENTO ASFÁLTICO À BASE E ADIÇÃO DE 3% DE CIMENTO - 100% PROCTOR MODIFICADO | [5 empty] | M3 | 1525.67 |  |  | 73.91 | 73.91 | 73.91 | 112762.27 | 90.85 |  | 138607.12 |  |  |  | 73.91 | 0 | OK
5.6 | 96396 | SINAPI | CONSTRUÇÃO DE BASE E SUB-BASE PARA PAVIMENTAÇÃO DE BRITA GRADUADA SIMPLES, COM ESPESSURA DE 15 CM - EXCLUSIVE CARGA E TRANSPORTE. AF_09/2024 (CORREÇÃO GRANULOMÉTRICA - RECICLAGEM) | [5 empty] | M3 | 762.84 |  |  | 214.43 | 214.43 | 214.43 | 163575.78 | 263.58 |  | 201069.37 |  |  |  | 214.43 | 0 | OK
5.7 | 95875 | SINAPI | TRANSPORTE COM CAMINHÃO BASCULANTE DE 10 M³, EM VIA URBANA PAVIMENTADA, DMT ATÉ 30 KM (UNIDADE: M3XKM). AF_07/2020 (TRANSPORTE MATERIAL PARA CORREÇÃO GRANULOMÉTRICA - MINERADORA>OBRA - DMT ATÉ 15,00KM) | [5 empty] | M3XKM | 14303.25 |  |  | 2.53 | 2.53 | 2.53 | 36187.22 | 3.11 |  | 44483.11 |  |  |  | 2.53 | 0 | OK
5.8 | 96396 | SINAPI | CONSTRUÇÃO DE BASE E SUB-BASE PARA PAVIMENTAÇÃO DE BRITA GRADUADA SIMPLES, COM ESPESSURA DE 15 CM - EXCLUSIVE CARGA E TRANSPORTE. AF_09/2024 (RECONFORMAÇÃO DA BASE PARA OTIMIZAÇÃO DO GREIDE DA PISTA - RECICLAGEM) | [5 empty] | M3 | 1525.67 |  |  | 214.43 | 214.43 | 214.43 | 327149.42 | 263.58 |  | 402136.1 |  |  |  | 214.43 | 0 | OK
5.9 | 95875 | SINAPI | TRANSPORTE COM CAMINHÃO BASCULANTE DE 10 M³, EM VIA URBANA PAVIMENTADA, DMT ATÉ 30 KM (UNIDADE: M3XKM). AF_07/2020 (TRANSPORTE DE MATERIAL PARA A RECONFORMAÇÃO DA BASE PARA OTIMIZAÇÃO DO GREIDE DA PISTA - MINERADORA>OBRA - DMT ATÉ 15,00KM) | [5 empty] | M3XKM | 28606.31 |  |  | 2.53 | 2.53 | 2.53 | 72373.96 | 3.11 |  | 88965.62 |  |  |  | 2.53 | 0 | OK
5.10 | PV-03.0008 | COMPOSIÇÃO | EXECUÇÃO DE IMPRIMAÇÃO COM EMULSÃO ASFÁLTICA PARA SERVIÇO DE IMPRIMAÇÃO (EAI) | [5 empty] | M2 | 7628.35 |  |  | 4.05 |  |  | 30894.82 | 4.98 |  | 37989.18 |  |  |  | 4.05 | 0 | OK
5.11 | 102330 | SINAPI | TRANSPORTE COM CAMINHÃO TANQUE DE TRANSPORTE DE MATERIAL ASFÁLTICO DE 30000 L, EM VIA URBANA PAVIMENTADA, DMT ATÉ 30KM (UNIDADE: TXKM). AF_07/2020 (EMULSÃO ASFÁLTICA PARA SERVIÇO DE IMPRIMAÇÃO - REFINARIA>OBRA - DMT ATÉ 30,00KM - DMT TOTAL ATÉ 470,00KM) | [5 empty] | TXKM | 274.5 |  |  | 1.41 | 1.41 | 1.41 | 387.05 | 1.73 |  | 474.89 |  |  |  | 1.41 | 0 | OK
5.12 | 102331 | SINAPI | TRANSPORTE COM CAMINHÃO TANQUE DE TRANSPORTE DE MATERIAL ASFÁLTICO DE 30000 L, EM VIA URBANA PAVIMENTADA, ADICIONAL PARA DMT EXCEDENTE A 30 KM (UNIDADE: TXKM). AF_07/2020 (EMULSÃO ASFÁLTICA PARA SERVIÇO DE IMPRIMAÇÃO - REFINARIA>OBRA - DMT EXCEDENTE A 30,00KM - DMT TOTAL ATÉ 470,00KM) | [5 empty] | TXKM | 4026 |  |  | 0.55 | 0.55 | 0.55 | 2214.3 | 0.68 |  | 2737.68 |  |  |  | 0.55 | 0 | OK
5.13 | PV-03.0009 | COMPOSIÇÃO | EXECUÇÃO DE PINTURA DE LIGAÇÃO COM EMULSÃO ASFÁLTICA RR-2C. | [5 empty] | M2 | 43208.37 |  |  | 2.41 |  |  | 104132.17 | 2.96 |  | 127896.78 |  |  |  | 2.41 | 0 | OK
5.14 | 102330 | SINAPI | TRANSPORTE COM CAMINHÃO TANQUE DE TRANSPORTE DE MATERIAL ASFÁLTICO DE 30000 L, EM VIA URBANA PAVIMENTADA, DMT ATÉ 30KM (UNIDADE: TXKM). AF_07/2020 (EMULSÃO ASFÁLTICA RR-2C - REFINARIA>OBRA - DMT ATÉ 30,00KM - DMT TOTAL ATÉ 470,00KM) | [5 empty] | TXKM | 648.3 |  |  | 1.41 | 1.41 | 1.41 | 914.1 | 1.73 |  | 1121.56 |  |  |  | 1.41 | 0 | OK
5.15 | 102331 | SINAPI | TRANSPORTE COM CAMINHÃO TANQUE DE TRANSPORTE DE MATERIAL ASFÁLTICO DE 30000 L, EM VIA URBANA PAVIMENTADA, ADICIONAL PARA DMT EXCEDENTE A 30 KM (UNIDADE: TXKM). AF_07/2020 (EMULSÃO ASFÁLTICA RR-2C - REFINARIA>OBRA - DMT EXCEDENTE A 30,00KM - DMT TOTAL ATÉ 470,00KM) | [5 empty] | TXKM | 9508.4 |  |  | 0.55 | 0.55 | 0.55 | 5229.62 | 0.68 |  | 6465.71 |  |  |  | 0.55 | 0 | OK
5.16 | 95996 | SINAPI | EXECUÇÃO DE PAVIMENTO COM APLICAÇÃO DE CONCRETO ASFÁLTICO, CAMADA DE BINDER - EXCLUSIVE CARGA E TRANSPORTE. AF_11/2019 (CAMADA DE BINDER) | [5 empty] | M3 | 50.1 |  |  | 1700.56 |  |  | 85198.06 | 2090.33 |  | 104725.53 |  |  |  | 1700.56 | 0 | OK
5.17 | 95878 | SINAPI | TRANSPORTE COM CAMINHÃO BASCULANTE DE 10 M³, EM VIA URBANA PAVIMENTADA, DMT ATÉ 30 KM (UNIDADE: TXKM). AF_07/2020 (TRANSPORTE CAMADA DE BINDER - USINA>OBRA - DMT ATÉ 15,00KM) | [5 empty] | TXKM | 1803.6 |  |  | 1.7 | 1.7 | 1.7 | 3066.12 | 2.09 |  | 3769.52 |  |  |  | 1.7 | 0 | OK
5.18 | ED-7623 | SEINFRA | EXECUÇÃO E APLICAÇÃO DE CONCRETO BETUMINOSO USINADO A QUENTE (CBUQ), MASSA COMERCIAL, INCLUINDO FORNECIMENTO E TRANSPORTE DOS AGREGADOS E MATERIAL BETUMINOSO, EXCLUSIVE TRANSPORTE DA MASSA ASFÁLTICA ATÉ A PISTA | [5 empty] | M3 | 1678.23 |  |  | 1776.05 | 1776.05 | 1776.05 | 2980620.39 | 2183.12 |  | 3663777.48 |  |  |  | 1776.05 | 0 | OK
5.19 | 95878 | SINAPI | TRANSPORTE COM CAMINHÃO BASCULANTE DE 10 M³, EM VIA URBANA PAVIMENTADA, DMT ATÉ 30 KM (UNIDADE: TXKM). AF_07/2020 (TRANSPORTE MASSA CBUQ - USINA>OBRA - DMT ATÉ 15,00KM) | [5 empty] | TXKM | 60416.25 |  |  | 1.7 | 1.7 | 1.7 | 102707.63 | 2.09 |  | 126269.96 |  |  |  | 1.7 | 0 | OK
5.20 | 19.22.04 | SUDECAP | ALTEAMENTO DE TAMPAO DE PV EM ATE 20 CM | [5 empty] | UN | 46 |  |  | 317.41 | 317.41 | 317.41 | 14600.86 | 390.16 |  | 17947.36 |  |  |  | 317.41 | 0 | OK
6.0 |  |  | ENSAIOS E CONSULTORIA | [12 empty] | 37720.07 |  |  | 46365.48 |  |  |  |  | 0 | OK
6.1 | 67.01.09 | SUDECAP | COMPACTAÇÃO DO SOLO ENERGIA PROCTOR NORMAL (NBR 7182:2020) COM 05 CORPOS DE PROVA | [5 empty] | UN | 52 |  |  | 200 | 200 | 200 | 10400 | 245.84 |  | 12783.68 |  |  |  | 200 | 0 | OK
6.2 | 67.01.10 | SUDECAP | COMPACTAÇÃO DO SOLO ENERGIA PROCTOR INTERMEDIÁRIO (NBR 7182:2020) COM 05 CORPOS DE PROVA | [5 empty] | UN | 52 |  |  | 200 | 200 | 200 | 10400 | 245.84 |  | 12783.68 |  |  |  | 200 | 0 | OK
6.3 | 67.01.04 | SUDECAP | ANÁLISE GRANULOMETRICA DE SOLOS POR PENEIRAMENTO (NBR 7181:2016) | [5 empty] | UN | 52 |  |  | 117.7 | 117.7 | 117.7 | 6120.4 | 144.68 |  | 7523.36 |  |  |  | 117.7 | 0 | OK
6.4 | ED-49567 | SEINFRA | ENSAIO DE EXPANSIBILIDADE - SOLOS | [5 empty] | UN | 52 |  |  | 81.91 | 81.91 | 81.91 | 4259.32 | 100.68 |  | 5235.36 |  |  |  | 81.91 | 0 | OK
6.5 | CO-27426 | SEINFRA | PROJETO EXECUTIVO DE DRENAGEM PLUVIAL | [5 empty] | PRA1 | 5 |  |  | 1308.07 | 81.91 | 81.91 | 6540.35 | 1607.88 |  | 8039.4 |  |  |  | 1308.07 | 0 | OK
7.0 |  |  | ADMINISTRAÇÃO DA OBRA | [12 empty] | 518954.94 |  |  | 637892.58 |  |  |  |  | 0 | OK
7.1 | 90777 | SINAPI | ENGENHEIRO CIVIL DE OBRA JUNIOR COM ENCARGOS COMPLEMENTARES | [5 empty] | H | 2122 |  |  | 131.3 | 131.3 | 131.3 | 278618.6 | 161.39 |  | 342469.58 |  |  |  | 131.3 | 0 | OK
7.2 | 90776 | SINAPI | ENCARREGADO GERAL COM ENCARGOS COMPLEMENTARES | [5 empty] | H | 3538 |  |  | 67.93 | 67.93 | 67.93 | 240336.34 | 83.5 |  | 295423 |  |  |  | 67.93 | 0 | OK
TOTAL | [9 empty] | TOTAIS: |  |  | CUSTO: |  |  | 10787822.49 | PREÇO: |  | 13260623.05 |  |  |  | 0
1) Orçamento discriminativo com os quantitativos prováveis estimados e compatíveis com os projetos / especificações técnicas devendo ser emitido projetos e quantidades exatas para execução de cada serviço na ordem de serviço. | [22 empty] | 0
2) As distâncias médias de transporte deverão ser atestadas com croquis de localização com quilometragem medidas para cada trecho da obra.
3) Os serviços serão pagos através de medições daqueles efetivamente executados e acompanhados de relatórios de execução e fotográfico com data de antes, durante e depois da execução dos serviços.
4.81%
0

## ORÇAMENTO COM BDI.
PREFEITURA MUNICIPAL DE MONTES CLAROS
SECRETARIA MUNICIPAL DE INFRAESTRUTURA E PLANEJAMENTO URBANO
PAVIMENTAÇÃO ASFÁLTICA DE VIAS URBANAS DE MONTES CLAROS BLOCO 2 | [11 empty] | Município | [8 empty] | UF
[12 empty] | Montes Claros | [8 empty] | MG
[12 empty] | DATA |  | Data-Base (mês de referência)
[14 empty] | SINAPI NÃO DESONERADO |  |  |  | 07/2025
[12 empty] | 2025-08-29 |  | SEINFRA SEM DESONERAÇÃO |  |  |  | 04/2025 |  |  |  |  | VALORES MÁXIMOS ADMISSÍVEIS >>>>
[14 empty] | SICRO DNIT |  |  |  | 04/2025
[14 empty] | SUDECAP ONERADO |  |  |  | 04/2025
Composição do BDI sugerida |  |  |  | Intervalos admissíveis sem justificativa |  |  |  | Composição de BDI Adotada | [9 empty] | BDI Proposto |  | 22.92%
Garantia (G)+Seguro (S) |  |  |  | De | 0.32% | até | 0.74% | Garantia + Seguro: |  |  | 0.4% |  | BDI = (1+AC+G+S+R)x(1+DF)x(1+L)) -1 1-T Observação: i) Composição do BDI, intervalos admissíveis e Fórmula de cálculo nos termos do Acórdão 2622/2013 do TCU.
Risco (R) |  |  |  | De | 0.5% | até | 0.97% | Risco: |  |  | 0.56%
Despesas financeiras (DF) |  |  |  | De | 1.02% | até | 1.21% | Despesas financeiras: |  |  | 1.11%
Administração Central (AC) |  |  |  | De | 3.8% | até | 4.67% | Administração central: |  |  | 4.01%
Lucro (L) |  |  |  | De | 6.64% | até | 8.69% | Lucro: |  |  | 8.69%
Tributos (T) |  |  |  | De | 4.65% | até | 6.15% | Tributos: |  |  | 6.15%
R
ITEM | CÓDIGO |  | DESCRIÇÃO DOS SERVIÇOS | [5 empty] | UN | QUANT |  |  | VALORES (R$)
|  | FONTE | [10 empty] | CUSTO |  |  |  | PREÇO
[13 empty] | UNIT. |  |  | TOTAL ITEM | UNIT. |  | TOTAL ITEM
1.0 |  |  | SERVIÇOS PRELIMINARES | [12 empty] | 44278.56 |  |  | 54427.32
1.1 | ED-50155 | SEINFRA | LOCAÇÃO DE BANHEIRO QUÍMICO, DIMENSÃO (110X120X230)CM, LINHA PADRÃO, CONTENDO UMA (1) PIA/HIGIENIZADOR DE MÃOS, INCLUSIVE MANUTENÇÃO E MOBILIZAÇÃO/DESMOBILIZAÇÃO | [5 empty] | MÊS | 12 |  |  | 980 | 980 | 980 | 11760 | 1204.62 |  | 14455.44 |  |  |  | 980 | 0 | OK
1.2 | ED-50137 | SEINFRA | MOBILIZAÇÃO E DESMOBILIZAÇÃO DE CONTAINER, INCLUSIVE CARGA, DESCARGA E TRANSPORTE EM CAMINHÃO CARROCERIA COM GUINDAUTO (MUNCK), EXCLUSIVE LOCAÇÃO DO CONTAINER | [5 empty] | UN | 12 |  |  | 1658.12 | 1658.12 | 1658.12 | 19897.44 | 2038.16 |  | 24457.92 |  |  |  | 1658.12 | 0 | OK
1.3 | ED-16350 | SEINFRA | LOCAÇÃO DE CONTAINER COM ISOLAMENTO TÉRMICO, TIPO 3, PARA DEPÓSITO/FERRAMENTARIA DE OBRA, COM MEDIDAS REFERENCIAIS DE (6) METROS COMPRIMENTO, (2,3) METROS LARGURA E (2,5) METROS ALTURA ÚTIL INTERNA, INCLUSIVE LIGAÇÕES ELÉTRICAS INTERNAS, EXCLUSIVE MOBILIZAÇÃO/DESMOBILIZAÇÃO E LIGAÇÕES PROVISÓRIAS EXTERNAS | [5 empty] | MÊS | 12 |  |  | 794.83 | 794.83 | 794.83 | 9537.96 | 977.01 |  | 11724.12 |  |  |  | 794.83 | 0 | OK
1.4 | ED-16660 | SEINFRA | FORNECIMENTO E COLOCAÇÃO DE PLACA DE OBRA EM CHAPA GALVANIZADA #26, ESP. 0,45 MM, PLOTADA COM ADESIVO VINÍLICO, AFIXADA COM REBITES 4,8X40 MM, EM ESTRUTURA METÁLICA DE METALON 20X20 MM, ESP. 1,25 MM, INCLUSIVE SUPORTE EM EUCALIPTO AUTOCLAVADO PINTADO COM TINTA PVA DUAS (2) DEMÃOS | [5 empty] | M2 | 12 |  |  | 256.93 | 256.93 | 256.93 | 3083.16 | 315.82 |  | 3789.84 |  |  |  | 256.93 | 0 | OK
2.0 |  |  | DRENAGEM E OBRAS DE ARTE CORRENTES | [12 empty] | 1447429.01 | 0 |  | 1779137.99 |  |  |  |  | 0 | OK
2.1 | 99063 | SINAPI | LOCAÇÃO DE REDE DE ÁGUA OU ESGOTO. AF_03/2024 (DRENAGEM) | [5 empty] | M | 166 |  |  | 10.39 | 10.39 | 10.39 | 1724.74 | 12.77 |  | 2119.82 |  |  |  | 10.39 | 0 | OK
2.2 | ED-51111 | SEINFRA | ESCAVAÇÃO MECÂNICA DE VALAS COM PROFUNDIDADE MENOR OU IGUAL A 1,5M, INCLUSIVE DESCARGA LATERAL, EXCLUSIVE CARGA, TRANSPORTE E DESCARGA | [5 empty] | M3 | 172.8 |  |  | 9.5 | 9.5 | 9.5 | 1641.6 | 11.68 |  | 2018.3 |  |  |  | 9.5 | 0 | OK
2.3 | ED-51112 | SEINFRA | ESCAVAÇÃO MECÂNICA DE VALAS COM PROFUNDIDADE MAIOR QUE 1,5M E MENOR OU IGUAL 3,0M, INCLUSIVE DESCARGA LATERAL, EXCLUSIVE CARGA, TRANSPORTE E DESCARGA | [5 empty] | M3 | 178 |  |  | 8.19 | 8.19 | 8.19 | 1457.82 | 10.07 |  | 1792.46 |  |  |  | 8.19 | 0 | OK
2.4 | ED-51132 | SEINFRA | CARGA MECÂNICA DE MATERIAL DE QUALQUER NATUREZA SOBRE CAMINHÃO, EXCLUSIVE TRANSPORTE (BOTA-FORA DO MATERIAL ESCAVADO) | [5 empty] | M3 | 438.5 |  |  | 3.42 | 3.42 | 3.42 | 1499.67 | 4.2 |  | 1841.7 |  |  |  | 3.42 | 0 | OK
2.5 | 95875 | SINAPI | TRANSPORTE COM CAMINHÃO BASCULANTE DE 10 M³, EM VIA URBANA PAVIMENTADA, DMT ATÉ 30 KM (UNIDADE: M3XKM). AF_07/2020 (BOTA-FORA DO MATERIAL ESCAVADO - DMT ATÉ 15,00 KM) | [5 empty] | M3XKM | 6577.5 |  |  | 2.53 | 2.53 | 2.53 | 16641.08 | 3.11 |  | 20456.03 |  |  |  | 2.53 | 0 | OK
2.6 | ED-29713 | SEINFRA | ESCORAMENTO DE VALA DESCONTÍNUO, COM PRANCHAS VERTICAIS, LONGARINAS E ESTRONCAS DE MADEIRA, REAPROVEITAMENTO (3X), EXCLUSIVE ESCAVAÇÃO | [5 empty] | M2 | 522 |  |  | 80.13 | 80.13 | 80.13 | 41827.86 | 98.5 |  | 51417 |  |  |  | 80.13 | 0 | OK
2.7 | ED-51094 | SEINFRA | APILOAMENTO MECANIZADO EM FUNDO DE VALA COM PLACA VIBRATÓRIA, EXCLUSIVE ESCAVAÇÃO | [5 empty] | M2 | 208.8 |  |  | 14.72 | 14.72 | 14.72 | 3073.54 | 18.09 |  | 3777.19 |  |  |  | 14.72 | 0 | OK
2.8 | ED-49540 | SEINFRA | ENROCAMENTO MANUAL COM PEDRA DE MÃO JOGADA, INCLUSIVE FORNECIMENTO | [5 empty] | M3 | 29.52 |  |  | 178.76 | 178.76 | 178.76 | 5277 | 219.73 |  | 6486.43 |  |  |  | 178.76 | 0 | OK
2.9 | 95875 | SINAPI | TRANSPORTE COM CAMINHÃO BASCULANTE DE 10 M³, EM VIA URBANA PAVIMENTADA, DMT ATÉ 30 KM (UNIDADE: M3XKM). AF_07/2020 (TRANSPORTE PEDRAS DE MÃO - MINERADORA>OBRA - DMT ATÉ 15,00 KM) | [5 empty] | M3XKM | 575.64 |  |  | 2.53 | 2.53 | 2.53 | 1456.37 | 3.11 |  | 1790.24 |  |  |  | 2.53 | 0 | OK
2.10 | ED-49643 | SEINFRA | FÔRMA E DESFORMA DE TÁBUA E SARRAFO, REAPROVEITAMENTO (3X), EXCLUSIVE ESCORAMENTO (BERÇO E CONTRA-BERÇO) | [5 empty] | M2 | 92.4 |  |  | 79.51 | 79.51 | 79.51 | 7346.72 | 97.73 |  | 9030.25 |  |  |  | 79.51 | 0 | OK
2.11 | ED-49804 | SEINFRA | FORNECIMENTO DE CONCRETO ESTRUTURAL, USINADO BOMBEADO, COM FCK 20MPA, INCLUSIVE LANÇAMENTO, ADENSAMENTO E ACABAMENTO (FUNDAÇÃO) (BERÇO E CONTRA-BERÇO) | [5 empty] | M3 | 43.74 |  |  | 708.42 | 708.42 | 708.42 | 30986.29 | 870.79 |  | 38088.35 |  |  |  | 708.42 | 0 | OK
2.12 | ED-9207 | SEINFRA | TUBO DE CONCRETO ARMADO, CLASSE PA1, DIÂMETRO DE 400MM, INCLUSIVE CARGA E DESCARGA MECÂNICA EM CAMINHÃO, ASSENTAMENTO E REJUNTAMENTO, EXCLUSIVE ESCAVAÇÃO E TRANSPORTE | [5 empty] | M | 36 |  |  | 177.09 | 177.09 | 177.09 | 6375.24 | 217.68 |  | 7836.48 |  |  |  | 177.09 | 0 | OK
2.13 | ED-9209 | SEINFRA | TUBO DE CONCRETO ARMADO, CLASSE PA1, DIÂMETRO DE 600MM, INCLUSIVE CARGA E DESCARGA MECÂNICA EM CAMINHÃO, ASSENTAMENTO E REJUNTAMENTO, EXCLUSIVE ESCAVAÇÃO E TRANSPORTE | [5 empty] | M | 80 |  |  | 281.52 | 281.52 | 281.52 | 22521.6 | 346.04 |  | 27683.2 |  |  |  | 281.52 | 0 | OK
2.14 | ED-9210 | SEINFRA | TUBO DE CONCRETO ARMADO, CLASSE PA1, DIÂMETRO DE 800MM, INCLUSIVE CARGA E DESCARGA MECÂNICA EM CAMINHÃO, ASSENTAMENTO E REJUNTAMENTO, EXCLUSIVE ESCAVAÇÃO E TRANSPORTE | [5 empty] | M | 40 |  |  | 367.64 | 367.64 | 367.64 | 14705.6 | 451.9 |  | 18076 |  |  |  | 367.64 | 0 | OK
2.15 | ED-9211 | SEINFRA | TUBO DE CONCRETO ARMADO, CLASSE PA1, DIÂMETRO DE 1000MM, INCLUSIVE CARGA E DESCARGA MECÂNICA EM CAMINHÃO, ASSENTAMENTO E REJUNTAMENTO, EXCLUSIVE ESCAVAÇÃO E TRANSPORTE | [5 empty] | M | 10 |  |  | 606.86 | 606.86 | 606.86 | 6068.6 | 745.95 |  | 7459.5 |  |  |  | 606.86 | 0 | OK
2.16 | ED-48550 | SEINFRA | BOCA DE LOBO SIMPLES (TIPO B - CONCRETO), QUADRO, GRELHA E CANTONEIRA, INCLUSIVE ESCAVAÇÃO, REATERRO E BOTAFORA | [5 empty] | UN | 8 |  |  | 1918.06 | 1918.06 | 1918.06 | 15344.48 | 2357.68 |  | 18861.44 |  |  |  | 1918.06 | 0 | OK
2.17 | ED-48551 | SEINFRA | BOCA DE LOBO DUPLA (TIPO B - CONCRETO), QUADRO, GRELHA E CANTONEIRA, INCLUSIVE ESCAVAÇÃO, REATERRO E BOTA-FORA | [5 empty] | UN | 8 |  |  | 3362.81 | 3362.81 | 3362.81 | 26902.48 | 4133.57 |  | 33068.56 |  |  |  | 3362.81 | 0 | OK
2.18 | ED-48631 | SEINFRA | POÇO DE VISITA PARA REDE TUBULAR TIPO A DN 600, EXCLUSIVE ESCAVAÇÃO, REATERRO E BOTA FORA | [5 empty] | UN | 2 |  |  | 2469.09 | 2469.09 | 2469.09 | 4938.18 | 3035.01 |  | 6070.02 |  |  |  | 2469.09 | 0 | OK
2.19 | ED-48634 | SEINFRA | POÇO DE VISITA PARA REDE TUBULAR TIPO A DN 800, EXCLUSIVE ESCAVAÇÃO, REATERRO E BOTA FORA | [5 empty] | UN | 1 |  |  | 2905.03 | 2905.03 | 2905.03 | 2905.03 | 3570.86 |  | 3570.86 |  |  |  | 2905.03 | 0 | OK
2.20 | ED-48636 | SEINFRA | POÇO DE VISITA PARA REDE TUBULAR TIPO A DN 1000, EXCLUSIVE ESCAVAÇÃO, REATERRO E BOTA FORA | [5 empty] | UN | 1 |  |  | 3479.43 | 3479.43 | 3479.43 | 3479.43 | 4276.92 |  | 4276.92 |  |  |  | 3479.43 | 0 | OK
2.21 | ED-48568 | SEINFRA | CHAMINÉ DE POÇO DE VISITA TIPO "A", EM ALVENARIA COM DEGRAUS DE AÇO CA-50 | [5 empty] | M | 8 |  |  | 1041.01 | 1041.01 | 1041.01 | 8328.08 | 1279.61 |  | 10236.88 |  |  |  | 1041.01 | 0 | OK
2.22 | ED-48666 | SEINFRA | TAMPÃO CIRCULAR EM FERRO FUNDIDO PARA POÇO DE VISITA, ARTICULADO COM DIÂMETRO DE 60CM, CLASSE 400, INCLUSIVEASSENTAMENTO, EXCLUSIVE POÇO DE VISITA | [5 empty] | UN | 4 |  |  | 642.82 | 642.82 | 642.82 | 2571.28 | 790.15 |  | 3160.6 |  |  |  | 642.82 | 0 | OK
2.23 | ED-14762 | SEINFRA | SARJETA DE CONCRETO URBANO (SCU), TIPO 1, COM FCK 15 MPA , LARGURA DE 50CM COM INCLINAÇÃO DE 3%, ESP. 7CM, PADRÃO DER-MG, EXCLUSIVE MEIO-FIO, INCLUSIVE ESCAVAÇÃO, APILAOMENTO E TRANSPORTE COM RETIRADA DO MATERIAL ESCAVADO (EM CAÇAMBA) | [5 empty] | M | 332 |  |  | 46.53 | 46.53 | 46.53 | 15447.96 | 57.19 |  | 18987.08 |  |  |  | 46.53 | 0 | OK
2.24 | 94273 | SINAPI | ASSENTAMENTO DE GUIA (MEIO-FIO) EM TRECHO RETO, CONFECCIONADA EM CONCRETO PRÉ-FABRICADO, DIMENSÕES 100X15X13X30 CM (COMPRIMENTO X BASE INFERIOR X BASE SUPERIOR X ALTURA). AF_01/2024 | [5 empty] | M | 17656.4 |  |  | 64.41 | 64.41 | 64.41 | 1137248.72 | 79.17 |  | 1397857.19 |  |  |  | 64.41 | 0 | OK
2.25 | 95878 | SINAPI | TRANSPORTE COM CAMINHÃO BASCULANTE DE 10 M³, EM VIA URBANA PAVIMENTADA, DMT ATÉ 30 KM (UNIDADE: TXKM). AF_07/2020 (TRANSPORTE MEIO-FIO - FÁBRICA DE PRÉ-MOLDADOS>OBRA - DMT ATÉ 15,00 KM) | [5 empty] | TXKM | 25425.3 |  |  | 1.7 | 1.7 | 1.7 | 43223.01 | 2.09 |  | 53138.88 |  |  |  | 1.7 | 0 | OK
2.26 | ED-51105 | SEINFRA | ESCAVAÇÃO MECÂNICA EM MATERIAL DE 1ª CATEGORIA, INCLUSIVE CARGA EM CAMINHÃO, EXCLUSIVE TRANSPORTE E DESCARGA (EMPRÉSTIMO -ESCAVAÇÃO JAZIDA PARA REATERRO) | [5 empty] | M3 | 222.46 |  |  | 7.6 | 7.6 | 7.6 | 1690.7 | 9.34 |  | 2077.78 |  |  |  | 7.6 | 0 | OK
2.27 | 95875 | SINAPI | TRANSPORTE COM CAMINHÃO BASCULANTE DE 10 M³, EM VIA URBANA PAVIMENTADA, DMT ATÉ 30 KM (UNIDADE: M3XKM). AF_07/2020 (MATERIAL DE EMPRÉSTIMO PARA REATERRO - OBRA>BOTA-FORA - ATÉ DMT 15,00 KM) | [5 empty] | M3XKM | 4171.13 |  |  | 2.53 | 2.53 | 2.53 | 10552.96 | 3.11 |  | 12972.21 |  |  |  | 2.53 | 0 | OK
2.28 | ED-51121 | SEINFRA | REATERRO MANUAL DE VALA, INCLUSIVE ESPALHAMENTO E COMPACTAÇÃO MECANIZADA COM PLACA VIBRATÓRIA | [5 empty] | M3 | 177.97 |  |  | 49.19 | 49.19 | 49.19 | 8754.34 | 60.46 |  | 10760.07 |  |  |  | 49.19 | 0 | OK
2.29 | ED-51120 | SEINFRA | REATERRO MANUAL DE VALA, INCLUSIVE ESPALHAMENTO E COMPACTAÇÃO MANUAL COM SOQUETE | [5 empty] | M3 | 44.49 |  |  | 77.29 | 77.29 | 77.29 | 3438.63 | 95 |  | 4226.55 |  |  |  | 77.29 | 0 | OK
3.0 |  |  | REBAIXAMENTO DE REDES DE ABASTECIMENTO DE ÁGUA | [12 empty] | 93576.23 | 0 |  | 115015.19 |  |  |  |  | 0 | OK
3.1 | ED-51111 | SEINFRA | ESCAVAÇÃO MECÂNICA DE VALAS COM PROFUNDIDADE MENOR OU IGUAL A 1,5M, INCLUSIVE DESCARGA LATERAL, EXCLUSIVE CARGA, TRANSPORTE E DESCARGA (ABERTURA DE VALA PARA REBAIXAMENTO DE REDES) | [5 empty] | M3 | 165.41 |  |  | 9.5 | 9.5 | 9.5 | 1571.4 | 11.68 |  | 1931.99 |  |  |  | 9.5 | 0 | OK
3.2 | 97662 | SINAPI | REMOÇÃO DE TUBULAÇÕES (TUBOS E CONEXÕES) DE ÁGUA FRIA, DE FORMA MANUAL, SEM REAPROVEITAMENTO. AF_09/2023 | [5 empty] | M | 1378.36 |  |  | 0.54 | 0.54 | 0.54 | 744.31 | 0.66 |  | 909.72 |  |  |  | 0.54 | 0 | OK
3.3 | ED-51093 | SEINFRA | APILOAMENTO MANUAL EM FUNDO DE VALA COM SOQUETE, EXCLUSIVE ESCAVAÇÃO | [5 empty] | M2 | 413.51 |  |  | 26.06 | 26.06 | 26.06 | 10776.07 | 32.03 |  | 13244.73 |  |  |  | 26.06 | 0 | OK
3.4 | ED-50023 | SEINFRA | FORNECIMENTO E ASSENTAMENTO DE TUBO PVC RÍGIDO SOLDÁVEL, ÁGUA FRIA, DN 60 MM (2"), INCLUSIVE CONEXÕES | [5 empty] | M | 810.8 |  |  | 56.54 | 56.54 | 56.54 | 45842.63 | 69.5 |  | 56350.6 |  |  |  | 56.54 | 0 | OK
3.5 | ED-50018 | SEINFRA | FORNECIMENTO E ASSENTAMENTO DE TUBO PVC RÍGIDO SOLDÁVEL, ÁGUA FRIA, DN 20 MM (1/2"), INCLUSIVE CONEXÕES | [5 empty] | M | 567.56 |  |  | 22.66 | 22.66 | 22.66 | 12860.91 | 27.85 |  | 15806.55 |  |  |  | 22.66 | 0 | OK
3.6 | 104031 | SINAPI | COLAR DE TOMADA, PVC, COM TRAVAS, DE 60 MM X 1/2" OU 60 MM X 3/4", PARA LIGAÇÃO PREDIAL DE ÁGUA. AF_06/2022 | [5 empty] | UN | 162 |  |  | 21.44 | 21.44 | 21.44 | 3473.28 | 26.35 |  | 4268.7 |  |  |  | 21.44 | 0 | OK
3.7 | 19.22.03 | SUDECAP | REBAIXAMENTO DE TAMPAO DE PV EM ATE 20 CM | [5 empty] | UN | 40 |  |  | 142.85 | 142.85 | 142.85 | 5714 | 175.59 |  | 7023.6 |  |  |  | 142.85 | 0 | OK
3.8 | ED-51120 | SEINFRA | REATERRO MANUAL DE VALA, INCLUSIVE ESPALHAMENTO E COMPACTAÇÃO MANUAL COM SOQUETE | [5 empty] | M3 | 162.94 |  |  | 77.29 | 77.29 | 77.29 | 12593.63 | 95 |  | 15479.3 |  |  |  | 77.29 | 0 | OK
4.0 |  |  | PAVIMENTAÇÃO ASFÁLTICA | [12 empty] | 4014585.59 |  |  | 4934959.2 |  |  |  |  | 0 | OK
4.1 | ED-50276 | SEINFRA | LOCAÇÃO TOPOGRÁFICA ACIMA DE CINQUENTA (50) PONTOS REFERENCIAIS, INCLUSIVE ESTACA (PIQUETE) DE MARCAÇÃO | [5 empty] | UN | 202 |  |  | 40.18 | 40.18 | 40.18 | 8116.36 | 49.39 |  | 9976.78 |  |  |  | 40.18 | 0 | OK
4.2 | ED-51105 | SEINFRA | ESCAVAÇÃO MECÂNICA EM MATERIAL DE 1ª CATEGORIA, INCLUSIVE CARGA EM CAMINHÃO, EXCLUSIVE TRANSPORTE E DESCARGA (ABERTURA DE CAIXA DE RUA - 30CM) | [5 empty] | M3 | 8641.78 |  |  | 7.6 | 7.6 | 7.6 | 65677.53 | 9.34 |  | 80714.23 |  |  |  | 7.6 | 0 | OK
4.3 | 95875 | SINAPI | TRANSPORTE COM CAMINHÃO BASCULANTE DE 10 M³, EM VIA URBANA PAVIMENTADA, DMT ATÉ 30 KM (UNIDADE: M3XKM). AF_07/2020 (MATERIAL PROVENIENTE DA ESCAVAÇÃO - OBRA>BOTA-FORA - DMT ATÉ 15,00KM) | [5 empty] | M3XKM | 162033.38 |  |  | 2.53 | 2.53 | 2.53 | 409944.45 | 3.11 |  | 503923.81 |  |  |  | 2.53 | 0 | OK
4.4 | 100576 | SINAPI | REGULARIZAÇÃO E COMPACTAÇÃO DE SUBLEITO DE SOLO PREDOMINANTEMENTE ARGILOSO, PARA OBRAS DE CONSTRUÇÃO DE PAVIMENTOS. AF_09/2024 | [5 empty] | M2 | 28805.94 |  |  | 2.86 | 2.86 | 2.86 | 82384.99 | 3.52 |  | 101396.91 |  |  |  | 2.86 | 0 | OK
4.5 | 96396 | SINAPI | CONSTRUÇÃO DE BASE E SUB-BASE PARA PAVIMENTAÇÃO DE BRITA GRADUADA SIMPLES, COM ESPESSURA DE 15 CM - EXCLUSIVE CARGA E TRANSPORTE. AF_09/2024 (BASE) | [5 empty] | M3 | 4320.89 |  |  | 214.43 | 214.43 | 214.43 | 926528.44 | 263.58 |  | 1138900.19 |  |  |  | 214.43 | 0 | OK
4.6 | 95875 | SINAPI | TRANSPORTE COM CAMINHÃO BASCULANTE DE 10 M³, EM VIA URBANA PAVIMENTADA, DMT ATÉ 30 KM (UNIDADE: M3XKM). AF_07/2020 (TRANSPORTE DO MATERIAL PARA BASE - DMT ATÉ 15,00KM) | [5 empty] | M3XKM | 81016.69 |  |  | 2.53 | 2.53 | 2.53 | 204972.23 | 3.11 |  | 251961.91 |  |  |  | 2.53 | 0 | OK
4.7 | PV-03.0008 | COMPOSIÇÃO | EXECUÇÃO DE IMPRIMAÇÃO COM EMULSÃO ASFÁLTICA PARA SERVIÇO DE IMPRIMAÇÃO (EAI) | [5 empty] | M2 | 28805.94 |  |  | 4.05 |  |  | 116664.06 | 4.98 |  | 143453.58 |  |  |  | 4.05 | 0 | OK
4.8 | 102330 | SINAPI | TRANSPORTE COM CAMINHÃO TANQUE DE TRANSPORTE DE MATERIAL ASFÁLTICO DE 30000 L, EM VIA URBANA PAVIMENTADA, DMT ATÉ 30KM (UNIDADE: TXKM). AF_07/2020 (EMULSÃO ASFÁLTICA PARA SERVIÇO DE IMPRIMAÇÃO - REFINARIA>OBRA - DMT ATÉ 30,00KM - DMT TOTAL ATÉ 470,00KM) | [5 empty] | TXKM | 1037.1 |  |  | 1.41 | 1.41 | 1.41 | 1462.31 | 1.73 |  | 1794.18 |  |  |  | 1.41 | 0 | OK
4.9 | 102331 | SINAPI | TRANSPORTE COM CAMINHÃO TANQUE DE TRANSPORTE DE MATERIAL ASFÁLTICO DE 30000 L, EM VIA URBANA PAVIMENTADA, ADICIONAL PARA DMT EXCEDENTE A 30 KM (UNIDADE: TXKM). AF_07/2020 (EMULSÃO ASFÁLTICA PARA SERVIÇO DE IMPRIMAÇÃO - REFINARIA>OBRA - DMT EXCEDENTE A 30,00KM - DMT TOTAL ATÉ 470,00KM) | [5 empty] | TXKM | 15210.8 |  |  | 0.55 | 0.55 | 0.55 | 8365.94 | 0.68 |  | 10343.34 |  |  |  | 0.55 | 0 | OK
4.10 | PV-03.0009 | COMPOSIÇÃO | EXECUÇÃO DE PINTURA DE LIGAÇÃO COM EMULSÃO ASFÁLTICA RR-2C. | [5 empty] | M2 | 28805.94 |  |  | 2.41 |  |  | 69422.32 | 2.96 |  | 85265.58 |  |  |  | 2.41 | 0 | OK
4.11 | 102330 | SINAPI | TRANSPORTE COM CAMINHÃO TANQUE DE TRANSPORTE DE MATERIAL ASFÁLTICO DE 30000 L, EM VIA URBANA PAVIMENTADA, DMT ATÉ 30KM (UNIDADE: TXKM). AF_07/2020 (EMULSÃO ASFÁLTICA RR-2C - REFINARIA>OBRA - DMT ATÉ 30,00KM - DMT TOTAL ATÉ 470,00KM) | [5 empty] | TXKM | 432 |  |  | 1.41 | 1.41 | 1.41 | 609.12 | 1.73 |  | 747.36 |  |  |  | 1.41 | 0 | OK
4.12 | 102331 | SINAPI | TRANSPORTE COM CAMINHÃO TANQUE DE TRANSPORTE DE MATERIAL ASFÁLTICO DE 30000 L, EM VIA URBANA PAVIMENTADA, ADICIONAL PARA DMT EXCEDENTE A 30 KM (UNIDADE: TXKM). AF_07/2020 (EMULSÃO ASFÁLTICA RR-2C - REFINARIA>OBRA - DMT EXCEDENTE A 30,00KM - DMT TOTAL ATÉ 470,00KM) | [5 empty] | TXKM | 6336 |  |  | 0.55 | 0.55 | 0.55 | 3484.8 | 0.68 |  | 4308.48 |  |  |  | 0.55 | 0 | OK
4.13 | ED-7623 | SEINFRA | EXECUÇÃO E APLICAÇÃO DE CONCRETO BETUMINOSO USINADO A QUENTE (CBUQ), MASSA COMERCIAL, INCLUINDO FORNECIMENTO E TRANSPORTE DOS AGREGADOS E MATERIAL BETUMINOSO, EXCLUSIVE TRANSPORTE DA MASSA ASFÁLTICA ATÉ A PISTA (ESPESSURA = 4 CM) | [5 empty] | M3 | 1152.24 |  |  | 1776.05 | 1776.05 | 1776.05 | 2046435.85 | 2183.12 |  | 2515478.19 |  |  |  | 1776.05 | 0 | OK
4.14 | 95878 | SINAPI | TRANSPORTE COM CAMINHÃO BASCULANTE DE 10 M³, EM VIA URBANA PAVIMENTADA, DMT ATÉ 30 KM (UNIDADE: TXKM). AF_07/2020 (MASSA CBUQ - USINA>OBRA - DMT ATÉ 15,00KM) | [5 empty] | TXKM | 41480.7 |  |  | 1.7 | 1.7 | 1.7 | 70517.19 | 2.09 |  | 86694.66 |  |  |  | 1.7 | 0 | OK
5.0 |  |  | FRESAGEM, RECICLAGEM E RECAPEAMENTO DE PAVIMENTOS | [12 empty] | 4631278.09 |  |  | 5692825.29 |  |  |  |  | 0 | OK
5.1 | ED-50276 | SEINFRA | LOCAÇÃO TOPOGRÁFICA ACIMA DE CINQUENTA (50) PONTOS REFERENCIAIS, INCLUSIVE ESTACA (PIQUETE) DE MARCAÇÃO | [5 empty] | UN | 237 |  |  | 40.18 | 40.18 | 40.18 | 9522.66 | 49.39 |  | 11705.43 |  |  |  | 40.18 | 0 | OK
5.2 | 96001 | SINAPI | FRESAGEM DE PAVIMENTO ASFÁLTICO (PROFUNDIDADE ATÉ 5,0 CM) - EXCLUSIVE TRANSPORTE. AF_11/2019 | [5 empty] | M2 | 34327.45 |  |  | 7.06 | 7.06 | 7.06 | 242351.8 | 8.68 |  | 297962.27 |  |  |  | 7.06 | 0 | OK
5.3 | 95875 | SINAPI | TRANSPORTE COM CAMINHÃO BASCULANTE DE 10 M³, EM VIA URBANA PAVIMENTADA, DMT ATÉ 30 KM (UNIDADE: M3XKM). AF_07/2020 (TRANSPORTE DE MATERIAL PROVENIENTE DA FRESAGEM - OBRA>BOTA-FORA - DMT ATÉ 15,00KM) | [5 empty] | M3XKM | 19309.32 |  |  | 2.53 | 2.53 | 2.53 | 48852.58 | 3.11 |  | 60051.99 |  |  |  | 2.53 | 0 | OK
5.4 | 101835 | SINAPI | RECOMPOSIÇÃO DE BASE E OU SUB-BASE PARA REMENDO PROFUNDO DE BRITA GRADUADA SIMPLES - INCLUSO RETIRADA E COLOCAÇÃO DO MATERIAL. AF_12/2020 | [5 empty] | M3 | 858.18 |  |  | 336.22 | 336.22 | 336.22 | 288537.28 | 413.28 |  | 354668.63 |  |  |  | 336.22 | 0 | OK
5.5 | 4011482 | SICRO-DNIT | RECICLAGEM COM INCORPORAÇÃO DO REVESTIMENTO ASFÁLTICO À BASE E ADIÇÃO DE 3% DE CIMENTO - 100% PROCTOR MODIFICADO | [5 empty] | M3 | 1525.67 |  |  | 73.91 | 73.91 | 73.91 | 112762.27 | 90.85 |  | 138607.12 |  |  |  | 73.91 | 0 | OK
5.6 | 96396 | SINAPI | CONSTRUÇÃO DE BASE E SUB-BASE PARA PAVIMENTAÇÃO DE BRITA GRADUADA SIMPLES, COM ESPESSURA DE 15 CM - EXCLUSIVE CARGA E TRANSPORTE. AF_09/2024 (CORREÇÃO GRANULOMÉTRICA - RECICLAGEM) | [5 empty] | M3 | 762.84 |  |  | 214.43 | 214.43 | 214.43 | 163575.78 | 263.58 |  | 201069.37 |  |  |  | 214.43 | 0 | OK
5.7 | 95875 | SINAPI | TRANSPORTE COM CAMINHÃO BASCULANTE DE 10 M³, EM VIA URBANA PAVIMENTADA, DMT ATÉ 30 KM (UNIDADE: M3XKM). AF_07/2020 (TRANSPORTE MATERIAL PARA CORREÇÃO GRANULOMÉTRICA - MINERADORA>OBRA - DMT ATÉ 15,00KM) | [5 empty] | M3XKM | 14303.25 |  |  | 2.53 | 2.53 | 2.53 | 36187.22 | 3.11 |  | 44483.11 |  |  |  | 2.53 | 0 | OK
5.8 | 96396 | SINAPI | CONSTRUÇÃO DE BASE E SUB-BASE PARA PAVIMENTAÇÃO DE BRITA GRADUADA SIMPLES, COM ESPESSURA DE 15 CM - EXCLUSIVE CARGA E TRANSPORTE. AF_09/2024 (RECONFORMAÇÃO DA BASE PARA OTIMIZAÇÃO DO GREIDE DA PISTA - RECICLAGEM) | [5 empty] | M3 | 1525.67 |  |  | 214.43 | 214.43 | 214.43 | 327149.42 | 263.58 |  | 402136.1 |  |  |  | 214.43 | 0 | OK
5.9 | 95875 | SINAPI | TRANSPORTE COM CAMINHÃO BASCULANTE DE 10 M³, EM VIA URBANA PAVIMENTADA, DMT ATÉ 30 KM (UNIDADE: M3XKM). AF_07/2020 (TRANSPORTE DE MATERIAL PARA A RECONFORMAÇÃO DA BASE PARA OTIMIZAÇÃO DO GREIDE DA PISTA - MINERADORA>OBRA - DMT ATÉ 15,00KM) | [5 empty] | M3XKM | 28606.31 |  |  | 2.53 | 2.53 | 2.53 | 72373.96 | 3.11 |  | 88965.62 |  |  |  | 2.53 | 0 | OK
5.10 | PV-03.0008 | COMPOSIÇÃO | EXECUÇÃO DE IMPRIMAÇÃO COM EMULSÃO ASFÁLTICA PARA SERVIÇO DE IMPRIMAÇÃO (EAI) | [5 empty] | M2 | 7628.35 |  |  | 4.05 |  |  | 30894.82 | 4.98 |  | 37989.18 |  |  |  | 4.05 | 0 | OK
5.11 | 102330 | SINAPI | TRANSPORTE COM CAMINHÃO TANQUE DE TRANSPORTE DE MATERIAL ASFÁLTICO DE 30000 L, EM VIA URBANA PAVIMENTADA, DMT ATÉ 30KM (UNIDADE: TXKM). AF_07/2020 (EMULSÃO ASFÁLTICA PARA SERVIÇO DE IMPRIMAÇÃO - REFINARIA>OBRA - DMT ATÉ 30,00KM - DMT TOTAL ATÉ 470,00KM) | [5 empty] | TXKM | 274.5 |  |  | 1.41 | 1.41 | 1.41 | 387.05 | 1.73 |  | 474.89 |  |  |  | 1.41 | 0 | OK
5.12 | 102331 | SINAPI | TRANSPORTE COM CAMINHÃO TANQUE DE TRANSPORTE DE MATERIAL ASFÁLTICO DE 30000 L, EM VIA URBANA PAVIMENTADA, ADICIONAL PARA DMT EXCEDENTE A 30 KM (UNIDADE: TXKM). AF_07/2020 (EMULSÃO ASFÁLTICA PARA SERVIÇO DE IMPRIMAÇÃO - REFINARIA>OBRA - DMT EXCEDENTE A 30,00KM - DMT TOTAL ATÉ 470,00KM) | [5 empty] | TXKM | 4026 |  |  | 0.55 | 0.55 | 0.55 | 2214.3 | 0.68 |  | 2737.68 |  |  |  | 0.55 | 0 | OK
5.13 | PV-03.0009 | COMPOSIÇÃO | EXECUÇÃO DE PINTURA DE LIGAÇÃO COM EMULSÃO ASFÁLTICA RR-2C. | [5 empty] | M2 | 43208.37 |  |  | 2.41 |  |  | 104132.17 | 2.96 |  | 127896.78 |  |  |  | 2.41 | 0 | OK
5.14 | 102330 | SINAPI | TRANSPORTE COM CAMINHÃO TANQUE DE TRANSPORTE DE MATERIAL ASFÁLTICO DE 30000 L, EM VIA URBANA PAVIMENTADA, DMT ATÉ 30KM (UNIDADE: TXKM). AF_07/2020 (EMULSÃO ASFÁLTICA RR-2C - REFINARIA>OBRA - DMT ATÉ 30,00KM - DMT TOTAL ATÉ 470,00KM) | [5 empty] | TXKM | 648.3 |  |  | 1.41 | 1.41 | 1.41 | 914.1 | 1.73 |  | 1121.56 |  |  |  | 1.41 | 0 | OK
5.15 | 102331 | SINAPI | TRANSPORTE COM CAMINHÃO TANQUE DE TRANSPORTE DE MATERIAL ASFÁLTICO DE 30000 L, EM VIA URBANA PAVIMENTADA, ADICIONAL PARA DMT EXCEDENTE A 30 KM (UNIDADE: TXKM). AF_07/2020 (EMULSÃO ASFÁLTICA RR-2C - REFINARIA>OBRA - DMT EXCEDENTE A 30,00KM - DMT TOTAL ATÉ 470,00KM) | [5 empty] | TXKM | 9508.4 |  |  | 0.55 | 0.55 | 0.55 | 5229.62 | 0.68 |  | 6465.71 |  |  |  | 0.55 | 0 | OK
5.16 | 95996 | SINAPI | EXECUÇÃO DE PAVIMENTO COM APLICAÇÃO DE CONCRETO ASFÁLTICO, CAMADA DE BINDER - EXCLUSIVE CARGA E TRANSPORTE. AF_11/2019 (CAMADA DE BINDER) | [5 empty] | M3 | 50.1 |  |  | 1700.56 |  |  | 85198.06 | 2090.33 |  | 104725.53 |  |  |  | 1700.56 | 0 | OK
5.17 | 95878 | SINAPI | TRANSPORTE COM CAMINHÃO BASCULANTE DE 10 M³, EM VIA URBANA PAVIMENTADA, DMT ATÉ 30 KM (UNIDADE: TXKM). AF_07/2020 (TRANSPORTE CAMADA DE BINDER - USINA>OBRA - DMT ATÉ 15,00KM) | [5 empty] | TXKM | 1803.6 |  |  | 1.7 | 1.7 | 1.7 | 3066.12 | 2.09 |  | 3769.52 |  |  |  | 1.7 | 0 | OK
5.18 | ED-7623 | SEINFRA | EXECUÇÃO E APLICAÇÃO DE CONCRETO BETUMINOSO USINADO A QUENTE (CBUQ), MASSA COMERCIAL, INCLUINDO FORNECIMENTO E TRANSPORTE DOS AGREGADOS E MATERIAL BETUMINOSO, EXCLUSIVE TRANSPORTE DA MASSA ASFÁLTICA ATÉ A PISTA | [5 empty] | M3 | 1678.23 |  |  | 1776.05 | 1776.05 | 1776.05 | 2980620.39 | 2183.12 |  | 3663777.48 |  |  |  | 1776.05 | 0 | OK
5.19 | 95878 | SINAPI | TRANSPORTE COM CAMINHÃO BASCULANTE DE 10 M³, EM VIA URBANA PAVIMENTADA, DMT ATÉ 30 KM (UNIDADE: TXKM). AF_07/2020 (TRANSPORTE MASSA CBUQ - USINA>OBRA - DMT ATÉ 15,00KM) | [5 empty] | TXKM | 60416.25 |  |  | 1.7 | 1.7 | 1.7 | 102707.63 | 2.09 |  | 126269.96 |  |  |  | 1.7 | 0 | OK
5.20 | 19.22.04 | SUDECAP | ALTEAMENTO DE TAMPAO DE PV EM ATE 20 CM | [5 empty] | UN | 46 |  |  | 317.41 | 317.41 | 317.41 | 14600.86 | 390.16 |  | 17947.36 |  |  |  | 317.41 | 0 | OK
6.0 |  |  | ENSAIOS E CONSULTORIA | [12 empty] | 37720.07 |  |  | 46365.48 |  |  |  |  | 0 | OK
6.1 | 67.01.09 | SUDECAP | COMPACTAÇÃO DO SOLO ENERGIA PROCTOR NORMAL (NBR 7182:2020) COM 05 CORPOS DE PROVA | [5 empty] | UN | 52 |  |  | 200 | 200 | 200 | 10400 | 245.84 |  | 12783.68 |  |  |  | 200 | 0 | OK
6.2 | 67.01.10 | SUDECAP | COMPACTAÇÃO DO SOLO ENERGIA PROCTOR INTERMEDIÁRIO (NBR 7182:2020) COM 05 CORPOS DE PROVA | [5 empty] | UN | 52 |  |  | 200 | 200 | 200 | 10400 | 245.84 |  | 12783.68 |  |  |  | 200 | 0 | OK
6.3 | 67.01.04 | SUDECAP | ANÁLISE GRANULOMETRICA DE SOLOS POR PENEIRAMENTO (NBR 7181:2016) | [5 empty] | UN | 52 |  |  | 117.7 | 117.7 | 117.7 | 6120.4 | 144.68 |  | 7523.36 |  |  |  | 117.7 | 0 | OK
6.4 | ED-49567 | SEINFRA | ENSAIO DE EXPANSIBILIDADE - SOLOS | [5 empty] | UN | 52 |  |  | 81.91 | 81.91 | 81.91 | 4259.32 | 100.68 |  | 5235.36 |  |  |  | 81.91 | 0 | OK
6.5 | CO-27426 | SEINFRA | PROJETO EXECUTIVO DE DRENAGEM PLUVIAL | [5 empty] | PRA1 | 5 |  |  | 1308.07 | 81.91 | 81.91 | 6540.35 | 1607.88 |  | 8039.4 |  |  |  | 1308.07 | 0 | OK
7.0 |  |  | ADMINISTRAÇÃO DA OBRA | [12 empty] | 518954.94 |  |  | 637892.58 |  |  |  |  | 0 | OK
7.1 | 90777 | SINAPI | ENGENHEIRO CIVIL DE OBRA JUNIOR COM ENCARGOS COMPLEMENTARES | [5 empty] | H | 2122 |  |  | 131.3 | 131.3 | 131.3 | 278618.6 | 161.39 |  | 342469.58 |  |  |  | 131.3 | 0 | OK
7.2 | 90776 | SINAPI | ENCARREGADO GERAL COM ENCARGOS COMPLEMENTARES | [5 empty] | H | 3538 |  |  | 67.93 | 67.93 | 67.93 | 240336.34 | 83.5 |  | 295423 |  |  |  | 67.93 | 0 | OK
TOTAL | [9 empty] | TOTAIS: |  |  | CUSTO: |  |  | 10787822.49 | PREÇO: |  | 13260623.05 |  |  |  | 0
1) Orçamento discriminativo com os quantitativos prováveis estimados e compatíveis com os projetos / especificações técnicas devendo ser emitido projetos e quantidades exatas para execução de cada serviço na ordem de serviço. | [22 empty] | 0
2) As distâncias médias de transporte deverão ser atestadas com croquis de localização com quilometragem medidas para cada trecho da obra.
3) Os serviços serão pagos através de medições daqueles efetivamente executados e acompanhados de relatórios de execução e fotográfico com data de antes, durante e depois da execução dos serviços.
4.81%
0

## CRONOGRAMA
PREFEITURA MUNICIPAL DE MONTES CLAROS
PAVIMENTAÇÃO ASFÁLTICA DE VIAS URBANAS DE MONTES CLAROS BLOCO 2
0
CRONOGRAMA FÍSICO E FINANCEIRO
2a. Empresa Contratada: MFI CONSTRUÇÕES E EMPREENDIMENTOS LTDA
ITEM | ATIVIDADES | PESO (%) | TOTAL | MÊS 1 |  | MÊS 2 |  | MÊS 3 |  | MÊS 4 |  | MÊS 5 |  | MÊS 6
|  |  |  | VALOR | PERCENTUAL | VALOR | PERCENTUAL | VALOR | PERCENTUAL | VALOR | PERCENTUAL | VALOR | PERCENTUAL | VALOR | PERCENTUAL
1.0 | SERVIÇOS PRELIMINARES | 0.41% | 54427.32 | 8164.1 | 15% | 10885.46 | 20% | 10885.46 | 20% | 8164.1 | 15% | 8164.1 | 15% | 8164.1 | 15% | 0 | 0
2.0 | DRENAGEM E OBRAS DE ARTE CORRENTES | 13.42% | 1779137.99 | 533741.4 | 30% | 533741.4 | 30% | 533741.4 | 30% | 177913.79 | 10% | 0 |  |  |  | 0 | 0
3.0 | REBAIXAMENTO DE REDES DE ABASTECIMENTO DE ÁGUA | 0.87% | 115015.19 | 17252.28 | 15% | 28753.8 | 25% | 34504.56 | 30% | 34504.55 | 30% |  |  |  |  | 0 | 0
4.0 | PAVIMENTAÇÃO ASFÁLTICA | 37.22% | 4934959.2 | 0 |  | 986991.84 | 20% | 986991.84 | 20% | 740243.88 | 15% | 1480487.76 | 30% | 740243.88 | 15% | 0 | 0
5.0 | FRESAGEM, RECICLAGEM E RECAPEAMENTO DE PAVIMENTOS | 42.93% | 5692825.29 | 0 |  | 1138565.06 | 20% | 1138565.06 | 20% | 1138565.06 | 20% | 1423206.32 | 25% | 853923.79 | 15% | 0 | 0
6.0 | ENSAIOS E CONSULTORIA | 0.35% | 46365.48 | 0 |  |  |  | 11591.37 | 25% | 11591.37 | 25% | 11591.37 | 25% | 11591.37 | 25% | 0 | 0
7.0 | ADMINISTRAÇÃO DA OBRA | 4.8% | 637892.58 | 95683.89 | 15% | 127578.52 | 20% | 127578.52 | 20% | 95683.89 | 15% | 95683.89 | 15% | 95683.87 | 15% | 0 | 0
TOTAL SIMPLES |  | 100% | 13260623.05 | 654841.67 | 4.94% | 2826516.08 | 21.32% | 2843858.21 | 21.45% | 2206666.64 | 16.64% | 3019133.44 | 22.77% | 1709607.01 | 12.88% | 0
TOTAL ACUMULADO |  |  |  | 654841.67 | 4.94% | 3481357.75 | 26.26% | 6325215.96 | 47.71% | 8531882.6 | 64.35% | 11551016.04 | 87.12% | 13260623.05 | 100%
0

## VIAS BLOCO 2Refor
PREFEITURA MUNICIPAL DE MONTES CLAROS
SECRETARIA MUNICIPAL DE INFRAESTRUTURA E PLANEJAMENTO URBANO
PAVIMENTAÇÃO ASFÁLTICA DE VIAS URBANAS DE MONTES CLAROS BLOCO 2
13260623.05
RECAPEAMENTO (m2) | [9 empty] | 13260623.05
Item | Nome da via | Bairro | Trecho (Início / Fim) | Coord. Início da Via | Coord. Final da Via | Extensão (m) | Largura Média Adotada (m) | Área (m²) |  | 13260623.05
1 | AV. IMPERATRIZ LEOPOLDINA - PARTE | INDEPENDÊNCIA | RUA ARGENTINA /RUA ANTERIOR ANEL RODOVIÁRIO | Início: 16°43'11.34"S 43°49'23.48"O | Término: 16°43'7.02"S 43°48'20.00"O | 2081.8 | 7 | 16296.73 |  | 0
2 | AV. INDEPENDÊNCIA | INDEPENDÊNCIA | AV. LAGO TUCURUI / AV. DOM PEDRO I | Início: 16°43'05.13"S 43°49'33.07"O | Término: 16°42'54.78"S 43°48'39.91"O | 1595 | 10 | 16778.15
[6 empty] | 3676.8 |  | 33074.88
RECAPEAMENTO COM CAMADA DE BINDER
Item | Nome da via | Bairro | Trecho (Início / Fim) | Coord. Início da Via | Coord. Final da Via | Extensão (m) | Largura Média Adotada (m) | Área (m²)
1 | AV. IMPERATRIZ LEOPOLDINA - PARTE | INDEPENDENCIA | RUA ANTERIOR ANEL RODOVIÁRIO / ANEL RODOVIÁRIO | Início: 16°43'7.02"S 43°48'20.00"O | Termino 16°42'07.85"S 43°48'18.87"O | 80.6 | 10.2 | 1252.57
T O T A I S : | [5 empty] | 80.6 | - | 1252.57
RECICLAGEM (m2)
Item | Nome da via | Bairro | Trecho (Início / Fim) | Coord. Início da Via | Coord. Final da Via | Extensão (m) | Largura Média Adotada (m) | Área (m²)
1 | AVENIDA IMPERATRIZ LEOPOLDINA - PARTE | INDEPENDENCIA | AVENIDA LAGO TUCURUI / RUA ARGENTINA | Início: 16°43'11.94"S 43°49'26.72"O | Término: 16°43'11.34"S 43°49'23.48"O | 119.5 | 7 | 894.55
2 | AVENIDA GERALDO ALVES DE SOUZA - PARTE | VILA ANÁLIA (ARENAMOC) | RODOVIA PARA JURAMENTO / RUA SETENTA E UM | Início: 16°44'46.87"S 43°50'8.94"O | Término: 16°44'36.52"S 43°50'4.16"O | 389 | var. | 3180.16
3 | RUA O | INDEPENDENCIA | AVENIDA LAGO TUCURUI / RUA PANAMÁ | Início: 16°43'21.09"S 43°49'18.81"O | Término: 16°43'19.54"S 43°49'11.52"O | 216 | 7 | 1582.31
4 | RUA COLOMBIA - PARTE | INDEPENDENCIA | AV IMPERATRIZ LEOBOLDINA / - | Início: 16°43'10.37"S 43°49'17.64"O | Término: 16°43'13.73"S 43°49'16.95"O | 100 | 7 | 700
5 | RUA PERU - PARTES | INDEPENDENCIA | RUA O / AV IMPERATRIZ LEOBOLDINA* | Início: 16°43'20.38"S 43°49'17.20"O | Término:16°43'10.80"S 43°49'19.63"O | 192.3 | 7 | 1271.33
T O T A I S : | [5 empty] | 1016.8 | - | 7628.35
PAVIMENTAÇÃO EM VIAS DE TERRA(m2)
Item | Nome da via | Bairro | Trecho (Início / Fim) | Coord. Início da Via | Coord. Final da Via | Extensão (m) | Largura Média Adotada (m) | Área (m²) | Comprimento meio-fio (m)
1 | AVENIDA PERIMETRAL (CONT. AV. 200) | VILAGE DO LAGO | AV.1 / AV RUI DE ALBUQUERQUE | Início: 16°40'45.97"S 43°49'46.18"O | Término: 16°40'53.19"S 43°49'39.11"O | 244.05 | 7 | 1773.49 | 398.23
2 | RUA CENTO E QUARENTA E NOVE (RUA ROMA) | IBITURUNA | RUA LISBOA /RUA JOAQUIM FERREIRA SOUTO | Início: 16°43'4.04"S 43°53'38.13"O | Término: 16°43'0.60"S 43°53'26.18"O | 440.8 | 7 | 3103.99 | 864
5 | Rua 8 | Jardim Primvera | Rua 3 / Rua Lateral Clube | Início: 16°41'40.06"S 43°48'50.56"O | Término: 16°41'46.43"S 43°48'55.17"O | 252 | 7 | 848.36 | 243.6
6 | RUA 21 | SANTO AMARO | RUA TRINTA E DOIS / RUA TRINTA E SEIS | Início: 16°46'37.30"S 43°51'1.44"O | Término: 16°46'36.94"S 43°50'56.99"O | 123.45 | 7 | 863.98 | 246.85
7 | RUA 20 | SANTO AMARO | RUA TRINTA E DOIS / RUA TRINTA E SEIS | Início: 16°46'34.57"S 43°51'1.81"O | Término: 16°46'34.19"S 43°50'57.48"O | 123.75 | 6.3 | 818.4 | 252.65
8 | RUA 47 | SANTO AMARO | RUA TRINTA E DOIS /AV. JUCA MALVEIRA | Início: 16°46'20.46"S 43°51'3.16"O | Término: 16°46'20.06"S 43°50'58.51"O | 130 | 7 | 910 | 260
9 | RUA DO ANCIÃO (R. GARÇOM JOSÉ CESAR DA SILVA) E RUA TREZE | SANTO AMARO | RUA TRINTA E DOIS / RODOANEL | Início 16°46'14.67"S 43°51'17.43"O | Término 16°46'19.63"S 43°51'17.01"O | 185 | 7 | 1321.49 | 364
10 | Rua de Pedestre | Jardim Primavera | Rua 11 / Rua 8 | Início 16°41'46.71"S 43°48'49.38"O | Término 16°41'43.81"S 43°48'53.25"O | 140 | 7 | 1050.74 | 280
11 | Rua 10 | Jardim Primavera | Avenida A / Rua Lateral Clube | Início 16°41'43.28"S 43°48'50.09"O | Término 16°41'48.03"S 43°48'53.37"O | 170 | 6.5 | 1936.85 | 573
12 | RUA INGLATERRA | INDEPENDENCIA | RUA QUITA GUIMARÃES /RUA P | Início: 16°43'18.29"S 43°48'32.92"O | Término: 16°43'26.61"S 43°48'31.18"O | 248.2 | 7 | 1737.6 | 496.45
13 | RUA COLOMBIA - PARTE | INDEPENDENCIA | RUA O / - | Início: 16°43'20.36"S 43°49'15.55"O | Término: 16°43'13.73"S 43°49'16.95"O | 211.4 | 7 | 1480.05 | 422.8
14 | RUA PERU - PARTE | INDEPENDENCIA | RUA O / AV IMPERATRIZ LEOBOLDINA* | Início: 16°43'18.01"S 43°49'18.14"O | Término: 16°43'14.06"S 43°49'18.94"O | 120 | 7 | 700.61 | 240
15 | AV. OLÍMPIO MAGALHÃES FILHO | DELFINO MAGALHÃES | RUA CURITIBA / RUA C | Início: 16°44'41.29"S 43°50'26.29"O | Término: 16°44'11.92"S 43°50'7.27"O | 918.45 | 7 | 6435.24 | 1816.3
16 | RUA PROJETADA, ( ACESSO NOVO HOSPITAL MUNICIPAL) | PLANALTO | - / AV. DR. LUIZ DE PAULA FERREIRA | Início: 16°42'3.01"S 43°50'3.93"O | Término: 16°42'2.98"S 43°49'54.63"O | 275.4 | 7.33 | 2026.82 | 551.95
17 | AVENIDA GERALDO ALVES DE SOUZA - PARTE | VILA ANÁLIA (ARENAMOC) | RUA SETENTA E UM / AV. ANTÔNIO MANOEL DIAS | Início: 16°44'36.52"S 43°50'4.16"O | Término: 16°44'30.28"S 43°50'0.89"O | 229.5 | 10 | 2346.32 | 454.75
18 | RUA SANTA CRUZ | VILA MAURICÉIA | RUA COIMBRA / RUA ADELIA MIRANDA | Início: 16°42'58.39"S 43°53'7.83"O | Término: 16°43'4.93"S 43°53'10.33"O | 242 | 6 | 1452 | 484
17
18
19
20
23
24
T O T A I S : | [5 empty] | 4054 | - | 28805.94 | 7948.58
[7 empty] | Tipo | Área (m²) | Extensão (m)
DRENAGEM (m) |  | N.ª PRANCHAS PROJETO | 5 |  |  |  | RECAPEAMENTO (m2) | 33074.88 | 3676.8
Item | DESCRIÇÃO |  | QUANTIDADE (M) |  |  |  | RECAPEAMENTO COM CAMADA DE BINDER | 1252.57 | 80.6
1 | DIÂMETRO 400MM |  | 36 |  |  |  | RECICLAGEM (m2) | 7628.35 | 1016.8
2 | DIÂMETRO 600MM |  | 80 |  |  |  | PAVIMENTAÇÃO EM VIAS DE TERRA(m2) | 28805.94 | 4054
3 | DIÂMETRO 800MM |  | 40 |  |  |  | TOTAL | 70761.74 | 8828.2
4 | DIÂMETRO 1000MM |  | 10 |  |  |  | DRENAGEM (M) |  | 166

## PV-03.0008
PREFEITURA DE MONTES CLAROS | [5 empty] | DATA-BASE:
SECRETARIA DE INFRAESTRUTURA E PLANEJAMENTO URBANO | [5 empty] | 2025-07-01
COMPOSIÇÃO ANALÍTICA - TRMOC
COMPOSIÇÃO DE CUSTO UNITÁRIO
SERVIÇO |  |  | CÓDIGO | UNIDADE | SECRETARIA RESP. | DATA DE ELABORAÇÃO
EXECUÇÃO DE IMPRIMAÇÃO COM EMULSÃO ASFÁLTICA PARA SERVIÇO DE IMPRIMAÇÃO (EAI) |  |  | PV-03.0008 | M2 | INFRAESTRU-TURA | 2024-07-26
EQUIPAMENTO | CÓDIGO | FONTE | UNIDADE | CONSUMO | CUSTO UNITÁRIO | CUSTO FINAL
ESPARGIDOR DE ASFALTO PRESSURIZADO, TANQUE 6 M3 COM ISOLAÇÃO TÉRMICA, AQUECIDO COM 2 MAÇARICOS, COM BARRA ESPARGIDORA 3,60 M, MONTADO SOBRE CAMINHÃO TOCO, PBT 14.300 KG, POTÊNCIA 185 CV - CHI DIURNO. AF_05/2023 | 91486 | SINAPI | CHI | 0.0049 | 75.61 | 0.37
ESPARGIDOR DE ASFALTO PRESSURIZADO, TANQUE 6 M3 COM ISOLAÇÃO TÉRMICA, AQUECIDO COM 2 MAÇARICOS, COM BARRA ESPARGIDORA 3,60 M, MONTADO SOBRE CAMINHÃO TOCO, PBT 14.300 KG, POTÊNCIA 185 CV - CHP DIURNO. AF_05/2023 | 83362 | SINAPI | CHP | 0.001 | 270.86 | 0.27
TRATOR DE PNEUS, POTÊNCIA 85 CV, TRAÇÃO 4X4, PESO COM LASTRO DE 4.675 KG - CHI DIURNO. AF_06/2014 | 89036 | SINAPI | CHI | 0.0041 | 56.93 | 0.23
TRATOR DE PNEUS, POTÊNCIA 85 CV, TRAÇÃO 4X4, PESO COM LASTRO DE 4.675 KG - CHP DIURNO. AF_06/2014 | 89035 | SINAPI | CHP | 0.0017 | 139.5 | 0.24
VASSOURA MECÂNICA REBOCÁVEL COM ESCOVA CILÍNDRICA, LARGURA ÚTIL DE VARRIMENTO DE 2,44 M - CHI DIURNO. AF_06/2014 | 5841 | SINAPI | CHI | 0.004 | 4.85 | 0.02
VASSOURA MECÂNICA REBOCÁVEL COM ESCOVA CILÍNDRICA, LARGURA ÚTIL DE VARRIMENTO DE 2,44 M - CHP DIURNO. AF_06/2014 | 5839 | SINAPI | CHP | 0.002 | 9.65 | 0.02
(A)TOTAL | [5 empty] | 1.15
MÃO DE OBRA SUPLEMENTAR | CÓDIGO | FONTE | UNIDADE | CONSUMO | CUSTO UNITÁRIO | CUSTO FINAL
SERVENTE COM ENCARGOS COMPLEMENTARES | 88316 | SINAPI | H | 0.0058 | 22.64 | 0.13
0
0
(B)TOTAL | [5 empty] | 0.13
(C)PRODUÇÃO DA EQUIPE | 1 |  | CUSTO HORÁRIO TOTAL(A + B) |  |  | 1.28
(D)CUSTO UNITÁRIO DA EXECUÇÃO |  |  | [(A) + (B)] : (C) = (D) |  |  | 1.28
MATERIAL | CÓDIGO | FONTE | UNIDADE | CONSUMO | CUSTO UNITÁRIO | CUSTO FINAL
EMULSÃO ASFÁLTICA PARA SERVIÇO DE IMPRIMAÇÃO | - | ANP | KG | 1.2 | 2.31 | 2.77
0
0
(E)TOTAL | [5 empty] | 2.77
SERVIÇOS | CÓDIGO | FONTE | UNIDADE | CONSUMO | CUSTO UNITÁRIO | CUSTO FINAL
0
|  |  | 0 |  |  | 0
(F)TOTAL | [5 empty] | 0
CUSTO UNITÁRIO TOTAL: (D) + (E) + (F) (R$) |  |  |  |  | M2 | 4.05
BDI (%)
PREÇO UNITÁRIO (R$) | [5 empty] | 0
OBS.:
COMPOSIÇÃO BASEADA NA TABELA SINAPI CÓDIGO N° 102470 - COMPOSIÇÃO SEM CUSTO SINAPI; O VALOR DA EMULSÃO ASFÁLTICA PARA SERVIÇO DE IMPRIMAÇÃO FOI RETIRADO DA TABELA ANP- AGÊNCIA NACIONAL DO PETRÓLEO, GÁS NATURAL E BIOCOMBUSTÍVEIS (ANP) - REGIÃO SUDESTE - JULHO/25.
TABELAS DE REFERÊNCIA:
SINAPI NÃO DESONERADO - MÊS 07/2025 - DATA DE EMISSÃO: 12/08/2025
SETOP NORTE NÃO DESONERADO - MÊS 04/2025- DATA DE EMISSÃO: 30/06/2025
RESPONSÁVEL PELA ELABORAÇÃO |  | RESPONSÁVEL PELA PUBLICAÇÃO
Note on C23: ESTE CAMPO É PARA CONSIDERAR QUANTO SUA EQUIPE PRODUZIRÁ PARA A UNIDADE ESTIMADA
Note on H36: Adicionar só em caso de necessidade. Não é obrigatório.
Note on B46: DEFINIR SE É ELABORAÇÃO OU ATUALIZAÇÃO

## PV-03.0009
PREFEITURA DE MONTES CLAROS | [5 empty] | DATA-BASE:
SECRETARIA DE INFRAESTRUTURA E PLANEJAMENTO URBANO | [5 empty] | 2025-07-01
COMPOSIÇÃO ANALÍTICA - TRMOC
COMPOSIÇÃO DE CUSTO UNITÁRIO
SERVIÇO |  |  | CÓDIGO | UNIDADE | SECRETARIA RESP. | DATA DE ELABORAÇÃO
EXECUÇÃO DE PINTURA DE LIGAÇÃO COM EMULSÃO ASFÁLTICA RR-2C. |  |  | PV-03.0009 | M2 | INFRAESTRU-TURA | 2024-07-26
EQUIPAMENTO | CÓDIGO | FONTE | UNIDADE | CONSUMO | CUSTO UNITÁRIO | CUSTO FINAL
ESPARGIDOR DE ASFALTO PRESSURIZADO, TANQUE 6 M3 COM ISOLAÇÃO TÉRMICA, AQUECIDO COM 2 MAÇARICOS, COM BARRA ESPARGIDORA 3,60 M, MONTADO SOBRE CAMINHÃO TOCO, PBT 14.300 KG, POTÊNCIA 185 CV - CHI DIURNO. AF_05/2023 | 91486 | SINAPI | CHI | 0.0051 | 75.61 | 0.39
ESPARGIDOR DE ASFALTO PRESSURIZADO, TANQUE 6 M3 COM ISOLAÇÃO TÉRMICA, AQUECIDO COM 2 MAÇARICOS, COM BARRA ESPARGIDORA 3,60 M, MONTADO SOBRE CAMINHÃO TOCO, PBT 14.300 KG, POTÊNCIA 185 CV - CHP DIURNO. AF_05/2023 | 83362 | SINAPI | CHP | 0.0004 | 270.86 | 0.11
TRATOR DE PNEUS, POTÊNCIA 85 CV, TRAÇÃO 4X4, PESO COM LASTRO DE 4.675 KG - CHI DIURNO. AF_06/2014 | 89036 | SINAPI | CHI | 0.0038 | 56.93 | 0.22
TRATOR DE PNEUS, POTÊNCIA 85 CV, TRAÇÃO 4X4, PESO COM LASTRO DE 4.675 KG - CHP DIURNO. AF_06/2014 | 89035 | SINAPI | CHP | 0.0017 | 139.5 | 0.24
VASSOURA MECÂNICA REBOCÁVEL COM ESCOVA CILÍNDRICA, LARGURA ÚTIL DE VARRIMENTO DE 2,44 M - CHI DIURNO. AF_06/2014 | 5841 | SINAPI | CHI | 0.004 | 4.85 | 0.02
VASSOURA MECÂNICA REBOCÁVEL COM ESCOVA CILÍNDRICA, LARGURA ÚTIL DE VARRIMENTO DE 2,44 M - CHP DIURNO. AF_06/2014 | 5839 | SINAPI | CHP | 0.002 | 9.65 | 0.02
(A)TOTAL | [5 empty] | 1
MÃO DE OBRA SUPLEMENTAR | CÓDIGO | FONTE | UNIDADE | CONSUMO | CUSTO UNITÁRIO | CUSTO FINAL
SERVENTE COM ENCARGOS COMPLEMENTARES | 88316 | SINAPI | H | 0.0055 | 22.64 | 0.12
0
0
(B)TOTAL | [5 empty] | 0.12
(C)PRODUÇÃO DA EQUIPE | 1 |  | CUSTO HORÁRIO TOTAL(A + B) |  |  | 1.12
(D)CUSTO UNITÁRIO DA EXECUÇÃO |  |  | [(A) + (B)] : (C) = (D) |  |  | 1.12
MATERIAL | CÓDIGO | FONTE | UNIDADE | CONSUMO | CUSTO UNITÁRIO | CUSTO FINAL
EMULSÕES ASFÁLTICAS RR-2C | - | ANP | KG | 0.45 | 2.87 | 1.29
0
0
0
(E)TOTAL | [5 empty] | 1.29
SERVIÇOS | CÓDIGO | FONTE | UNIDADE | CONSUMO | CUSTO UNITÁRIO | CUSTO FINAL
0
|  |  | 0 |  |  | 0
(F)TOTAL | [5 empty] | 0
CUSTO UNITÁRIO TOTAL: (D) + (E) + (F) (R$) |  |  |  |  | M2 | 2.41
BDI (%)
PREÇO UNITÁRIO (R$) | [5 empty] | 0
OBS.:
COMPOSIÇÃO BASEADA NA TABELA SINAPI CÓDIGO N° 104375 - COMPOSIÇÃO SEM CUSTO SINAPI; O VALOR DA EMULSÃO ASFÁLTICA RR-2C FOI RETIRADO DA TABELA ANP- AGÊNCIA NACIONAL DO PETRÓLEO, GÁS NATURAL E BIOCOMBUSTÍVEIS (ANP) - REGIÃO SUDESTE - JULHO/25.
TABELAS DE REFERÊNCIA:
SINAPI NÃO DESONERADO - MÊS 07/2025 - DATA DE EMISSÃO: 12/08/2025
SETOP NORTE NÃO DESONERADO - MÊS 04/2025- DATA DE EMISSÃO: 30/06/2025
RESPONSÁVEL PELA ELABORAÇÃO |  | RESPONSÁVEL PELA PUBLICAÇÃO
Note on C23: ESTE CAMPO É PARA CONSIDERAR QUANTO SUA EQUIPE PRODUZIRÁ PARA A UNIDADE ESTIMADA
Note on H37: Adicionar só em caso de necessidade. Não é obrigatório.
Note on B48: DEFINIR SE É ELABORAÇÃO OU ATUALIZAÇÃO

## 1.1
PREFEITURA MUNICIPAL DE MONTES CLAROS
SECRETARIA MUNICIPAL DE INFRAESTRUTURA E PLANEJAMENTO URBANO
PAVIMENTAÇÃO ASFÁLTICA DE VIAS URBANAS DE MONTES CLAROS BLOCO 2
ITEM | DESCRIÇÃO | [8 empty] | UNIDADE
1.1 | LOCAÇÃO DE BANHEIRO QUÍMICO, DIMENSÃO (110X120X230)CM, LINHA PADRÃO, CONTENDO UMA (1) PIA/HIGIENIZADOR DE MÃOS, INCLUSIVE MANUTENÇÃO E MOBILIZAÇÃO/DESMOBILIZAÇÃO | [8 empty] | MÊS
OBSERVAÇÃO:
MEMÓRIA DE CÁLCULO
DESCRIÇÃO/ESTACAS | LARGURA(M) | COMPRI-MENTO (M) | ÁREA (M²) | ESPESSURA (M) | DENSIDADE (t/m³) | VOLUME (m³) | PESO (t) | Frentes de serviço simultaneas | MESES | QUANTIDADE
Locação de banheiro químico | [7 empty] | 2 | 6 | 12
TOTAL | [9 empty] | 12

## 1.2
PREFEITURA MUNICIPAL DE MONTES CLAROS
SECRETARIA MUNICIPAL DE INFRAESTRUTURA E PLANEJAMENTO URBANO
PAVIMENTAÇÃO ASFÁLTICA DE VIAS URBANAS DE MONTES CLAROS BLOCO 2
ITEM | DESCRIÇÃO | [8 empty] | UNIDADE
1.2 | MOBILIZAÇÃO E DESMOBILIZAÇÃO DE CONTAINER, INCLUSIVE CARGA, DESCARGA E TRANSPORTE EM CAMINHÃO CARROCERIA COM GUINDAUTO (MUNCK), EXCLUSIVE LOCAÇÃO DO CONTAINER | [8 empty] | UN
OBSERVAÇÃO:
MEMÓRIA DE CÁLCULO
DESCRIÇÃO/ESTACAS | LARGURA(M) | COMPRI-MENTO (M) | ÁREA (M²) | ESPESSURA (M) | DENSIDADE (t/m³) | VOLUME (m³) | PESO (t) | Frentes de serviço simultaneas | MESES | QUANTIDADE
Mobilização e desmobilização de container em regiões distintas | [7 empty] | 2 | 6 | 12
TOTAL | [9 empty] | 12

## 1.3
PREFEITURA MUNICIPAL DE MONTES CLAROS
SECRETARIA MUNICIPAL DE INFRAESTRUTURA E PLANEJAMENTO URBANO
PAVIMENTAÇÃO ASFÁLTICA DE VIAS URBANAS DE MONTES CLAROS BLOCO 2
ITEM | DESCRIÇÃO | [8 empty] | UNIDADE
1.3 | LOCAÇÃO DE CONTAINER COM ISOLAMENTO TÉRMICO, TIPO 3, PARA DEPÓSITO/FERRAMENTARIA DE OBRA, COM MEDIDAS REFERENCIAIS DE (6) METROS COMPRIMENTO, (2,3) METROS LARGURA E (2,5) METROS ALTURA ÚTIL INTERNA, INCLUSIVE LIGAÇÕES ELÉTRICAS INTERNAS, EXCLUSIVE MOBILIZAÇÃO/DESMOBILIZAÇÃO E LIGAÇÕES PROVISÓRIAS EXTERNAS | [8 empty] | MÊS
OBSERVAÇÃO:
MEMÓRIA DE CÁLCULO
DESCRIÇÃO/ESTACAS | LARGURA(M) | COMPRI-MENTO (M) | ÁREA (M²) | ESPESSURA (M) | DENSIDADE (t/m³) | VOLUME (m³) | PESO (t) | Frentes de serviço simultaneas | MESES | QUANTIDADE
Locação de container em regiões distintas | [7 empty] | 2 | 6 | 12
TOTAL | [9 empty] | 12

## 1.4
PREFEITURA MUNICIPAL DE MONTES CLAROS
SECRETARIA MUNICIPAL DE INFRAESTRUTURA E PLANEJAMENTO URBANO
PAVIMENTAÇÃO ASFÁLTICA DE VIAS URBANAS DE MONTES CLAROS BLOCO 2
ITEM | DESCRIÇÃO | [8 empty] | UNIDADE
1.4 | FORNECIMENTO E COLOCAÇÃO DE PLACA DE OBRA EM CHAPA GALVANIZADA #26, ESP. 0,45 MM, PLOTADA COM ADESIVO VINÍLICO, AFIXADA COM REBITES 4,8X40 MM, EM ESTRUTURA METÁLICA DE METALON 20X20 MM, ESP. 1,25 MM, INCLUSIVE SUPORTE EM EUCALIPTO AUTOCLAVADO PINTADO COM TINTA PVA DUAS (2) DEMÃOS | [8 empty] | M2
OBSERVAÇÃO:
MEMÓRIA DE CÁLCULO
DESCRIÇÃO/ESTACAS | LARGURA(M) | COMPRI-MENTO (M) | ÁREA (M²) | ESPESSURA (M) | DENSIDADE (t/m³) | VOLUME (m³) | PESO (t) | DMT (km) | CONSUMO | QUANTIDADE
Placa de obra | 2 | 3 | 6 | [5 empty] | 2 | 12
TOTAL | [9 empty] | 12

## 2.1
PREFEITURA MUNICIPAL DE MONTES CLAROS
SECRETARIA MUNICIPAL DE INFRAESTRUTURA E PLANEJAMENTO URBANO
PAVIMENTAÇÃO ASFÁLTICA DE VIAS URBANAS DE MONTES CLAROS BLOCO 2
ITEM | DESCRIÇÃO | [8 empty] | UNIDADE
2.1 | LOCAÇÃO DE REDE DE ÁGUA OU ESGOTO. AF_03/2024 (DRENAGEM) | [8 empty] | M
OBSERVAÇÃO:
MEMÓRIA DE CÁLCULO
DESCRIÇÃO/ESTACAS | LARGURA(M) | COMPRI-MENTO (M) | ÁREA (M²) | ESPESSURA (M) | DENSIDADE (t/m³) | VOLUME (m³) | PESO (t) | DMT (km) | EMPOLAMENTO | QUANTIDADE
Estimativa de tubo Ø400 |  | 36 | [7 empty] | 36
Estimativa de tubo Ø600 |  | 80 | [7 empty] | 80
Estimativa de tubo Ø800 |  | 40 | [7 empty] | 40
Estimativa de tubo Ø1000 |  | 10 | [7 empty] | 10
TOTAL | [9 empty] | 166

## 2.2
PREFEITURA MUNICIPAL DE MONTES CLAROS
SECRETARIA MUNICIPAL DE INFRAESTRUTURA E PLANEJAMENTO URBANO
PAVIMENTAÇÃO ASFÁLTICA DE VIAS URBANAS DE MONTES CLAROS BLOCO 2
ITEM | DESCRIÇÃO | [8 empty] | UNIDADE
2.2 | ESCAVAÇÃO MECÂNICA DE VALAS COM PROFUNDIDADE MENOR OU IGUAL A 1,5M, INCLUSIVE DESCARGA LATERAL, EXCLUSIVE CARGA, TRANSPORTE E DESCARGA | [8 empty] | M3
OBSERVAÇÃO:
MEMÓRIA DE CÁLCULO
DESCRIÇÃO/ESTACAS | LARGURA(M) | COMPRI-MENTO (M) | ÁREA (M²) | ALTURA (M) | DENSIDADE (t/m³) | VOLUME (m³) | PESO (t) | DMT (km) | EMPOLAMENTO | QUANTIDADE
Estimativa de tubo Ø400 | 0.8 | 36 |  | 1 |  | 28.8 |  |  |  | 28.8
Estimativa de tubo Ø600 | 1.2 | 80 |  | 1.5 |  | 144 |  |  |  | 144
TOTAL | [9 empty] | 172.8

## 2.3
PREFEITURA MUNICIPAL DE MONTES CLAROS
SECRETARIA MUNICIPAL DE INFRAESTRUTURA E PLANEJAMENTO URBANO
PAVIMENTAÇÃO ASFÁLTICA DE VIAS URBANAS DE MONTES CLAROS BLOCO 2
ITEM | DESCRIÇÃO | [8 empty] | UNIDADE
2.3 | ESCAVAÇÃO MECÂNICA DE VALAS COM PROFUNDIDADE MAIOR QUE 1,5M E MENOR OU IGUAL 3,0M, INCLUSIVE DESCARGA LATERAL, EXCLUSIVE CARGA, TRANSPORTE E DESCARGA | [8 empty] | M3
OBSERVAÇÃO:
MEMÓRIA DE CÁLCULO
DESCRIÇÃO/ESTACAS | LARGURA(M) | COMPRI-MENTO (M) | ÁREA (M²) | ALTURA (M) | DENSIDADE (t/m³) | VOLUME (m³) | PESO (t) | DMT (km) | EMPOLAMENTO | QUANTIDADE
Estimativa de tubo Ø800 | 1.6 | 40 |  | 2 |  | 128 |  |  |  | 128
Estimativa de tubo Ø1000 | 2 | 10 |  | 2.5 |  | 50 |  |  |  | 50
TOTAL | [9 empty] | 178

## 2.4
PREFEITURA MUNICIPAL DE MONTES CLAROS
SECRETARIA MUNICIPAL DE INFRAESTRUTURA E PLANEJAMENTO URBANO
PAVIMENTAÇÃO ASFÁLTICA DE VIAS URBANAS DE MONTES CLAROS BLOCO 2
ITEM | DESCRIÇÃO | [8 empty] | UNIDADE
2.4 | CARGA MECÂNICA DE MATERIAL DE QUALQUER NATUREZA SOBRE CAMINHÃO, EXCLUSIVE TRANSPORTE (BOTA-FORA DO MATERIAL ESCAVADO) | [8 empty] | M3
OBSERVAÇÃO:
MEMÓRIA DE CÁLCULO
DESCRIÇÃO/ESTACAS | LARGURA(M) | COMPRI-MENTO (M) | ÁREA (M²) | ESPESSURA (M) | DENSIDADE (t/m³) | VOLUME (m³) | PESO (t) | DMT (km) | EMPOLAMENTO | QUANTIDADE
Estimativa de tubo Ø400 | [5 empty] | 28.8 |  |  | 1.25 | 36
Estimativa de tubo Ø600 | [5 empty] | 144 |  |  | 1.25 | 180
Estimativa de tubo Ø800 | [5 empty] | 128 |  |  | 1.25 | 160
Estimativa de tubo Ø1000 | [5 empty] | 50 |  |  | 1.25 | 62.5
TOTAL | [9 empty] | 438.5

## 2.5
PREFEITURA MUNICIPAL DE MONTES CLAROS
SECRETARIA MUNICIPAL DE INFRAESTRUTURA E PLANEJAMENTO URBANO
PAVIMENTAÇÃO ASFÁLTICA DE VIAS URBANAS DE MONTES CLAROS BLOCO 2
ITEM | DESCRIÇÃO | [8 empty] | UNIDADE
2.5 | TRANSPORTE COM CAMINHÃO BASCULANTE DE 10 M³, EM VIA URBANA PAVIMENTADA, DMT ATÉ 30 KM (UNIDADE: M3XKM). AF_07/2020 (BOTA-FORA DO MATERIAL ESCAVADO - DMT ATÉ 15,00 KM) | [8 empty] | M3XKM
OBSERVAÇÃO:
MEMÓRIA DE CÁLCULO
DESCRIÇÃO/ESTACAS | LARGURA(M) | COMPRI-MENTO (M) | ÁREA (M²) | ESPESSURA (M) | DENSIDADE (t/m³) | VOLUME (m³) | PESO (t) | DMT (km) | EMPOLAMENTO | QUANTIDADE
Estimativa de tubo Ø400 | [5 empty] | 28.8 |  | 15 | 1.25 | 540
Estimativa de tubo Ø600 | [5 empty] | 144 |  | 15 | 1.25 | 2700
Estimativa de tubo Ø800 | [5 empty] | 128 |  | 15 | 1.25 | 2400
Estimativa de tubo Ø1000 | [5 empty] | 50 |  | 15 | 1.25 | 937.5
TOTAL | [9 empty] | 6577.5

## 2.6
PREFEITURA MUNICIPAL DE MONTES CLAROS
SECRETARIA MUNICIPAL DE INFRAESTRUTURA E PLANEJAMENTO URBANO
PAVIMENTAÇÃO ASFÁLTICA DE VIAS URBANAS DE MONTES CLAROS BLOCO 2
ITEM | DESCRIÇÃO | [8 empty] | UNIDADE
2.6 | ESCORAMENTO DE VALA DESCONTÍNUO, COM PRANCHAS VERTICAIS, LONGARINAS E ESTRONCAS DE MADEIRA, REAPROVEITAMENTO (3X), EXCLUSIVE ESCAVAÇÃO | [8 empty] | M2
OBSERVAÇÃO:
MEMÓRIA DE CÁLCULO
DESCRIÇÃO/ESTACAS | LARGURA(M) | COMPRI-MENTO (M) | ÁREA (M²) | ALTURA (M) | LADOS | VOLUME (m³) | PESO (t) | DMT (km) | EMPOLAMENTO | QUANTIDADE
Estimativa de tubo Ø400 |  | 36 |  | 1 | 2 |  |  |  |  | 72
Estimativa de tubo Ø600 |  | 80 |  | 1.5 | 2 |  |  |  |  | 240
Estimativa de tubo Ø800 |  | 40 |  | 2 | 2 |  |  |  |  | 160
Estimativa de tubo Ø1000 |  | 10 |  | 2.5 | 2 |  |  |  |  | 50
TOTAL | [9 empty] | 522

## 2.7
PREFEITURA MUNICIPAL DE MONTES CLAROS
SECRETARIA MUNICIPAL DE INFRAESTRUTURA E PLANEJAMENTO URBANO
PAVIMENTAÇÃO ASFÁLTICA DE VIAS URBANAS DE MONTES CLAROS BLOCO 2
ITEM | DESCRIÇÃO | [8 empty] | UNIDADE
2.7 | APILOAMENTO MECANIZADO EM FUNDO DE VALA COM PLACA VIBRATÓRIA, EXCLUSIVE ESCAVAÇÃO | [8 empty] | M2
OBSERVAÇÃO:
MEMÓRIA DE CÁLCULO
DESCRIÇÃO/ESTACAS | LARGURA(M) | COMPRI-MENTO (M) | ÁREA (M²) | ESPESSURA (M) | DENSIDADE (t/m³) | VOLUME (m³) | PESO (t) | DMT (km) | EMPOLAMENTO | QUANTIDADE
Estimativa de tubo Ø400 | 0.8 | 36 | 28.8 | [6 empty] | 28.8
Estimativa de tubo Ø600 | 1.2 | 80 | 96 | [6 empty] | 96
Estimativa de tubo Ø800 | 1.6 | 40 | 64 | [6 empty] | 64
Estimativa de tubo Ø1000 | 2 | 10 | 20 | [6 empty] | 20
TOTAL | [9 empty] | 208.8

## 2.8
PREFEITURA MUNICIPAL DE MONTES CLAROS
SECRETARIA MUNICIPAL DE INFRAESTRUTURA E PLANEJAMENTO URBANO
PAVIMENTAÇÃO ASFÁLTICA DE VIAS URBANAS DE MONTES CLAROS BLOCO 2
ITEM | DESCRIÇÃO | [8 empty] | UNIDADE
2.8 | ENROCAMENTO MANUAL COM PEDRA DE MÃO JOGADA, INCLUSIVE FORNECIMENTO | [8 empty] | M3
OBSERVAÇÃO:
MEMÓRIA DE CÁLCULO
DESCRIÇÃO/ESTACAS | LARGURA(M) | COMPRI-MENTO (M) | ÁREA (M²) | ESPESSURA (M) | DENSIDADE (t/m³) | VOLUME (m³) | PESO (t) | DMT (km) | EMPOLAMENTO | QUANTIDADE
Estimativa de tubo Ø400 | 0.8 | 36 |  | 0.15 |  | 4.32 |  |  |  | 4.32
Estimativa de tubo Ø600 | 1.2 | 80 |  | 0.15 |  | 14.4 |  |  |  | 14.4
Estimativa de tubo Ø800 | 1.4 | 40 |  | 0.15 |  | 8.4 |  |  |  | 8.4
Estimativa de tubo Ø1000 | 1.6 | 10 |  | 0.15 |  | 2.4 |  |  |  | 2.4
TOTAL | [9 empty] | 29.52

## 2.9
PREFEITURA MUNICIPAL DE MONTES CLAROS
SECRETARIA MUNICIPAL DE INFRAESTRUTURA E PLANEJAMENTO URBANO
PAVIMENTAÇÃO ASFÁLTICA DE VIAS URBANAS DE MONTES CLAROS BLOCO 2
ITEM | DESCRIÇÃO | [8 empty] | UNIDADE
2.9 | TRANSPORTE COM CAMINHÃO BASCULANTE DE 10 M³, EM VIA URBANA PAVIMENTADA, DMT ATÉ 30 KM (UNIDADE: M3XKM). AF_07/2020 (TRANSPORTE PEDRAS DE MÃO - MINERADORA>OBRA - DMT ATÉ 15,00 KM) | [8 empty] | M3XKM
OBSERVAÇÃO:
MEMÓRIA DE CÁLCULO
DESCRIÇÃO/ESTACAS | LARGURA(M) | COMPRI-MENTO (M) | ÁREA (M²) | ESPESSURA (M) | DENSIDADE (t/m³) | VOLUME (m³) | PESO (t) | DMT (km) | EMPOLAMENTO | QUANTIDADE
Estimativa de tubo Ø400 | 0.8 | 36 |  | 0.15 |  | 4.32 |  | 15 | 1.3 | 84.24
Estimativa de tubo Ø600 | 1.2 | 80 |  | 0.15 |  | 14.4 |  | 15 | 1.3 | 280.8
Estimativa de tubo Ø800 | 1.4 | 40 |  | 0.15 |  | 8.4 |  | 15 | 1.3 | 163.8
Estimativa de tubo Ø1000 | 1.6 | 10 |  | 0.15 |  | 2.4 |  | 15 | 1.3 | 46.8
TOTAL | [9 empty] | 575.64

## 2.10
PREFEITURA MUNICIPAL DE MONTES CLAROS
SECRETARIA MUNICIPAL DE INFRAESTRUTURA E PLANEJAMENTO URBANO
PAVIMENTAÇÃO ASFÁLTICA DE VIAS URBANAS DE MONTES CLAROS BLOCO 2
ITEM | DESCRIÇÃO | [8 empty] | UNIDADE
2.10 | FÔRMA E DESFORMA DE TÁBUA E SARRAFO, REAPROVEITAMENTO (3X), EXCLUSIVE ESCORAMENTO (BERÇO E CONTRA-BERÇO) | [8 empty] | M2
OBSERVAÇÃO:
MEMÓRIA DE CÁLCULO
DESCRIÇÃO/ESTACAS | LARGURA(M) | COMPRI-MENTO (M) | ALTURA (M) | ÁREA (M²) | LADOS | VOLUME (m³) | PESO (t) | DMT (km) | EMPOLAMENTO | QUANTIDADE
Estimativa de tubo Ø400 |  | 36 | 0.2 | 7.2 | 2 |  |  |  |  | 14.4
Estimativa de tubo Ø600 |  | 80 | 0.3 | 24 | 2 |  |  |  |  | 48
Estimativa de tubo Ø800 |  | 40 | 0.3 | 12 | 2 |  |  |  |  | 24
Estimativa de tubo Ø1000 |  | 10 | 0.3 | 3 | 2 |  |  |  |  | 6
TOTAL | [9 empty] | 92.4

## 2.11
PREFEITURA MUNICIPAL DE MONTES CLAROS
SECRETARIA MUNICIPAL DE INFRAESTRUTURA E PLANEJAMENTO URBANO
PAVIMENTAÇÃO ASFÁLTICA DE VIAS URBANAS DE MONTES CLAROS BLOCO 2
ITEM | DESCRIÇÃO | [8 empty] | UNIDADE
2.11 | FORNECIMENTO DE CONCRETO ESTRUTURAL, USINADO BOMBEADO, COM FCK 20MPA, INCLUSIVE LANÇAMENTO, ADENSAMENTO E ACABAMENTO (FUNDAÇÃO) (BERÇO E CONTRA-BERÇO) | [8 empty] | M3
OBSERVAÇÃO:
MEMÓRIA DE CÁLCULO
DESCRIÇÃO/ESTACAS | LARGURA(M) | COMPRI-MENTO (M) | ÁREA (M²) | ALTURA (M) | DENSIDADE (t/m³) | VOLUME (m³) | PESO (t) | DMT (km) | EMPOLAMENTO | QUANTIDADE
Estimativa de tubo Ø400 | 0.7 | 36 |  | 0.2 |  | 5.04 |  |  |  | 5.04
Estimativa de tubo Ø600 | 0.9 | 80 |  | 0.3 |  | 21.6 |  |  |  | 21.6
Estimativa de tubo Ø800 | 1.1 | 40 |  | 0.3 |  | 13.2 |  |  |  | 13.2
Estimativa de tubo Ø1000 | 1.3 | 10 |  | 0.3 |  | 3.9 |  |  |  | 3.9
TOTAL | [9 empty] | 43.74

## 2.12
PREFEITURA MUNICIPAL DE MONTES CLAROS
SECRETARIA MUNICIPAL DE INFRAESTRUTURA E PLANEJAMENTO URBANO
PAVIMENTAÇÃO ASFÁLTICA DE VIAS URBANAS DE MONTES CLAROS BLOCO 2
ITEM | DESCRIÇÃO | [8 empty] | UNIDADE
2.12 | TUBO DE CONCRETO ARMADO, CLASSE PA1, DIÂMETRO DE 400MM, INCLUSIVE CARGA E DESCARGA MECÂNICA EM CAMINHÃO, ASSENTAMENTO E REJUNTAMENTO, EXCLUSIVE ESCAVAÇÃO E TRANSPORTE | [8 empty] | M
OBSERVAÇÃO:
MEMÓRIA DE CÁLCULO
DESCRIÇÃO/ESTACAS | LARGURA(M) | COMPRI-MENTO (M) | ÁREA (M²) | ESPESSURA (M) | DENSIDADE (t/m³) | VOLUME (m³) | PESO (t) | DMT (km) | CONSUMO | QUANTIDADE
Estimativa de tubo Ø400 |  | 36 | [7 empty] | 36
TOTAL | [9 empty] | 36

## 2.13
PREFEITURA MUNICIPAL DE MONTES CLAROS
SECRETARIA MUNICIPAL DE INFRAESTRUTURA E PLANEJAMENTO URBANO
PAVIMENTAÇÃO ASFÁLTICA DE VIAS URBANAS DE MONTES CLAROS BLOCO 2
ITEM | DESCRIÇÃO | [8 empty] | UNIDADE
2.13 | TUBO DE CONCRETO ARMADO, CLASSE PA1, DIÂMETRO DE 600MM, INCLUSIVE CARGA E DESCARGA MECÂNICA EM CAMINHÃO, ASSENTAMENTO E REJUNTAMENTO, EXCLUSIVE ESCAVAÇÃO E TRANSPORTE | [8 empty] | M
OBSERVAÇÃO:
MEMÓRIA DE CÁLCULO
DESCRIÇÃO/ESTACAS | LARGURA(M) | COMPRI-MENTO TUBO (M) | ÁREA (M²) | ESPESSURA (M) | DENSIDADE (t/m³) | VOLUME (m³) | PESO (t) | DMT (km) | CONSUMO | QUANTIDADE
Estimativa de tubo Ø600 |  | 80 | [7 empty] | 80
TOTAL | [9 empty] | 80

## 2.14
PREFEITURA MUNICIPAL DE MONTES CLAROS
SECRETARIA MUNICIPAL DE INFRAESTRUTURA E PLANEJAMENTO URBANO
PAVIMENTAÇÃO ASFÁLTICA DE VIAS URBANAS DE MONTES CLAROS BLOCO 2
ITEM | DESCRIÇÃO | [8 empty] | UNIDADE
2.14 | TUBO DE CONCRETO ARMADO, CLASSE PA1, DIÂMETRO DE 800MM, INCLUSIVE CARGA E DESCARGA MECÂNICA EM CAMINHÃO, ASSENTAMENTO E REJUNTAMENTO, EXCLUSIVE ESCAVAÇÃO E TRANSPORTE | [8 empty] | M
OBSERVAÇÃO:
MEMÓRIA DE CÁLCULO
DESCRIÇÃO/ESTACAS | LARGURA(M) | COMPRI-MENTO (M) | ÁREA (M²) | ESPESSURA (M) | DENSIDADE (t/m³) | VOLUME (m³) | PESO (t) | DMT (km) | CONSUMO | QUANTIDADE
Estimativa de tubo Ø800 |  | 40 | [7 empty] | 40
TOTAL | [9 empty] | 40

## 2.15
PREFEITURA MUNICIPAL DE MONTES CLAROS
SECRETARIA MUNICIPAL DE INFRAESTRUTURA E PLANEJAMENTO URBANO
PAVIMENTAÇÃO ASFÁLTICA DE VIAS URBANAS DE MONTES CLAROS BLOCO 2
ITEM | DESCRIÇÃO | [8 empty] | UNIDADE
2.15 | TUBO DE CONCRETO ARMADO, CLASSE PA1, DIÂMETRO DE 1000MM, INCLUSIVE CARGA E DESCARGA MECÂNICA EM CAMINHÃO, ASSENTAMENTO E REJUNTAMENTO, EXCLUSIVE ESCAVAÇÃO E TRANSPORTE | [8 empty] | M
OBSERVAÇÃO:
MEMÓRIA DE CÁLCULO
DESCRIÇÃO/ESTACAS | LARGURA(M) | COMPRI-MENTO (M) | ÁREA (M²) | ESPESSURA (M) | DENSIDADE (t/m³) | VOLUME (m³) | PESO (t) | DMT (km) | CONSUMO | QUANTIDADE
Estimativa de tubo Ø1000 |  | 10 | [7 empty] | 10
TOTAL | [9 empty] | 10

## 2.16
PREFEITURA MUNICIPAL DE MONTES CLAROS
SECRETARIA MUNICIPAL DE INFRAESTRUTURA E PLANEJAMENTO URBANO
PAVIMENTAÇÃO ASFÁLTICA DE VIAS URBANAS DE MONTES CLAROS BLOCO 2
ITEM | DESCRIÇÃO | [8 empty] | UNIDADE
2.16 | BOCA DE LOBO SIMPLES (TIPO B - CONCRETO), QUADRO, GRELHA E CANTONEIRA, INCLUSIVE ESCAVAÇÃO, REATERRO E BOTAFORA | [8 empty] | UN
OBSERVAÇÃO:
MEMÓRIA DE CÁLCULO
DESCRIÇÃO/ESTACAS | LARGURA(M) | COMPRI-MENTO (M) | ÁREA (M²) | ESPESSURA (M) | DENSIDADE (t/m³) | VOLUME (m³) | PESO (t) | POÇO DE VISITA (UND) | CONSUMO (2 A CADA PV) (UND) | QUANTIDADE
Estimativa de tubo Ø600 | [7 empty] | 2 | 4 | 4
Estimativa de tubo Ø800 | [7 empty] | 1 | 2 | 2
Estimativa de tubo Ø1000 | [7 empty] | 1 | 2 | 2
TOTAL | [9 empty] | 8

## 2.17
PREFEITURA MUNICIPAL DE MONTES CLAROS
SECRETARIA MUNICIPAL DE INFRAESTRUTURA E PLANEJAMENTO URBANO
PAVIMENTAÇÃO ASFÁLTICA DE VIAS URBANAS DE MONTES CLAROS BLOCO 2
ITEM | DESCRIÇÃO | [8 empty] | UNIDADE
2.17 | BOCA DE LOBO DUPLA (TIPO B - CONCRETO), QUADRO, GRELHA E CANTONEIRA, INCLUSIVE ESCAVAÇÃO, REATERRO E BOTA-FORA | [8 empty] | UN
OBSERVAÇÃO:
MEMÓRIA DE CÁLCULO
DESCRIÇÃO/ESTACAS | LARGURA(M) | COMPRI-MENTO (M) | ÁREA (M²) | ESPESSURA (M) | DENSIDADE (t/m³) | VOLUME (m³) | PESO (t) | POÇO DE VISITA (UND) | CONSUMO (2 A CADA PV) (UND) | QUANTIDADE
Estimativa de tubo Ø600 | [7 empty] | 2 | 4 | 4
Estimativa de tubo Ø800 | [7 empty] | 1 | 2 | 2
Estimativa de tubo Ø1000 | [7 empty] | 1 | 2 | 2
TOTAL | [9 empty] | 8

## 2.18
PREFEITURA MUNICIPAL DE MONTES CLAROS
SECRETARIA MUNICIPAL DE INFRAESTRUTURA E PLANEJAMENTO URBANO
PAVIMENTAÇÃO ASFÁLTICA DE VIAS URBANAS DE MONTES CLAROS BLOCO 2
ITEM | DESCRIÇÃO | [8 empty] | UNIDADE
2.18 | POÇO DE VISITA PARA REDE TUBULAR TIPO A DN 600, EXCLUSIVE ESCAVAÇÃO, REATERRO E BOTA FORA | [8 empty] | UN
OBSERVAÇÃO:
MEMÓRIA DE CÁLCULO
DESCRIÇÃO/ESTACAS | LARGURA(M) | COMPRI-MENTO (M) | ÁREA (M²) | ESPESSURA (M) | DENSIDADE (t/m³) | VOLUME (m³) | PESO (t) | DMT (km) | CONSUMO (1 A CADA 80M + 1) (UND) | QUANTIDADE
Estimativa de tubo Ø600 |  | 80 | [6 empty] | 2 | 2
TOTAL | [9 empty] | 2

## 2.19
PREFEITURA MUNICIPAL DE MONTES CLAROS
SECRETARIA MUNICIPAL DE INFRAESTRUTURA E PLANEJAMENTO URBANO
PAVIMENTAÇÃO ASFÁLTICA DE VIAS URBANAS DE MONTES CLAROS BLOCO 2
ITEM | DESCRIÇÃO | [8 empty] | UNIDADE
2.19 | POÇO DE VISITA PARA REDE TUBULAR TIPO A DN 800, EXCLUSIVE ESCAVAÇÃO, REATERRO E BOTA FORA | [8 empty] | UN
OBSERVAÇÃO:
MEMÓRIA DE CÁLCULO
DESCRIÇÃO/ESTACAS | LARGURA(M) | COMPRI-MENTO (M) | ÁREA (M²) | ESPESSURA (M) | DENSIDADE (t/m³) | VOLUME (m³) | PESO (t) | DMT (km) | CONSUMO (1 A CADA 80M + 1) (UND) | QUANTIDADE
Estimativa de tubo Ø800 |  | 40 | [6 empty] | 1 | 1
TOTAL | [9 empty] | 1

## 2.20
PREFEITURA MUNICIPAL DE MONTES CLAROS
SECRETARIA MUNICIPAL DE INFRAESTRUTURA E PLANEJAMENTO URBANO
PAVIMENTAÇÃO ASFÁLTICA DE VIAS URBANAS DE MONTES CLAROS BLOCO 2
ITEM | DESCRIÇÃO | [8 empty] | UNIDADE
2.20 | POÇO DE VISITA PARA REDE TUBULAR TIPO A DN 1000, EXCLUSIVE ESCAVAÇÃO, REATERRO E BOTA FORA | [8 empty] | UN
OBSERVAÇÃO:
MEMÓRIA DE CÁLCULO
DESCRIÇÃO/ESTACAS | LARGURA(M) | COMPRI-MENTO (M) | ÁREA (M²) | ESPESSURA (M) | DENSIDADE (t/m³) | VOLUME (m³) | PESO (t) | DMT (km) | CONSUMO (1 A CADA 80M + 1) (UND) | QUANTIDADE
Estimativa de tubo Ø1000 |  | 10 | [6 empty] | 1 | 1
TOTAL | [9 empty] | 1

## 2.21
PREFEITURA MUNICIPAL DE MONTES CLAROS
SECRETARIA MUNICIPAL DE INFRAESTRUTURA E PLANEJAMENTO URBANO
PAVIMENTAÇÃO ASFÁLTICA DE VIAS URBANAS DE MONTES CLAROS BLOCO 2
ITEM | DESCRIÇÃO | [8 empty] | UNIDADE
2.21 | CHAMINÉ DE POÇO DE VISITA TIPO "A", EM ALVENARIA COM DEGRAUS DE AÇO CA-50 | [8 empty] | M
OBSERVAÇÃO:
MEMÓRIA DE CÁLCULO
DESCRIÇÃO/ESTACAS | LARGURA(M) | COMPRI-MENTO (M) | ÁREA (M²) | ESPESSURA (M) | DENSIDADE (t/m³) | VOLUME (m³) | PESO (t) | QUANTIDADE DE POÇOS DE VISITA (UND) | ALTURA PARA CADA POÇO DE VISITA (M) | QUANTIDADE
Estimativa de tubo Ø600 | [7 empty] | 2 | 2 | 4
Estimativa de tubo Ø800 | [7 empty] | 1 | 2 | 2
Estimativa de tubo Ø1000 | [7 empty] | 1 | 2 | 2
TOTAL | [9 empty] | 8

## 2.22
PREFEITURA MUNICIPAL DE MONTES CLAROS
SECRETARIA MUNICIPAL DE INFRAESTRUTURA E PLANEJAMENTO URBANO
PAVIMENTAÇÃO ASFÁLTICA DE VIAS URBANAS DE MONTES CLAROS BLOCO 2
ITEM | DESCRIÇÃO | [8 empty] | UNIDADE
2.22 | TAMPÃO CIRCULAR EM FERRO FUNDIDO PARA POÇO DE VISITA, ARTICULADO COM DIÂMETRO DE 60CM, CLASSE 400, INCLUSIVEASSENTAMENTO, EXCLUSIVE POÇO DE VISITA | [8 empty] | UN
OBSERVAÇÃO:
MEMÓRIA DE CÁLCULO
DESCRIÇÃO/ESTACAS | LARGURA(M) | COMPRI-MENTO (M) | ÁREA (M²) | ESPESSURA (M) | DENSIDADE (t/m³) | VOLUME (m³) | PESO (t) | POÇO DE VISITA (UND) | EMPOLAMENTO | QUANTIDADE
Estimativa de tubo Ø600 | [7 empty] | 2 |  | 2
Estimativa de tubo Ø800 | [7 empty] | 1 |  | 1
Estimativa de tubo Ø1000 | [7 empty] | 1 |  | 1
TOTAL | [9 empty] | 4

## 2.23
PREFEITURA MUNICIPAL DE MONTES CLAROS
SECRETARIA MUNICIPAL DE INFRAESTRUTURA E PLANEJAMENTO URBANO
PAVIMENTAÇÃO ASFÁLTICA DE VIAS URBANAS DE MONTES CLAROS BLOCO 2
ITEM | DESCRIÇÃO | [8 empty] | UNIDADE
2.23 | SARJETA DE CONCRETO URBANO (SCU), TIPO 1, COM FCK 15 MPA , LARGURA DE 50CM COM INCLINAÇÃO DE 3%, ESP. 7CM, PADRÃO DER-MG, EXCLUSIVE MEIO-FIO, INCLUSIVE ESCAVAÇÃO, APILAOMENTO E TRANSPORTE COM RETIRADA DO MATERIAL ESCAVADO (EM CAÇAMBA) | [8 empty] | M
OBSERVAÇÃO:
MEMÓRIA DE CÁLCULO
DESCRIÇÃO/ESTACAS | LARGURA(M) | COMPRI-MENTO (M) | ÁREA (M²) | ESPESSURA (M) | DENSIDADE (t/m³) | VOLUME (m³) | PESO (t) | DMT (km) | CONSUMO | QUANTIDADE
DRENAGEM |  | 166 | [6 empty] | 2 | 332
TOTAL | [9 empty] | 332

## 2.24
PREFEITURA MUNICIPAL DE MONTES CLAROS
SECRETARIA MUNICIPAL DE INFRAESTRUTURA E PLANEJAMENTO URBANO
PAVIMENTAÇÃO ASFÁLTICA DE VIAS URBANAS DE MONTES CLAROS BLOCO 2
ITEM | DESCRIÇÃO | [8 empty] | UNIDADE
2.24 | ASSENTAMENTO DE GUIA (MEIO-FIO) EM TRECHO RETO, CONFECCIONADA EM CONCRETO PRÉ-FABRICADO, DIMENSÕES 100X15X13X30 CM (COMPRIMENTO X BASE INFERIOR X BASE SUPERIOR X ALTURA). AF_01/2024 | [8 empty] | M
OBSERVAÇÃO:
MEMÓRIA DE CÁLCULO
DESCRIÇÃO/ESTACAS | LARGURA(M) | COMPRI-MENTO (M) | ÁREA (M²) | ESPESSURA (M) | DENSIDADE (t/m³) | VOLUME (m³) | PESO (t) | DMT (km) | CONSUMO | QUANTIDADE
Vias |  | 8828.2 | [6 empty] | 2 | 17656.4
TOTAL | [9 empty] | 17656.4

## 2.25
PREFEITURA MUNICIPAL DE MONTES CLAROS
SECRETARIA MUNICIPAL DE INFRAESTRUTURA E PLANEJAMENTO URBANO
PAVIMENTAÇÃO ASFÁLTICA DE VIAS URBANAS DE MONTES CLAROS BLOCO 2
ITEM | DESCRIÇÃO | [8 empty] | UNIDADE
2.25 | TRANSPORTE COM CAMINHÃO BASCULANTE DE 10 M³, EM VIA URBANA PAVIMENTADA, DMT ATÉ 30 KM (UNIDADE: TXKM). AF_07/2020 (TRANSPORTE MEIO-FIO - FÁBRICA DE PRÉ-MOLDADOS>OBRA - DMT ATÉ 15,00 KM) | [8 empty] | TXKM
OBSERVAÇÃO:
MEMÓRIA DE CÁLCULO
DESCRIÇÃO/ESTACAS | LARGURA(M) | COMPRI-MENTO TOTAL MEIO-FIO(M) | VOLUME POR M (M³/M) | ESPESSURA (M) | DENSIDADE (t/m³) | VOLUME (m³) | PESO (t) | DMT (km) | CONSUMO | QUANTIDADE
Vias |  | 17656.4 | 0.04 |  | 2.4 | 706.26 | 1695.02 | 15 |  | 25425.3
TOTAL | [9 empty] | 25425.3

## 2.26
PREFEITURA MUNICIPAL DE MONTES CLAROS
SECRETARIA MUNICIPAL DE INFRAESTRUTURA E PLANEJAMENTO URBANO
PAVIMENTAÇÃO ASFÁLTICA DE VIAS URBANAS DE MONTES CLAROS BLOCO 2
ITEM | DESCRIÇÃO | [8 empty] | UNIDADE
2.26 | ESCAVAÇÃO MECÂNICA EM MATERIAL DE 1ª CATEGORIA, INCLUSIVE CARGA EM CAMINHÃO, EXCLUSIVE TRANSPORTE E DESCARGA (EMPRÉSTIMO -ESCAVAÇÃO JAZIDA PARA REATERRO) | [8 empty] | M3
OBSERVAÇÃO:
MEMÓRIA DE CÁLCULO
DESCRIÇÃO/ESTACAS | VOLUME ESCAVADO (M³) | VOLUME ENRROCAMENTO (M³) | VOLUME BERÇO E CONTRA-BERÇO (M³) | VOLUME TUBOS (M³) | VOLUME ATERRO (M³) | VOLUME (m³) | PESO (t) | DMT (km) | EMPOLAMENTO | QUANTIDADE
Reaterro | 350.8 | 29.52 | 43.74 | 55.08 | 222.46 |  |  |  |  | 222.46
TOTAL | [9 empty] | 222.46

## 2.27
PREFEITURA MUNICIPAL DE MONTES CLAROS
SECRETARIA MUNICIPAL DE INFRAESTRUTURA E PLANEJAMENTO URBANO
PAVIMENTAÇÃO ASFÁLTICA DE VIAS URBANAS DE MONTES CLAROS BLOCO 2
ITEM | DESCRIÇÃO | [8 empty] | UNIDADE
2.27 | TRANSPORTE COM CAMINHÃO BASCULANTE DE 10 M³, EM VIA URBANA PAVIMENTADA, DMT ATÉ 30 KM (UNIDADE: M3XKM). AF_07/2020 (MATERIAL DE EMPRÉSTIMO PARA REATERRO - OBRA>BOTA-FORA - ATÉ DMT 15,00 KM) | [8 empty] | M3XKM
OBSERVAÇÃO:
MEMÓRIA DE CÁLCULO
DESCRIÇÃO/ESTACAS | VOLUME ESCAVADO (M³) | VOLUME ENRROCAMENTO (M³) | VOLUME BERÇO E CONTRA-BERÇO (M³) | VOLUME TUBOS (M³) | VOLUME REATERRO (M³) | VOLUME (m³) | PESO (t) | DMT (km) | EMPOLAMENTO | QUANTIDADE
Reaterro | 350.8 | 29.52 | 43.74 | 55.08 | 222.46 |  |  | 15 | 1.25 | 4171.13
TOTAL | [9 empty] | 4171.13

## 2.28
PREFEITURA MUNICIPAL DE MONTES CLAROS
SECRETARIA MUNICIPAL DE INFRAESTRUTURA E PLANEJAMENTO URBANO
PAVIMENTAÇÃO ASFÁLTICA DE VIAS URBANAS DE MONTES CLAROS BLOCO 2
ITEM | DESCRIÇÃO | [8 empty] | UNIDADE
2.28 | REATERRO MANUAL DE VALA, INCLUSIVE ESPALHAMENTO E COMPACTAÇÃO MECANIZADA COM PLACA VIBRATÓRIA | [8 empty] | M3
OBSERVAÇÃO:
MEMÓRIA DE CÁLCULO
DESCRIÇÃO/ESTACAS | VOLUME ESCAVADO (M³) | VOLUME ENRROCAMENTO (M³) | VOLUME BERÇO E CONTRA-BERÇO (M³) | VOLUME TUBOS (M³) | VOLUME REATERRO (M³) | VOLUME (m³) | PESO (t) | DMT (km) | CONSUMO | QUANTIDADE
Reaterro | 350.8 | 29.52 | 43.74 | 55.08 | 222.46 |  |  |  | 80% | 177.97
TOTAL | [9 empty] | 177.97

## 2.29
PREFEITURA MUNICIPAL DE MONTES CLAROS
SECRETARIA MUNICIPAL DE INFRAESTRUTURA E PLANEJAMENTO URBANO
PAVIMENTAÇÃO ASFÁLTICA DE VIAS URBANAS DE MONTES CLAROS BLOCO 2
ITEM | DESCRIÇÃO | [8 empty] | UNIDADE
2.29 | REATERRO MANUAL DE VALA, INCLUSIVE ESPALHAMENTO E COMPACTAÇÃO MANUAL COM SOQUETE | [8 empty] | M3
OBSERVAÇÃO:
MEMÓRIA DE CÁLCULO
DESCRIÇÃO/ESTACAS | VOLUME ESCAVADO (M³) | VOLUME ENRROCAMENTO (M³) | VOLUME BERÇO E CONTRA-BERÇO (M³) | VOLUME TUBOS (M³) | VOLUME REATERRO (M³) | VOLUME (m³) | PESO (t) | DMT (km) | CONSUMO | QUANTIDADE
Reaterro | 350.8 | 29.52 | 43.74 | 55.08 | 222.46 |  |  |  | 20% | 44.49
TOTAL | [9 empty] | 44.49

## 3.1
PREFEITURA MUNICIPAL DE MONTES CLAROS
SECRETARIA MUNICIPAL DE INFRAESTRUTURA E PLANEJAMENTO URBANO
PAVIMENTAÇÃO ASFÁLTICA DE VIAS URBANAS DE MONTES CLAROS BLOCO 2
ITEM | DESCRIÇÃO | [8 empty] | UNIDADE
3.1 | ESCAVAÇÃO MECÂNICA DE VALAS COM PROFUNDIDADE MENOR OU IGUAL A 1,5M, INCLUSIVE DESCARGA LATERAL, EXCLUSIVE CARGA, TRANSPORTE E DESCARGA (ABERTURA DE VALA PARA REBAIXAMENTO DE REDES) | [8 empty] | M3
OBSERVAÇÃO:
MEMÓRIA DE CÁLCULO
DESCRIÇÃO/ESTACAS | LARGURA(M) | COMPRI-MENTO (M) | ALTURA (M) | ESPESSURA (M) | DENSIDADE (t/m³) | VOLUME (m³) | PESO (t) | DMT (km) | CONSUMO | QUANTIDADE
Estimativa tubo DN 60 MM | 0.3 | 810.8 | 0.4 |  |  | 97.3 |  |  |  | 97.3
Estimativa tubo DN 20 MM | 0.3 | 567.56 | 0.4 |  |  | 68.11 |  |  |  | 68.11
TOTAL | [9 empty] | 165.41

## 3.2
PREFEITURA MUNICIPAL DE MONTES CLAROS
SECRETARIA MUNICIPAL DE INFRAESTRUTURA E PLANEJAMENTO URBANO
PAVIMENTAÇÃO ASFÁLTICA DE VIAS URBANAS DE MONTES CLAROS BLOCO 2
ITEM | DESCRIÇÃO | [8 empty] | UNIDADE
3.2 | REMOÇÃO DE TUBULAÇÕES (TUBOS E CONEXÕES) DE ÁGUA FRIA, DE FORMA MANUAL, SEM REAPROVEITAMENTO. AF_09/2023 | [8 empty] | M
OBSERVAÇÃO:
MEMÓRIA DE CÁLCULO
DESCRIÇÃO/ESTACAS | LARGURA(M) | COMPRI-MENTO TUBULAÇÕES (M) | VOLUME POR M (M³/M) | ESPESSURA (M) | DENSIDADE (t/m³) | VOLUME (m³) | PESO (t) | DMT (km) | CONSUMO | QUANTIDADE
Estimativa tubo DN 60 MM |  | 810.8 | [7 empty] | 810.8
Estimativa tubo DN 20 MM |  | 567.56 | [7 empty] | 567.56
TOTAL | [9 empty] | 1378.36

## 3.3
PREFEITURA MUNICIPAL DE MONTES CLAROS
SECRETARIA MUNICIPAL DE INFRAESTRUTURA E PLANEJAMENTO URBANO
PAVIMENTAÇÃO ASFÁLTICA DE VIAS URBANAS DE MONTES CLAROS BLOCO 2
ITEM | DESCRIÇÃO | [8 empty] | UNIDADE
3.3 | APILOAMENTO MANUAL EM FUNDO DE VALA COM SOQUETE, EXCLUSIVE ESCAVAÇÃO | [8 empty] | M2
OBSERVAÇÃO:
MEMÓRIA DE CÁLCULO
DESCRIÇÃO/ESTACAS | LARGURA(M) | COMPRI-MENTO (M) | ÁREA (M²) | ESPESSURA (M) | DENSIDADE (t/m³) | VOLUME (m³) | PESO (t) | DMT (km) | CONSUMO | QUANTIDADE
Estimativa tubo DN 60 MM | 0.3 | 810.8 | 243.24 | [6 empty] | 243.24
Estimativa tubo DN 20 MM | 0.3 | 567.56 | 170.27 | [6 empty] | 170.27
TOTAL | [9 empty] | 413.51

## 3.4
PREFEITURA MUNICIPAL DE MONTES CLAROS
SECRETARIA MUNICIPAL DE INFRAESTRUTURA E PLANEJAMENTO URBANO
PAVIMENTAÇÃO ASFÁLTICA DE VIAS URBANAS DE MONTES CLAROS BLOCO 2
ITEM | DESCRIÇÃO | [8 empty] | UNIDADE
3.4 | FORNECIMENTO E ASSENTAMENTO DE TUBO PVC RÍGIDO SOLDÁVEL, ÁGUA FRIA, DN 60 MM (2"), INCLUSIVE CONEXÕES | [8 empty] | M
OBSERVAÇÃO:
MEMÓRIA DE CÁLCULO
DESCRIÇÃO/ESTACAS | LARGURA(M) | COMPRI-MENTO (M) | VOLUME POR M (M³/M) | ESPESSURA (M) | DENSIDADE (t/m³) | VOLUME (m³) | PESO (t) | DMT (km) | CONSUMO | QUANTIDADE
Estimativa tubo DN 60 MM |  | 4054 | [6 empty] | 20% | 810.8
TOTAL | [9 empty] | 810.8

## 3.5
PREFEITURA MUNICIPAL DE MONTES CLAROS
SECRETARIA MUNICIPAL DE INFRAESTRUTURA E PLANEJAMENTO URBANO
PAVIMENTAÇÃO ASFÁLTICA DE VIAS URBANAS DE MONTES CLAROS BLOCO 2
ITEM | DESCRIÇÃO | [8 empty] | UNIDADE
3.5 | FORNECIMENTO E ASSENTAMENTO DE TUBO PVC RÍGIDO SOLDÁVEL, ÁGUA FRIA, DN 20 MM (1/2"), INCLUSIVE CONEXÕES | [8 empty] | M
OBSERVAÇÃO:
MEMÓRIA DE CÁLCULO
DESCRIÇÃO/ESTACAS | LARGURA(M) | COMPRI-MENTO Ø60MM (M) | VOLUME POR M (M³/M) | ESPESSURA (M) | DENSIDADE (t/m³) | VOLUME (m³) | PESO (t) | DMT (km) | CONSUMO(3,5M 2X A CADA 10M) | QUANTIDADE
Estimativa tubo DN 20 MM |  | 810.8 | [6 empty] | 567.56 | 567.56
TOTAL | [9 empty] | 567.56

## 3.6
PREFEITURA MUNICIPAL DE MONTES CLAROS
SECRETARIA MUNICIPAL DE INFRAESTRUTURA E PLANEJAMENTO URBANO
PAVIMENTAÇÃO ASFÁLTICA DE VIAS URBANAS DE MONTES CLAROS BLOCO 2
ITEM | DESCRIÇÃO | [8 empty] | UNIDADE
3.6 | COLAR DE TOMADA, PVC, COM TRAVAS, DE 60 MM X 1/2" OU 60 MM X 3/4", PARA LIGAÇÃO PREDIAL DE ÁGUA. AF_06/2022 | [8 empty] | UN
OBSERVAÇÃO:
MEMÓRIA DE CÁLCULO
DESCRIÇÃO/ESTACAS | LARGURA(M) | COMPRI-MENTO TUBULAÇÃO (M) | VOLUME POR M (M³/M) | ESPESSURA (M) | DENSIDADE (t/m³) | VOLUME (m³) | PESO (t) | DMT (km) | CONSUMO (2X A CADA 10M) | QUANTIDADE
Estimativa tubo DN 60 MM |  | 810.8 | [6 empty] | 162 | 162
TOTAL | [9 empty] | 162

## 3.7
PREFEITURA MUNICIPAL DE MONTES CLAROS
SECRETARIA MUNICIPAL DE INFRAESTRUTURA E PLANEJAMENTO URBANO
PAVIMENTAÇÃO ASFÁLTICA DE VIAS URBANAS DE MONTES CLAROS BLOCO 2
ITEM | DESCRIÇÃO | [8 empty] | UNIDADE
3.7 | REBAIXAMENTO DE TAMPAO DE PV EM ATE 20 CM | [8 empty] | UN
OBSERVAÇÃO:
MEMÓRIA DE CÁLCULO
DESCRIÇÃO/ESTACAS | LARGURA(M) | COMPRI-MENTO (M) | VOLUME POR M (M³/M) | ESPESSURA (M) | DENSIDADE (t/m³) | VOLUME (m³) | PESO (t) | DMT (km) | CONSUMO (1 A CADA 100M) | QUANTIDADE
Vias |  | 4054 | [6 empty] | 40 | 40
TOTAL | [9 empty] | 40

## 3.8
PREFEITURA MUNICIPAL DE MONTES CLAROS
SECRETARIA MUNICIPAL DE INFRAESTRUTURA E PLANEJAMENTO URBANO
PAVIMENTAÇÃO ASFÁLTICA DE VIAS URBANAS DE MONTES CLAROS BLOCO 2
ITEM | DESCRIÇÃO | [8 empty] | UNIDADE
3.8 | REATERRO MANUAL DE VALA, INCLUSIVE ESPALHAMENTO E COMPACTAÇÃO MANUAL COM SOQUETE | [8 empty] | M3
OBSERVAÇÃO:
MEMÓRIA DE CÁLCULO
DESCRIÇÃO/ESTACAS | LARGURA(M) | COMPRI-MENTO TUBULAÇÃO (M) | ÁREA (M²) | VOLUME ESCAVADO (m³) | DIÂMETRO DO TUBO (m) | VOLUME TUBO (m³) | VOLUME REATERRO (m³) | DMT (km) | CONSUMO | QUANTIDADE
Estimativa tubo DN 60 MM |  | 810.8 |  | 97.3 | 0.06 | 2.29 | 95.01 |  |  | 95.01
Estimativa tubo DN 20 MM |  | 567.56 |  | 68.11 | 0.02 | 0.18 | 67.93 |  |  | 67.93
TOTAL | [9 empty] | 162.94

## 4.1
PREFEITURA MUNICIPAL DE MONTES CLAROS
SECRETARIA MUNICIPAL DE INFRAESTRUTURA E PLANEJAMENTO URBANO
PAVIMENTAÇÃO ASFÁLTICA DE VIAS URBANAS DE MONTES CLAROS BLOCO 2
ITEM | DESCRIÇÃO | [8 empty] | UNIDADE
4.1 | LOCAÇÃO TOPOGRÁFICA ACIMA DE CINQUENTA (50) PONTOS REFERENCIAIS, INCLUSIVE ESTACA (PIQUETE) DE MARCAÇÃO | [8 empty] | UN
OBSERVAÇÃO:
MEMÓRIA DE CÁLCULO
DESCRIÇÃO/ESTACAS | LARGURA(M) | COMPRI-MENTO (M) | LOCAÇÃO (M) | ESPESSURA (M) | DENSIDADE (t/m³) | VOLUME (m³) | PESO (t) | DMT (km) | CONSUMO (1 PONTO POR ESTACA) | QUANTIDADE
PAVIMENTAÇÃO EM VIAS DE TERRA(m2) |  | 4054 | [6 empty] | 202 | 202
TOTAL | [9 empty] | 202

## 4.2
PREFEITURA MUNICIPAL DE MONTES CLAROS
SECRETARIA MUNICIPAL DE INFRAESTRUTURA E PLANEJAMENTO URBANO
PAVIMENTAÇÃO ASFÁLTICA DE VIAS URBANAS DE MONTES CLAROS BLOCO 2
ITEM | DESCRIÇÃO | [8 empty] | UNIDADE
4.2 | ESCAVAÇÃO MECÂNICA EM MATERIAL DE 1ª CATEGORIA, INCLUSIVE CARGA EM CAMINHÃO, EXCLUSIVE TRANSPORTE E DESCARGA (ABERTURA DE CAIXA DE RUA - 30CM) | [8 empty] | M3
OBSERVAÇÃO:
MEMÓRIA DE CÁLCULO
DESCRIÇÃO/ESTACAS | LARGURA(M) | COMPRI-MENTO (M) | ÁREA (M²) | ALTURA (M) | DENSIDADE (t/m³) | VOLUME (m³) | PESO (t) | DMT (km) | CONSUMO | QUANTIDADE
PAVIMENTAÇÃO EM VIAS DE TERRA(m2) |  |  | 28805.94 | 0.3 |  | 8641.78 |  |  |  | 8641.78
TOTAL | [9 empty] | 8641.78

## 4.3
PREFEITURA MUNICIPAL DE MONTES CLAROS
SECRETARIA MUNICIPAL DE INFRAESTRUTURA E PLANEJAMENTO URBANO
PAVIMENTAÇÃO ASFÁLTICA DE VIAS URBANAS DE MONTES CLAROS BLOCO 2
ITEM | DESCRIÇÃO | [8 empty] | UNIDADE
4.3 | TRANSPORTE COM CAMINHÃO BASCULANTE DE 10 M³, EM VIA URBANA PAVIMENTADA, DMT ATÉ 30 KM (UNIDADE: M3XKM). AF_07/2020 (MATERIAL PROVENIENTE DA ESCAVAÇÃO - OBRA>BOTA-FORA - DMT ATÉ 15,00KM) | [8 empty] | M3XKM
OBSERVAÇÃO:
MEMÓRIA DE CÁLCULO
DESCRIÇÃO/ESTACAS | LARGURA(M) | COMPRI-MENTO (M) | ÁREA (M²) | ALTURA (M) | DENSIDADE (t/m³) | VOLUME (m³) | PESO (t) | DMT (km) | EMPOLAMENTO | QUANTIDADE
PAVIMENTAÇÃO EM VIAS DE TERRA(m2) |  |  | 28805.94 | 0.3 |  | 8641.78 |  | 15 | 1.25 | 162033.38
TOTAL | [9 empty] | 162033.38

## 4.4
PREFEITURA MUNICIPAL DE MONTES CLAROS
SECRETARIA MUNICIPAL DE INFRAESTRUTURA E PLANEJAMENTO URBANO
PAVIMENTAÇÃO ASFÁLTICA DE VIAS URBANAS DE MONTES CLAROS BLOCO 2
ITEM | DESCRIÇÃO | [8 empty] | UNIDADE
4.4 | REGULARIZAÇÃO E COMPACTAÇÃO DE SUBLEITO DE SOLO PREDOMINANTEMENTE ARGILOSO, PARA OBRAS DE CONSTRUÇÃO DE PAVIMENTOS. AF_09/2024 | [8 empty] | M2
OBSERVAÇÃO:
MEMÓRIA DE CÁLCULO
DESCRIÇÃO/ESTACAS | LARGURA(M) | COMPRI-MENTO (M) | ÁREA (M²) | ESPESSURA (M) | DENSIDADE (t/m³) | VOLUME (m³) | PESO (t) | DMT (km) | CONSUMO | QUANTIDADE
PAVIMENTAÇÃO EM VIAS DE TERRA(m2) |  |  | 28805.94 | [6 empty] | 28805.94
TOTAL | [9 empty] | 28805.94

## 4.5
PREFEITURA MUNICIPAL DE MONTES CLAROS
SECRETARIA MUNICIPAL DE INFRAESTRUTURA E PLANEJAMENTO URBANO
PAVIMENTAÇÃO ASFÁLTICA DE VIAS URBANAS DE MONTES CLAROS BLOCO 2
ITEM | DESCRIÇÃO | [8 empty] | UNIDADE
4.5 | CONSTRUÇÃO DE BASE E SUB-BASE PARA PAVIMENTAÇÃO DE BRITA GRADUADA SIMPLES, COM ESPESSURA DE 15 CM - EXCLUSIVE CARGA E TRANSPORTE. AF_09/2024 (BASE) | [8 empty] | M3
OBSERVAÇÃO:
MEMÓRIA DE CÁLCULO
DESCRIÇÃO/ESTACAS | LARGURA(M) | COMPRI-MENTO (M) | ÁREA (M²) | ESPESSURA (M) | DENSIDADE (t/m³) | VOLUME (m³) | PESO (t) | DMT (km) | CONSUMO | QUANTIDADE
PAVIMENTAÇÃO EM VIAS DE TERRA(m2) |  |  | 28805.94 | 0.15 |  | 4320.89 |  |  |  | 4320.89
TOTAL | [9 empty] | 4320.89

## 4.6
PREFEITURA MUNICIPAL DE MONTES CLAROS
SECRETARIA MUNICIPAL DE INFRAESTRUTURA E PLANEJAMENTO URBANO
PAVIMENTAÇÃO ASFÁLTICA DE VIAS URBANAS DE MONTES CLAROS BLOCO 2
ITEM | DESCRIÇÃO | [8 empty] | UNIDADE
4.6 | TRANSPORTE COM CAMINHÃO BASCULANTE DE 10 M³, EM VIA URBANA PAVIMENTADA, DMT ATÉ 30 KM (UNIDADE: M3XKM). AF_07/2020 (TRANSPORTE DO MATERIAL PARA BASE - DMT ATÉ 15,00KM) | [8 empty] | M3XKM
OBSERVAÇÃO:
MEMÓRIA DE CÁLCULO
DESCRIÇÃO/ESTACAS | LARGURA(M) | COMPRI-MENTO (M) | ÁREA (M²) | ESPESSURA (M) | DENSIDADE (t/m³) | VOLUME (m³) | PESO (t) | DMT (km) | EMPOLAMENTO | QUANTIDADE
PAVIMENTAÇÃO EM VIAS DE TERRA(m2) |  |  | 28805.94 | 0.15 |  | 4320.89 |  | 15 | 1.25 | 81016.69
TOTAL | [9 empty] | 81016.69

## 4.7
PREFEITURA MUNICIPAL DE MONTES CLAROS
SECRETARIA MUNICIPAL DE INFRAESTRUTURA E PLANEJAMENTO URBANO
PAVIMENTAÇÃO ASFÁLTICA DE VIAS URBANAS DE MONTES CLAROS BLOCO 2
ITEM | DESCRIÇÃO | [8 empty] | UNIDADE
4.7 | EXECUÇÃO DE IMPRIMAÇÃO COM EMULSÃO ASFÁLTICA PARA SERVIÇO DE IMPRIMAÇÃO (EAI) | [8 empty] | M2
OBSERVAÇÃO:
MEMÓRIA DE CÁLCULO
DESCRIÇÃO/ESTACAS | LARGURA(M) | COMPRI-MENTO (M) | ÁREA (M²) | ESPESSURA (M) | DENSIDADE (t/m³) | VOLUME (m³) | PESO (t) | DMT (km) | CONSUMO | QUANTIDADE
PAVIMENTAÇÃO EM VIAS DE TERRA(m2) |  |  | 28805.94 | [6 empty] | 28805.94
TOTAL | [9 empty] | 28805.94

## 4.8
PREFEITURA MUNICIPAL DE MONTES CLAROS
SECRETARIA MUNICIPAL DE INFRAESTRUTURA E PLANEJAMENTO URBANO
PAVIMENTAÇÃO ASFÁLTICA DE VIAS URBANAS DE MONTES CLAROS BLOCO 2
ITEM | DESCRIÇÃO | [8 empty] | UNIDADE
4.8 | TRANSPORTE COM CAMINHÃO TANQUE DE TRANSPORTE DE MATERIAL ASFÁLTICO DE 30000 L, EM VIA URBANA PAVIMENTADA, DMT ATÉ 30KM (UNIDADE: TXKM). AF_07/2020 (EMULSÃO ASFÁLTICA PARA SERVIÇO DE IMPRIMAÇÃO - REFINARIA>OBRA - DMT ATÉ 30,00KM - DMT TOTAL ATÉ 470,00KM) | [8 empty] | TXKM
OBSERVAÇÃO:
MEMÓRIA DE CÁLCULO
DESCRIÇÃO/ESTACAS | LARGURA(M) | COMPRI-MENTO (M) | ÁREA (M²) | ESPESSURA (M) | TAXA (t/m²) | VOLUME (m³) | PESO (t) | DMT (km) | CONSUMO | QUANTIDADE
PAVIMENTAÇÃO EM VIAS DE TERRA(m2) |  |  | 28805.94 |  | 0.0012 |  | 34.57 | 30 |  | 1037.1
TOTAL | [9 empty] | 1037.1

## 4.9
PREFEITURA MUNICIPAL DE MONTES CLAROS
SECRETARIA MUNICIPAL DE INFRAESTRUTURA E PLANEJAMENTO URBANO
PAVIMENTAÇÃO ASFÁLTICA DE VIAS URBANAS DE MONTES CLAROS BLOCO 2
ITEM | DESCRIÇÃO | [8 empty] | UNIDADE
4.9 | TRANSPORTE COM CAMINHÃO TANQUE DE TRANSPORTE DE MATERIAL ASFÁLTICO DE 30000 L, EM VIA URBANA PAVIMENTADA, ADICIONAL PARA DMT EXCEDENTE A 30 KM (UNIDADE: TXKM). AF_07/2020 (EMULSÃO ASFÁLTICA PARA SERVIÇO DE IMPRIMAÇÃO - REFINARIA>OBRA - DMT EXCEDENTE A 30,00KM - DMT TOTAL ATÉ 470,00KM) | [8 empty] | TXKM
OBSERVAÇÃO:
MEMÓRIA DE CÁLCULO
DESCRIÇÃO/ESTACAS | LARGURA(M) | COMPRI-MENTO (M) | ÁREA (M²) | ESPESSURA (M) | TAXA (t/m²) | VOLUME (m³) | PESO (t) | DMT (km) | CONSUMO | QUANTIDADE
PAVIMENTAÇÃO EM VIAS DE TERRA(m2) |  |  | 28805.94 |  | 0.0012 |  | 34.57 | 440 |  | 15210.8
TOTAL | [9 empty] | 15210.8

## 4.10
PREFEITURA MUNICIPAL DE MONTES CLAROS
SECRETARIA MUNICIPAL DE INFRAESTRUTURA E PLANEJAMENTO URBANO
PAVIMENTAÇÃO ASFÁLTICA DE VIAS URBANAS DE MONTES CLAROS BLOCO 2
ITEM | DESCRIÇÃO | [8 empty] | UNIDADE
4.10 | EXECUÇÃO DE PINTURA DE LIGAÇÃO COM EMULSÃO ASFÁLTICA RR-2C. | [8 empty] | M2
OBSERVAÇÃO:
MEMÓRIA DE CÁLCULO
DESCRIÇÃO/ESTACAS | LARGURA(M) | COMPRI-MENTO (M) | ÁREA (M²) | ESPESSURA (M) | TAXA (t/m²) | VOLUME (m³) | PESO (t) | DMT (km) | CONSUMO | QUANTIDADE
PAVIMENTAÇÃO EM VIAS DE TERRA(m2) |  |  | 28805.94 | [6 empty] | 28805.94
TOTAL | [9 empty] | 28805.94

## 4.11
PREFEITURA MUNICIPAL DE MONTES CLAROS
SECRETARIA MUNICIPAL DE INFRAESTRUTURA E PLANEJAMENTO URBANO
PAVIMENTAÇÃO ASFÁLTICA DE VIAS URBANAS DE MONTES CLAROS BLOCO 2
ITEM | DESCRIÇÃO | [8 empty] | UNIDADE
4.11 | TRANSPORTE COM CAMINHÃO TANQUE DE TRANSPORTE DE MATERIAL ASFÁLTICO DE 30000 L, EM VIA URBANA PAVIMENTADA, DMT ATÉ 30KM (UNIDADE: TXKM). AF_07/2020 (EMULSÃO ASFÁLTICA RR-2C - REFINARIA>OBRA - DMT ATÉ 30,00KM - DMT TOTAL ATÉ 470,00KM) | [8 empty] | TXKM
OBSERVAÇÃO:
MEMÓRIA DE CÁLCULO
DESCRIÇÃO/ESTACAS | LARGURA(M) | COMPRI-MENTO (M) | ÁREA (M²) | ESPESSURA (M) | TAXA (t/m²) | VOLUME (m³) | PESO (t) | DMT (km) | CONSUMO | QUANTIDADE
PAVIMENTAÇÃO EM VIAS DE TERRA(m2) |  |  | 28805.94 |  | 0.0005 |  | 14.4 | 30 |  | 432
TOTAL | [9 empty] | 432

## 4.12
PREFEITURA MUNICIPAL DE MONTES CLAROS
SECRETARIA MUNICIPAL DE INFRAESTRUTURA E PLANEJAMENTO URBANO
PAVIMENTAÇÃO ASFÁLTICA DE VIAS URBANAS DE MONTES CLAROS BLOCO 2
ITEM | DESCRIÇÃO | [8 empty] | UNIDADE
4.12 | TRANSPORTE COM CAMINHÃO TANQUE DE TRANSPORTE DE MATERIAL ASFÁLTICO DE 30000 L, EM VIA URBANA PAVIMENTADA, ADICIONAL PARA DMT EXCEDENTE A 30 KM (UNIDADE: TXKM). AF_07/2020 (EMULSÃO ASFÁLTICA RR-2C - REFINARIA>OBRA - DMT EXCEDENTE A 30,00KM - DMT TOTAL ATÉ 470,00KM) | [8 empty] | TXKM
OBSERVAÇÃO:
MEMÓRIA DE CÁLCULO
DESCRIÇÃO/ESTACAS | LARGURA(M) | COMPRI-MENTO (M) | ÁREA (M²) | ESPESSURA (M) | TAXA (t/m²) | VOLUME (m³) | PESO (t) | DMT (km) | CONSUMO | QUANTIDADE
PAVIMENTAÇÃO EM VIAS DE TERRA(m2) |  |  | 28805.94 |  | 0.0005 |  | 14.4 | 440 |  | 6336
TOTAL | [9 empty] | 6336

## 4.13
PREFEITURA MUNICIPAL DE MONTES CLAROS
SECRETARIA MUNICIPAL DE INFRAESTRUTURA E PLANEJAMENTO URBANO
PAVIMENTAÇÃO ASFÁLTICA DE VIAS URBANAS DE MONTES CLAROS BLOCO 2
ITEM | DESCRIÇÃO | [8 empty] | UNIDADE
4.13 | EXECUÇÃO E APLICAÇÃO DE CONCRETO BETUMINOSO USINADO A QUENTE (CBUQ), MASSA COMERCIAL, INCLUINDO FORNECIMENTO E TRANSPORTE DOS AGREGADOS E MATERIAL BETUMINOSO, EXCLUSIVE TRANSPORTE DA MASSA ASFÁLTICA ATÉ A PISTA (ESPESSURA = 4 CM) | [8 empty] | M3
OBSERVAÇÃO:
MEMÓRIA DE CÁLCULO
DESCRIÇÃO/ESTACAS | LARGURA(M) | COMPRI-MENTO (M) | ÁREA (M²) | ESPESSURA (M) | DENSIDADE (t/m³) | VOLUME (m³) | PESO (t) | DMT (km) | CONSUMO | QUANTIDADE
PAVIMENTAÇÃO EM VIAS DE TERRA(m2) |  |  | 28805.94 | 0.04 |  | 1152.24 |  |  |  | 1152.24
TOTAL | [9 empty] | 1152.24

## 4.14
PREFEITURA MUNICIPAL DE MONTES CLAROS
SECRETARIA MUNICIPAL DE INFRAESTRUTURA E PLANEJAMENTO URBANO
PAVIMENTAÇÃO ASFÁLTICA DE VIAS URBANAS DE MONTES CLAROS BLOCO 2
ITEM | DESCRIÇÃO | [8 empty] | UNIDADE
4.14 | TRANSPORTE COM CAMINHÃO BASCULANTE DE 10 M³, EM VIA URBANA PAVIMENTADA, DMT ATÉ 30 KM (UNIDADE: TXKM). AF_07/2020 (MASSA CBUQ - USINA>OBRA - DMT ATÉ 15,00KM) | [8 empty] | TXKM
OBSERVAÇÃO:
MEMÓRIA DE CÁLCULO
DESCRIÇÃO/ESTACAS | LARGURA(M) | COMPRI-MENTO (M) | ÁREA (M²) | ESPESSURA (M) | DENSIDADE (t/m³) | VOLUME (m³) | PESO (t) | DMT (km) | CONSUMO | QUANTIDADE
PAVIMENTAÇÃO EM VIAS DE TERRA(m2) |  |  | 28805.94 | 0.04 | 2.4 | 1152.24 | 2765.38 | 15 |  | 41480.7
TOTAL | [9 empty] | 41480.7

## 5.1
PREFEITURA MUNICIPAL DE MONTES CLAROS
SECRETARIA MUNICIPAL DE INFRAESTRUTURA E PLANEJAMENTO URBANO
PAVIMENTAÇÃO ASFÁLTICA DE VIAS URBANAS DE MONTES CLAROS BLOCO 2
ITEM | DESCRIÇÃO | [8 empty] | UNIDADE
5.1 | LOCAÇÃO TOPOGRÁFICA ACIMA DE CINQUENTA (50) PONTOS REFERENCIAIS, INCLUSIVE ESTACA (PIQUETE) DE MARCAÇÃO | [8 empty] | UN
OBSERVAÇÃO:
MEMÓRIA DE CÁLCULO
DESCRIÇÃO/ESTACAS | LARGURA(M) | COMPRI-MENTO (M) | LOCAÇÃO (M) | ESPESSURA (M) | DENSIDADE (t/m³) | VOLUME (m³) | PESO (t) | DMT (km) | CONSUMO (1 PONTO POR ESTACA) | QUANTIDADE
RECAPEAMENTO (m2) |  | 3676.8 | [6 empty] | 183 | 183
RECICLAGEM (m2) |  | 1016.8 | [6 empty] | 50 | 50
RECAPEAMENTO COM CAMADA DE BINDER |  | 80.6 | [6 empty] | 4 | 4
TOTAL | [9 empty] | 237

## 5.2
PREFEITURA MUNICIPAL DE MONTES CLAROS
SECRETARIA MUNICIPAL DE INFRAESTRUTURA E PLANEJAMENTO URBANO
PAVIMENTAÇÃO ASFÁLTICA DE VIAS URBANAS DE MONTES CLAROS BLOCO 2
ITEM | DESCRIÇÃO | [8 empty] | UNIDADE
5.2 | FRESAGEM DE PAVIMENTO ASFÁLTICO (PROFUNDIDADE ATÉ 5,0 CM) - EXCLUSIVE TRANSPORTE. AF_11/2019 | [8 empty] | M2
OBSERVAÇÃO:
MEMÓRIA DE CÁLCULO
DESCRIÇÃO/ESTACAS | LARGURA(M) | COMPRI-MENTO (M) | ÁREA (M²) | ESPESSURA (M) | DENSIDADE (t/m³) | VOLUME (m³) | PESO (t) | DMT (km) | CONSUMO | QUANTIDADE
RECAPEAMENTO (m2) |  |  | 33074.88 | [6 empty] | 33074.88
RECAPEAMENTO COM CAMADA DE BINDER |  |  | 1252.57 | [6 empty] | 1252.57
TOTAL | [9 empty] | 34327.45

## 5.3
PREFEITURA MUNICIPAL DE MONTES CLAROS
SECRETARIA MUNICIPAL DE INFRAESTRUTURA E PLANEJAMENTO URBANO
PAVIMENTAÇÃO ASFÁLTICA DE VIAS URBANAS DE MONTES CLAROS BLOCO 2
ITEM | DESCRIÇÃO | [8 empty] | UNIDADE
5.3 | TRANSPORTE COM CAMINHÃO BASCULANTE DE 10 M³, EM VIA URBANA PAVIMENTADA, DMT ATÉ 30 KM (UNIDADE: M3XKM). AF_07/2020 (TRANSPORTE DE MATERIAL PROVENIENTE DA FRESAGEM - OBRA>BOTA-FORA - DMT ATÉ 15,00KM) | [8 empty] | M3XKM
OBSERVAÇÃO:
MEMÓRIA DE CÁLCULO
DESCRIÇÃO/ESTACAS | LARGURA(M) | COMPRI-MENTO (M) | ÁREA (M²) | ESPESSURA (M) | DENSIDADE (t/m³) | VOLUME (m³) | PESO (t) | DMT (km) | EMPOLAMENTO | QUANTIDADE
RECAPEAMENTO (m2) |  |  | 33074.88 | 0.03 |  | 992.25 |  | 15 | 1.25 | 18604.69
RECAPEAMENTO COM CAMADA DE BINDER |  |  | 1252.57 | 0.03 |  | 37.58 |  | 15 | 1.25 | 704.63
TOTAL | [9 empty] | 19309.32

## 5.4
PREFEITURA MUNICIPAL DE MONTES CLAROS
SECRETARIA MUNICIPAL DE INFRAESTRUTURA E PLANEJAMENTO URBANO
PAVIMENTAÇÃO ASFÁLTICA DE VIAS URBANAS DE MONTES CLAROS BLOCO 2
ITEM | DESCRIÇÃO | [8 empty] | UNIDADE
5.4 | RECOMPOSIÇÃO DE BASE E OU SUB-BASE PARA REMENDO PROFUNDO DE BRITA GRADUADA SIMPLES - INCLUSO RETIRADA E COLOCAÇÃO DO MATERIAL. AF_12/2020 | [8 empty] | M3
OBSERVAÇÃO:
MEMÓRIA DE CÁLCULO
DESCRIÇÃO/ESTACAS | LARGURA(M) | COMPRI-MENTO (M) | ÁREA (M²) | ESPESSURA (M) | DENSIDADE (t/m³) | VOLUME (m³) | PESO (t) | DMT (km) | CONSUMO | QUANTIDADE
RECAPEAMENTO (m2) |  |  | 33074.88 | 0.5 |  | 16537.44 |  |  | 5% | 826.87
RECAPEAMENTO COM CAMADA DE BINDER |  |  | 1252.57 | 0.5 |  | 626.29 |  |  | 5% | 31.31
TOTAL | [9 empty] | 858.18

## 5.5
PREFEITURA MUNICIPAL DE MONTES CLAROS
SECRETARIA MUNICIPAL DE INFRAESTRUTURA E PLANEJAMENTO URBANO
PAVIMENTAÇÃO ASFÁLTICA DE VIAS URBANAS DE MONTES CLAROS BLOCO 2
ITEM | DESCRIÇÃO | [8 empty] | UNIDADE
5.5 | RECICLAGEM COM INCORPORAÇÃO DO REVESTIMENTO ASFÁLTICO À BASE E ADIÇÃO DE 3% DE CIMENTO - 100% PROCTOR MODIFICADO | [8 empty] | M3
OBSERVAÇÃO:
MEMÓRIA DE CÁLCULO
DESCRIÇÃO/ESTACAS | LARGURA(M) | COMPRI-MENTO (M) | ÁREA (M²) | ESPESSURA (M) | DENSIDADE (t/m³) | VOLUME (m³) | PESO (t) | DMT (km) | CONSUMO | QUANTIDADE
RECICLAGEM (m2) |  |  | 7628.35 | 0.2 |  | 1525.67 |  |  |  | 1525.67
TOTAL | [9 empty] | 1525.67

## 5.6
PREFEITURA MUNICIPAL DE MONTES CLAROS
SECRETARIA MUNICIPAL DE INFRAESTRUTURA E PLANEJAMENTO URBANO
PAVIMENTAÇÃO ASFÁLTICA DE VIAS URBANAS DE MONTES CLAROS BLOCO 2
ITEM | DESCRIÇÃO | [8 empty] | UNIDADE
5.6 | CONSTRUÇÃO DE BASE E SUB-BASE PARA PAVIMENTAÇÃO DE BRITA GRADUADA SIMPLES, COM ESPESSURA DE 15 CM - EXCLUSIVE CARGA E TRANSPORTE. AF_09/2024 (CORREÇÃO GRANULOMÉTRICA - RECICLAGEM) | [8 empty] | M3
OBSERVAÇÃO:
MEMÓRIA DE CÁLCULO
DESCRIÇÃO/ESTACAS | LARGURA(M) | COMPRI-MENTO (M) | ÁREA (M²) | ESPESSURA (M) | DENSIDADE (t/m³) | VOLUME (m³) | PESO (t) | DMT (km) | CONSUMO | QUANTIDADE
RECICLAGEM (m2) |  |  | 7628.35 | 0.1 |  | 762.84 |  |  |  | 762.84
TOTAL | [9 empty] | 762.84

## 5.7
PREFEITURA MUNICIPAL DE MONTES CLAROS
SECRETARIA MUNICIPAL DE INFRAESTRUTURA E PLANEJAMENTO URBANO
PAVIMENTAÇÃO ASFÁLTICA DE VIAS URBANAS DE MONTES CLAROS BLOCO 2
ITEM | DESCRIÇÃO | [8 empty] | UNIDADE
5.7 | TRANSPORTE COM CAMINHÃO BASCULANTE DE 10 M³, EM VIA URBANA PAVIMENTADA, DMT ATÉ 30 KM (UNIDADE: M3XKM). AF_07/2020 (TRANSPORTE MATERIAL PARA CORREÇÃO GRANULOMÉTRICA - MINERADORA>OBRA - DMT ATÉ 15,00KM) | [8 empty] | M3XKM
OBSERVAÇÃO:
MEMÓRIA DE CÁLCULO
DESCRIÇÃO/ESTACAS | LARGURA(M) | COMPRI-MENTO (M) | ÁREA (M²) | ESPESSURA (M) | DENSIDADE (t/m³) | VOLUME (m³) | PESO (t) | DMT (km) | EMPOLAMENTO | QUANTIDADE
RECICLAGEM (m2) |  |  | 7628.35 | 0.1 |  | 762.84 |  | 15 | 1.25 | 14303.25
TOTAL | [9 empty] | 14303.25

## 5.8
PREFEITURA MUNICIPAL DE MONTES CLAROS
SECRETARIA MUNICIPAL DE INFRAESTRUTURA E PLANEJAMENTO URBANO
PAVIMENTAÇÃO ASFÁLTICA DE VIAS URBANAS DE MONTES CLAROS BLOCO 2
ITEM | DESCRIÇÃO | [8 empty] | UNIDADE
5.8 | CONSTRUÇÃO DE BASE E SUB-BASE PARA PAVIMENTAÇÃO DE BRITA GRADUADA SIMPLES, COM ESPESSURA DE 15 CM - EXCLUSIVE CARGA E TRANSPORTE. AF_09/2024 (RECONFORMAÇÃO DA BASE PARA OTIMIZAÇÃO DO GREIDE DA PISTA - RECICLAGEM) | [8 empty] | M3
OBSERVAÇÃO:
MEMÓRIA DE CÁLCULO
DESCRIÇÃO/ESTACAS | LARGURA(M) | COMPRI-MENTO (M) | ÁREA (M²) | ESPESSURA (M) | DENSIDADE (t/m³) | VOLUME (m³) | PESO (t) | DMT (km) | CONSUMO | QUANTIDADE
RECICLAGEM (m2) |  |  | 7628.35 | 0.2 |  | 1525.67 |  |  |  | 1525.67
TOTAL | [9 empty] | 1525.67

## 5.9
PREFEITURA MUNICIPAL DE MONTES CLAROS
SECRETARIA MUNICIPAL DE INFRAESTRUTURA E PLANEJAMENTO URBANO
PAVIMENTAÇÃO ASFÁLTICA DE VIAS URBANAS DE MONTES CLAROS BLOCO 2
ITEM | DESCRIÇÃO | [8 empty] | UNIDADE
5.9 | TRANSPORTE COM CAMINHÃO BASCULANTE DE 10 M³, EM VIA URBANA PAVIMENTADA, DMT ATÉ 30 KM (UNIDADE: M3XKM). AF_07/2020 (TRANSPORTE DE MATERIAL PARA A RECONFORMAÇÃO DA BASE PARA OTIMIZAÇÃO DO GREIDE DA PISTA - MINERADORA>OBRA - DMT ATÉ 15,00KM) | [8 empty] | M3XKM
OBSERVAÇÃO:
MEMÓRIA DE CÁLCULO
DESCRIÇÃO/ESTACAS | LARGURA(M) | COMPRI-MENTO (M) | ÁREA (M²) | ESPESSURA (M) | DENSIDADE (t/m³) | VOLUME (m³) | PESO (t) | DMT (km) | EMPOLAMENTO | QUANTIDADE
RECICLAGEM (m2) |  |  | 7628.35 | 0.2 |  | 1525.67 |  | 15 | 1.25 | 28606.31
TOTAL | [9 empty] | 28606.31

## 5.10
PREFEITURA MUNICIPAL DE MONTES CLAROS
SECRETARIA MUNICIPAL DE INFRAESTRUTURA E PLANEJAMENTO URBANO
PAVIMENTAÇÃO ASFÁLTICA DE VIAS URBANAS DE MONTES CLAROS BLOCO 2
ITEM | DESCRIÇÃO | [8 empty] | UNIDADE
5.10 | EXECUÇÃO DE IMPRIMAÇÃO COM EMULSÃO ASFÁLTICA PARA SERVIÇO DE IMPRIMAÇÃO (EAI) | [8 empty] | M2
OBSERVAÇÃO:
MEMÓRIA DE CÁLCULO
DESCRIÇÃO/ESTACAS | LARGURA(M) | COMPRI-MENTO (M) | ÁREA (M²) | ESPESSURA (M) | DENSIDADE (t/m³) | VOLUME (m³) | PESO (t) | DMT (km) | CONSUMO | QUANTIDADE
RECICLAGEM (m2) |  |  | 7628.35 | [6 empty] | 7628.35
TOTAL | [9 empty] | 7628.35

## 5.11
PREFEITURA MUNICIPAL DE MONTES CLAROS
SECRETARIA MUNICIPAL DE INFRAESTRUTURA E PLANEJAMENTO URBANO
PAVIMENTAÇÃO ASFÁLTICA DE VIAS URBANAS DE MONTES CLAROS BLOCO 2
ITEM | DESCRIÇÃO | [8 empty] | UNIDADE
5.11 | TRANSPORTE COM CAMINHÃO TANQUE DE TRANSPORTE DE MATERIAL ASFÁLTICO DE 30000 L, EM VIA URBANA PAVIMENTADA, DMT ATÉ 30KM (UNIDADE: TXKM). AF_07/2020 (EMULSÃO ASFÁLTICA PARA SERVIÇO DE IMPRIMAÇÃO - REFINARIA>OBRA - DMT ATÉ 30,00KM - DMT TOTAL ATÉ 470,00KM) | [8 empty] | TXKM
OBSERVAÇÃO:
MEMÓRIA DE CÁLCULO
DESCRIÇÃO/ESTACAS | LARGURA(M) | COMPRI-MENTO (M) | ÁREA (M²) | ESPESSURA (M) | TAXA (t/m²) | VOLUME (m³) | PESO (t) | DMT (km) | CONSUMO | QUANTIDADE
RECICLAGEM (m2) |  |  | 7628.35 |  | 0.0012 |  | 9.15 | 30 |  | 274.5
TOTAL | [9 empty] | 274.5

## 5.12
PREFEITURA MUNICIPAL DE MONTES CLAROS
SECRETARIA MUNICIPAL DE INFRAESTRUTURA E PLANEJAMENTO URBANO
PAVIMENTAÇÃO ASFÁLTICA DE VIAS URBANAS DE MONTES CLAROS BLOCO 2
ITEM | DESCRIÇÃO | [8 empty] | UNIDADE
5.12 | TRANSPORTE COM CAMINHÃO TANQUE DE TRANSPORTE DE MATERIAL ASFÁLTICO DE 30000 L, EM VIA URBANA PAVIMENTADA, ADICIONAL PARA DMT EXCEDENTE A 30 KM (UNIDADE: TXKM). AF_07/2020 (EMULSÃO ASFÁLTICA PARA SERVIÇO DE IMPRIMAÇÃO - REFINARIA>OBRA - DMT EXCEDENTE A 30,00KM - DMT TOTAL ATÉ 470,00KM) | [8 empty] | TXKM
OBSERVAÇÃO:
MEMÓRIA DE CÁLCULO
DESCRIÇÃO/ESTACAS | LARGURA(M) | COMPRI-MENTO (M) | ÁREA (M²) | ESPESSURA (M) | TAXA (t/m²) | VOLUME (m³) | PESO (t) | DMT (km) | CONSUMO | QUANTIDADE
RECICLAGEM (m2) |  |  | 7628.35 |  | 0.0012 |  | 9.15 | 440 |  | 4026
TOTAL | [9 empty] | 4026

## 5.13
PREFEITURA MUNICIPAL DE MONTES CLAROS
SECRETARIA MUNICIPAL DE INFRAESTRUTURA E PLANEJAMENTO URBANO
PAVIMENTAÇÃO ASFÁLTICA DE VIAS URBANAS DE MONTES CLAROS BLOCO 2
ITEM | DESCRIÇÃO | [8 empty] | UNIDADE
5.13 | EXECUÇÃO DE PINTURA DE LIGAÇÃO COM EMULSÃO ASFÁLTICA RR-2C. | [8 empty] | M2
OBSERVAÇÃO:
MEMÓRIA DE CÁLCULO
DESCRIÇÃO/ESTACAS | LARGURA(M) | COMPRI-MENTO (M) | ÁREA (M²) | ESPESSURA (M) | DENSIDADE (t/m³) | VOLUME (m³) | PESO (t) | DMT (km) | CONSUMO (Camada de ligação/ binder) | QUANTIDADE
RECAPEAMENTO (m2) |  |  | 33074.88 | [6 empty] | 33074.88
RECICLAGEM (m2) |  |  | 7628.35 | [6 empty] | 7628.35
RECAPEAMENTO COM CAMADA DE BINDER |  |  | 1252.57 | [5 empty] | 2 | 2505.14
TOTAL | [9 empty] | 43208.37

## 5.14
PREFEITURA MUNICIPAL DE MONTES CLAROS
SECRETARIA MUNICIPAL DE INFRAESTRUTURA E PLANEJAMENTO URBANO
PAVIMENTAÇÃO ASFÁLTICA DE VIAS URBANAS DE MONTES CLAROS BLOCO 2
ITEM | DESCRIÇÃO | [8 empty] | UNIDADE
5.14 | TRANSPORTE COM CAMINHÃO TANQUE DE TRANSPORTE DE MATERIAL ASFÁLTICO DE 30000 L, EM VIA URBANA PAVIMENTADA, DMT ATÉ 30KM (UNIDADE: TXKM). AF_07/2020 (EMULSÃO ASFÁLTICA RR-2C - REFINARIA>OBRA - DMT ATÉ 30,00KM - DMT TOTAL ATÉ 470,00KM) | [8 empty] | TXKM
OBSERVAÇÃO:
MEMÓRIA DE CÁLCULO
DESCRIÇÃO/ESTACAS | LARGURA(M) | COMPRI-MENTO (M) | ÁREA (M²) | ESPESSURA (M) | TAXA (t/m²) | VOLUME (m³) | PESO (t) | DMT (km) | CONSUMO (Camada de ligação/ binder) | QUANTIDADE
RECAPEAMENTO (m2) |  |  | 33074.88 |  | 0.0005 |  | 16.54 | 30 |  | 496.2
RECICLAGEM (m2) |  |  | 7628.35 |  | 0.0005 |  | 3.81 | 30 |  | 114.3
RECAPEAMENTO COM CAMADA DE BINDER |  |  | 1252.57 |  | 0.0005 |  | 0.63 | 30 | 2 | 37.8
TOTAL | [9 empty] | 648.3

## 5.15
PREFEITURA MUNICIPAL DE MONTES CLAROS
SECRETARIA MUNICIPAL DE INFRAESTRUTURA E PLANEJAMENTO URBANO
PAVIMENTAÇÃO ASFÁLTICA DE VIAS URBANAS DE MONTES CLAROS BLOCO 2
ITEM | DESCRIÇÃO | [8 empty] | UNIDADE
5.15 | TRANSPORTE COM CAMINHÃO TANQUE DE TRANSPORTE DE MATERIAL ASFÁLTICO DE 30000 L, EM VIA URBANA PAVIMENTADA, ADICIONAL PARA DMT EXCEDENTE A 30 KM (UNIDADE: TXKM). AF_07/2020 (EMULSÃO ASFÁLTICA RR-2C - REFINARIA>OBRA - DMT EXCEDENTE A 30,00KM - DMT TOTAL ATÉ 470,00KM) | [8 empty] | TXKM
OBSERVAÇÃO:
MEMÓRIA DE CÁLCULO
DESCRIÇÃO/ESTACAS | LARGURA(M) | COMPRI-MENTO (M) | ÁREA (M²) | ESPESSURA (M) | TAXA (t/m²) | VOLUME (m³) | PESO (t) | DMT (km) | CONSUMO (Camada de ligação/ binder) | QUANTIDADE
RECAPEAMENTO (m2) |  |  | 33074.88 |  | 0.0005 |  | 16.54 | 440 |  | 7277.6
RECICLAGEM (m2) |  |  | 7628.35 |  | 0.0005 |  | 3.81 | 440 |  | 1676.4
RECAPEAMENTO COM CAMADA DE BINDER |  |  | 1252.57 |  | 0.0005 |  | 0.63 | 440 | 2 | 554.4
TOTAL | [9 empty] | 9508.4

## 5.16
PREFEITURA MUNICIPAL DE MONTES CLAROS
SECRETARIA MUNICIPAL DE INFRAESTRUTURA E PLANEJAMENTO URBANO
PAVIMENTAÇÃO ASFÁLTICA DE VIAS URBANAS DE MONTES CLAROS BLOCO 2
ITEM | DESCRIÇÃO | [8 empty] | UNIDADE
5.16 | EXECUÇÃO DE PAVIMENTO COM APLICAÇÃO DE CONCRETO ASFÁLTICO, CAMADA DE BINDER - EXCLUSIVE CARGA E TRANSPORTE. AF_11/2019 (CAMADA DE BINDER) | [8 empty] | M3
OBSERVAÇÃO:
MEMÓRIA DE CÁLCULO
DESCRIÇÃO/ESTACAS | LARGURA(M) | COMPRI-MENTO (M) | ÁREA (M²) | ESPESSURA (M) | DENSIDADE (t/m³) | VOLUME (m³) | PESO (t) | DMT (km) | CONSUMO | QUANTIDADE
RECAPEAMENTO COM CAMADA DE BINDER |  |  | 1252.57 | 0.04 |  | 50.1 |  |  |  | 50.1
TOTAL | [9 empty] | 50.1

## 5.17
PREFEITURA MUNICIPAL DE MONTES CLAROS
SECRETARIA MUNICIPAL DE INFRAESTRUTURA E PLANEJAMENTO URBANO
PAVIMENTAÇÃO ASFÁLTICA DE VIAS URBANAS DE MONTES CLAROS BLOCO 2
ITEM | DESCRIÇÃO | [8 empty] | UNIDADE
5.17 | TRANSPORTE COM CAMINHÃO BASCULANTE DE 10 M³, EM VIA URBANA PAVIMENTADA, DMT ATÉ 30 KM (UNIDADE: TXKM). AF_07/2020 (TRANSPORTE CAMADA DE BINDER - USINA>OBRA - DMT ATÉ 15,00KM) | [8 empty] | TXKM
OBSERVAÇÃO:
MEMÓRIA DE CÁLCULO
DESCRIÇÃO/ESTACAS | LARGURA(M) | COMPRI-MENTO (M) | ÁREA (M²) | ESPESSURA (M) | DENSIDADE (t/m³) | VOLUME (m³) | PESO (t) | DMT (km) | CONSUMO | QUANTIDADE
RECAPEAMENTO COM CAMADA DE BINDER |  |  | 1252.57 | 0.04 | 2.4 | 50.1 | 120.24 | 15 |  | 1803.6
TOTAL | [9 empty] | 1803.6

## 5.18
PREFEITURA MUNICIPAL DE MONTES CLAROS
SECRETARIA MUNICIPAL DE INFRAESTRUTURA E PLANEJAMENTO URBANO
PAVIMENTAÇÃO ASFÁLTICA DE VIAS URBANAS DE MONTES CLAROS BLOCO 2
ITEM | DESCRIÇÃO | [8 empty] | UNIDADE
5.18 | EXECUÇÃO E APLICAÇÃO DE CONCRETO BETUMINOSO USINADO A QUENTE (CBUQ), MASSA COMERCIAL, INCLUINDO FORNECIMENTO E TRANSPORTE DOS AGREGADOS E MATERIAL BETUMINOSO, EXCLUSIVE TRANSPORTE DA MASSA ASFÁLTICA ATÉ A PISTA | [8 empty] | M3
OBSERVAÇÃO:
MEMÓRIA DE CÁLCULO
DESCRIÇÃO/ESTACAS | LARGURA(M) | COMPRI-MENTO (M) | ÁREA (M²) | ESPESSURA (M) | DENSIDADE (t/m³) | VOLUME (m³) | PESO (t) | DMT (km) | CONSUMO | QUANTIDADE
RECAPEAMENTO (m2) |  |  | 33074.88 | 0.04 |  | 1323 |  |  |  | 1323
RECICLAGEM (m2) |  |  | 7628.35 | 0.04 |  | 305.13 |  |  |  | 305.13
RECAPEAMENTO COM CAMADA DE BINDER |  |  | 1252.57 | 0.04 |  | 50.1 |  |  |  | 50.1
TOTAL | [9 empty] | 1678.23

## 5.19
PREFEITURA MUNICIPAL DE MONTES CLAROS
SECRETARIA MUNICIPAL DE INFRAESTRUTURA E PLANEJAMENTO URBANO
PAVIMENTAÇÃO ASFÁLTICA DE VIAS URBANAS DE MONTES CLAROS BLOCO 2
ITEM | DESCRIÇÃO | [8 empty] | UNIDADE
5.19 | TRANSPORTE COM CAMINHÃO BASCULANTE DE 10 M³, EM VIA URBANA PAVIMENTADA, DMT ATÉ 30 KM (UNIDADE: TXKM). AF_07/2020 (TRANSPORTE MASSA CBUQ - USINA>OBRA - DMT ATÉ 15,00KM) | [8 empty] | TXKM
OBSERVAÇÃO:
MEMÓRIA DE CÁLCULO
DESCRIÇÃO/ESTACAS | LARGURA(M) | COMPRI-MENTO (M) | ÁREA (M²) | ESPESSURA (M) | DENSIDADE (t/m³) | VOLUME (m³) | PESO (t) | DMT (km) | CONSUMO | QUANTIDADE
RECAPEAMENTO (m2) |  |  | 33074.88 | 0.04 | 2.4 | 1323 | 3175.2 | 15 |  | 47628
RECICLAGEM (m2) |  |  | 7628.35 | 0.04 | 2.4 | 305.13 | 732.31 | 15 |  | 10984.65
RECAPEAMENTO COM CAMADA DE BINDER |  |  | 1252.57 | 0.04 | 2.4 | 50.1 | 120.24 | 15 |  | 1803.6
TOTAL | [9 empty] | 60416.25

## 5.20
PREFEITURA MUNICIPAL DE MONTES CLAROS
SECRETARIA MUNICIPAL DE INFRAESTRUTURA E PLANEJAMENTO URBANO
PAVIMENTAÇÃO ASFÁLTICA DE VIAS URBANAS DE MONTES CLAROS BLOCO 2
ITEM | DESCRIÇÃO | [8 empty] | UNIDADE
5.20 | ALTEAMENTO DE TAMPAO DE PV EM ATE 20 CM | [8 empty] | UN
OBSERVAÇÃO:
MEMÓRIA DE CÁLCULO
DESCRIÇÃO/ESTACAS | LARGURA(M) | COMPRI-MENTO (M) | ÁREA (M²) | ESPESSURA (M) | DENSIDADE (t/m³) | VOLUME (m³) | PESO (t) | DMT (km) | CONSUMO (1 A CADA 100M) | QUANTIDADE
RECAPEAMENTO (m2) |  | 3676.8 | [6 empty] | 36 | 36
RECICLAGEM (m2) |  | 1016.8 | [6 empty] | 10 | 10
RECAPEAMENTO COM CAMADA DE BINDER |  | 80.6 | [6 empty] | 0 | 0
TOTAL | [9 empty] | 46

## 6.1
PREFEITURA MUNICIPAL DE MONTES CLAROS
SECRETARIA MUNICIPAL DE INFRAESTRUTURA E PLANEJAMENTO URBANO
PAVIMENTAÇÃO ASFÁLTICA DE VIAS URBANAS DE MONTES CLAROS BLOCO 2
ITEM | DESCRIÇÃO | [8 empty] | UNIDADE
6.1 | COMPACTAÇÃO DO SOLO ENERGIA PROCTOR NORMAL (NBR 7182:2020) COM 05 CORPOS DE PROVA | [8 empty] | UN
OBSERVAÇÃO:
MEMÓRIA DE CÁLCULO
DESCRIÇÃO/ESTACAS | LARGURA(M) | COMPRI-MENTO (M) | ÁREA (M²) | ESPESSURA (M) | DENSIDADE (t/m³) | VOLUME (m³) | PESO (t) | DMT (km) | CONSUMO (1 A CADA 80 M +1) | QUANTIDADE
RECICLAGEM |  | 55 | [6 empty] | 1 | 1
PAVIMENTAÇÃO EM VIAS DE TERRA(m2) |  | 4054 | [6 empty] | 51 | 51
TOTAL | [9 empty] | 52

## 6.2
PREFEITURA MUNICIPAL DE MONTES CLAROS
SECRETARIA MUNICIPAL DE INFRAESTRUTURA E PLANEJAMENTO URBANO
PAVIMENTAÇÃO ASFÁLTICA DE VIAS URBANAS DE MONTES CLAROS BLOCO 2
ITEM | DESCRIÇÃO | [8 empty] | UNIDADE
6.2 | COMPACTAÇÃO DO SOLO ENERGIA PROCTOR INTERMEDIÁRIO (NBR 7182:2020) COM 05 CORPOS DE PROVA | [8 empty] | UN
OBSERVAÇÃO:
MEMÓRIA DE CÁLCULO
DESCRIÇÃO/ESTACAS | LARGURA(M) | COMPRI-MENTO (M) | ÁREA (M²) | ESPESSURA (M) | DENSIDADE (t/m³) | VOLUME (m³) | PESO (t) | DMT (km) | CONSUMO (1 A CADA 80 M +1) | QUANTIDADE
RECICLAGEM |  | 55 | [6 empty] | 1 | 1
PAVIMENTAÇÃO EM VIAS DE TERRA(m2) |  | 4054 | [6 empty] | 51 | 51
TOTAL | [9 empty] | 52

## 6.3
PREFEITURA MUNICIPAL DE MONTES CLAROS
SECRETARIA MUNICIPAL DE INFRAESTRUTURA E PLANEJAMENTO URBANO
PAVIMENTAÇÃO ASFÁLTICA DE VIAS URBANAS DE MONTES CLAROS BLOCO 2
ITEM | DESCRIÇÃO | [8 empty] | UNIDADE
6.3 | ANÁLISE GRANULOMETRICA DE SOLOS POR PENEIRAMENTO (NBR 7181:2016) | [8 empty] | UN
OBSERVAÇÃO:
MEMÓRIA DE CÁLCULO
DESCRIÇÃO/ESTACAS | LARGURA(M) | COMPRI-MENTO (M) | ÁREA (M²) | ESPESSURA (M) | DENSIDADE (t/m³) | VOLUME (m³) | PESO (t) | DMT (km) | CONSUMO (1 A CADA 80 M +1) | QUANTIDADE
RECICLAGEM |  | 55 | [6 empty] | 1 | 1
PAVIMENTAÇÃO EM VIAS DE TERRA(m2) |  | 4054 | [6 empty] | 51 | 51
TOTAL | [9 empty] | 52

## 6.4
PREFEITURA MUNICIPAL DE MONTES CLAROS
SECRETARIA MUNICIPAL DE INFRAESTRUTURA E PLANEJAMENTO URBANO
PAVIMENTAÇÃO ASFÁLTICA DE VIAS URBANAS DE MONTES CLAROS BLOCO 2
ITEM | DESCRIÇÃO | [8 empty] | UNIDADE
6.4 | ENSAIO DE EXPANSIBILIDADE - SOLOS | [8 empty] | UN
OBSERVAÇÃO:
MEMÓRIA DE CÁLCULO
DESCRIÇÃO/ESTACAS | LARGURA(M) | COMPRI-MENTO (M) | ÁREA (M²) | ESPESSURA (M) | DENSIDADE (t/m³) | VOLUME (m³) | PESO (t) | DMT (km) | CONSUMO (1 A CADA 80 M+1) | QUANTIDADE
RECICLAGEM |  | 55 | [6 empty] | 1 | 1
PAVIMENTAÇÃO EM VIAS DE TERRA(m2) |  | 4054 | [6 empty] | 51 | 51
TOTAL | [9 empty] | 52

## 6.5
PREFEITURA MUNICIPAL DE MONTES CLAROS
SECRETARIA MUNICIPAL DE INFRAESTRUTURA E PLANEJAMENTO URBANO
PAVIMENTAÇÃO ASFÁLTICA DE VIAS URBANAS DE MONTES CLAROS BLOCO 2
ITEM | DESCRIÇÃO | [8 empty] | UNIDADE
6.5 | PROJETO EXECUTIVO DE DRENAGEM PLUVIAL | [8 empty] | PRA1
OBSERVAÇÃO:
MEMÓRIA DE CÁLCULO
DESCRIÇÃO/ESTACAS | LARGURA(M) | COMPRI-MENTO (M) | ÁREA (M²) | ESPESSURA (M) | DENSIDADE (t/m³) | VOLUME (m³) | PESO (t) | DMT (km) | CONSUMO (1 A CADA 80 M+1) | QUANTIDADE
DESENVOLVIMENTO | [9 empty] | 5
TOTAL | [9 empty] | 5

## 7.1
PREFEITURA MUNICIPAL DE MONTES CLAROS
SECRETARIA MUNICIPAL DE INFRAESTRUTURA E PLANEJAMENTO URBANO
PAVIMENTAÇÃO ASFÁLTICA DE VIAS URBANAS DE MONTES CLAROS BLOCO 2
ITEM | DESCRIÇÃO | [8 empty] | UNIDADE
7.1 | ENGENHEIRO CIVIL DE OBRA JUNIOR COM ENCARGOS COMPLEMENTARES | [8 empty] | H
OBSERVAÇÃO:
MEMÓRIA DE CÁLCULO
DESCRIÇÃO/ESTACAS | LARGURA(M) | COMPRI-MENTO (M) | ÁREA (M²) | ESPESSURA (M) | DENSIDADE (t/m³) | VOLUME (m³) | PESO (t) | DMT (km) | CONSUMO (1 A CADA 5M) | QUANTIDADE
ADMINISTRAÇÃO DA OBRA |  | 70761.74 | [6 empty] | 0.03 | 2122
TOTAL | [9 empty] | 2122

## 7.2
PREFEITURA MUNICIPAL DE MONTES CLAROS
SECRETARIA MUNICIPAL DE INFRAESTRUTURA E PLANEJAMENTO URBANO
PAVIMENTAÇÃO ASFÁLTICA DE VIAS URBANAS DE MONTES CLAROS BLOCO 2
ITEM | DESCRIÇÃO | [8 empty] | UNIDADE
7.2 | ENCARREGADO GERAL COM ENCARGOS COMPLEMENTARES | [8 empty] | H
OBSERVAÇÃO:
MEMÓRIA DE CÁLCULO
DESCRIÇÃO/ESTACAS | LARGURA(M) | COMPRI-MENTO (M) | ÁREA (M²) | ESPESSURA (M) | DENSIDADE (t/m³) | VOLUME (m³) | PESO (t) | DMT (km) | CONSUMO (1 A CADA 2m) | QUANTIDADE
ADMINISTRAÇÃO DA OBRA |  | 70761.74 | [6 empty] | 0.05 | 3538
TOTAL | [9 empty] | 3538

## Controle 1
PLANILHA ORÇAMENTÁRIA |  |  |  |  | LICITAÇÃO Nº |  | EDITAL Nº
ÓRGÃO | PREFEITURA MUNICIPAL DE MONTES CLAROS – SECRETARIA DE INFRAESTRUTURA E PLANEJAMENTO URBANO | [5 empty] | DATA
OBJETO | PAVIMENTAÇÃO ASFÁLTICA DE VIAS URBANAS DE MONTES CLAROS BLOCO 2 | [5 empty] | LOTE
MODALIDADE |  | REGIME DE EXECUÇÃO |  |  | CIDADE | MONTES CLAROS | UF | MG
DATA BASE DO ORÇAMENTO |  | DESONERAÇÃO | ENCARGOS SOCIAIS - HORISTAS (%) |  | BDI 1 | 22.92% | BDI 2
|  | Não | ENCARGOS SOCIAIS - MENSALISTAS (%)
LEGENDA | PREENCHIMENTO OBRIGATÓRIO
PREENCHIIMENTO FACULTATIVO
PREENCHIMENTO AUTOMÁTICO
[6 empty] | TIPO DE VALOR |  |  |  | TOTAL GERAL
[6 empty] | CUSTO (SEM BDI) |  |  |  | 13260623.05
ITEM | CÓDIGO | REFERÊNCIA | DESCRIÇÃO DOS SERVIÇOS | UNIDADE | QUANTIDADE | VALOR UNITÁRIO (R$) | BDI | CUSTO UNITÁRIO (SEM BDI) | PREÇO UNITÁRIO (COM BDI) | PREÇO TOTAL
1.0 | 0 | 0 | SERVIÇOS PRELIMINARES | 0 | 0 | 0 | 22.92% | 0 | 0 | 0
1.1 | ED-50155 | SEINFRA | LOCAÇÃO DE BANHEIRO QUÍMICO, DIMENSÃO (110X120X230)CM, LINHA PADRÃO, CONTENDO UMA (1) PIA/HIGIENIZADOR DE MÃOS, INCLUSIVE MANUTENÇÃO E MOBILIZAÇÃO/DESMOBILIZAÇÃO | MÊS | 12 | 980 | 22.92% | 980 | 1204.62 | 14455.44
1.2 | ED-50137 | SEINFRA | MOBILIZAÇÃO E DESMOBILIZAÇÃO DE CONTAINER, INCLUSIVE CARGA, DESCARGA E TRANSPORTE EM CAMINHÃO CARROCERIA COM GUINDAUTO (MUNCK), EXCLUSIVE LOCAÇÃO DO CONTAINER | UN | 12 | 1658.12 | 22.92% | 1658.12 | 2038.16 | 24457.92
1.3 | ED-16350 | SEINFRA | LOCAÇÃO DE CONTAINER COM ISOLAMENTO TÉRMICO, TIPO 3, PARA DEPÓSITO/FERRAMENTARIA DE OBRA, COM MEDIDAS REFERENCIAIS DE (6) METROS COMPRIMENTO, (2,3) METROS LARGURA E (2,5) METROS ALTURA ÚTIL INTERNA, INCLUSIVE LIGAÇÕES ELÉTRICAS INTERNAS, EXCLUSIVE MOBILIZAÇÃO/DESMOBILIZAÇÃO E LIGAÇÕES PROVISÓRIAS EXTERNAS | MÊS | 12 | 794.83 | 22.92% | 794.83 | 977.01 | 11724.12
1.4 | ED-16660 | SEINFRA | FORNECIMENTO E COLOCAÇÃO DE PLACA DE OBRA EM CHAPA GALVANIZADA #26, ESP. 0,45 MM, PLOTADA COM ADESIVO VINÍLICO, AFIXADA COM REBITES 4,8X40 MM, EM ESTRUTURA METÁLICA DE METALON 20X20 MM, ESP. 1,25 MM, INCLUSIVE SUPORTE EM EUCALIPTO AUTOCLAVADO PINTADO COM TINTA PVA DUAS (2) DEMÃOS | M2 | 12 | 256.93 | 22.92% | 256.93 | 315.82 | 3789.84
2.0 | 0 | 0 | DRENAGEM E OBRAS DE ARTE CORRENTES | 0 | 0 | 0 | 22.92% | 0 | 0 | 0
2.1 | 99063 | SINAPI | LOCAÇÃO DE REDE DE ÁGUA OU ESGOTO. AF_03/2024 (DRENAGEM) | M | 166 | 10.39 | 22.92% | 10.39 | 12.77 | 2119.82
2.2 | ED-51111 | SEINFRA | ESCAVAÇÃO MECÂNICA DE VALAS COM PROFUNDIDADE MENOR OU IGUAL A 1,5M, INCLUSIVE DESCARGA LATERAL, EXCLUSIVE CARGA, TRANSPORTE E DESCARGA | M3 | 172.8 | 9.5 | 22.92% | 9.5 | 11.68 | 2018.3
2.3 | ED-51112 | SEINFRA | ESCAVAÇÃO MECÂNICA DE VALAS COM PROFUNDIDADE MAIOR QUE 1,5M E MENOR OU IGUAL 3,0M, INCLUSIVE DESCARGA LATERAL, EXCLUSIVE CARGA, TRANSPORTE E DESCARGA | M3 | 178 | 8.19 | 22.92% | 8.19 | 10.07 | 1792.46
2.4 | ED-51132 | SEINFRA | CARGA MECÂNICA DE MATERIAL DE QUALQUER NATUREZA SOBRE CAMINHÃO, EXCLUSIVE TRANSPORTE (BOTA-FORA DO MATERIAL ESCAVADO) | M3 | 438.5 | 3.42 | 22.92% | 3.42 | 4.2 | 1841.7
2.5 | 95875 | SINAPI | TRANSPORTE COM CAMINHÃO BASCULANTE DE 10 M³, EM VIA URBANA PAVIMENTADA, DMT ATÉ 30 KM (UNIDADE: M3XKM). AF_07/2020 (BOTA-FORA DO MATERIAL ESCAVADO - DMT ATÉ 15,00 KM) | M3XKM | 6577.5 | 2.53 | 22.92% | 2.53 | 3.11 | 20456.03
2.6 | ED-29713 | SEINFRA | ESCORAMENTO DE VALA DESCONTÍNUO, COM PRANCHAS VERTICAIS, LONGARINAS E ESTRONCAS DE MADEIRA, REAPROVEITAMENTO (3X), EXCLUSIVE ESCAVAÇÃO | M2 | 522 | 80.13 | 22.92% | 80.13 | 98.5 | 51417
2.7 | ED-51094 | SEINFRA | APILOAMENTO MECANIZADO EM FUNDO DE VALA COM PLACA VIBRATÓRIA, EXCLUSIVE ESCAVAÇÃO | M2 | 208.8 | 14.72 | 22.92% | 14.72 | 18.09 | 3777.19
2.8 | ED-49540 | SEINFRA | ENROCAMENTO MANUAL COM PEDRA DE MÃO JOGADA, INCLUSIVE FORNECIMENTO | M3 | 29.52 | 178.76 | 22.92% | 178.76 | 219.73 | 6486.43
2.9 | 95875 | SINAPI | TRANSPORTE COM CAMINHÃO BASCULANTE DE 10 M³, EM VIA URBANA PAVIMENTADA, DMT ATÉ 30 KM (UNIDADE: M3XKM). AF_07/2020 (TRANSPORTE PEDRAS DE MÃO - MINERADORA>OBRA - DMT ATÉ 15,00 KM) | M3XKM | 575.64 | 2.53 | 22.92% | 2.53 | 3.11 | 1790.24
2.10 | ED-49643 | SEINFRA | FÔRMA E DESFORMA DE TÁBUA E SARRAFO, REAPROVEITAMENTO (3X), EXCLUSIVE ESCORAMENTO (BERÇO E CONTRA-BERÇO) | M2 | 92.4 | 79.51 | 22.92% | 79.51 | 97.73 | 9030.25
2.11 | ED-49804 | SEINFRA | FORNECIMENTO DE CONCRETO ESTRUTURAL, USINADO BOMBEADO, COM FCK 20MPA, INCLUSIVE LANÇAMENTO, ADENSAMENTO E ACABAMENTO (FUNDAÇÃO) (BERÇO E CONTRA-BERÇO) | M3 | 43.74 | 708.42 | 22.92% | 708.42 | 870.79 | 38088.35
2.12 | ED-9207 | SEINFRA | TUBO DE CONCRETO ARMADO, CLASSE PA1, DIÂMETRO DE 400MM, INCLUSIVE CARGA E DESCARGA MECÂNICA EM CAMINHÃO, ASSENTAMENTO E REJUNTAMENTO, EXCLUSIVE ESCAVAÇÃO E TRANSPORTE | M | 36 | 177.09 | 22.92% | 177.09 | 217.68 | 7836.48
2.13 | ED-9209 | SEINFRA | TUBO DE CONCRETO ARMADO, CLASSE PA1, DIÂMETRO DE 600MM, INCLUSIVE CARGA E DESCARGA MECÂNICA EM CAMINHÃO, ASSENTAMENTO E REJUNTAMENTO, EXCLUSIVE ESCAVAÇÃO E TRANSPORTE | M | 80 | 281.52 | 22.92% | 281.52 | 346.04 | 27683.2
2.14 | ED-9210 | SEINFRA | TUBO DE CONCRETO ARMADO, CLASSE PA1, DIÂMETRO DE 800MM, INCLUSIVE CARGA E DESCARGA MECÂNICA EM CAMINHÃO, ASSENTAMENTO E REJUNTAMENTO, EXCLUSIVE ESCAVAÇÃO E TRANSPORTE | M | 40 | 367.64 | 22.92% | 367.64 | 451.9 | 18076
2.15 | ED-9211 | SEINFRA | TUBO DE CONCRETO ARMADO, CLASSE PA1, DIÂMETRO DE 1000MM, INCLUSIVE CARGA E DESCARGA MECÂNICA EM CAMINHÃO, ASSENTAMENTO E REJUNTAMENTO, EXCLUSIVE ESCAVAÇÃO E TRANSPORTE | M | 10 | 606.86 | 22.92% | 606.86 | 745.95 | 7459.5
2.16 | ED-48550 | SEINFRA | BOCA DE LOBO SIMPLES (TIPO B - CONCRETO), QUADRO, GRELHA E CANTONEIRA, INCLUSIVE ESCAVAÇÃO, REATERRO E BOTAFORA | UN | 8 | 1918.06 | 22.92% | 1918.06 | 2357.68 | 18861.44
2.17 | ED-48551 | SEINFRA | BOCA DE LOBO DUPLA (TIPO B - CONCRETO), QUADRO, GRELHA E CANTONEIRA, INCLUSIVE ESCAVAÇÃO, REATERRO E BOTA-FORA | UN | 8 | 3362.81 | 22.92% | 3362.81 | 4133.57 | 33068.56
2.18 | ED-48631 | SEINFRA | POÇO DE VISITA PARA REDE TUBULAR TIPO A DN 600, EXCLUSIVE ESCAVAÇÃO, REATERRO E BOTA FORA | UN | 2 | 2469.09 | 22.92% | 2469.09 | 3035.01 | 6070.02
2.19 | ED-48634 | SEINFRA | POÇO DE VISITA PARA REDE TUBULAR TIPO A DN 800, EXCLUSIVE ESCAVAÇÃO, REATERRO E BOTA FORA | UN | 1 | 2905.03 | 22.92% | 2905.03 | 3570.86 | 3570.86
2.20 | ED-48636 | SEINFRA | POÇO DE VISITA PARA REDE TUBULAR TIPO A DN 1000, EXCLUSIVE ESCAVAÇÃO, REATERRO E BOTA FORA | UN | 1 | 3479.43 | 22.92% | 3479.43 | 4276.92 | 4276.92
2.21 | ED-48568 | SEINFRA | CHAMINÉ DE POÇO DE VISITA TIPO "A", EM ALVENARIA COM DEGRAUS DE AÇO CA-50 | M | 8 | 1041.01 | 22.92% | 1041.01 | 1279.61 | 10236.88
2.22 | ED-48666 | SEINFRA | TAMPÃO CIRCULAR EM FERRO FUNDIDO PARA POÇO DE VISITA, ARTICULADO COM DIÂMETRO DE 60CM, CLASSE 400, INCLUSIVEASSENTAMENTO, EXCLUSIVE POÇO DE VISITA | UN | 4 | 642.82 | 22.92% | 642.82 | 790.15 | 3160.6
2.23 | ED-14762 | SEINFRA | SARJETA DE CONCRETO URBANO (SCU), TIPO 1, COM FCK 15 MPA , LARGURA DE 50CM COM INCLINAÇÃO DE 3%, ESP. 7CM, PADRÃO DER-MG, EXCLUSIVE MEIO-FIO, INCLUSIVE ESCAVAÇÃO, APILAOMENTO E TRANSPORTE COM RETIRADA DO MATERIAL ESCAVADO (EM CAÇAMBA) | M | 332 | 46.53 | 22.92% | 46.53 | 57.19 | 18987.08
2.24 | 94273 | SINAPI | ASSENTAMENTO DE GUIA (MEIO-FIO) EM TRECHO RETO, CONFECCIONADA EM CONCRETO PRÉ-FABRICADO, DIMENSÕES 100X15X13X30 CM (COMPRIMENTO X BASE INFERIOR X BASE SUPERIOR X ALTURA). AF_01/2024 | M | 17656.4 | 64.41 | 22.92% | 64.41 | 79.17 | 1397857.19
2.25 | 95878 | SINAPI | TRANSPORTE COM CAMINHÃO BASCULANTE DE 10 M³, EM VIA URBANA PAVIMENTADA, DMT ATÉ 30 KM (UNIDADE: TXKM). AF_07/2020 (TRANSPORTE MEIO-FIO - FÁBRICA DE PRÉ-MOLDADOS>OBRA - DMT ATÉ 15,00 KM) | TXKM | 25425.3 | 1.7 | 22.92% | 1.7 | 2.09 | 53138.88
2.26 | ED-51105 | SEINFRA | ESCAVAÇÃO MECÂNICA EM MATERIAL DE 1ª CATEGORIA, INCLUSIVE CARGA EM CAMINHÃO, EXCLUSIVE TRANSPORTE E DESCARGA (EMPRÉSTIMO -ESCAVAÇÃO JAZIDA PARA REATERRO) | M3 | 222.46 | 7.6 | 22.92% | 7.6 | 9.34 | 2077.78
2.27 | 95875 | SINAPI | TRANSPORTE COM CAMINHÃO BASCULANTE DE 10 M³, EM VIA URBANA PAVIMENTADA, DMT ATÉ 30 KM (UNIDADE: M3XKM). AF_07/2020 (MATERIAL DE EMPRÉSTIMO PARA REATERRO - OBRA>BOTA-FORA - ATÉ DMT 15,00 KM) | M3XKM | 4171.13 | 2.53 | 22.92% | 2.53 | 3.11 | 12972.21
2.28 | ED-51121 | SEINFRA | REATERRO MANUAL DE VALA, INCLUSIVE ESPALHAMENTO E COMPACTAÇÃO MECANIZADA COM PLACA VIBRATÓRIA | M3 | 177.97 | 49.19 | 22.92% | 49.19 | 60.46 | 10760.07
2.29 | ED-51120 | SEINFRA | REATERRO MANUAL DE VALA, INCLUSIVE ESPALHAMENTO E COMPACTAÇÃO MANUAL COM SOQUETE | M3 | 44.49 | 77.29 | 22.92% | 77.29 | 95 | 4226.55
3.0 | 0 | 0 | REBAIXAMENTO DE REDES DE ABASTECIMENTO DE ÁGUA | 0 | 0 | 0 | 22.92% | 0 | 0 | 0
3.1 | ED-51111 | SEINFRA | ESCAVAÇÃO MECÂNICA DE VALAS COM PROFUNDIDADE MENOR OU IGUAL A 1,5M, INCLUSIVE DESCARGA LATERAL, EXCLUSIVE CARGA, TRANSPORTE E DESCARGA (ABERTURA DE VALA PARA REBAIXAMENTO DE REDES) | M3 | 165.41 | 9.5 | 22.92% | 9.5 | 11.68 | 1931.99
3.2 | 97662 | SINAPI | REMOÇÃO DE TUBULAÇÕES (TUBOS E CONEXÕES) DE ÁGUA FRIA, DE FORMA MANUAL, SEM REAPROVEITAMENTO. AF_09/2023 | M | 1378.36 | 0.54 | 22.92% | 0.54 | 0.66 | 909.72
3.3 | ED-51093 | SEINFRA | APILOAMENTO MANUAL EM FUNDO DE VALA COM SOQUETE, EXCLUSIVE ESCAVAÇÃO | M2 | 413.51 | 26.06 | 22.92% | 26.06 | 32.03 | 13244.73
3.4 | ED-50023 | SEINFRA | FORNECIMENTO E ASSENTAMENTO DE TUBO PVC RÍGIDO SOLDÁVEL, ÁGUA FRIA, DN 60 MM (2"), INCLUSIVE CONEXÕES | M | 810.8 | 56.54 | 22.92% | 56.54 | 69.5 | 56350.6
3.5 | ED-50018 | SEINFRA | FORNECIMENTO E ASSENTAMENTO DE TUBO PVC RÍGIDO SOLDÁVEL, ÁGUA FRIA, DN 20 MM (1/2"), INCLUSIVE CONEXÕES | M | 567.56 | 22.66 | 22.92% | 22.66 | 27.85 | 15806.55
3.6 | 104031 | SINAPI | COLAR DE TOMADA, PVC, COM TRAVAS, DE 60 MM X 1/2" OU 60 MM X 3/4", PARA LIGAÇÃO PREDIAL DE ÁGUA. AF_06/2022 | UN | 162 | 21.44 | 22.92% | 21.44 | 26.35 | 4268.7
3.7 | 19.22.03 | SUDECAP | REBAIXAMENTO DE TAMPAO DE PV EM ATE 20 CM | UN | 40 | 142.85 | 22.92% | 142.85 | 175.59 | 7023.6
3.8 | ED-51120 | SEINFRA | REATERRO MANUAL DE VALA, INCLUSIVE ESPALHAMENTO E COMPACTAÇÃO MANUAL COM SOQUETE | M3 | 162.94 | 77.29 | 22.92% | 77.29 | 95 | 15479.3
4.0 | 0 | 0 | PAVIMENTAÇÃO ASFÁLTICA | 0 | 0 | 0 | 22.92% | 0 | 0 | 0
4.1 | ED-50276 | SEINFRA | LOCAÇÃO TOPOGRÁFICA ACIMA DE CINQUENTA (50) PONTOS REFERENCIAIS, INCLUSIVE ESTACA (PIQUETE) DE MARCAÇÃO | UN | 202 | 40.18 | 22.92% | 40.18 | 49.39 | 9976.78
4.2 | ED-51105 | SEINFRA | ESCAVAÇÃO MECÂNICA EM MATERIAL DE 1ª CATEGORIA, INCLUSIVE CARGA EM CAMINHÃO, EXCLUSIVE TRANSPORTE E DESCARGA (ABERTURA DE CAIXA DE RUA - 30CM) | M3 | 8641.78 | 7.6 | 22.92% | 7.6 | 9.34 | 80714.23
4.3 | 95875 | SINAPI | TRANSPORTE COM CAMINHÃO BASCULANTE DE 10 M³, EM VIA URBANA PAVIMENTADA, DMT ATÉ 30 KM (UNIDADE: M3XKM). AF_07/2020 (MATERIAL PROVENIENTE DA ESCAVAÇÃO - OBRA>BOTA-FORA - DMT ATÉ 15,00KM) | M3XKM | 162033.38 | 2.53 | 22.92% | 2.53 | 3.11 | 503923.81
4.4 | 100576 | SINAPI | REGULARIZAÇÃO E COMPACTAÇÃO DE SUBLEITO DE SOLO PREDOMINANTEMENTE ARGILOSO, PARA OBRAS DE CONSTRUÇÃO DE PAVIMENTOS. AF_09/2024 | M2 | 28805.94 | 2.86 | 22.92% | 2.86 | 3.52 | 101396.91
4.5 | 96396 | SINAPI | CONSTRUÇÃO DE BASE E SUB-BASE PARA PAVIMENTAÇÃO DE BRITA GRADUADA SIMPLES, COM ESPESSURA DE 15 CM - EXCLUSIVE CARGA E TRANSPORTE. AF_09/2024 (BASE) | M3 | 4320.89 | 214.43 | 22.92% | 214.43 | 263.58 | 1138900.19
4.6 | 95875 | SINAPI | TRANSPORTE COM CAMINHÃO BASCULANTE DE 10 M³, EM VIA URBANA PAVIMENTADA, DMT ATÉ 30 KM (UNIDADE: M3XKM). AF_07/2020 (TRANSPORTE DO MATERIAL PARA BASE - DMT ATÉ 15,00KM) | M3XKM | 81016.69 | 2.53 | 22.92% | 2.53 | 3.11 | 251961.91
4.7 | PV-03.0008 | COMPOSIÇÃO | EXECUÇÃO DE IMPRIMAÇÃO COM EMULSÃO ASFÁLTICA PARA SERVIÇO DE IMPRIMAÇÃO (EAI) | M2 | 28805.94 | 4.05 | 22.92% | 4.05 | 4.98 | 143453.58
4.8 | 102330 | SINAPI | TRANSPORTE COM CAMINHÃO TANQUE DE TRANSPORTE DE MATERIAL ASFÁLTICO DE 30000 L, EM VIA URBANA PAVIMENTADA, DMT ATÉ 30KM (UNIDADE: TXKM). AF_07/2020 (EMULSÃO ASFÁLTICA PARA SERVIÇO DE IMPRIMAÇÃO - REFINARIA>OBRA - DMT ATÉ 30,00KM - DMT TOTAL ATÉ 470,00KM) | TXKM | 1037.1 | 1.41 | 22.92% | 1.41 | 1.73 | 1794.18
4.9 | 102331 | SINAPI | TRANSPORTE COM CAMINHÃO TANQUE DE TRANSPORTE DE MATERIAL ASFÁLTICO DE 30000 L, EM VIA URBANA PAVIMENTADA, ADICIONAL PARA DMT EXCEDENTE A 30 KM (UNIDADE: TXKM). AF_07/2020 (EMULSÃO ASFÁLTICA PARA SERVIÇO DE IMPRIMAÇÃO - REFINARIA>OBRA - DMT EXCEDENTE A 30,00KM - DMT TOTAL ATÉ 470,00KM) | TXKM | 15210.8 | 0.55 | 22.92% | 0.55 | 0.68 | 10343.34
4.10 | PV-03.0009 | COMPOSIÇÃO | EXECUÇÃO DE PINTURA DE LIGAÇÃO COM EMULSÃO ASFÁLTICA RR-2C. | M2 | 28805.94 | 2.41 | 22.92% | 2.41 | 2.96 | 85265.58
4.11 | 102330 | SINAPI | TRANSPORTE COM CAMINHÃO TANQUE DE TRANSPORTE DE MATERIAL ASFÁLTICO DE 30000 L, EM VIA URBANA PAVIMENTADA, DMT ATÉ 30KM (UNIDADE: TXKM). AF_07/2020 (EMULSÃO ASFÁLTICA RR-2C - REFINARIA>OBRA - DMT ATÉ 30,00KM - DMT TOTAL ATÉ 470,00KM) | TXKM | 432 | 1.41 | 22.92% | 1.41 | 1.73 | 747.36
4.12 | 102331 | SINAPI | TRANSPORTE COM CAMINHÃO TANQUE DE TRANSPORTE DE MATERIAL ASFÁLTICO DE 30000 L, EM VIA URBANA PAVIMENTADA, ADICIONAL PARA DMT EXCEDENTE A 30 KM (UNIDADE: TXKM). AF_07/2020 (EMULSÃO ASFÁLTICA RR-2C - REFINARIA>OBRA - DMT EXCEDENTE A 30,00KM - DMT TOTAL ATÉ 470,00KM) | TXKM | 6336 | 0.55 | 22.92% | 0.55 | 0.68 | 4308.48
4.13 | ED-7623 | SEINFRA | EXECUÇÃO E APLICAÇÃO DE CONCRETO BETUMINOSO USINADO A QUENTE (CBUQ), MASSA COMERCIAL, INCLUINDO FORNECIMENTO E TRANSPORTE DOS AGREGADOS E MATERIAL BETUMINOSO, EXCLUSIVE TRANSPORTE DA MASSA ASFÁLTICA ATÉ A PISTA (ESPESSURA = 4 CM) | M3 | 1152.24 | 1776.05 | 22.92% | 1776.05 | 2183.12 | 2515478.19
4.14 | 95878 | SINAPI | TRANSPORTE COM CAMINHÃO BASCULANTE DE 10 M³, EM VIA URBANA PAVIMENTADA, DMT ATÉ 30 KM (UNIDADE: TXKM). AF_07/2020 (MASSA CBUQ - USINA>OBRA - DMT ATÉ 15,00KM) | TXKM | 41480.7 | 1.7 | 22.92% | 1.7 | 2.09 | 86694.66
5.0 | 0 | 0 | FRESAGEM, RECICLAGEM E RECAPEAMENTO DE PAVIMENTOS | 0 | 0 | 0 | 22.92% | 0 | 0 | 0
5.1 | ED-50276 | SEINFRA | LOCAÇÃO TOPOGRÁFICA ACIMA DE CINQUENTA (50) PONTOS REFERENCIAIS, INCLUSIVE ESTACA (PIQUETE) DE MARCAÇÃO | UN | 237 | 40.18 | 22.92% | 40.18 | 49.39 | 11705.43
5.2 | 96001 | SINAPI | FRESAGEM DE PAVIMENTO ASFÁLTICO (PROFUNDIDADE ATÉ 5,0 CM) - EXCLUSIVE TRANSPORTE. AF_11/2019 | M2 | 34327.45 | 7.06 | 22.92% | 7.06 | 8.68 | 297962.27
5.3 | 95875 | SINAPI | TRANSPORTE COM CAMINHÃO BASCULANTE DE 10 M³, EM VIA URBANA PAVIMENTADA, DMT ATÉ 30 KM (UNIDADE: M3XKM). AF_07/2020 (TRANSPORTE DE MATERIAL PROVENIENTE DA FRESAGEM - OBRA>BOTA-FORA - DMT ATÉ 15,00KM) | M3XKM | 19309.32 | 2.53 | 22.92% | 2.53 | 3.11 | 60051.99
5.4 | 101835 | SINAPI | RECOMPOSIÇÃO DE BASE E OU SUB-BASE PARA REMENDO PROFUNDO DE BRITA GRADUADA SIMPLES - INCLUSO RETIRADA E COLOCAÇÃO DO MATERIAL. AF_12/2020 | M3 | 858.18 | 336.22 | 22.92% | 336.22 | 413.28 | 354668.63
5.5 | 4011482 | SICRO-DNIT | RECICLAGEM COM INCORPORAÇÃO DO REVESTIMENTO ASFÁLTICO À BASE E ADIÇÃO DE 3% DE CIMENTO - 100% PROCTOR MODIFICADO | M3 | 1525.67 | 73.91 | 22.92% | 73.91 | 90.85 | 138607.12
5.6 | 96396 | SINAPI | CONSTRUÇÃO DE BASE E SUB-BASE PARA PAVIMENTAÇÃO DE BRITA GRADUADA SIMPLES, COM ESPESSURA DE 15 CM - EXCLUSIVE CARGA E TRANSPORTE. AF_09/2024 (CORREÇÃO GRANULOMÉTRICA - RECICLAGEM) | M3 | 762.84 | 214.43 | 22.92% | 214.43 | 263.58 | 201069.37
5.7 | 95875 | SINAPI | TRANSPORTE COM CAMINHÃO BASCULANTE DE 10 M³, EM VIA URBANA PAVIMENTADA, DMT ATÉ 30 KM (UNIDADE: M3XKM). AF_07/2020 (TRANSPORTE MATERIAL PARA CORREÇÃO GRANULOMÉTRICA - MINERADORA>OBRA - DMT ATÉ 15,00KM) | M3XKM | 14303.25 | 2.53 | 22.92% | 2.53 | 3.11 | 44483.11
5.8 | 96396 | SINAPI | CONSTRUÇÃO DE BASE E SUB-BASE PARA PAVIMENTAÇÃO DE BRITA GRADUADA SIMPLES, COM ESPESSURA DE 15 CM - EXCLUSIVE CARGA E TRANSPORTE. AF_09/2024 (RECONFORMAÇÃO DA BASE PARA OTIMIZAÇÃO DO GREIDE DA PISTA - RECICLAGEM) | M3 | 1525.67 | 214.43 | 22.92% | 214.43 | 263.58 | 402136.1
5.9 | 95875 | SINAPI | TRANSPORTE COM CAMINHÃO BASCULANTE DE 10 M³, EM VIA URBANA PAVIMENTADA, DMT ATÉ 30 KM (UNIDADE: M3XKM). AF_07/2020 (TRANSPORTE DE MATERIAL PARA A RECONFORMAÇÃO DA BASE PARA OTIMIZAÇÃO DO GREIDE DA PISTA - MINERADORA>OBRA - DMT ATÉ 15,00KM) | M3XKM | 28606.31 | 2.53 | 22.92% | 2.53 | 3.11 | 88965.62
5.10 | PV-03.0008 | COMPOSIÇÃO | EXECUÇÃO DE IMPRIMAÇÃO COM EMULSÃO ASFÁLTICA PARA SERVIÇO DE IMPRIMAÇÃO (EAI) | M2 | 7628.35 | 4.05 | 22.92% | 4.05 | 4.98 | 37989.18
5.11 | 102330 | SINAPI | TRANSPORTE COM CAMINHÃO TANQUE DE TRANSPORTE DE MATERIAL ASFÁLTICO DE 30000 L, EM VIA URBANA PAVIMENTADA, DMT ATÉ 30KM (UNIDADE: TXKM). AF_07/2020 (EMULSÃO ASFÁLTICA PARA SERVIÇO DE IMPRIMAÇÃO - REFINARIA>OBRA - DMT ATÉ 30,00KM - DMT TOTAL ATÉ 470,00KM) | TXKM | 274.5 | 1.41 | 22.92% | 1.41 | 1.73 | 474.89
5.12 | 102331 | SINAPI | TRANSPORTE COM CAMINHÃO TANQUE DE TRANSPORTE DE MATERIAL ASFÁLTICO DE 30000 L, EM VIA URBANA PAVIMENTADA, ADICIONAL PARA DMT EXCEDENTE A 30 KM (UNIDADE: TXKM). AF_07/2020 (EMULSÃO ASFÁLTICA PARA SERVIÇO DE IMPRIMAÇÃO - REFINARIA>OBRA - DMT EXCEDENTE A 30,00KM - DMT TOTAL ATÉ 470,00KM) | TXKM | 4026 | 0.55 | 22.92% | 0.55 | 0.68 | 2737.68
5.13 | PV-03.0009 | COMPOSIÇÃO | EXECUÇÃO DE PINTURA DE LIGAÇÃO COM EMULSÃO ASFÁLTICA RR-2C. | M2 | 43208.37 | 2.41 | 22.92% | 2.41 | 2.96 | 127896.78
5.14 | 102330 | SINAPI | TRANSPORTE COM CAMINHÃO TANQUE DE TRANSPORTE DE MATERIAL ASFÁLTICO DE 30000 L, EM VIA URBANA PAVIMENTADA, DMT ATÉ 30KM (UNIDADE: TXKM). AF_07/2020 (EMULSÃO ASFÁLTICA RR-2C - REFINARIA>OBRA - DMT ATÉ 30,00KM - DMT TOTAL ATÉ 470,00KM) | TXKM | 648.3 | 1.41 | 22.92% | 1.41 | 1.73 | 1121.56
5.15 | 102331 | SINAPI | TRANSPORTE COM CAMINHÃO TANQUE DE TRANSPORTE DE MATERIAL ASFÁLTICO DE 30000 L, EM VIA URBANA PAVIMENTADA, ADICIONAL PARA DMT EXCEDENTE A 30 KM (UNIDADE: TXKM). AF_07/2020 (EMULSÃO ASFÁLTICA RR-2C - REFINARIA>OBRA - DMT EXCEDENTE A 30,00KM - DMT TOTAL ATÉ 470,00KM) | TXKM | 9508.4 | 0.55 | 22.92% | 0.55 | 0.68 | 6465.71
5.16 | 95996 | SINAPI | EXECUÇÃO DE PAVIMENTO COM APLICAÇÃO DE CONCRETO ASFÁLTICO, CAMADA DE BINDER - EXCLUSIVE CARGA E TRANSPORTE. AF_11/2019 (CAMADA DE BINDER) | M3 | 50.1 | 1700.56 | 22.92% | 1700.56 | 2090.33 | 104725.53
5.17 | 95878 | SINAPI | TRANSPORTE COM CAMINHÃO BASCULANTE DE 10 M³, EM VIA URBANA PAVIMENTADA, DMT ATÉ 30 KM (UNIDADE: TXKM). AF_07/2020 (TRANSPORTE CAMADA DE BINDER - USINA>OBRA - DMT ATÉ 15,00KM) | TXKM | 1803.6 | 1.7 | 22.92% | 1.7 | 2.09 | 3769.52
5.18 | ED-7623 | SEINFRA | EXECUÇÃO E APLICAÇÃO DE CONCRETO BETUMINOSO USINADO A QUENTE (CBUQ), MASSA COMERCIAL, INCLUINDO FORNECIMENTO E TRANSPORTE DOS AGREGADOS E MATERIAL BETUMINOSO, EXCLUSIVE TRANSPORTE DA MASSA ASFÁLTICA ATÉ A PISTA | M3 | 1678.23 | 1776.05 | 22.92% | 1776.05 | 2183.12 | 3663777.48
5.19 | 95878 | SINAPI | TRANSPORTE COM CAMINHÃO BASCULANTE DE 10 M³, EM VIA URBANA PAVIMENTADA, DMT ATÉ 30 KM (UNIDADE: TXKM). AF_07/2020 (TRANSPORTE MASSA CBUQ - USINA>OBRA - DMT ATÉ 15,00KM) | TXKM | 60416.25 | 1.7 | 22.92% | 1.7 | 2.09 | 126269.96
5.20 | 19.22.04 | SUDECAP | ALTEAMENTO DE TAMPAO DE PV EM ATE 20 CM | UN | 46 | 317.41 | 22.92% | 317.41 | 390.16 | 17947.36
6.0 | 0 | 0 | ENSAIOS E CONSULTORIA | 0 | 0 | 0 | 22.92% | 0 | 0 | 0
6.1 | 67.01.09 | SUDECAP | COMPACTAÇÃO DO SOLO ENERGIA PROCTOR NORMAL (NBR 7182:2020) COM 05 CORPOS DE PROVA | UN | 52 | 200 | 22.92% | 200 | 245.84 | 12783.68
6.2 | 67.01.10 | SUDECAP | COMPACTAÇÃO DO SOLO ENERGIA PROCTOR INTERMEDIÁRIO (NBR 7182:2020) COM 05 CORPOS DE PROVA | UN | 52 | 200 | 22.92% | 200 | 245.84 | 12783.68
6.3 | 67.01.04 | SUDECAP | ANÁLISE GRANULOMETRICA DE SOLOS POR PENEIRAMENTO (NBR 7181:2016) | UN | 52 | 117.7 | 22.92% | 117.7 | 144.68 | 7523.36
6.4 | ED-49567 | SEINFRA | ENSAIO DE EXPANSIBILIDADE - SOLOS | UN | 52 | 81.91 | 22.92% | 81.91 | 100.68 | 5235.36
6.5 | CO-27426 | SEINFRA | PROJETO EXECUTIVO DE DRENAGEM PLUVIAL | PRA1 | 5 | 1308.07 | 22.92% | 1308.07 | 1607.88 | 8039.4
7.0 | 0 | 0 | ADMINISTRAÇÃO DA OBRA | 0 | 0 | 0 | 22.92% | 0 | 0 | 0
7.1 | 90777 | SINAPI | ENGENHEIRO CIVIL DE OBRA JUNIOR COM ENCARGOS COMPLEMENTARES | H | 2122 | 131.3 | 22.92% | 131.3 | 161.39 | 342469.58
7.2 | 90776 | SINAPI | ENCARREGADO GERAL COM ENCARGOS COMPLEMENTARES | H | 3538 | 67.93 | 22.92% | 67.93 | 83.5 | 295423
Note on H6: Preenchimento Automático - Aba "Detalhamento do BDI"
Note on I6: Preencher caso exista BDI diferenciado para equipamentos, por exemplo.
Note on D7: SIM ou NÃO

## Controle 2
BDI PROPOSTO: |  | 22.92%
COMPOSIÇÃO DO BDI |  |  | FÓRMULA ADOTADA:
GARANTIA (G) e SEGURO (S) |  | 0.4% | 0.22918
RISCO ( R ) |  | 0.56%
DESPESAS FINANCEIRAS (DF) |  | 1.11%
ADMINISTRAÇÃO CENTRAL (AC) |  | 4.01%
LUCRO (L) |  | 8.69%
TRIBUTOS (T) |  | 6.15%
LEGENDA | PREENCHIMENTO OBRIGATÓRIO
PREENCHIIMENTO FACULTATIVO
PREENCHIMENTO AUTOMÁTICO