## PLANILHA
SECRETARIA DE ESTADO DE EDUCAÇÃO - SUPERINTENDÊNCIA DE INFRAESTRUTURA E LOGÍSTICA - DIRETORIA DE GESTÃO DE PARCERIAS E FISCALIZAÇÃO - PLANILHA DE SERVIÇOS - SEM DESONERAÇÃO
ESCOLA MUNICIPAL: QUIRINO JOSÉ DA SILVA |  | COD ESCOLA: |  | 31216356 | S.R.E.: | MONTES CLAROS
MUNICÍPIO: CORAÇÃO DE JESUS/MG |  | ISS | 5% | SERVIÇOS: | CONSTRUÇÃO / AMPLIAÇÃO / REFORMA
ITEM | DESCRIÇÃO | UN | ANALISADO |  |  | 569608.6583 | LOCAL DE INTERVENÇÃO
|  |  | QUANT. | P. UNIT. (S/BDI) | P. UNIT. (C/BDI) | P. TOTAL (C/BDI) | MEMÓRIA DE CALCULO
010000 | INSTALAÇÃO DOS SERVIÇOS DE ENGENHARIA
010002 | Locação para muros, cercas e alambrados | M | 637.87 | 1.12 | 1.3936 | 888.9458 | 190,68+204,31+119,91+122,97 |  | PERÍMETRO DE ALVENARIA
Será medido por comprimento de muros, cercas ou alambrados locados (m). O item remunera o fornecimento de veículo para locomoção, materiais, mão-de-obra qualificada e equipamentos necessários para execução de serviços de locação de muros, cercas ou alambrados.
010003 | Fornecimento e colocação de placa dos serviços de engenharia em chapa galvanizada (3,00 X 1,50m) - Governo do Estado - (Ampliação e / ou Reforma acima de R$ 30.000,00) | UN | 1 | 1230.21 | 1530.7503 | 1530.7503 | 1
Será medido por unidade de placa instalada (UN). O item remunera as placas de obras que deverão ser confeccionadas em chapa galvanizada 0,26. As chapas serão afixadas com rebites 540 e parafusos 3/8, em uma estrutura metálica com viga U 2” enrijecida e Metalon 20x20. O suporte para a instalação deverá ser em Eucalipto Autoclavado. As placas serão pintadas na frente e no verso com fundo anticorrosivo e tinta automotiva. FORMATO: 3,00 x 1,50m. O tamanho da placa é definido em função do local da sua instalação e/ou do valor dos serviços acima de R$ 30.000,00, obedecendo à proporção de 6,00 x 3,00m e o manual de identidade visual do Governo de Minas.
|  | SUB-TOTAL = |  |  |  | 2419.6961
030000 | TRABALHOS EM TERRA
030002 | Escavação manual de vala em solo de 1ª e 2ª categoria, profundidade em até 2,00m | M3 | 88.96 | 69.65 | 86.6655 | 7709.7624 | (0,60*0,60*0,80*250)+(0,60*0,60*0,80*50)+(0,80*0,80*1,00*4) |  | SAPATAS
Será medido pelo volume escavado, considerando-se um acréscimo para cada lado, no plano horizontal, em relação às dimensões de cada peça, de 20 cm (m³). O item remunera o fornecimento da mão-de-obra necessária para a escavação manual em solo de 1ª e 2ª categorias em valas ou cavas até 2,00 m de profundidade.
030004 | Regularização de fundo de vala com apiloamento com maço de 30kg | M2 | 110.56 | 23.48 | 29.2162 | 3230.1391 | (0,60*0,60*250)+(0,60*0,60*50)+(0,80*0,80*4) |  | SAPATAS
Será medido pela área de fundo da vala (m²). O item remunera o fornecimento de equipamentos e mão-de-obra necessários para execução dos serviços de regularização do fundo de vala com maço de 30 kg.
030005 | Reaterro manual de vala apiloado | M3 | 35.52 | 69.65 | 86.6655 | 3078.3584 | 88,96-53,44 |  | SAPATAS
Será medido pelo volume de reaterro em valas, poços ou cavas executado (m³). O item remunera o fornecimento da mão-de-obra necessária para a execução dos serviços de reaterro manual apiloado, com material existente ou importado, sem controle de compactação.
|  | SUB-TOTAL = |  |  |  | 14018.2599
040000 | SONDAGEM, FUNDAÇÕES, MUROS E CONTENÇÕES
040003 | Concreto armado para fundação (incluindo fornecimento, transporte, lançamento, forma e desforma) | M3 | 78.88 | 2038.38 | 2536.3562 | 200067.7797 | (0,174*250)+(0,174*50)+(0,31*4)+ (642,34*0,15*0,25*1)+ (1,25*0,15*0,25*144) |  | SAPATAS E VIGAS BALDRAME
Será medido pelo volume calculado no projeto de formas, sendo que o volume da interseção dos diversos elementos estruturais deve ser computado uma só vez (m³). O item remunera o fornecimento de betoneira, pedra britada números 1 e 2, cimento, areia e a mão-de-obra necessária para o preparo do concreto, com resistência mínima à compressão de 20,0 MPa. Remunera também o transporte, lançamento e adensamento. Está também incluído e remunerado 70Kg por m³ de concreto de armadura considerando o fornecimento de aço CA-50 ( A ou B ) com fyk igual 500 MPa, dobramento, transporte e colocação de armaduras de qualquer bitola e qualquer comprimento; estão incluídos no item os serviços e materiais secundários como arame, espaçadores, perdas decorrentes de desbitolamento, cortes e pontas de traspasse para emendas e também 8m² de forma por m³ de concreto considerando o fornecimento dos materiais e a mão-de-obra para execução e instalação da forma, incluindo escoras, gravatas, desmoldante e desforma.
|  | SUB-TOTAL = |  |  |  | 200067.7797
050000 | SUPERESTRUTURA
050005 | Concreto armado (incluindo fornecimento, transporte, lançamento, forma e desforma) | M3 | 25.13 | 2786.64 | 3467.4162 | 87136.1679 | (2,20*0,15*1,25*295) + (2,20*0,30*0,30*4) |  | PILARES
Será medido pelo volume calculado no projeto de formas, sendo que o volume da interseção dos diversos elementos estruturais deve ser computado uma só vez (m³). O item remunera o fornecimento de betoneira, pedra britada números 1 e 2, cimento, areia e a mão-de-obra necessária para o preparo do concreto, com resistência mínima à compressão de 25,0 MPa. Remunera também o transporte, lançamento e adensamento. Está também incluído e remunerado 80Kg por m³ de concreto de armadura considerando o fornecimento de aço CA-50 ( A ou B ) com fyk igual 500 MPa, dobramento, transporte e colocação de armaduras de qualquer bitola e qualquer comprimento; estão incluídos no item os serviços e materiais secundários como arame, espaçadores, perdas decorrentes de desbitolamento, cortes e pontas de traspasse para emendas e também 15m² de forma de compensado plastificado por m³ de concreto considerando o fornecimento dos materiais e a mão-de-obra para execução e instalação da forma, incluindo escoras, gravatas, desmoldante e desforma.
105034 | CINTA DE AMARRAÇÃO DE ALVENARIA MOLDADA IN LOCO COM UTILIZAÇÃO DE BLOCOS CANALETA, ESPESSURA DE *10* CM. AF_03/2024 | M2 | 634.05 | 40.74 | 50.6928 | 32141.7584 | 642,34-8,80 |  | SOBRE TODA A ALVENARIA
SINAPI OUTUBRO/2024 | Será medido por metro linear de cinta executada. O item remunera o fornecimento de materiais e mão-de-obra necessários para a execução de cinta de amarração sobre alvenaria de vedação, confeccionada em bloco canaleta de concreto, com superfície áspera para garantir a aderência do revestimento, assentada com argamassa de cimento, cal hidratada e areia; dimensões padronizadas de 09 x 19 x 39 cm, e resistência mínima à compressão de acordo com a NBR 6136.
|  | SUB-TOTAL = |  |  |  | 119277.9263
060000 | ALVENARIA
060100 | Execução de:
060105 | Alvenaria de vedação com bloco de concreto, 9x19x39 cm, espessura da parede 9 cm, juntas de 10mm com argamassa mista de cimento, cal hidratada e areia sem peneirar traço 1:0,5:8 | M2 | 1268.1 | 62.56 | 77.8434 | 98713.2257 | (642,34-8,80)*2,00
Será medido por área de superfície executada, descontando-se todos os vãos (m²). O item remunera o fornecimento de materiais e mão-de-obra necessários para a execução de alvenaria de vedação a ser revestida, confeccionada em bloco vazado de concreto simples, com superfície áspera para garantir a aderência do revestimento, assentada com argamassa de cimento, cal hidratada e areia; dimensões padronizadas de 09 x 19 x 39 cm, e resistência mínima à compressão de acordo com a NBR 6136.
|  | SUB-TOTAL = |  |  |  | 98713.2257
120000 | ESQUADRIAS METÁLICAS
120100 | Fornecimento e instalação de:
ED 50982 | Portão em chapa de aço galvanizado, tipo lambril, ESP. 1,25MM (GSG-18), com requadro em tubo de aço (50X30)MM, ESP. 1,25MM, EXCLUSIVE cadeado e pintura | M2 | 18.4 | 505.44 | 628.919 | 11572.1095 | (1,80*2,00)+(4,00*2,20)+(3,00*2,00) |  | PORTÕES
SICOR OUTUBRO/2024 | Será medido por área de porta / portão instalado (m²). O item remunera o fornecimento da porta e / ou portão de abrir ou correr, sob medida, com uma ou duas folhas (conforme projeto), constituído por: folha do portão em chapa de aço galvanizado, tipo lambril, ESP. 1,25MM (GSG-18), com requadro em tubo de aço (50X30)MM, ESP. 1,25MM; jogo completo de ferragens, inclusive cimento, areia, materiais acessórios e a mão-de-obra necessária para a instalação e fixação da porta e do batente. Remunera também materiais acessórios e mão de obra para a execução de duas demãos de zarcão e duas demãos de esmalte.
|  | SUB-TOTAL = |  |  |  | 11572.1095
170000 | PINTURA
170100 | Pintura:
170102 | Látex PVA em parede (2 demãos), com fundo preparador / selador | M2 | 1806 | 21.75 | 27.0635 | 48876.7261 | (186,86*2,20*2)+(204,31*2,20)+ (119,91*2,20)+(122,97*2,20) |  | TODA EXTENÇÃO INTERNA DO MURO E FACHADA FRONTAL EXTERNA
Será medido pela área de superfície preparada e pintada, não se descontando vãos de até 2,00 m² e não se considerando espaletas, filetes ou molduras. Os vãos acima de 2,00 m² deverão ser deduzidos na totalidade e as espaletas, filetes ou molduras desenvolvidas (m²). O item remunera o fornecimento de selador de tinta para pintura PVA ; tinta látex ( plástica ) à base de PVA, solúvel em água, materiais acessórios e a mão-de-obra necessária para a execução dos serviços de: limpeza da superfície, lixamento, remoção do pó e aplicação do selador, conforme recomendações do fabricante; aplicação da tinta látex PVA, em duas demãos conforme especificações do fabricante, sobre superfície revestida com massa ou não. Não remunera o emassamento.
170105 | Esmalte em esquadrias de ferro com duas demãos e uma demão de zarcão | M2 | 36.8 | 38.61 | 48.0424 | 1767.9612 | ((1,80*2,00)+(4,00*2,20)+(3,00*2,00))*2 |  | PORTÕES
Será medido pela área da projeção vertical da estrutura (m²), com os acréscimos: A) Estrutura metálica plana: multiplicar a área de projeção vertical por 2. B) Estrutura metálica em arco: acrescentar em 30% a área de projeção vertical e multiplicar por 2. C) Em caixilhos vazados ou com vidros, grades ou gradis de ferro, pela área da peça ou projeção do conjunto, no plano vertical ou horizontal, considerada uma só vez, acrescentando-se, mais uma vez, as áreas de vedação superiores a 15% da área inicial. O item remunera o fornecimento de tinta esmalte sintético, zarcão inclusive materiais acessórios e a mão-de-obra necessária para a limpeza da superfície, lixamento final, remoção do pó e aplicação da tinta e zarcão.
|  | SUB-TOTAL = |  |  |  | 50644.6873
260000 | OUTROS
105128 | INSTALAÇÃO DE CONCERTINA FLAT, ESPIRAL DE 300 MM. AF_03/2024 | M | 637.05 | 91.96 | 114.4258 | 72894.9737
SINAPI OUTUBRO/2024 | Será medido por comprimento de muros (m). O item remunera o fornecimento e instalação de concertina dupla clipada, espiral der 300 MM em toda a extenção do muro de vedação e sobre o portão de 3,00 m.
|  | SUB-TOTAL = |  |  |  | 72894.9737
|  | TOTAL CUSTO = |  |  |  | 569608.6583
|  | 29.26% | BDI PROJETO =
|  | 24.43% | BDI OBRA = |  |  | -
|  | TOTAL GERAL = |  |  |  | 569608.6583
QUANDO DA CELEBRAÇÃO DO CONTRATO ASSEGURAR QUE A EMPRESA TENHA EM SEU PODER CÓPIA DO CADERNO DE ESPECIFICAÇÕES | [7 empty] | BASE PINI, ORSE, SICOR, SINAPI, SUDECAP OUT/24 | REV00 MAR/25
Nome do técnico responsável pela elaboração da planilha: André Fagundes Peixoto |  |  |  | CREA-MG: 382948 |  |  |  | Data da elaboração: | 2025-11-04
Nome do responsável legal pelo município: Samuel Barreto Neto
632294.24
790321.46
1.2499

## CRONOGRAMA
CRONOGRAMA FÍSICO-FINANCEIRO
| ESCOLA MUNICIPAL: QUIRINO JOSÉ DA SILVA | [6 empty] | SRE: MONTES CLAROS
| MUNICÍPIO: CORAÇÃO DE JESUS/MG | [6 empty] | ENDEREÇO: RUA ALVARO AUGUSTO DE LELIS, S/Nº, BAIRRO RENOVAÇÃO
SERVIÇOS: CONSTRUÇÃO / AMPLIAÇÃO / REFORMA
ITEM | DESCRIÇÃO | TOTAL GERAL (C/ BDI) | % INC. | 1º MÊS |  | 2º MÊS |  | 3º MÊS |  | 4º MÊS |  | TOTAL
|  |  |  | % | VALOR | % | VALOR | % | VALOR | % | VALOR
1 | INSTALAÇÃO DOS SERVIÇOS DE ENGENHARIA | 2419.6961 | 0.4248% | 100% | 2419.6961 |  | 0 |  | 0 |  | 0 | 2419.6961
3 | TRABALHOS EM TERRA | 14018.2599 | 2.461% | 50% | 7009.13 | 50% | 7009.13 |  | 0 |  | 0 | 14018.2599
4 | SONDAGEM, FUNDAÇÕES, MUROS E CONTENÇÕES | 200067.7797 | 35.12% | 50% | 100033.8899 | 50% | 100033.8899 |  | 0 |  | 0 | 200067.7797
5 | SUPERESTRUTURA | 119277.9263 | 20.94% |  | 0 | 45% | 53675.0668 | 55% | 65602.8595 |  | 0 | 119277.9263
6 | ALVENARIA | 98713.2257 | 17.33% |  | 0 | 45% | 44420.9516 | 55% | 54292.2741 |  | 0 | 98713.2257
12 | ESQUADRIAS METÁLICAS | 11572.1095 | 2.032% |  | 0 |  | 0 | 100% | 11572.1095 |  | 0 | 11572.1095
17 | PINTURA | 50644.6873 | 8.891% |  | 0 |  | 0 | 100% | 50644.6873 |  | 0 | 50644.6873
26 | OUTROS | 72894.9737 | 12.8% |  | 0 |  | 0 |  | 0 | 100% | 72894.9737 | 72894.9737
TOTAL MENSAL |  |  |  | 19.22% | 109462.716 | 36.01% | 205139.0382 | 31.97% | 182111.9304 | 12.8% | 72894.9737 | 569608.6583
TOTAL ACUMULADO |  | 569608.6583 | 100% | 19.22% | 109462.716 | 55.23% | 314601.7542 | 87.2% | 496713.6846 | 100% | 569608.6583 | 569608.6583
LOCAL / DATA:
RESPONSÁVEL TÉCNICO: ANDRÉ FAGUNDES PEIXOTO CREA/MG: 382948
REPRESENTANTE LEGAL: SAMUEL BARRETO NETO