## Table 1
Nº OPERAÇÃO 039739/2025 |  | Nº TransfereGOV 039739/2025 | PROPONENTE / TOMADOR PREFEITURA MUNICIPAL DE SÃO JOÃO DO MANTENINHA |  |  |  | APELIDO DO EMPREENDIMENTO Provisão de unidades habitacionais no Município de São João do Manteninha/MG
LOCALIDADE SINAPI BELO HORIZONTE |  | DATA BASE 12-25 (N DES.) | DESCRIÇÃO DO LOTE Construção de 20 unidades habitacionais |  |  |  | MUNICÍPIO / UF SÃO JOÃO DO MANTENINHA/MG |  |  | BDI 1 20,99% | BDI 2 0,00% | BDI 3 0,00%
Item | Fonte | Código | Descrição |  |  |  | Unidade | Quantidade | Custo Unitário (sem BDI) (R$) | BDI (%) | Preço Unitário (com BDI) (R$) | Preço Total (R$) | ↓
Construção de 20 unidades habitacionais | [11 empty] | 2800502.58
1 |  | CONSTRUÇÃO DE HABITAÇÃO DE INTERESSE SOCIAL - HIS - PADRÃO POPULAR | [8 empty] | - | 2800502.58
1.1. |  |  | SERVIÇOS PRELIMINARES | [7 empty] | - | 89784.18
1.1.0.0.1. | SINAPI | 103689 | FORNECIMENTO E INSTALAÇÃO DE PLACA DE OBRA COM CHAPA GALVANIZADA E ESTRUTURA DE MADEIRA. AF_03/2022_PS |  |  |  | M2 | 6.48 | 504.07 | BDI 1 | 609.87 | 3951.96 | RA
1.1.0.0.2. | SINAPI-I | 10775 | LOCACAO DE CONTAINER 2,30 X 6,00 M, ALT. 2,50 M, COM 1 SANITARIO, PARA ESCRITORIO, COMPLETO, SEM DIVISORIAS INTERNAS (NAO INCLUI MOBILIZACAO/DESMOBILIZACAO) |  |  |  | MES | 20 | 1010 | BDI 1 | 1222 | 24440 | RA
1.1.0.0.3. | Composição | CPU-03 | MOBILIZAÇÃO E DESMOBILIZAÇÃO DE CONTAINER |  |  |  | UN | 1 | 1112 | BDI 1 | 1345.41 | 1345.42 | RA
1.1.0.0.4. | SINAPI | 99059 | LOCAÇÃO CONVENCIONAL DE OBRA, UTILIZANDO GABARITO DE TÁBUAS CORRIDAS PONTALETADAS A CADA 2,00M - 2 UTILIZAÇÕES. AF_03/2024 |  |  |  | M | 766 | 64.79 | BDI 1 | 78.39 | 60046.8 | RA
1.2. |  |  | FUNDAÇÕES E CONTENÇÕES | [7 empty] | - | 332608
1.2.1. |  |  | FUNDAÇÕES | [7 empty] | - | 332608
1.2.1.1. |  |  | RADIER | [7 empty] | - | 305861.4
1.2.1.1.1. | SINAPI | 96521 | ESCAVAÇÃO MECANIZADA PARA BLOCO DE COROAMENTO OU SAPATA COM RETROESCAVADEIRA (INCLUINDO ESCAVAÇÃO PARA COLOCAÇÃO DE FÔRMAS). AF_01/2024 |  |  |  | M3 | 250.6 | 40.84 | BDI 1 | 49.41 | 12382.2 | RA
1.2.1.1.2. | SINAPI | 97083 | COMPACTAÇÃO MECÂNICA DE SOLO PARA EXECUÇÃO DE RADIER, PISO DE CONCRETO OU LAJE SOBRE SOLO, COM COMPACTADOR DE SOLOS A PERCUSSÃO. AF_09/2021 |  |  |  | M2 | 1138.8 | 3.8 | BDI 1 | 4.6 | 5238.4 | RA
1.2.1.1.3. | SINAPI | 97087 | CAMADA SEPARADORA PARA EXECUÇÃO DE RADIER, PISO DE CONCRETO OU LAJE SOBRE SOLO, EM LONA PLÁSTICA. AF_09/2021 |  |  |  | M2 | 1138.8 | 3.41 | BDI 1 | 4.13 | 4703.2 | RA
1.2.1.1.4. | SINAPI | 96622 | LASTRO COM MATERIAL GRANULAR, APLICADO EM PISOS OU LAJES SOBRE SOLO, ESPESSURA DE *5 CM*. AF_01/2024 |  |  |  | M3 | 53.8 | 259.1 | BDI 1 | 313.49 | 16865.8 | RA
1.2.1.1.5. | SINAPI | 97086 | FABRICAÇÃO, MONTAGEM E DESMONTAGEM DE FORMA PARA RADIER, PISO DE CONCRETO OU LAJE SOBRE SOLO, EM MADEIRA SERRADA, 4 UTILIZAÇÕES. AF_09/2021 |  |  |  | M2 | 133.4 | 133.25 | BDI 1 | 161.22 | 21506.8 | RA
1.2.1.1.6. | SINAPI | 92769 | ARMAÇÃO DE LAJE DE ESTRUTURA CONVENCIONAL DE CONCRETO ARMADO UTILIZANDO AÇO CA-50 DE 6,3 MM - MONTAGEM. AF_06/2022 |  |  |  | KG | 7240 | 12.79 | BDI 1 | 15.47 | 112002.8 | RA
1.2.1.1.7. | SINAPI | 92762 | ARMAÇÃO DE PILAR OU VIGA DE ESTRUTURA CONVENCIONAL DE CONCRETO ARMADO UTILIZANDO AÇO CA-50 DE 10,0 MM - MONTAGEM. AF_06/2022 |  |  |  | KG | 572 | 10.9 | BDI 1 | 13.19 | 7544.6 | RA
1.2.1.1.8. | SINAPI | 92759 | ARMAÇÃO DE PILAR OU VIGA DE ESTRUTURA CONVENCIONAL DE CONCRETO ARMADO UTILIZANDO AÇO CA-60 DE 5,0 MM - MONTAGEM. AF_06/2022 |  |  |  | KG | 78 | 14.63 | BDI 1 | 17.7 | 1380.6 | RA
1.2.1.1.9. | Composição | 97096_ADP-01 | CONCRETAGEM DE RADIER, PISO DE CONCRETO OU LAJE SOBRE SOLO, FCK 30 MPA - LANÇAMENTO, ADENSAMENTO E ACABAMENTO. AF_09/2021 |  |  |  | UN | 181.6 | 563.2 | BDI 1 | 681.42 | 123745.8 | RA
Nº OPERAÇÃO 039739/2025 |  | Nº TransfereGOV 039739/2025 | PROPONENTE / TOMADOR PREFEITURA MUNICIPAL DE SÃO JOÃO DO MANTENINHA |  |  |  | APELIDO DO EMPREENDIMENTO Provisão de unidades habitacionais no Município de São João do Manteninha/MG
LOCALIDADE SINAPI BELO HORIZONTE |  | DATA BASE 12-25 (N DES.) | DESCRIÇÃO DO LOTE Construção de 20 unidades habitacionais |  |  |  | MUNICÍPIO / UF SÃO JOÃO DO MANTENINHA/MG |  |  | BDI 1 20,99% | BDI 2 0,00% | BDI 3 0,00%
Item | Fonte | Código | Descrição |  |  |  | Unidade | Quantidade | Custo Unitário (sem BDI) (R$) | BDI (%) | Preço Unitário (com BDI) (R$) | Preço Total (R$) | ↓
Construção de 20 unidades habitacionais 2.800.502,58
1.2.1.1.10. | SINAPI | 93382 | REATERRO MANUAL DE VALAS, COM COMPACTADOR DE SOLOS DE PERCUSSÃO. AF_08/2023 |  |  |  | M3 | 13.6 | 29.85 | BDI 1 | 36.12 | 491.2 | RA
1.2.1.2. |  |  | IMPERMEABILIZAÇÃO | [7 empty] | - | 26746.6
1.2.1.2.1. | SINAPI | 98555 | IMPERMEABILIZAÇÃO DE SUPERFÍCIE COM ARGAMASSA POLIMÉRICA / MEMBRANA ACRÍLICA, 3 DEMÃOS. AF_09/2023 |  |  |  | M2 | 632.4 | 34.03 | BDI 1 | 41.17 | 26036 | RA
1.2.1.2.2. | Composição | 4030_ADP-01 | VEU DE POLIESTER PARA IMPERMEABILIZACAO |  |  |  | M2 | 92.4 | 6.36 | BDI 1 | 7.69 | 710.6 | RA
1.3. |  |  | SUPRAESTRUTURA | [7 empty] | - | 236984.6
1.3.1. |  |  | PILARES, VIGAS E LAJES | [7 empty] | - | 236984.6
1.3.1.0.1. | SINAPI | 92427 | MONTAGEM E DESMONTAGEM DE FÔRMA DE PILARES RETANGULARES E ESTRUTURAS SIMILARES, PÉ-DIREITO SIMPLES, EM CHAPA DE MADEIRA COMPENSADA RESINADA, 8 UTILIZAÇÕES. AF_09/2020 |  |  |  | M2 | 287.8 | 57.71 | BDI 1 | 69.82 | 20094.2 | RA
1.3.1.0.2. | Composição | 92463_ADP-01 | MONTAGEM E DESMONTAGEM DE FÔRMA DE VIGA, SEM ESCORAMENTO, PÉ-DIREITO SIMPLES, EM CHAPA DE MADEIRA RESINADA, 8 UTILIZAÇÕES |  |  |  | M2 | 410.8 | 73.14 | BDI 1 | 88.49 | 36351.6 | RA
1.3.1.0.3. | SINAPI | 92463 | MONTAGEM E DESMONTAGEM DE FÔRMA DE VIGA, ESCORAMENTO COM GARFO DE MADEIRA, PÉ-DIREITO SIMPLES, EM CHAPA DE MADEIRA RESINADA, 8 UTILIZAÇÕES. AF_09/2020 |  |  |  | M2 | 82.6 | 129.99 | BDI 1 | 157.27 | 12990.6 | RA
1.3.1.0.4. | SINAPI | 92759 | ARMAÇÃO DE PILAR OU VIGA DE ESTRUTURA CONVENCIONAL DE CONCRETO ARMADO UTILIZANDO AÇO CA-60 DE 5,0 MM - MONTAGEM. AF_06/2022 |  |  |  | KG | 1408 | 14.63 | BDI 1 | 17.7 | 24921.6 | RA
1.3.1.0.5. | SINAPI | 92760 | ARMAÇÃO DE PILAR OU VIGA DE ESTRUTURA CONVENCIONAL DE CONCRETO ARMADO UTILIZANDO AÇO CA-50 DE 6,3 MM - MONTAGEM. AF_06/2022 |  |  |  | KG | 300 | 13.44 | BDI 1 | 16.26 | 4878 | RA
1.3.1.0.6. | SINAPI | 92761 | ARMAÇÃO DE PILAR OU VIGA DE ESTRUTURA CONVENCIONAL DE CONCRETO ARMADO UTILIZANDO AÇO CA-50 DE 8,0 MM - MONTAGEM. AF_06/2022 |  |  |  | KG | 1306 | 12.35 | BDI 1 | 14.94 | 19511.6 | RA
1.3.1.0.7. | SINAPI | 92762 | ARMAÇÃO DE PILAR OU VIGA DE ESTRUTURA CONVENCIONAL DE CONCRETO ARMADO UTILIZANDO AÇO CA-50 DE 10,0 MM - MONTAGEM. AF_06/2022 |  |  |  | KG | 1712 | 10.9 | BDI 1 | 13.19 | 22581.2 | RA
1.3.1.0.8. | SINAPI | 101963 | LAJE PRÉ-MOLDADA UNIDIRECIONAL, BIAPOIADA, PARA PISO, ENCHIMENTO EM CERÂMICA, VIGOTA CONVENCIONAL, ALTURA TOTAL DA LAJE "LT" = 12 CM (ENCHIMENTO+CAPA) = (8+4). AF_08/2025 |  |  |  | M2 | 115.4 | 223.93 | BDI 1 | 270.93 | 31265.4 | RA
1.3.1.0.9. | Composição | 103669_ADP-01 | CONCRETAGEM DE PILARES, FCK = 20 MPA, COM USO DE BALDES - LANÇAMENTO, ADENSAMENTO E ACABAMENTO. |  |  |  | M3 | 25.6 | 858.77 | BDI 1 | 1039.03 | 26599.2 | RA
1.3.1.0.10. | Composição | 103682_ADP-01 | CONCRETAGEM DE VIGAS E LAJES, FCK=20 MPA, PARA QUALQUER TIPO DE LAJE COM BALDES EM EDIFICAÇÃO TÉRREA - LANÇAMENTO, ADENSAMENTO E ACABAMENTO. |  |  |  | M3 | 35.6 | 877.39 | BDI 1 | 1061.55 | 37791.2 | RA
1.4. |  |  | PAREDES E PAINÉIS | [7 empty] | - | 459176.4
Nº OPERAÇÃO 039739/2025 |  | Nº TransfereGOV 039739/2025 | PROPONENTE / TOMADOR PREFEITURA MUNICIPAL DE SÃO JOÃO DO MANTENINHA |  |  |  | APELIDO DO EMPREENDIMENTO Provisão de unidades habitacionais no Município de São João do Manteninha/MG
LOCALIDADE SINAPI BELO HORIZONTE |  | DATA BASE 12-25 (N DES.) | DESCRIÇÃO DO LOTE Construção de 20 unidades habitacionais |  |  |  | MUNICÍPIO / UF SÃO JOÃO DO MANTENINHA/MG |  |  | BDI 1 20,99% | BDI 2 0,00% | BDI 3 0,00%
Item | Fonte | Código | Descrição |  |  |  | Unidade | Quantidade | Custo Unitário (sem BDI) (R$) | BDI (%) | Preço Unitário (com BDI) (R$) | Preço Total (R$) | ↓
Construção de 20 unidades habitacionais 2.800.502,58
1.4.1. |  |  | ALVENARIA/FECHAMENTOS | [7 empty] | - | 233635
1.4.1.0.1. | SINAPI | 103328 | ALVENARIA DE VEDAÇÃO DE BLOCOS CERÂMICOS FURADOS NA HORIZONTAL DE 9X19X19 CM (ESPESSURA 9 CM) E ARGAMASSA DE ASSENTAMENTO COM PREPARO EM BETONEIRA. AF_12/2021 |  |  |  | M2 | 1730 | 104.46 | BDI 1 | 126.39 | 218654.8 | RA
1.4.1.0.2. | SINAPI | 105022 | VERGA PRÉ-MOLDADA COM ATÉ 1,5 M DE VÃO, ESPESSURA DE *10* CM. AF_03/2024 |  |  |  | M | 324 | 24.52 | BDI 1 | 29.67 | 9613 | RA
1.4.1.0.3. | SINAPI | 105028 | CONTRAVERGA PRÉ-MOLDADA, ESPESSURA DE *10* CM. AF_03/2024 |  |  |  | M | 184 | 24.11 | BDI 1 | 29.17 | 5367.2 | RA
1.4.2. |  |  | ESQUADRIAS METÁLICAS | [7 empty] | - | 150140
1.4.2.0.1. | SINAPI | 91341 | PORTA EM ALUMÍNIO DE ABRIR TIPO VENEZIANA COM GUARNIÇÃO, FIXAÇÃO COM PARAFUSOS - FORNECIMENTO E INSTALAÇÃO. AF_10/2025 |  |  |  | M2 | 67.2 | 679.57 | BDI 1 | 822.21 | 55252.6 | RA
1.4.2.0.2. | SINAPI | 94570 | JANELA DE ALUMÍNIO DE CORRER COM 2 FOLHAS PARA VIDROS (VIDROS INCLUSOS), BATENTE/ REQUADRO 6 A 14 CM, ACABAMENTO COM ACETATO OU BRILHANTE, FIXAÇÃO COM PARAFUSO, SEM GUARNIÇÃO/ ALIZAR, DIMENSÕES 100X120 CM, VEDAÇÃO COM SILICONE, EXCLUSIVE CONTRAMARCO - FORNECIMENTO E INSTALAÇÃO. AF_11/2024 |  |  |  | M2 | 52 | 304.58 | BDI 1 | 368.51 | 19162.6 | RA
1.4.2.0.3. | SINAPI | 94572 | JANELA DE ALUMÍNIO DE CORRER COM 3 FOLHAS (2 VENEZIANAS E 1 FOLHA PARA VIDRO,VIDRO INCLUSO), BATENTE/ REQUADRO 6 A 14 CM, SEM ACABAMENTO, FIXAÇÃO COM PARAFUSO, SEM GUARNIÇÃO/ ALIZAR, DIMENSÕES 100X120 CM, VEDAÇÃO COM SILICONE, EXCLUSIVE CONTRAMARCO - FORNECIMENTO E INSTALAÇÃO. AF_11/2024 |  |  |  | M2 | 56 | 435.44 | BDI 1 | 526.84 | 29503 | RA
1.4.2.0.4. | SINAPI | 94569 | JANELA DE ALUMÍNIO TIPO MAXIM-AR, BATENTE/ REQUADRO 3 A 14 CM, VIDRO INCLUSO, FIXAÇÃO COM PARAFUSO, SEM GUARNIÇÃO/ ALIZAR, DIMENSÕES 60X80 (A X L) CM, SEM ACABAMENTO, VEDAÇÃO COM SILICONE, EXCLUSIVE CONTRAMARCO - FORNECIMENTO E INSTALAÇÃO. AF_11/2024 |  |  |  | M2 | 9.6 | 580.76 | BDI 1 | 702.66 | 6745.6 | RA
1.4.2.0.5. | SINAPI | 94589 | CONTRAMARCO DE ALUMÍNIO, FIXAÇÃO COM ARGAMASSA - FORNECIMENTO E INSTALAÇÃO. AF_11/2024 |  |  |  | M | 432 | 21.37 | BDI 1 | 25.86 | 11171.6 | RA
1.4.2.0.6. | SINAPI | 105812 | GUARNIÇÃO DE ALUMÍNIO. AF_11/2024 |  |  |  | M | 864 | 27.08 | BDI 1 | 32.76 | 28304.6 | RA
1.4.3. |  |  | ESQUADRIAS DE MADEIRAS | [7 empty] | - | 75401.4
1.4.3.0.1. | SINAPI | 91314 | KIT DE PORTA DE MADEIRA PARA PINTURA, SEMI-OCA (LEVE OU MÉDIA), PADRÃO POPULAR, 80X210CM, ESPESSURA DE 3,5CM, ITENS INCLUSOS: DOBRADIÇAS, MONTAGEM E INSTALAÇÃO DO BATENTE, FECHADURA COM EXECUÇÃO DO FURO - FORNECIMENTO E INSTALAÇÃO. AF_10/2025 |  |  |  | UN | 60 | 1038.67 | BDI 1 | 1256.69 | 75401.4 | RA
1.5. |  |  | COBERTURA E PROTEÇÕES | [7 empty] | - | 577784
1.5.1. |  |  | TELHADOS | [7 empty] | - | 577784
Nº OPERAÇÃO 039739/2025 |  | Nº TransfereGOV 039739/2025 | PROPONENTE / TOMADOR PREFEITURA MUNICIPAL DE SÃO JOÃO DO MANTENINHA |  |  |  | APELIDO DO EMPREENDIMENTO Provisão de unidades habitacionais no Município de São João do Manteninha/MG
LOCALIDADE SINAPI BELO HORIZONTE |  | DATA BASE 12-25 (N DES.) | DESCRIÇÃO DO LOTE Construção de 20 unidades habitacionais |  |  |  | MUNICÍPIO / UF SÃO JOÃO DO MANTENINHA/MG |  |  | BDI 1 20,99% | BDI 2 0,00% | BDI 3 0,00%
Item | Fonte | Código | Descrição |  |  |  | Unidade | Quantidade | Custo Unitário (sem BDI) (R$) | BDI (%) | Preço Unitário (com BDI) (R$) | Preço Total (R$) | ↓
Construção de 20 unidades habitacionais 2.800.502,58
1.5.1.0.1. | SINAPI | 92539 | TRAMA DE MADEIRA COMPOSTA POR RIPAS, CAIBROS E TERÇAS PARA TELHADOS DE ATÉ 2 ÁGUAS PARA TELHA CERÂMICA OU DE CONCRETO, INCLUSO TRANSPORTE VERTICAL. AF_10/2025 |  |  |  | M2 | 1469.8 | 99.73 | BDI 1 | 120.66 | 177346 | RA
1.5.1.0.2. | SINAPI | 94447 | TELHAMENTO COM TELHA CERÂMICA CAPA-CANAL, TIPO PAULISTA, COM ATÉ 2 ÁGUAS, INCLUSO TRANSPORTE VERTICAL. AF_07/2019 |  |  |  | M2 | 1469.8 | 87.89 | BDI 1 | 106.34 | 156298.6 | RA
1.5.1.0.3. | SINAPI | 102233 | PINTURA IMUNIZANTE PARA MADEIRA, 1 DEMÃO. AF_01/2021 |  |  |  | M2 | 2076 | 10.76 | BDI 1 | 13.02 | 27029.6 | RA
1.5.1.0.4. | SINAPI | 94232 | AMARRAÇÃO DE TELHAS CERÂMICAS OU DE CONCRETO. AF_07/2019 |  |  |  | UN | 10520 | 3.09 | BDI 1 | 3.74 | 39344.8 | RA
1.5.1.0.5. | SINAPI | 94221 | CUMEEIRA PARA TELHA CERÂMICA EMBOÇADA COM ARGAMASSA TRAÇO 1:2:9 (CIMENTO, CAL E AREIA) PARA TELHADOS COM ATÉ 2 ÁGUAS, INCLUSO TRANSPORTE VERTICAL. AF_07/2019 |  |  |  | M | 213 | 37.37 | BDI 1 | 45.21 | 9629.8 | RA
1.5.1.0.6. | SINAPI | 92548 | FABRICAÇÃO E INSTALAÇÃO DE TESOURA INTEIRA EM MADEIRA NÃO APARELHADA, VÃO DE 6 M, PARA TELHA CERÂMICA OU DE CONCRETO, INCLUSO IÇAMENTO. AF_10/2025 |  |  |  | UN | 80 | 1737.08 | BDI 1 | 2101.69 | 168135.2 | RA
1.6. |  |  | REVESTIMENTOS | [7 empty] | - | 365606.2
1.6.1. |  |  | REVESTIMENTOS INTERNOS | [7 empty] | - | 103436.4
1.6.1.0.1. | SINAPI | 87879 | CHAPISCO APLICADO EM ALVENARIAS E ESTRUTURAS DE CONCRETO INTERNAS, COM COLHER DE PEDREIRO. ARGAMASSA TRAÇO 1:3 COM PREPARO EM BETONEIRA 400L. AF_10/2022 |  |  |  | M2 | 2731.6 | 4.36 | BDI 1 | 5.28 | 14422.8 | RA
1.6.1.0.2. | SINAPI | 87882 | CHAPISCO APLICADO NO TETO OU EM ALVENARIA E ESTRUTURA, COM ROLO PARA TEXTURA ACRÍLICA. ARGAMASSA TRAÇO 1:4 E EMULSÃO POLIMÉRICA (ADESIVO) COM PREPARO EM BETONEIRA 400L. AF_10/2022 |  |  |  | M2 | 88.8 | 5.24 | BDI 1 | 6.34 | 563 | RA
1.6.1.0.3. | SINAPI | 87545 | EMBOÇO, EM ARGAMASSA TRAÇO 1:2:8, PREPARO MECÂNICO, APLICADO MANUALMENTE EM PAREDES INTERNAS, PARA AMBIENTES COM ÁREA MENOR QUE 5M², E = 10MM, COM TALISCAS. AF_03/2024 |  |  |  | M2 | 479.4 | 28.99 | BDI 1 | 35.08 | 16817.4 | RA
1.6.1.0.4. | SINAPI | 87547 | MASSA ÚNICA, EM ARGAMASSA TRAÇO 1:2:8, PREPARO MECÂNICO, APLICADA MANUALMENTE EM PAREDES INTERNAS DE AMBIENTES COM ÁREA ENTRE 5M² E 10M², E = 10MM, COM TALISCAS. AF_03/2024 |  |  |  | M2 | 1601 | 25.94 | BDI 1 | 31.38 | 50239.4 | RA
1.6.1.0.5. | SINAPI | 104958 | MASSA ÚNICA, EM ARGAMASSA TRAÇO 1:2:8 PREPARO MECÂNICO, APLICADA MANUALMENTE EM PAREDES INTERNAS DE AMBIENTES COM ÁREA MAIOR QUE 10M², E = 10MM, COM TALISCAS. AF_03/2024 |  |  |  | M2 | 651.2 | 22.81 | BDI 1 | 27.6 | 17973.2 | RA
1.6.1.0.6. | SINAPI | 90408 | MASSA ÚNICA, EM ARGAMASSA TRAÇO 1:2:8, PREPARO MECÂNICO, APLICADA MANUALMENTE EM TETO, E = 10MM, COM TALISCAS. AF_03/2024 |  |  |  | M2 | 88.8 | 31.84 | BDI 1 | 38.52 | 3420.6 | RA
1.6.2. |  |  | REVESTIMENTOS CERÂMICOS | [7 empty] | - | 35186.6
Nº OPERAÇÃO 039739/2025 |  | Nº TransfereGOV 039739/2025 | PROPONENTE / TOMADOR PREFEITURA MUNICIPAL DE SÃO JOÃO DO MANTENINHA |  |  |  | APELIDO DO EMPREENDIMENTO Provisão de unidades habitacionais no Município de São João do Manteninha/MG
LOCALIDADE SINAPI BELO HORIZONTE |  | DATA BASE 12-25 (N DES.) | DESCRIÇÃO DO LOTE Construção de 20 unidades habitacionais |  |  |  | MUNICÍPIO / UF SÃO JOÃO DO MANTENINHA/MG |  |  | BDI 1 20,99% | BDI 2 0,00% | BDI 3 0,00%
Item | Fonte | Código | Descrição |  |  |  | Unidade | Quantidade | Custo Unitário (sem BDI) (R$) | BDI (%) | Preço Unitário (com BDI) (R$) | Preço Total (R$) | ↓
Construção de 20 unidades habitacionais 2.800.502,58
1.6.2.0.1. | SINAPI | 87267 | REVESTIMENTO CERÂMICO PARA PAREDES INTERNAS COM PLACAS TIPO ESMALTADA DE DIMENSÕES 20X20 CM APLICADAS A MEIA ALTURA DAS PAREDES. AF_02/2023_PE |  |  |  | M2 | 393 | 61.68 | BDI 1 | 74.63 | 29329.6 | RA
1.6.2.0.2. | SINAPI | 87265 | REVESTIMENTO CERÂMICO PARA PAREDES INTERNAS COM PLACAS TIPO ESMALTADA DE DIMENSÕES 20X20 CM APLICADAS NA ALTURA INTEIRA DAS PAREDES. AF_02/2023_PE |  |  |  | M2 | 86.4 | 56.03 | BDI 1 | 67.79 | 5857 | RA
1.6.3. |  |  | REVESTIMENTOS EXTERNOS | [7 empty] | - | 79167.6
1.6.3.0.1. | SINAPI | 87905 | CHAPISCO APLICADO EM ALVENARIA (COM PRESENÇA DE VÃOS) E ESTRUTURAS DE CONCRETO DE FACHADA, COM COLHER DE PEDREIRO. ARGAMASSA TRAÇO 1:3 COM PREPARO EM BETONEIRA 400L. AF_10/2022 |  |  |  | M2 | 607 | 7.95 | BDI 1 | 9.62 | 5839.4 | RA
1.6.3.0.2. | SINAPI | 87894 | CHAPISCO APLICADO EM ALVENARIA (SEM PRESENÇA DE VÃOS) E ESTRUTURAS DE CONCRETO DE FACHADA, COM COLHER DE PEDREIRO. ARGAMASSA TRAÇO 1:3 COM PREPARO EM BETONEIRA 400L. AF_10/2022 |  |  |  | M2 | 609 | 6.79 | BDI 1 | 8.22 | 5006 | RA
1.6.3.0.3. | SINAPI | 87792 | EMBOÇO OU MASSA ÚNICA EM ARGAMASSA TRAÇO 1:2:8, PREPARO MECÂNICO COM BETONEIRA 400 L, APLICADA MANUALMENTE EM PANOS CEGOS DE FACHADA (SEM PRESENÇA DE VÃOS), ESPESSURA DE 25 MM. AF_08/2022 |  |  |  | M2 | 609 | 39.4 | BDI 1 | 47.67 | 29031 | RA
1.6.3.0.4. | SINAPI | 87775 | EMBOÇO OU MASSA ÚNICA EM ARGAMASSA TRAÇO 1:2:8, PREPARO MECÂNICO COM BETONEIRA 400 L, APLICADA MANUALMENTE EM PANOS DE FACHADA COM PRESENÇA DE VÃOS, ESPESSURA DE 25 MM. AF_08/2022 |  |  |  | M2 | 607 | 53.5 | BDI 1 | 64.73 | 39291.2 | RA
1.6.4. |  |  | FORROS | [7 empty] | - | 53304.4
1.6.4.0.1. | SINAPI | 96111 | FORRO EM RÉGUAS DE PVC, FRISADO, PARA AMBIENTES RESIDENCIAIS, INCLUSIVE ESTRUTURA UNIDIRECIONAL DE FIXAÇÃO. AF_08/2023_PS |  |  |  | M2 | 718 | 61.36 | BDI 1 | 74.24 | 53304.4 | RA
1.6.5. |  |  | PINTURA | [7 empty] | - | 94511.2
1.6.5.1. |  |  | PINTURAS INTERNAS | [7 empty] | - | 48920.2
1.6.5.1.1. | SINAPI | 88485 | FUNDO SELADOR ACRÍLICO, APLICAÇÃO MANUAL EM PAREDE, UMA DEMÃO. AF_04/2023 |  |  |  | M2 | 2252.2 | 4.97 | BDI 1 | 6.01 | 13535.8 | RA
1.6.5.1.2. | SINAPI | 88484 | FUNDO SELADOR ACRÍLICO, APLICAÇÃO MANUAL EM TETO, UMA DEMÃO. AF_04/2023 |  |  |  | M2 | 88.8 | 6.08 | BDI 1 | 7.36 | 653.6 | RA
1.6.5.1.3. | SINAPI | 104640 | PINTURA LÁTEX ACRÍLICA STANDARD, APLICAÇÃO MANUAL EM TETO, DUAS DEMÃOS. AF_04/2023 |  |  |  | M2 | 88.8 | 14.9 | BDI 1 | 18.03 | 1601 | RA
1.6.5.1.4. | SINAPI | 104642 | PINTURA LÁTEX ACRÍLICA STANDARD, APLICAÇÃO MANUAL EM PAREDES, DUAS DEMÃOS. AF_04/2023 |  |  |  | M2 | 2252.2 | 12.16 | BDI 1 | 14.71 | 33129.8 | RA
1.6.5.2. |  |  | PINTURAS EXTERNAS | [7 empty] | - | 26642.6
1.6.5.2.1. | SINAPI | 88415 | APLICAÇÃO MANUAL DE FUNDO SELADOR ACRÍLICO EM PAREDES EXTERNAS DE CASAS. AF_03/2024 |  |  |  | M2 | 1216 | 5.95 | BDI 1 | 7.2 | 8755.2 | RA
Nº OPERAÇÃO 039739/2025 |  | Nº TransfereGOV 039739/2025 | PROPONENTE / TOMADOR PREFEITURA MUNICIPAL DE SÃO JOÃO DO MANTENINHA |  |  |  | APELIDO DO EMPREENDIMENTO Provisão de unidades habitacionais no Município de São João do Manteninha/MG
LOCALIDADE SINAPI BELO HORIZONTE |  | DATA BASE 12-25 (N DES.) | DESCRIÇÃO DO LOTE Construção de 20 unidades habitacionais |  |  |  | MUNICÍPIO / UF SÃO JOÃO DO MANTENINHA/MG |  |  | BDI 1 20,99% | BDI 2 0,00% | BDI 3 0,00%
Item | Fonte | Código | Descrição |  |  |  | Unidade | Quantidade | Custo Unitário (sem BDI) (R$) | BDI (%) | Preço Unitário (com BDI) (R$) | Preço Total (R$) | ↓
Construção de 20 unidades habitacionais 2.800.502,58
1.6.5.2.2. | SINAPI | 104642 | PINTURA LÁTEX ACRÍLICA STANDARD, APLICAÇÃO MANUAL EM PAREDES, DUAS DEMÃOS. AF_04/2023 |  |  |  | M2 | 1216 | 12.16 | BDI 1 | 14.71 | 17887.4 | RA
1.6.5.3. |  |  | PINTURA ESQUADRIAS | [7 empty] | - | 18948.4
1.6.5.3.1. | SINAPI | 102193 | LIXAMENTO DE MADEIRA PARA APLICAÇÃO DE FUNDO OU PINTURA. AF_01/2021 |  |  |  | M2 | 299.2 | 2.37 | BDI 1 | 2.87 | 858.8 | RA
1.6.5.3.2. | SINAPI | 102197 | PINTURA FUNDO NIVELADOR ALQUÍDICO BRANCO EM MADEIRA. AF_01/2021 |  |  |  | M2 | 299.2 | 29.31 | BDI 1 | 35.46 | 10609.6 | RA
1.6.5.3.3. | SINAPI | 102219 | PINTURA TINTA DE ACABAMENTO (PIGMENTADA) ESMALTE SINTÉTICO ACETINADO EM MADEIRA, 2 DEMÃOS. AF_01/2021 |  |  |  | M2 | 299.2 | 20.66 | BDI 1 | 25 | 7480 | RA
1.7. |  |  | PAVIMENTAÇÕES | [7 empty] | - | 107748.8
1.7.1. |  |  | PISO CERÂMICO | [7 empty] | - | 55780
1.7.1.0.1. | SINAPI | 87247 | REVESTIMENTO CERÂMICO PARA PISO COM PLACAS TIPO ESMALTADA DE DIMENSÕES 35X35 CM APLICADA EM AMBIENTES DE ÁREA ENTRE 5 M2 E 10 M2. AF_02/2023_PE |  |  |  | M2 | 336 | 49.83 | BDI 1 | 60.29 | 20257.4 | RA
1.7.1.0.2. | SINAPI | 87248 | REVESTIMENTO CERÂMICO PARA PISO COM PLACAS TIPO ESMALTADA DE DIMENSÕES 35X35 CM APLICADA EM AMBIENTES DE ÁREA MAIOR QUE 10 M2. AF_02/2023_PE |  |  |  | M2 | 382 | 42.56 | BDI 1 | 51.49 | 19669.2 | RA
1.7.1.0.3. | SINAPI | 87246 | REVESTIMENTO CERÂMICO PARA PISO COM PLACAS TIPO ESMALTADA DE DIMENSÕES 35X35 CM APLICADA EM AMBIENTES DE ÁREA MENOR QUE 5 M2. AF_02/2023_PE |  |  |  | M2 | 231.2 | 56.67 | BDI 1 | 68.57 | 15853.4 | RA
1.7.2. |  |  | PISOS CIMENTADOS | [7 empty] | - | 20861.8
1.7.2.0.1. | SINAPI | 97084 | COMPACTAÇÃO MECÂNICA DE SOLO PARA EXECUÇÃO DE RADIER, PISO DE CONCRETO OU LAJE SOBRE SOLO, COM COMPACTADOR DE SOLOS TIPO PLACA VIBRATÓRIA. AF_09/2021 |  |  |  | M2 | 323 | 0.67 | BDI 1 | 0.81 | 261.6 | RA
1.7.2.0.2. | SINAPI | 94990 | EXECUÇÃO DE PASSEIO (CALÇADA) OU PISO DE CONCRETO COM CONCRETO MOLDADO IN LOCO, FEITO EM OBRA, ACABAMENTO CONVENCIONAL, NÃO ARMADO. AF_08/2022 |  |  |  | M3 | 22.6 | 753.38 | BDI 1 | 911.51 | 20600.2 | RA
1.7.3. |  |  | RODAPÉS, SOLEIRAS E PEITORIS | [7 empty] | - | 31107
1.7.3.0.1. | SINAPI | 98695 | SOLEIRA EM MÁRMORE, LARGURA 15 CM, ESPESSURA 2,0 CM. AF_09/2020 |  |  |  | M | 50.4 | 85.79 | BDI 1 | 103.8 | 5231.6 | RA
1.7.3.0.2. | SINAPI | 88648 | RODAPÉ CERÂMICO DE 7CM DE ALTURA COM PLACAS TIPO ESMALTADA DE DIMENSÕES 35X35CM. AF_02/2023 |  |  |  | M | 745 | 8.01 | BDI 1 | 9.69 | 7219 | RA
1.7.3.0.3. | SINAPI | 101965 | PEITORIL LINEAR EM GRANITO OU MÁRMORE, L = 15CM, ASSENTADO COM ARGAMASSA 1:6 COM ADITIVO. AF_11/2020 |  |  |  | M | 130 | 118.61 | BDI 1 | 143.51 | 18656.4 | RA
1.8. |  |  | INSTALAÇÕES | [7 empty] | - | 521166.78
1.8.1. |  |  | ELÉTRICAS / TELEFÔNICAS | [7 empty] | - | 234053.2
1.8.1.1. |  |  | CENTRO DE DISTRIBUIÇÃO ELÉTRICA | [7 empty] | - | 65526.4
1.8.1.1.1. | SINAPI | 93653 | DISJUNTOR MONOPOLAR TIPO DIN, CORRENTE NOMINAL DE 10A - FORNECIMENTO E INSTALAÇÃO. AF_07/2025 |  |  |  | UN | 40 | 14.67 | BDI 1 | 17.75 | 710 | RA
Nº OPERAÇÃO 039739/2025 |  | Nº TransfereGOV 039739/2025 | PROPONENTE / TOMADOR PREFEITURA MUNICIPAL DE SÃO JOÃO DO MANTENINHA |  |  |  | APELIDO DO EMPREENDIMENTO Provisão de unidades habitacionais no Município de São João do Manteninha/MG
LOCALIDADE SINAPI BELO HORIZONTE |  | DATA BASE 12-25 (N DES.) | DESCRIÇÃO DO LOTE Construção de 20 unidades habitacionais |  |  |  | MUNICÍPIO / UF SÃO JOÃO DO MANTENINHA/MG |  |  | BDI 1 20,99% | BDI 2 0,00% | BDI 3 0,00%
Item | Fonte | Código | Descrição |  |  |  | Unidade | Quantidade | Custo Unitário (sem BDI) (R$) | BDI (%) | Preço Unitário (com BDI) (R$) | Preço Total (R$) | ↓
Construção de 20 unidades habitacionais 2.800.502,58
1.8.1.1.2. | SINAPI | 93656 | DISJUNTOR MONOPOLAR TIPO DIN, CORRENTE NOMINAL DE 25A - FORNECIMENTO E INSTALAÇÃO. AF_07/2025 |  |  |  | UN | 20 | 16.81 | BDI 1 | 20.34 | 406.8 | RA
1.8.1.1.3. | SINAPI | 93659 | DISJUNTOR MONOPOLAR TIPO DIN, CORRENTE NOMINAL DE 50A - FORNECIMENTO E INSTALAÇÃO. AF_07/2025 |  |  |  | UN | 20 | 29.98 | BDI 1 | 36.27 | 725.4 | RA
1.8.1.1.4. | Composição | 93659_ADP-01 | DISJUNTOR MONOPOLAR TIPO DIN, CORRENTE NOMINAL DE 80A - FORNECIMENTO E INSTALAÇÃO. |  |  |  | UN | 40 | 98.88 | BDI 1 | 119.63 | 4785.2 | RA
1.8.1.1.5. | SINAPI | 93675 | DISJUNTOR BIPOLAR TIPO DR, CORRENTE NOMINAL DE 40A - FORNECIMENTO E INSTALAÇÃO. AF_07/2025 |  |  |  | UN | 20 | 195.48 | BDI 1 | 236.51 | 4730.2 | RA
1.8.1.1.6. | SINAPI | 106030 | DISJUNTOR BIPOLAR DR 63A - FORNECIMENTO E INSTALAÇÃO. AF_07/2025 |  |  |  | UN | 20 | 214.5 | BDI 1 | 259.52 | 5190.4 | RA
1.8.1.1.7. | SINAPI | 101494 | ENTRADA DE ENERGIA ELÉTRICA, AÉREA, MONOFÁSICA, COM CAIXA DE EMBUTIR, CABO DE 16 MM2 E DISJUNTOR DIN 50A (NÃO INCLUSO O POSTE DE CONCRETO). AF_12/2025 |  |  |  | UN | 20 | 1775.51 | BDI 1 | 2148.19 | 42963.8 | RA
1.8.1.1.8. | Composição | 101873_ADP-01 | QUADRO DE DISTRIBUIÇÃO DE LUZ EM PVC PARA 12 DISJUNTORES - FORNECIMENTO E INSTALAÇÃO. |  |  |  | UN | 20 | 248.56 | BDI 1 | 300.73 | 6014.6 | RA
1.8.1.2. |  |  | ILUMINAÇÃO, TOMADAS E INTERRUPTORES | [7 empty] | - | 43507.2
1.8.1.2.1. | SINAPI | 103782 | LUMINÁRIA TIPO PLAFON CIRCULAR, DE SOBREPOR, COM LED DE 12/13 W - FORNECIMENTO E INSTALAÇÃO. AF_09/2024 |  |  |  | UN | 140 | 31.67 | BDI 1 | 38.32 | 5364.8 | RA
1.8.1.2.2. | SINAPI | 91953 | INTERRUPTOR SIMPLES (1 MÓDULO), 10A/250V, INCLUINDO SUPORTE E PLACA - FORNECIMENTO E INSTALAÇÃO. AF_03/2023 |  |  |  | UN | 100 | 32.33 | BDI 1 | 39.12 | 3912 | RA
1.8.1.2.3. | SINAPI | 91959 | INTERRUPTOR SIMPLES (2 MÓDULOS), 10A/250V, INCLUINDO SUPORTE E PLACA - FORNECIMENTO E INSTALAÇÃO. AF_03/2023 |  |  |  | UN | 20 | 49.04 | BDI 1 | 59.33 | 1186.6 | RA
1.8.1.2.4. | SINAPI | 92000 | TOMADA BAIXA DE EMBUTIR (1 MÓDULO), 2P+T 10 A, INCLUINDO SUPORTE E PLACA - FORNECIMENTO E INSTALAÇÃO. AF_03/2023 |  |  |  | UN | 200 | 33.83 | BDI 1 | 40.93 | 8186 | RA
1.8.1.2.5. | SINAPI | 91996 | TOMADA MÉDIA DE EMBUTIR (1 MÓDULO), 2P+T 10 A, INCLUINDO SUPORTE E PLACA - FORNECIMENTO E INSTALAÇÃO. AF_03/2023 |  |  |  | UN | 120 | 38.39 | BDI 1 | 46.45 | 5574 | RA
1.8.1.2.6. | SINAPI | 91993 | TOMADA ALTA DE EMBUTIR (1 MÓDULO), 2P+T 20 A, INCLUINDO SUPORTE E PLACA - FORNECIMENTO E INSTALAÇÃO. AF_03/2023 |  |  |  | UN | 20 | 52.23 | BDI 1 | 63.19 | 1263.8 | RA
1.8.1.2.7. | SINAPI | 91985 | INTERRUPTOR PULSADOR CAMPAINHA (1 MÓDULO), 10A/250V, INCLUINDO SUPORTE E PLACA - FORNECIMENTO E INSTALAÇÃO. AF_03/2023 |  |  |  | UN | 20 | 31.3 | BDI 1 | 37.87 | 757.4 | RA
1.8.1.2.8. | SINAPI | 91987 | CAMPAINHA CIGARRA (1 MÓDULO), 10A/250V, INCLUINDO SUPORTE E PLACA - FORNECIMENTO E INSTALAÇÃO. AF_03/2023 |  |  |  | UN | 20 | 50.87 | BDI 1 | 61.55 | 1231 | RA
1.8.1.2.9. | Composição | 91947_ADP-01 | SUPORTE PARAFUSADO COM ESPELHO / PLACA DE ENCAIXE 4" X 2" BAIXO (0,30 M DO PISO) PARA PONTO ELÉTRICO - FORNECIMENTO E INSTALAÇÃO. |  |  |  | UN | 40 | 9.18 | BDI 1 | 11.11 | 444.4 | RA
1.8.1.2.10. | SINAPI | 91941 | CAIXA RETANGULAR 4" X 2" BAIXA (0,30 M DO PISO), PVC, INSTALADA EM PAREDE - FORNECIMENTO E INSTALAÇÃO. AF_03/2023 |  |  |  | UN | 240 | 13.55 | BDI 1 | 16.39 | 3933.6 | RA
Nº OPERAÇÃO 039739/2025 |  | Nº TransfereGOV 039739/2025 | PROPONENTE / TOMADOR PREFEITURA MUNICIPAL DE SÃO JOÃO DO MANTENINHA |  |  |  | APELIDO DO EMPREENDIMENTO Provisão de unidades habitacionais no Município de São João do Manteninha/MG
LOCALIDADE SINAPI BELO HORIZONTE |  | DATA BASE 12-25 (N DES.) | DESCRIÇÃO DO LOTE Construção de 20 unidades habitacionais |  |  |  | MUNICÍPIO / UF SÃO JOÃO DO MANTENINHA/MG |  |  | BDI 1 20,99% | BDI 2 0,00% | BDI 3 0,00%
Item | Fonte | Código | Descrição |  |  |  | Unidade | Quantidade | Custo Unitário (sem BDI) (R$) | BDI (%) | Preço Unitário (com BDI) (R$) | Preço Total (R$) | ↓
Construção de 20 unidades habitacionais 2.800.502,58
1.8.1.2.11. | SINAPI | 91940 | CAIXA RETANGULAR 4" X 2" MÉDIA (1,30 M DO PISO), PVC, INSTALADA EM PAREDE - FORNECIMENTO E INSTALAÇÃO. AF_03/2023 |  |  |  | UN | 260 | 21.28 | BDI 1 | 25.75 | 6695 | RA
1.8.1.2.12. | SINAPI | 91939 | CAIXA RETANGULAR 4" X 2" ALTA (2,00 M DO PISO), PVC, INSTALADA EM PAREDE - FORNECIMENTO E INSTALAÇÃO. AF_03/2023 |  |  |  | UN | 40 | 37.05 | BDI 1 | 44.83 | 1793.2 | RA
1.8.1.2.13. | SINAPI | 91937 | CAIXA OCTOGONAL 3" X 3", PVC, INSTALADA EM LAJE - FORNECIMENTO E INSTALAÇÃO. AF_03/2023 |  |  |  | UN | 140 | 18.69 | BDI 1 | 22.61 | 3165.4 | RA
1.8.1.3. |  |  | FIOS E CABOS | [7 empty] | - | 125019.6
1.8.1.3.1. | SINAPI | 91924 | CABO DE COBRE FLEXÍVEL ISOLADO, 1,5 MM², ANTI-CHAMA 450/750 V, PARA CIRCUITOS TERMINAIS - FORNECIMENTO E INSTALAÇÃO. AF_03/2023 |  |  |  | M | 1944.8 | 3.35 | BDI 1 | 4.05 | 7876.4 | RA
1.8.1.3.2. | SINAPI | 91926 | CABO DE COBRE FLEXÍVEL ISOLADO, 2,5 MM², ANTI-CHAMA 450/750 V, PARA CIRCUITOS TERMINAIS - FORNECIMENTO E INSTALAÇÃO. AF_03/2023 |  |  |  | M | 3509 | 4.84 | BDI 1 | 5.86 | 20562.8 | RA
1.8.1.3.3. | SINAPI | 91928 | CABO DE COBRE FLEXÍVEL ISOLADO, 4 MM², ANTI-CHAMA 450/750 V, PARA CIRCUITOS TERMINAIS - FORNECIMENTO E INSTALAÇÃO. AF_03/2023 |  |  |  | M | 1722.6 | 7.46 | BDI 1 | 9.03 | 15555 | RA
1.8.1.3.4. | SINAPI | 101884 | CABO DE COBRE ISOLADO, 10 MM², ANTI-CHAMA 450/750 V, INSTALADO EM ELETROCALHA OU PERFILADO - FORNECIMENTO E INSTALAÇÃO. AF_07/2025 |  |  |  | M | 488.4 | 11.75 | BDI 1 | 14.22 | 6945 | RA
1.8.1.3.5. | SINAPI | 101561 | CABO DE COBRE FLEXÍVEL ISOLADO, 16 MM², 0,6/1,0 KV, PARA REDE AÉREA DE DISTRIBUIÇÃO DE ENERGIA ELÉTRICA DE BAIXA TENSÃO - FORNECIMENTO E INSTALAÇÃO. AF_12/2025 |  |  |  | M | 712 | 17.79 | BDI 1 | 21.52 | 15322.2 | RA
1.8.1.3.6. | SINAPI | 91834 | ELETRODUTO FLEXÍVEL CORRUGADO, PVC, DN 25 MM (3/4"), PARA CIRCUITOS TERMINAIS, INSTALADO EM FORRO - FORNECIMENTO E INSTALAÇÃO. AF_03/2023 |  |  |  | M | 964.8 | 19.42 | BDI 1 | 23.5 | 22672.8 | RA
1.8.1.3.7. | SINAPI | 91854 | ELETRODUTO FLEXÍVEL CORRUGADO, PVC, DN 25 MM (3/4"), PARA CIRCUITOS TERMINAIS, INSTALADO EM PAREDE - FORNECIMENTO E INSTALAÇÃO. AF_03/2023 |  |  |  | M | 1258.2 | 10.92 | BDI 1 | 13.21 | 16620.8 | RA
1.8.1.3.8. | SINAPI | 91845 | ELETRODUTO FLEXÍVEL CORRUGADO REFORÇADO, PVC, DN 25 MM (3/4"), PARA CIRCUITOS TERMINAIS, INSTALADO EM LAJE - FORNECIMENTO E INSTALAÇÃO. AF_03/2023 |  |  |  | M | 441.2 | 8.91 | BDI 1 | 10.78 | 4756.2 | RA
1.8.1.3.9. | SINAPI | 90447 | RASGO LINEAR MANUAL EM ALVENARIA, PARA ELETRODUTOS, DIÂMETROS MENORES OU IGUAIS A 40 MM. AF_09/2023 |  |  |  | M | 1258.2 | 9.66 | BDI 1 | 11.69 | 14708.4 | RA
1.8.2. |  |  | HIDRÁULICAS | [7 empty] | - | 75853.6
1.8.2.1. |  |  | TUBULAÇÕES E CONEXÕES HIDRÁULICAS | [7 empty] | - | 20045
1.8.2.1.1. | SINAPI | 90373 | JOELHO 90 GRAUS COM BUCHA DE LATÃO, PVC, SOLDÁVEL, DN 25MM, X 1/2 INSTALADO EM RAMAL OU SUB-RAMAL DE ÁGUA - FORNECIMENTO E INSTALAÇÃO. AF_06/2022 |  |  |  | UN | 140 | 14.45 | BDI 1 | 17.48 | 2447.2 | RA
Nº OPERAÇÃO 039739/2025 |  | Nº TransfereGOV 039739/2025 | PROPONENTE / TOMADOR PREFEITURA MUNICIPAL DE SÃO JOÃO DO MANTENINHA |  |  |  | APELIDO DO EMPREENDIMENTO Provisão de unidades habitacionais no Município de São João do Manteninha/MG
LOCALIDADE SINAPI BELO HORIZONTE |  | DATA BASE 12-25 (N DES.) | DESCRIÇÃO DO LOTE Construção de 20 unidades habitacionais |  |  |  | MUNICÍPIO / UF SÃO JOÃO DO MANTENINHA/MG |  |  | BDI 1 20,99% | BDI 2 0,00% | BDI 3 0,00%
Item | Fonte | Código | Descrição |  |  |  | Unidade | Quantidade | Custo Unitário (sem BDI) (R$) | BDI (%) | Preço Unitário (com BDI) (R$) | Preço Total (R$) | ↓
Construção de 20 unidades habitacionais 2.800.502,58
1.8.2.1.2. | SINAPI | 89408 | JOELHO 90 GRAUS, PVC, SOLDÁVEL, DN 25MM, INSTALADO EM RAMAL DE DISTRIBUIÇÃO DE ÁGUA - FORNECIMENTO E INSTALAÇÃO. AF_06/2022 |  |  |  | UN | 160 | 10.01 | BDI 1 | 12.11 | 1937.6 | RA
1.8.2.1.3. | SINAPI | 89395 | TE, PVC, SOLDÁVEL, DN 25MM, INSTALADO EM RAMAL OU SUB-RAMAL DE ÁGUA - FORNECIMENTO E INSTALAÇÃO. AF_06/2022 |  |  |  | UN | 80 | 15.08 | BDI 1 | 18.25 | 1460 | RA
1.8.2.1.4. | SINAPI | 89383 | ADAPTADOR CURTO COM BOLSA E ROSCA PARA REGISTRO, PVC, SOLDÁVEL, DN 25MM X 3/4, INSTALADO EM RAMAL OU SUB-RAMAL DE ÁGUA - FORNECIMENTO E INSTALAÇÃO. AF_06/2022 |  |  |  | UN | 160 | 7.59 | BDI 1 | 9.18 | 1468.8 | RA
1.8.2.1.5. | SINAPI | 89446 | TUBO, PVC, SOLDÁVEL, DE 25MM, INSTALADO EM PRUMADA DE ÁGUA - FORNECIMENTO E INSTALAÇÃO. AF_06/2022 |  |  |  | M | 102 | 5.74 | BDI 1 | 6.94 | 707.8 | RA
1.8.2.1.6. | SINAPI | 89356 | TUBO, PVC, SOLDÁVEL, DE 25MM, INSTALADO EM RAMAL OU SUB- RAMAL DE ÁGUA - FORNECIMENTO E INSTALAÇÃO. AF_06/2022 |  |  |  | M | 174 | 27.11 | BDI 1 | 32.8 | 5707.2 | RA
1.8.2.1.7. | Composição | CPU-02 | FORNECIMENTO E INSTALAÇÃO DE PRESSURIZADOR ACOPLADO AO CHUVEIRO (TENSÃO: 110V - PRESSÃO MINIMA: 0,7MCA / PRESSÃO MÁXIMA: 2,5MCA - ENTRADA 1/2" / SAÍDA 1/2") |  |  |  | UN | 20 | 261.03 | BDI 1 | 315.82 | 6316.4 | RA
1.8.2.2. |  |  | REGISTROS | [7 empty] | - | 17481.4
1.8.2.2.1. | SINAPI | 89985 | REGISTRO DE PRESSÃO BRUTO, LATÃO, ROSCÁVEL, 3/4", COM ACABAMENTO E CANOPLA CROMADOS - FORNECIMENTO E INSTALAÇÃO. AF_08/2021 |  |  |  | UN | 20 | 142.81 | BDI 1 | 172.79 | 3455.8 | RA
1.8.2.2.2. | SINAPI | 89987 | REGISTRO DE GAVETA BRUTO, LATÃO, ROSCÁVEL, 3/4", COM ACABAMENTO E CANOPLA CROMADOS - FORNECIMENTO E INSTALAÇÃO. AF_08/2021 |  |  |  | UN | 60 | 150.62 | BDI 1 | 182.24 | 10934.4 | RA
1.8.2.2.3. | SINAPI | 94490 | REGISTRO DE ESFERA, PVC, SOLDÁVEL, COM VOLANTE, DN 32 MM - FORNECIMENTO E INSTALAÇÃO. AF_08/2021 |  |  |  | UN | 40 | 34.78 | BDI 1 | 42.08 | 1683.2 | RA
1.8.2.2.4. | SINAPI | 86885 | ENGATE FLEXÍVEL EM PLÁSTICO BRANCO, 1/2" X 40CM - FORNECIMENTO E INSTALAÇÃO. AF_01/2020 |  |  |  | UN | 80 | 14.55 | BDI 1 | 17.6 | 1408 | RA
1.8.2.3. |  |  | ENTRADA / ALIMENTAÇÃO HIDRÁULICA | [7 empty] | - | 14673
1.8.2.3.1. | SINAPI | 97741 | KIT CAVALETE PARA MEDIÇÃO DE ÁGUA - ENTRADA INDIVIDUALIZADA, EM PVC 25 MM (3/4"), PARA 1 MEDIDOR - FORNECIMENTO E INSTALAÇÃO (EXCLUSIVE HIDRÔMETRO). AF_03/2024 |  |  |  | UN | 20 | 206.6 | BDI 1 | 249.97 | 4999.4 | RA
1.8.2.3.2. | Composição | 104994_ADP-01 | CAIXA DE EMBUTIR EM POLICARBONATO PARA ABRIGO DE HIDRÔMETRO - FORNECIMENTO E INSTALAÇÃO (EXCLUSIVE HIDRÔMETRO). |  |  |  | UN | 20 | 191.41 | BDI 1 | 231.59 | 4631.8 | RA
1.8.2.3.3. | SINAPI | 89353 | REGISTRO DE GAVETA BRUTO, LATÃO, ROSCÁVEL, 3/4" - FORNECIMENTO E INSTALAÇÃO. AF_08/2021 |  |  |  | UN | 20 | 62.98 | BDI 1 | 76.2 | 1524 | RA
1.8.2.3.4. | SINAPI | 89402 | TUBO, PVC, SOLDÁVEL, DE 25MM, INSTALADO EM RAMAL DE DISTRIBUIÇÃO DE ÁGUA - FORNECIMENTO E INSTALAÇÃO. AF_06/2022 |  |  |  | M | 135 | 13.98 | BDI 1 | 16.91 | 2282.8 | RA
Nº OPERAÇÃO 039739/2025 |  | Nº TransfereGOV 039739/2025 | PROPONENTE / TOMADOR PREFEITURA MUNICIPAL DE SÃO JOÃO DO MANTENINHA |  |  |  | APELIDO DO EMPREENDIMENTO Provisão de unidades habitacionais no Município de São João do Manteninha/MG
LOCALIDADE SINAPI BELO HORIZONTE |  | DATA BASE 12-25 (N DES.) | DESCRIÇÃO DO LOTE Construção de 20 unidades habitacionais |  |  |  | MUNICÍPIO / UF SÃO JOÃO DO MANTENINHA/MG |  |  | BDI 1 20,99% | BDI 2 0,00% | BDI 3 0,00%
Item | Fonte | Código | Descrição |  |  |  | Unidade | Quantidade | Custo Unitário (sem BDI) (R$) | BDI (%) | Preço Unitário (com BDI) (R$) | Preço Total (R$) | ↓
Construção de 20 unidades habitacionais 2.800.502,58
1.8.2.3.5. | SINAPI | 89446 | TUBO, PVC, SOLDÁVEL, DE 25MM, INSTALADO EM PRUMADA DE ÁGUA - FORNECIMENTO E INSTALAÇÃO. AF_06/2022 |  |  |  | M | 60 | 5.74 | BDI 1 | 6.94 | 416.4 | RA
1.8.2.3.6. | SINAPI | 89408 | JOELHO 90 GRAUS, PVC, SOLDÁVEL, DN 25MM, INSTALADO EM RAMAL DE DISTRIBUIÇÃO DE ÁGUA - FORNECIMENTO E INSTALAÇÃO. AF_06/2022 |  |  |  | UN | 40 | 10.01 | BDI 1 | 12.11 | 484.4 | RA
1.8.2.3.7. | SINAPI | 89440 | TE, PVC, SOLDÁVEL, DN 25MM, INSTALADO EM RAMAL DE DISTRIBUIÇÃO DE ÁGUA - FORNECIMENTO E INSTALAÇÃO. AF_06/2022 |  |  |  | UN | 20 | 13.81 | BDI 1 | 16.71 | 334.2 | RA
1.8.2.4. |  |  | CAIXA D'ÁGUA E BARRILETE | [7 empty] | - | 23654.2
1.8.2.4.1. | SINAPI | 102605 | CAIXA D´ÁGUA EM POLIETILENO, 500 LITROS - FORNECIMENTO E INSTALAÇÃO. AF_06/2021 |  |  |  | UN | 20 | 313.97 | BDI 1 | 379.87 | 7597.4 | RA
1.8.2.4.2. | SINAPI | 102591 | FURO EM CAIXA D'ÁGUA COM ESPESSURA DE 2 ATÉ 5 MM E DIÂMETRO DE 25 MM. AF_06/2021 |  |  |  | UN | 20 | 5.01 | BDI 1 | 6.06 | 121.2 | RA
1.8.2.4.3. | SINAPI | 102593 | FURO EM CAIXA D'ÁGUA COM ESPESSURA DE 2 ATÉ 5 MM E DIÂMETRO DE 32 MM. AF_06/2021 |  |  |  | UN | 40 | 5.66 | BDI 1 | 6.85 | 274 | RA
1.8.2.4.4. | SINAPI | 94703 | ADAPTADOR COM FLANGE E ANEL DE VEDAÇÃO, PVC, SOLDÁVEL, DN 25 MM X 3/4", INSTALADO EM RESERVAÇÃO PREDIAL DE ÁGUA - FORNECIMENTO E INSTALAÇÃO. AF_04/2024 |  |  |  | UN | 20 | 21.42 | BDI 1 | 25.92 | 518.4 | RA
1.8.2.4.5. | SINAPI | 94704 | ADAPTADOR COM FLANGE E ANEL DE VEDAÇÃO, PVC, SOLDÁVEL, DN 32 MM X 1", INSTALADO EM RESERVAÇÃO PREDIAL DE ÁGUA - FORNECIMENTO E INSTALAÇÃO. AF_04/2024 |  |  |  | UN | 40 | 28.42 | BDI 1 | 34.39 | 1375.6 | RA
1.8.2.4.6. | SINAPI | 94796 | TORNEIRA DE BOIA PARA CAIXA D'ÁGUA, ROSCÁVEL, 3/4" - FORNECIMENTO E INSTALAÇÃO. AF_08/2021 |  |  |  | UN | 20 | 38.64 | BDI 1 | 46.75 | 935 | RA
1.8.2.4.7. | SINAPI | 89408 | JOELHO 90 GRAUS, PVC, SOLDÁVEL, DN 25MM, INSTALADO EM RAMAL DE DISTRIBUIÇÃO DE ÁGUA - FORNECIMENTO E INSTALAÇÃO. AF_06/2022 |  |  |  | UN | 160 | 10.01 | BDI 1 | 12.11 | 1937.6 | RA
1.8.2.4.8. | SINAPI | 89413 | JOELHO 90 GRAUS, PVC, SOLDÁVEL, DN 32MM, INSTALADO EM RAMAL DE DISTRIBUIÇÃO DE ÁGUA - FORNECIMENTO E INSTALAÇÃO. AF_06/2022 |  |  |  | UN | 80 | 13.78 | BDI 1 | 16.67 | 1333.6 | RA
1.8.2.4.9. | SINAPI | 89414 | JOELHO 45 GRAUS, PVC, SOLDÁVEL, DN 32MM, INSTALADO EM RAMAL DE DISTRIBUIÇÃO DE ÁGUA - FORNECIMENTO E INSTALAÇÃO. AF_06/2022 |  |  |  | UN | 20 | 15.59 | BDI 1 | 18.86 | 377.2 | RA
1.8.2.4.10. | SINAPI | 103953 | BUCHA DE REDUÇÃO, CURTA, PVC, SOLDÁVEL, DN 32 X 25 MM, INSTALADO EM RAMAL DE DISTRIBUIÇÃO DE ÁGUA - FORNECIMENTO E INSTALAÇÃO. AF_06/2022 |  |  |  | UN | 40 | 8.33 | BDI 1 | 10.08 | 403.2 | RA
1.8.2.4.11. | SINAPI | 89443 | TE, PVC, SOLDÁVEL, DN 32MM, INSTALADO EM RAMAL DE DISTRIBUIÇÃO DE ÁGUA - FORNECIMENTO E INSTALAÇÃO. AF_06/2022 |  |  |  | UN | 60 | 19.24 | BDI 1 | 23.28 | 1396.8 | RA
Nº OPERAÇÃO 039739/2025 |  | Nº TransfereGOV 039739/2025 | PROPONENTE / TOMADOR PREFEITURA MUNICIPAL DE SÃO JOÃO DO MANTENINHA |  |  |  | APELIDO DO EMPREENDIMENTO Provisão de unidades habitacionais no Município de São João do Manteninha/MG
LOCALIDADE SINAPI BELO HORIZONTE |  | DATA BASE 12-25 (N DES.) | DESCRIÇÃO DO LOTE Construção de 20 unidades habitacionais |  |  |  | MUNICÍPIO / UF SÃO JOÃO DO MANTENINHA/MG |  |  | BDI 1 20,99% | BDI 2 0,00% | BDI 3 0,00%
Item | Fonte | Código | Descrição |  |  |  | Unidade | Quantidade | Custo Unitário (sem BDI) (R$) | BDI (%) | Preço Unitário (com BDI) (R$) | Preço Total (R$) | ↓
Construção de 20 unidades habitacionais 2.800.502,58
1.8.2.4.12. | SINAPI | 89445 | TÊ DE REDUÇÃO, PVC, SOLDÁVEL, DN 32MM X 25MM, INSTALADO EM RAMAL DE DISTRIBUIÇÃO DE ÁGUA - FORNECIMENTO E INSTALAÇÃO. AF_06/2022 |  |  |  | UN | 20 | 20.96 | BDI 1 | 25.36 | 507.2 | RA
1.8.2.4.13. | SINAPI | 89402 | TUBO, PVC, SOLDÁVEL, DE 25MM, INSTALADO EM RAMAL DE DISTRIBUIÇÃO DE ÁGUA - FORNECIMENTO E INSTALAÇÃO. AF_06/2022 |  |  |  | M | 88 | 13.98 | BDI 1 | 16.91 | 1488 | RA
1.8.2.4.14. | SINAPI | 89403 | TUBO, PVC, SOLDÁVEL, DE 32MM, INSTALADO EM RAMAL DE DISTRIBUIÇÃO DE ÁGUA - FORNECIMENTO E INSTALAÇÃO. AF_06/2022 |  |  |  | M | 211 | 21.11 | BDI 1 | 25.54 | 5389 | RA
1.8.3. |  |  | SANITÁRIAS / PLUVIAL | [7 empty] | - | 148143.4
1.8.3.1. |  |  | TUBULAÇÕES E CONEXÕES SANITÁRIAS | [7 empty] | - | 60191.2
1.8.3.1.1. | SINAPI | 89726 | JOELHO 45 GRAUS, PVC, SERIE NORMAL, ESGOTO PREDIAL, DN 40 MM, JUNTA SOLDÁVEL, FORNECIDO E INSTALADO EM RAMAL DE DESCARGA OU RAMAL DE ESGOTO SANITÁRIO. AF_08/2022 |  |  |  | UN | 60 | 12.01 | BDI 1 | 14.53 | 871.8 | RA
1.8.3.1.2. | SINAPI | 89732 | JOELHO 45 GRAUS, PVC, SERIE NORMAL, ESGOTO PREDIAL, DN 50 MM, JUNTA ELÁSTICA, FORNECIDO E INSTALADO EM RAMAL DE DESCARGA OU RAMAL DE ESGOTO SANITÁRIO. AF_08/2022 |  |  |  | UN | 40 | 17.1 | BDI 1 | 20.69 | 827.6 | RA
1.8.3.1.3. | SINAPI | 89724 | JOELHO 90 GRAUS, PVC, SERIE NORMAL, ESGOTO PREDIAL, DN 40 MM, JUNTA SOLDÁVEL, FORNECIDO E INSTALADO EM RAMAL DE DESCARGA OU RAMAL DE ESGOTO SANITÁRIO. AF_08/2022 |  |  |  | UN | 40 | 11.76 | BDI 1 | 14.23 | 569.2 | RA
1.8.3.1.4. | SINAPI | 89731 | JOELHO 90 GRAUS, PVC, SERIE NORMAL, ESGOTO PREDIAL, DN 50 MM, JUNTA ELÁSTICA, FORNECIDO E INSTALADO EM RAMAL DE DESCARGA OU RAMAL DE ESGOTO SANITÁRIO. AF_08/2022 |  |  |  | UN | 180 | 16.32 | BDI 1 | 19.75 | 3555 | RA
1.8.3.1.5. | SINAPI | 89744 | JOELHO 90 GRAUS, PVC, SERIE NORMAL, ESGOTO PREDIAL, DN 100 MM, JUNTA ELÁSTICA, FORNECIDO E INSTALADO EM RAMAL DE DESCARGA OU RAMAL DE ESGOTO SANITÁRIO. AF_08/2022 |  |  |  | UN | 20 | 29.84 | BDI 1 | 36.1 | 722 | RA
1.8.3.1.6. | SINAPI | 89784 | TE, PVC, SERIE NORMAL, ESGOTO PREDIAL, DN 50 X 50 MM, JUNTA ELÁSTICA, FORNECIDO E INSTALADO EM RAMAL DE DESCARGA OU RAMAL DE ESGOTO SANITÁRIO. AF_08/2022 |  |  |  | UN | 20 | 26.3 | BDI 1 | 31.82 | 636.4 | RA
1.8.3.1.7. | SINAPI | 104345 | JUNÇÃO DE REDUÇÃO INVERTIDA, PVC, SÉRIE NORMAL, ESGOTO PREDIAL, DN 100 X 50 MM, JUNTA ELÁSTICA, FORNECIDO E INSTALADO EM RAMAL DE DESCARGA OU RAMAL DE ESGOTO SANITÁRIO. AF_08/2022 |  |  |  | UN | 20 | 46.31 | BDI 1 | 56.03 | 1120.6 | RA
1.8.3.1.8. | SINAPI | 104348 | TERMINAL DE VENTILAÇÃO, PVC, SÉRIE NORMAL, ESGOTO PREDIAL, DN 50 MM, JUNTA SOLDÁVEL, FORNECIDO E INSTALADO EM PRUMADA DE ESGOTO SANITÁRIO OU VENTILAÇÃO. AF_08/2022 |  |  |  | UN | 20 | 12.04 | BDI 1 | 14.57 | 291.4 | RA
1.8.3.1.9. | SINAPI | 89711 | TUBO PVC, SERIE NORMAL, ESGOTO PREDIAL, DN 40 MM, FORNECIDO E INSTALADO EM RAMAL DE DESCARGA OU RAMAL DE ESGOTO SANITÁRIO. AF_08/2022 |  |  |  | M | 67 | 24.64 | BDI 1 | 29.81 | 1997.2 | RA
Nº OPERAÇÃO 039739/2025 |  | Nº TransfereGOV 039739/2025 | PROPONENTE / TOMADOR PREFEITURA MUNICIPAL DE SÃO JOÃO DO MANTENINHA |  |  |  | APELIDO DO EMPREENDIMENTO Provisão de unidades habitacionais no Município de São João do Manteninha/MG
LOCALIDADE SINAPI BELO HORIZONTE |  | DATA BASE 12-25 (N DES.) | DESCRIÇÃO DO LOTE Construção de 20 unidades habitacionais |  |  |  | MUNICÍPIO / UF SÃO JOÃO DO MANTENINHA/MG |  |  | BDI 1 20,99% | BDI 2 0,00% | BDI 3 0,00%
Item | Fonte | Código | Descrição |  |  |  | Unidade | Quantidade | Custo Unitário (sem BDI) (R$) | BDI (%) | Preço Unitário (com BDI) (R$) | Preço Total (R$) | ↓
Construção de 20 unidades habitacionais 2.800.502,58
1.8.3.1.10. | SINAPI | 89712 | TUBO PVC, SERIE NORMAL, ESGOTO PREDIAL, DN 50 MM, FORNECIDO E INSTALADO EM RAMAL DE DESCARGA OU RAMAL DE ESGOTO SANITÁRIO. AF_08/2022 |  |  |  | M | 204.2 | 30.99 | BDI 1 | 37.49 | 7655.4 | RA
1.8.3.1.11. | SINAPI | 89798 | TUBO PVC, SERIE NORMAL, ESGOTO PREDIAL, DN 50 MM, FORNECIDO E INSTALADO EM PRUMADA DE ESGOTO SANITÁRIO OU VENTILAÇÃO. AF_08/2022 |  |  |  | M | 80 | 14.77 | BDI 1 | 17.87 | 1429.6 | RA
1.8.3.1.12. | SINAPI | 89714 | TUBO PVC, SERIE NORMAL, ESGOTO PREDIAL, DN 100 MM, FORNECIDO E INSTALADO EM RAMAL DE DESCARGA OU RAMAL DE ESGOTO SANITÁRIO. AF_08/2022 |  |  |  | M | 776 | 43.15 | BDI 1 | 52.21 | 40515 | RA
1.8.3.2. |  |  | ACESSÓRIOS / CAIXAS SANITÁRIAS | [7 empty] | - | 87952.2
1.8.3.2.1. | SINAPI | 97902 | CAIXA ENTERRADA HIDRÁULICA RETANGULAR EM ALVENARIA COM TIJOLOS CERÂMICOS MACIÇOS, DIMENSÕES INTERNAS: 0,6X0,6X0,6 M PARA REDE DE ESGOTO. AF_12/2020 |  |  |  | UN | 100 | 626.43 | BDI 1 | 757.92 | 75792 | RA
1.8.3.2.2. | SINAPI | 89707 | CAIXA SIFONADA, PVC, DN 100 X 100 X 50 MM, JUNTA ELÁSTICA, FORNECIDA E INSTALADA EM RAMAL DE DESCARGA OU EM RAMAL DE ESGOTO SANITÁRIO. AF_08/2022 |  |  |  | UN | 20 | 54.88 | BDI 1 | 66.4 | 1328 | RA
1.8.3.2.3. | SINAPI | 104327 | RALO SIFONADO REDONDO, PVC, DN 100 X 40 MM, JUNTA SOLDÁVEL, FORNECIDO E INSTALADO EM RAMAL DE DESCARGA OU EM RAMAL DE ESGOTO SANITÁRIO. AF_08/2022 |  |  |  | UN | 20 | 21.53 | BDI 1 | 26.05 | 521 | RA
1.8.3.2.4. | SINAPI | 104326 | RALO SECO CÔNICO, PVC, DN 100 X 40 MM, JUNTA SOLDÁVEL, FORNECIDO E INSTALADO EM RAMAL DE DESCARGA OU EM RAMAL DE ESGOTO SANITÁRIO. AF_08/2022 |  |  |  | UN | 20 | 22.54 | BDI 1 | 27.27 | 545.4 | RA
1.8.3.2.5. | SINAPI | 98104 | CAIXA DE GORDURA SIMPLES (CAPACIDADE: 36L), RETANGULAR, EM ALVENARIA COM TIJOLOS CERÂMICOS MACIÇOS, DIMENSÕES INTERNAS = 0,2X0,4 M, ALTURA INTERNA = 0,8 M. AF_12/2020 |  |  |  | UN | 20 | 403.58 | BDI 1 | 488.29 | 9765.8 | RA
1.8.4. |  |  | APARELHOS, METAIS E BANCADAS | [7 empty] | - | 63116.58
1.8.4.0.1. | SINAPI | 86931 | VASO SANITÁRIO SIFONADO COM CAIXA ACOPLADA LOUÇA BRANCA, INCLUSO ENGATE FLEXÍVEL EM PLÁSTICO BRANCO, 1/2 X 40CM - FORNECIMENTO E INSTALAÇÃO. AF_01/2020 |  |  |  | UN | 20 | 569.77 | BDI 1 | 689.36 | 13787.2 | RA
1.8.4.0.2. | SINAPI | 86943 | LAVATÓRIO LOUÇA BRANCA SUSPENSO, 29,5 X 39CM OU EQUIVALENTE, PADRÃO POPULAR, INCLUSO SIFÃO FLEXÍVEL EM PVC, VÁLVULA E ENGATE FLEXÍVEL 30CM EM PLÁSTICO E TORNEIRA CROMADA DE MESA, PADRÃO POPULAR - FORNECIMENTO E INSTALAÇÃO. AF_01/2020 |  |  |  | UN | 20 | 282.32 | BDI 1 | 341.58 | 6831.6 | RA
1.8.4.0.3. | SINAPI | 86934 | BANCADA DE MÁRMORE SINTÉTICO 120 X 60CM, COM CUBA INTEGRADA, INCLUSO SIFÃO TIPO FLEXÍVEL EM PVC, VÁLVULA EM PLÁSTICO CROMADO TIPO AMERICANA E TORNEIRA CROMADA LONGA, DE PAREDE, PADRÃO POPULAR - FORNECIMENTO E INSTALAÇÃO. AF_01/2020 |  |  |  | UN | 20 | 475.75 | BDI 1 | 575.61 | 11512.2 | RA
Nº OPERAÇÃO 039739/2025 |  | Nº TransfereGOV 039739/2025 | PROPONENTE / TOMADOR PREFEITURA MUNICIPAL DE SÃO JOÃO DO MANTENINHA |  |  |  | APELIDO DO EMPREENDIMENTO Provisão de unidades habitacionais no Município de São João do Manteninha/MG
LOCALIDADE SINAPI BELO HORIZONTE |  | DATA BASE 12-25 (N DES.) | DESCRIÇÃO DO LOTE Construção de 20 unidades habitacionais |  |  |  | MUNICÍPIO / UF SÃO JOÃO DO MANTENINHA/MG |  |  | BDI 1 20,99% | BDI 2 0,00% | BDI 3 0,00%
Item | Fonte | Código | Descrição |  |  |  | Unidade | Quantidade | Custo Unitário (sem BDI) (R$) | BDI (%) | Preço Unitário (com BDI) (R$) | Preço Total (R$) | ↓
Construção de 20 unidades habitacionais 2.800.502,58
1.8.4.0.4. | SINAPI | 86925 | TANQUE DE MÁRMORE SINTÉTICO COM COLUNA, 22L OU EQUIVALENTE, INCLUSO SIFÃO FLEXÍVEL EM PVC, VÁLVULA PLÁSTICA E TORNEIRA DE METAL CROMADO PADRÃO POPULAR - FORNECIMENTO E INSTALAÇÃO. AF_01/2020 |  |  |  | UN | 20 | 699.72 | BDI 1 | 846.59 | 16931.8 | RA
1.8.4.0.5. | SINAPI | 100860 | CHUVEIRO ELÉTRICO COMUM CORPO PLÁSTICO, TIPO DUCHA - FORNECIMENTO E INSTALAÇÃO. AF_01/2020 |  |  |  | UN | 20 | 111.87 | BDI 1 | 135.35 | 2707 | RA
1.8.4.0.6. | SINAPI | 95546 | KIT DE ACESSORIOS PARA BANHEIRO EM METAL CROMADO, 5 PECAS, INCLUSO FIXAÇÃO. AF_01/2020 |  |  |  | UN | 20 | 148.78 | BDI 1 | 180.01 | 3600.2 | RA
1.8.4.0.7. | SINAPI | 100868 | BARRA DE APOIO RETA, EM ACO INOX POLIDO, COMPRIMENTO 80 CM, FIXADA NA PAREDE - FORNECIMENTO E INSTALAÇÃO. AF_01/2020 |  |  |  | UN | 12 | 355.07 | BDI 1 | 429.6 | 5155.2 | RA
1.8.4.0.8. | SINAPI | 100875 | BANCO ARTICULADO, EM ACO INOX, PARA PCD, FIXADO NA PAREDE - FORNECIMENTO E INSTALAÇÃO. AF_01/2020 |  |  |  | UN | 2 | 1070.91 | BDI 1 | 1295.69 | 2591.38 | RA
1.9. |  |  | COMPLEMENTAÇÕES | [7 empty] | - | 12284.4
1.9.1. |  |  | CALAFETE / LIMPEZA | [7 empty] | - | 12284.4
1.9.1.0.1. | SINAPI | 99818 | LIMPEZA DE BACIA SANITÁRIA, BIDÊ OU MICTÓRIO EM LOUÇA, INCLUSIVE METAIS CORRESPONDENTES. AF_10/2025_PS |  |  |  | UN | 20 | 5.34 | BDI 1 | 6.46 | 129.2 | RA
1.9.1.0.2. | SINAPI | 99819 | LIMPEZA DE BANCADA COM PLACA DE ROCHA (MÁRMORE OU GRANITO). AF_10/2025_PS |  |  |  | M2 | 14.4 | 15.85 | BDI 1 | 19.18 | 276.2 | RA
1.9.1.0.3. | SINAPI | 99811 | LIMPEZA DE CONTRAPISO COM VASSOURA A SECO. AF_10/2025 |  |  |  | M2 | 323 | 0.59 | BDI 1 | 0.71 | 229.4 | RA
1.9.1.0.4. | SINAPI | 99826 | LIMPEZA DE FORRO REMOVÍVEL COM PANO ÚMIDO. AF_10/2025_PS |  |  |  | M2 | 718 | 1.47 | BDI 1 | 1.78 | 1278 | RA
1.9.1.0.5. | SINAPI | 99821 | LIMPEZA DE JANELA DE VIDRO COM CAIXILHO EM AÇO/ALUMÍNIO/PVC. AF_10/2025_PS |  |  |  | M2 | 235.2 | 4.41 | BDI 1 | 5.34 | 1256 | RA
1.9.1.0.6. | SINAPI | 99810 | LIMPEZA DE PISO CERÂMICO/ PORCELANATO/ MÁRMORE/ GRANITO UTILIZANDO DETERGENTE NEUTRO E ESCOVAÇÃO MANUAL. AF_10/2025_PS |  |  |  | M2 | 949.2 | 5.95 | BDI 1 | 7.2 | 6834.2 | RA
1.9.1.0.7. | SINAPI | 99822 | LIMPEZA DE PORTA DE MADEIRA. AF_10/2025_PS |  |  |  | M2 | 201.6 | 0.97 | BDI 1 | 1.17 | 235.8 | RA
1.9.1.0.8. | SINAPI | 99813 | LIMPEZA DE REVESTIMENTO CERÂMICO/ MÁRMORE/ GRANITO EM PAREDE UTILIZANDO DETERGENTE NEUTRO E ESCOVAÇÃO MANUAL. AF_10/2025_PS |  |  |  | M2 | 479.4 | 2.85 | BDI 1 | 3.45 | 1654 | RA
1.9.1.0.9. | SINAPI | 99816 | LIMPEZA DE TANQUE OU LAVATÓRIO DE LOUÇA ISOLADO, INCLUSIVE METAIS CORRESPONDENTES. AF_10/2025_PS |  |  |  | UN | 40 | 8.09 | BDI 1 | 9.79 | 391.6 | RA
1.10. |  |  | ADMINISTRAÇÃO LOCAL | [7 empty] | - | 97359.22
1.10.0.0.1. | Composição | ADM1 | ADMINISTRAÇÃO LOCAL |  |  |  | UN | 1 | 80468.79 | BDI 1 | 97359.19 | 97359.22 | RA
Encargos sociais: |  | Para elaboração deste orçamento, foram utilizados os encargos sociais do SINAPI para a Unidade da Federação indicada.
Observações:
↓
Nº OPERAÇÃO 039739/2025 |  | Nº TransfereGOV 039739/2025 | PROPONENTE / TOMADOR PREFEITURA MUNICIPAL DE SÃO JOÃO DO MANTENINHA |  |  |  | APELIDO DO EMPREENDIMENTO Provisão de unidades habitacionais no Município de São João do Manteninha/MG
LOCALIDADE SINAPI BELO HORIZONTE |  | DATA BASE 12-25 (N DES.) | DESCRIÇÃO DO LOTE Construção de 20 unidades habitacionais |  |  |  | MUNICÍPIO / UF SÃO JOÃO DO MANTENINHA/MG |  |  | BDI 1 20,99% | BDI 2 0,00% | BDI 3 0,00%
Item | Fonte | Código | Descrição |  |  |  | Unidade | Quantidade | Custo Unitário (sem BDI) (R$) | BDI (%) | Preço Unitário (com BDI) (R$) | Preço Total (R$)
Construção de 20 unidades habitacionais 2.800.502,58
Foi considerado arredondamento de duas casas decimais para Quantidade; Custo Unitário; BDI; Preço Unitário; Preço Total.
Siglas da Composição do Investimento: RA - Rateio proporcional entre Repasse e Contrapartida; RP - 100% Repasse; CP - 100% Contrapartida; OU - 100% Outros.
Assinado de forma digital por DANILO SOARES DE LIMA:05483691601
DANILO SOARES DE
SÃO JOÃO DO MANTENINHA/MG Local
Responsável Técnico
terça-feira, 10 de março de 2026 | [5 empty] | Nome: STÊNIO PLINIO REIS TOMÉ CREA/CAU: MG 330.122/D
LIMA:05483691601 Dados: 2026.04.01 15:33:05
Data ART/RRT: MG20264640422
STENIO PLINIO DOS REIS Assinado de forma digital por STENIO
TOME:11250639638
PLINIO DOS REIS TOME:11250639638 Dados: 2026.04.01 15:31:02 -03'00'
-03'00'