## PLANILHA ORÇAMENT
OBJETO: | CONCLUSÃO DA CONSTRUÇÃO DE UMA ESCOLA DE 06 SALAS DE AULA, LOCALIZADA NA VILA DO MAMORANA, ZONA RURAL DO MUNICÍPIO DE GARRAFÃO DO NORTE
ORGÃO: | PREFEITURA MUNICIPAL DE GARRAFÃO DO NORTE - PA
PROJETO: | Escola 06 Salas de Aula - Projeto Padrão FNDE |  |  | CORREÇÃO DE PREÇO - INCC: FEV/2016 Á MAR/2026:
ID DE IDENT: | ID: 1018443 - CONSTRUÇÃO DE UMA NOVA ESCOLA - MAMORANA - Garrafão do Norte - PA |  |  | INCC : | 89.46%
NOME OBRA: | (30886) CONSTRUÇÃO DE UMA NOVA ESCOLA - MAMORANA |  |  | Refer.:
ENDEREÇO: | VILA DO MAMORANA, ZONA RURAL DO MUNICÍPIO DE GARRAFÃO DO NORTE - PA. |  |  | ( RETOMADA DE OBRA INACABADA )
PLANILHA DE ORÇAMENTÁRIA COM BASE NA PLANILHA DO PACTO ORIGINAL
ITEM | CÓDIGO | FONTE | DESCRIÇÃO DOS SERVIÇOS | UNID. | QUANT. | VALOR UNIT. SEM BDI | VALOR COM CORREÇÃO | VALOR TOTAL
1.0 |  |  | SERVIÇOS PRELIMINARES |  |  |  |  | 10448.3401
1.1 | 74209/1 | SINAPI | Placa de obra em chapa zincada, instalada | m² | 6 | 221.5 | 419.6539 | 2517.9234
1.2 | 73805/1 | SINAPI | Barracão para escritório de obra porte pequeno s=25,41m² | un | 1 | 2843.8 | 5387.8635 | 5387.8635
1.3 | 74077/3 | SINAPI | Locação de construção de edificação com gabarito de madeira | m² | 0 | 2.9 | 5.4943 | 0
1.4 | 73960/1 | SINAPI | Ligação provisória de energia elétrica em canteiro de obra | un | 1 | 1342 | 2542.5532 | 2542.5532
2.0 |  |  | MOVIMENTO DE TERRAS |  |  |  |  | 0
2.1 |  |  | Escavação manual, para baldrames e sapatas, em material de 1ª categoria, profundidade até 1,50m | m³ | 0 | 25.7 | 48.6912 | 0
2.2 |  |  | Apiloamento manual de fundo de vala | m² | 0 | 14.3 | 27.0928 | 0
2.3 |  |  | Reaterro manual de valas, com compactação utilizando sêpo, sem controle do grau de compactação | m³ | 0 | 21.6 | 40.9234 | 0
2.4 |  |  | Aterro interno com apiloamento com transporte em carrinho de mão | m³ | 0 | 42.5 | 80.5205 | 0
3.0 |  |  | INFRA-ESTRUTURA: FUNDAÇÕES |  |  |  |  | 14720.4357
3.1 |  |  | SAPATAS |  |  |  |  | 0
3.1 |  | SINAPI | Lastro de concreto magro, e=3,0 cm-reparo mecânico - inclusive aditivo, conforme projeto. | m² | 0 | 26.3 | 49.828 | 0
3.2 |  | SINAPI | Concreto armado - para sapatas (fck=25MPa), incluindo preparo, lançamento, adensamento e cura. Inclusive formas para reutilização 2x, conforme projeto. | m³ | 0 | 1674.5 | 3172.5077 | 0
3.2 |  |  | BALDRAME |  |  |  |  | 14720.4357
3.2.1 |  | SINAPI | Concreto armado - para vigas baldrames (fck25MPa), incluindo preparo, lançamento, adensamento e cura. Inclusive formas para reutilização 2x, conforme projeto. | m³ | 4.64 | 1674.5 | 3172.5077 | 14720.4357
4 |  |  | SUPERESTRUTURA |  |  |  |  | 265061.5784
4.1 |  |  | CONCRETO |  |  |  |  | 265061.5784
4.1.1 |  | SINAPI | Concreto armado fck=25MPa fabricado na obra, adensado e lançado, para pilar, com formas planas em compensado resinado 12mm (05 usos) | m³ | 18.58 | 1674.5 | 3172.5077 | 58945.1931
4.1.2 |  | SINAPI | Concreto armado fck=25MPa fabricado na obra, adensado e lançado, para viga, com formas planas em compensado resinado 12mm (05 usos) | m² | 19.29 | 1674.5 | 3172.5077 | 61197.6735
4.1.3 |  |  | Laje pré-moldada treliçada para forro (fck=25mpa), inclusive capeamento e escoramento | m² | 628 | 121.8 | 230.7623 | 144918.7118
5.0 |  |  | INSTALAÇÕES HIDRO-SANITÁRIAS |  |  |  |  | 79004.82
5.1 |  |  | TUBO PVC SOLDÁVEL PARA ÁGUA POTÁVEL |  |  |  |  | 5629.9934
5.1.1 |  |  | Tubo pvc rígido soldável marrom p/ água, d = 50 mm | m | 52 | 19.4 | 36.7552 | 1911.2725
5.1.2 |  |  | Tubo pvc rígido soldável marrom p/ água, d = 40 mm | m | 6 | 16.9 | 32.0187 | 192.1124
5.1.3 |  |  | Tubo pvc rígido soldável marrom p/ água, d = 32 mm | m | 26 | 12.55 | 23.7772 | 618.208
5.1.4 |  |  | Tubo pvc rígido soldável marrom p/ água, d = 25 mm | m | 85 | 8.3 | 15.7252 | 1336.6403
5.1.5 |  |  | Tubo pvc rígido soldável marrom p/ água, d = 20 mm | m | 122 | 6.8 | 12.8833 | 1571.7602
5.2 |  |  | ADAPTADOR CURTO DE PVC PARA REGISTRO |  |  |  |  | 184.1551
5.2.1 |  |  | Adaptador de pvc rígido soldável curto c/ bolsa e rosca p/ registro diâm =50mm x 11/4" | un | 2 | 5.4 | 10.2308 | 20.4617
5.2.2 |  |  | Adaptador de pvc rígido soldável curto c/ bolsa e rosca p/ registro diâm =25mm x 3/4" | un | 12 | 4.2 | 7.9573 | 95.4878
5.2.3 |  |  | Adaptador de pvc rígido soldável curto c/ bolsa e rosca p/ registro diâm =20mm x 1/2" | un | 10 | 3.6 | 6.8206 | 68.2056
5.3 |  |  | REGISTRO DE GAVETA BRUTO |  |  |  |  | 725.0634
5.3.1 |  |  | Registro gaveta bruto, DN 40 mm (1 1/2”) | un | 1 | 74.8 | 141.7161 | 141.7161
5.3.2 |  |  | Registro gaveta bruto, DN 50 mm (2”) | un | 2 | 92.1 | 174.4927 | 348.9853
5.3.3 |  |  | Registro gaveta bruto, DN 60 mm (2 1/2”) | un | 1 | 123.7 | 234.362 | 234.362
5.4 |  |  | REGISTRO DE GAVETA COM ACABAMENTO |  |  |  |  | 615.745
5.4.1 |  |  | Registro gaveta c/ canopla cromada, DN 20 mm (3/4”) | un | 2 | 51.3 | 97.193 | 194.386
5.4.2 |  |  | Registro gaveta c/ canopla cromada, DN 25 mm (1”) | un | 1 | 65.8 | 124.6647 | 124.6647
5.4.3 |  |  | Registro gaveta c/ canopla cromada, DN 32 mm (1 1/4”) | un | 2 | 78.3 | 148.3472 | 296.6944
5.5 |  |  | REGISTRO DE PRESSÃO COM ACABAMENTO |  |  |  |  | 144.9369
5.5.1 |  |  | Registro pressão c/ canopla cromada, DN 20 mm (3/4”) | un | 1 | 76.5 | 144.9369 | 144.9369
5.6 |  |  | DIVERSOS - ÁGUA FRIA |  |  |  |  | 37029.3886
5.6.1 |  |  | Caixa d'água metalica, capacidade 20.000 L - instalada, inclusive estrutura em concreto armado de suporte, conforme projeto | un | 1 | 19383.2 | 36723.4107 | 36723.4107
5.6.2 |  |  | Colocação de hidrômetro em ligação existente, c/remanejamento p/o muro ou fachada, inclusive cavalete e caixa de proteção | un | 1 | 92.5 | 175.2505 | 175.2505
5.6.3 |  |  | Torneira de jardim, inclusive poste de proteção | un | 5 | 13.8 | 26.1455 | 130.7274
5.7 |  |  | TUBO PVC SOLDÁVEL PARA ESGOTO |  |  |  |  | 4648.9695
5.7.1 |  |  | Tubo pvc rígido c/ anéis, ponta e bolsa p/ esgoto secundário, d=40 mm | m | 24 | 6.4 | 12.1254 | 291.0106
5.7.2 |  |  | Tubo pvc rígido c/ anéis, ponta e bolsa p/ esgoto secundário, d=50 mm | m | 50 | 9.3 | 17.6198 | 880.989
5.7.3 |  |  | Tubo pvc rígido c/ anéis, ponta e bolsa p/ esgoto primário, d=75 mm | m | 25 | 13.9 | 26.3349 | 658.3735
5.7.4 |  |  | Tubo pvc rígido c/ anéis, ponta e bolsa p/ esgoto primário, d=100 mm | m | 87 | 17.1 | 32.3977 | 2818.5964
5.8 |  |  | DIVERSOS - ESGOTO |  |  |  |  | 10199.7686
5.8.1 |  |  | Caixa sifonada quadrada, com três entradas e uma saida, d =100x100x50mm, acabamento aluminio | un | 6 | 411.3 | 779.249 | 4675.4939
5.8.2 |  |  | Ralo sifonado em pvc d = 100 mm altura regulável, saída 40 mm, com grelha redonda acabamento cromado | un | 1 | 25.4 | 48.1228 | 48.1228
5.8.3 |  |  | Caixa de gordura em alvenaria (90 x 90 x 120 cm) | un | 1 | 361.3 | 684.519 | 684.519
5.8.4 |  |  | Caixa de inspeção em alvenaria (90 x 90 x 120 cm) | un | 7 | 361.3 | 684.519 | 4791.6329
5.9 |  |  | LOUÇAS - FORNECIMENTO E INSTALAÇÃO |  |  |  |  | 10817.2187
5.9.1 |  |  | Bacia sanitaria convencional, inclusive assento, conjunto de fixação, anel de vedação, tubo de ligação com acabamento cromado e engate plástico | un | 5 | 295.3 | 559.4754 | 2797.3769
5.9.2 |  |  | Bacia sanitaria com caixa de descarga acoplada, inclusive assento , conjunto de fixação, anel de vedação, tubo de ligação e engate plástico, conforme especificações | un | 3 | 348.2 | 659.6997 | 1979.0992
5.9.3 |  |  | Lavatório com coluna, com sifão plástico, engate plástico torneira de metal, válvula cromada, conjunto de fixação, conforme especificações | un | 3 | 362.9 | 687.5503 | 2062.651
5.9.4 |  |  | Lavatório sem coluna, com sifão plástico, engate plástico torneira de metal, válvula cromada, conjunto de fixação, conforme especificações, para PNE | un | 2 | 332.1 | 629.1967 | 1258.3933
5.9.5 |  |  | Cuba de sobrepor oval, p/ instalação em bancadas, c/ sifão cromado, torneira de metal, engate plástico conforme especificações | un | 6 | 92.6 | 175.44 | 1052.6398
5.9.6 |  |  | Tanque de louça com coluna, com torneira metálica, c/ válvula de plástico e conjunto de fixação, conforme especificações | un | 1 | 462.7 | 876.6314 | 876.6314
5.9.7 |  |  | Papeleira de louça, conforme especificações | un | 8 | 36.8 | 69.7213 | 557.7702
5.9.8 |  |  | Cabide de louça, branco, conforme especificações | un | 3 | 21.5 | 40.7339 | 122.2017
5.9.9 |  |  | Chuveiro eletrico de plastico | un | 1 | 58.3 | 110.4552 | 110.4552
5.10 |  |  | METAIS |  |  |  |  | 9009.5808
5.10.1 |  |  | Torneira cromada para pia de cozinha, de mesa, com articulador, ø 1/2" | un | 2 | 69.6 | 131.8642 | 263.7283
5.10.2 |  |  | Válvula de descarga cromada | un | 5 | 381.4 | 722.6004 | 3613.0022
5.10.3 |  |  | Fornecimento e instalação saboneteira de louça, conforme especificações | un | 9 | 26.4 | 50.0174 | 450.157
5.10.4 |  |  | Cuba inox de embutir, em bancada | un | 2 | 138 | 261.4548 | 522.9096
5.10.5 |  |  | Barra de apoio para deficiente em ferro galvanizado de 11/2", l = 80cm (bacia sanitária e mictório), inclusive parafusos de fixação e pintura | un | 6 | 241 | 456.5986 | 2739.5916
5.10.6 |  |  | Barra de apoio para deficiente em ferro galvanizado de 11/2", l = 140cm (lavatório), inclusive parafusos de fixação e pintura | un | 2 | 374.8 | 710.0961 | 1420.1922
6.0 |  |  | INSTALAÇÕES ELÉTRICAS E TELEFÔNICAS (380/220V) |  |  |  |  | 115216.6129
6.1 |  |  | ELETRODUTO DE PVC RÍGIDO |  |  |  |  | 13925.31
6.1.1 |  |  | Eletroduto de pvc rígido roscável, diâm = 40mm (1 1/4") | m | 900 | 7.95 | 15.0621 | 13555.863
6.1.2 |  |  | Eletroduto de pvc rígido roscável, diâm = 32mm (1") | m | 30 | 6.5 | 12.3149 | 369.447
6.2 |  |  | FIOS E CABOS |  |  |  |  | 57955.814
6.2.1 |  |  | Fio isolado em pvc seção 1,5mm² - 750v / 70°c | m | 1800 | 4.2 | 7.9573 | 14323.176
6.2.2 |  |  | Fio isolado em pvc seção 2,5mm² - 750v / 70°c | m | 3000 | 5.1 | 9.6625 | 28987.38
6.2.3 |  |  | Fio isolado em pvc seção 4,0mm² - 750v / 70°c | m | 150 | 6.3 | 11.936 | 1790.397
6.2.4 |  |  | Fio isolado em pvc seção 6,0mm² - 750v / 70°c | m | 300 | 7.5 | 14.2095 | 4262.85
6.2.5 |  |  | Cabo isolado em pvc seção 10,0mm² - 750v / 70°c | m | 150 | 10.5 | 19.8933 | 2983.995
6.2.6 |  |  | Cabo isolado em pvc seção 16,0mm² - 750v / 70°c | m | 200 | 14.8 | 28.0401 | 5608.016
6.3 |  |  | CABO TELEFÔNICO |  |  |  |  | 311.6617
6.3.1 |  |  | Instalação de cabo telefônico CCE 50-02 | m | 70 | 1.6 | 3.0314 | 212.1952
6.3.2 |  | SINAPI | Instalação de cabo telefônico CCI 50-02 | m | 35 | 1.5 | 2.8419 | 99.4665
6.4 |  |  | INTERRUPTOR |  |  |  |  | 630.9018
6.4.1 |  |  | Interruptor 01 seção simples | un | 24 | 8.1 | 15.3463 | 368.3102
6.4.2 |  |  | Interruptor 02 seções simples | un | 11 | 12.6 | 23.872 | 262.5916
6.5 |  |  | TOMADAS DE TELEFONE DE EMBUTIR |  |  |  |  | 201.5854
6.5.1 |  |  | Tomada para telefone, com caixa pvc, embutida | un | 7 | 15.2 | 28.7979 | 201.5854
6.6 |  |  | TOMADAS ELÉTRICAS DE EMBUTIR |  |  |  |  | 1217.6594
6.6.1 |  |  | Tomada de embutir para uso geral, 2p+t | un | 57 | 10.1 | 19.1355 | 1090.7212
6.6.2 |  |  | Tomada de embutir para uso geral, 2p+t, dupla | un | 5 | 13.4 | 25.3876 | 126.9382
6.7 |  |  | CAIXA DE EMBUTIR DE PVC |  |  |  |  | 1290.9804
6.7.1 |  |  | Fornecimento e assentamento de caixa pvc 4" x 2" com tampa | un | 97 | 1.3 | 2.463 | 238.9091
6.7.2 |  |  | Fornecimento e assentamento de caixa pvc 4" x 4" | un | 5 | 3.9 | 7.3889 | 36.9447
6.7.3 |  |  | Fornecimento e assentamento de caixa octogonal de pvc 4" x 4" | un | 94 | 5.7 | 10.7992 | 1015.1267
6.8 |  |  | QDL - BLOCO ADMINISTRATIVO - 380 / 220 VOLTS |  |  |  |  | 1405.4143
6.8.1 |  |  | Quadro de distribuição de embutir, com barramento, em chapa de aço, para até 12 disjuntores padrão DIN (Europeu - linha branca), exclusive disjuntores | un | 1 | 342.8 | 649.4689 | 649.4689
6.8.2 |  |  | Disjuntor termomagnetico tripolar 70 A, padrão DIN (linha branca) | un | 1 | 173.6 | 328.9026 | 328.9026
6.8.3 |  |  | Disjuntor termomagnetico monopolar 16 A, padrão DIN (linha branca) | un | 3 | 14.8 | 28.0401 | 84.1202
6.8.4 |  |  | Disjuntor termomagnetico monopolar 20 A, padrão DIN (linha branca) | un | 3 | 14.8 | 28.0401 | 84.1202
6.8.5 |  |  | Disjuntor termomagnetico tripolar 32 A, padrão DIN (linha branca) | un | 1 | 68.3 | 129.4012 | 129.4012
6.8.6 |  |  | Disjuntor termomagnetico tripolar 50 A, padrão DIN (linha branca) | un | 1 | 68.3 | 129.4012 | 129.4012
6.9 |  |  | QDL - BLOCO PEDAGÁGICO - 380 / 220 VOLTS |  |  |  |  | 1031.2308
6.7.1 | 73829/1 | SINAPI | Quadro de distribuição de embutir, com barramento, em chapa de aço, para até 12 disjuntores padrão europeu (linha branca), exclusive disjuntores | un | 1 | 342.8 | 649.4689 | 649.4689
6.7.2 | C4623 | SEINFRA | Disjuntor termomagnetico tripolar 50 A, padrão DIN (linha branca) | un | 1 | 68.3 | 129.4012 | 129.4012
6.7.3 |  |  | Disjuntor termomagnetico monopolar 16 A, padrão DIN (linha branca) | un | 2 | 14.8 | 28.0401 | 56.0802
6.7.4 | C4623 | SEINFRA | Disjuntor termomagnetico monopolar 20 A, padrão DIN (linha branca) | un | 7 | 14.8 | 28.0401 | 196.2806
6.10 |  |  | QDL - BLOCO DE SERVIÇO - 380 / 220 VOLTS |  |  |  |  | 891.0304
6.10.1 |  | SINAPI | Quadro de distribuição de embutir, com barramento, em chapa de aço, para até 12 disjuntores padrão europeu (linha branca), exclusive disjuntores | un | 1 | 342.8 | 649.4689 | 649.4689
6.10.2 |  | SINAPI | Disjuntor termomagnetico tripolar 32 A, padrão DIN (linha branca) | un | 1 | 68.3 | 129.4012 | 129.4012
6.10.3 |  | SINAPI | Disjuntor termomagnetico monopolar 16 A, padrão DIN (linha branca) | un | 1 | 14.8 | 28.0401 | 28.0401
6.10.4 |  | SINAPI | Disjuntor termomagnetico monopolar 20 A, padrão DIN (linha branca) | un | 2 | 14.8 | 28.0401 | 56.0802
6.10.5 |  |  | Disjuntor termomagnetico monopolar 25 A, padrão DIN (linha branca) | un | 1 | 14.8 | 28.0401 | 28.0401
6.11 |  |  | CAIXA DE MEDIÇÃO |  |  |  |  | 1061.5444
6.11.1 | 74134/2 | SINAPI | Quadro de medição trifásica (acima de 10 kva) com caixa em noril | un | 1 | 560.3 | 1061.5444 | 1061.5444
6.12 |  |  | CAIXA DE PASSAGEM EM ALVENARIA |  |  |  |  | 2616.4426
6.12.1 |  |  | Caixa de passagem em alvenaria de tijolos maciços esp. = 0,12m, dim. int. = 0.60 x 0.60 x 0.60m | un | 5 | 276.2 | 523.2885 | 2616.4426
6.13 |  |  | CAIXA DE DISTRIBUIÇÃO GERAL DE TELEFONE |  |  |  |  | 127.3171
6.13.1 |  |  | Distribuidor geral padrão telebrás dimensões 0,20 x 0,20 x 0,12m | un | 1 | 67.2 | 127.3171 | 127.3171
6.14 |  |  | LUMINÁRIAS |  |  |  |  | 14813.1196
6.14.1 |  |  | Luminária fluorescente de embutir aberta 1 x 32 w, completa, conforme especificações | un | 5 | 61.4 | 116.3284 | 581.6422
6.14.2 |  |  | Luminária fluorescente de embutir aberta 2 x 32 w, completa, conforme especificações | un | 89 | 84.4 | 159.9042 | 14231.4774
6.15 |  |  | SISTEMA DE PROTEÇÃO CONTRA DESCARGA ATMOSFÉRICAS |  |  |  |  | 17736.601
6.15.1 |  |  | Cabo de cobre nú 35 mm2 | m | 327.95 | 26.8 | 50.7753 | 16651.7531
6.15.2 |  |  | Conjunto Terminal aéreo, presilha e fixação | un | 42 | 10.1 | 19.1355 | 803.6893
6.15.3 |  |  | Conector e descida para pilares | un | 28 | 5.3 | 10.0414 | 281.1586
7.0 |  |  | PAREDES E PAÍNES |  |  |  |  | 124201.6928
7.1 |  |  | ALVENARIA |  |  |  |  | 108393.1125
7.1.1 |  |  | Alvenaria de bloco cerâmico (9x19x25 cm), e = 0.09 m, com argamassa traço - 1:2:8 (cimento / cal / areia) | m² | 871.98 | 42.6 | 80.71 | 70377.4709
7.1.2 |  |  | Vergas e contra-vergas em concreto armado fck=15 mpa, seção 9x12cm | m | 163.74 | 32.75 | 62.0481 | 10159.7641
7.1.3 |  |  | Aperto de Alvenaria em tijolo cerâmico maciço, esp = 0,10m, com argamassa traço - 1:2:8 (cimento / cal / areia), à revestir | m | 303.15 | 48.5 | 91.8881 | 27855.8775
7.2 |  |  | DIVISÓRIA |  |  |  |  | 9799.0758
7.2.1 |  | SINAPI | Divisória em granito cinza andorinha polido, e=3cm, inclusive montagem com ferragens | m² | 11.32 | 456.9 | 865.6427 | 9799.0758
7.3 |  |  | ELEMENTO VAZADO |  |  |  |  | 1555.4666
7.3.1 |  | SINAPI | Cobogó cerâmico (elemento vazado), 15x15x10cm, assentado com argamassa traco 1:4 de cimento e areia | m² | 10 | 82.1 | 155.5467 | 1555.4666
7.4 |  |  | IMPERMEABILIZAÇÕES |  |  |  |  | 4454.0379
7.4.1 |  |  | Impermeabização de baldrame com emulsão asfáltica | m² | 69.76 | 33.7 | 63.848 | 4454.0379
8. |  |  | ESQUADRIAS |  |  |  |  | 65374.0824
8.1 |  |  | MADEIRA |  |  |  |  | 23011.8116
8.1.1 |  |  | Porta em madeira de lei, lisa, semi-ôca, 0.70 x 2.10 m, exclusive ferragens - PM-1 | un | 8 | 381.3 | 722.411 | 5779.2878
8.1.2 |  |  | Porta em madeira de lei, lisa, semi-ôca, 0.80 x 2.10 m, exclusive ferragens - PM-2 | un | 8 | 441.5 | 836.4659 | 6691.7272
8.1.3 |  |  | Porta em madeira de lei, lisa, semi-ôca, 0.90 x 2.10 m, exclusive ferragens - PM-3 | un | 8 | 487.2 | 923.0491 | 7384.393
8.1.4 |  |  | Porta em madeira de lei, lisa, semi-ôca, 0.60 x 1.80 m, com batentes e ferragens - PM-4 | un | 3 | 311.4 | 589.9784 | 1769.9353
8.1.5 |  |  | Porta em madeira de lei, lisa, semi-ôca, 0.80 x 1.80 m, com batentes, ferragens e barra para PNE - PM-5 | un | 2 | 365.9 | 693.2341 | 1386.4683
8.2 |  |  | METÁLICAS |  |  |  |  | 32571.3569
8.2.1 |  | SINAPI | Basculante de ferro (dimensões, detalhes e nos ambientes conforme o projeto - vide quadro de esquadrias) | m² | 72.6 | 236.8 | 448.6413 | 32571.3569
8.3 |  |  | FERRAGENS PARA ESQUADRIAS DE MADEIRA |  |  |  |  | 9790.9139
8.3.1 |  |  | Fechadura, maçaneta/espelho, acabamento cromado brilhante, conforme especificações | un | 22 | 96.3 | 182.45 | 4013.8996
8.3.2 |  |  | Dobradiça de latão ou aço, acabamento cromado brilhante, tipo média, 3 x 2 1/2" com anéis, com parafusos, conforme especificações | un | 66 | 46.2 | 87.5305 | 5777.0143
9.0 |  |  | COBERTURA |  |  |  |  | 225149.0273
9.1 |  |  | TELHAS E ESTRUTURA EM MADEIRA |  |  |  |  | 223042.3837
9.1.1 |  |  | Telhado em telha colonial de primeira qualidade | m² | 1192.8 | 42.5 | 80.5205 | 96044.8524
9.1.2 |  |  | Cumeeira para telha canal comum, inclusive emassamento | m | 196.36 | 26.1 | 49.4491 | 9709.8174
9.1.3 |  |  | Estrutura para telha cerâmica, em madeira de lei aparelhada | m² | 1192.8 | 51.9 | 98.3297 | 117287.7139
9.2 |  |  | CHAPAS |  |  |  |  | 2106.6436
9.2.1 |  |  | Rufo em chapa de aço, esp = 0,65mm, larg = 30,0cm | m | 24.6 | 45.2 | 85.6359 | 2106.6436
10. |  |  | REVESTIMENTO |  |  |  |  | 257873.4073
10.1 |  |  | MASSA |  |  |  |  | 150273.9958
10.1.1 |  |  | Chapisco em parede com argamassa traço - 1:3 (cimento / areia) | m² | 1743.96 | 5.8 | 10.9887 | 19163.8184
12.1.2 |  |  | Chapisco em teto com argamassa traço - 1:3 (cimento / areia) | m² | 628 | 7.8 | 14.7779 | 9280.5086
12.1.3 |  | SINAPI | Reboco paulista para parede, com argamassa traço - 1:2:6 (cimento / cal / areia), espessura 2,5 cm | m² | 978.56 | 27.1 | 51.3437 | 50242.8519
12.1.4 |  | SINAPI | Emboço de parede, com argamassa traço - 1:2:9 (cimento / cal / areia), espessura 1,5 cm | m² | 765.4 | 25.9 | 49.0701 | 37558.2852
12.1.5 |  | SINAPI | Reboco paulista aplicado para teto, com argamassa traço - 1:2:6 (cimento / cal / areia), espessura 1,5 cm - massa única | m² | 628 | 28.6 | 54.1856 | 34028.5317
10.2 |  |  | ACABAMENTO |  |  |  |  | 107599.4115
10.2.1 |  | SINAPI | Revestimento cerâmico para parede, pei - 3, dimensões 10 x 10 cm, aplicado com argamassa industrializada ac-i, rejuntado, exclusive emboço, conforme especificações | m² | 765.4 | 74.2 | 140.5793 | 107599.4115
11.0 |  |  | PAVIMENTAÇÃO |  |  |  |  | 161469.2402
11.1 |  |  | CAMADA IMPERMEABILIZADORA |  |  |  |  | 38391.6932
11.1.1 |  | SINAPI | Lastro de concreto simples regularizado para piso, inclusive impermeabilização | m² | 62.97 | 321.8 | 609.6823 | 38391.6932
11.2 |  |  | ACABAMENTO |  |  |  |  | 103359.9769
11.2.1 |  |  | Revestimento cerâmico para piso, dimensões 40 x 40 cm, pei-4, aplicado com argamassa industrializada ac-i, rejuntado, exclusive regularização de base, conforme especificações | m² | 787.23 | 69.3 | 131.2958 | 103359.9769
11.3 |  |  | CALÇADA EM CONCRETO |  |  |  |  | 19717.5702
11.3.1 |  |  | Piso em concreto simples desempolado, fck = 15 mpa, e = 7 cm | m² | 168.13 | 61.9 | 117.2757 | 19717.5702
12.0 |  |  | SOLEIRAS E RODAPÉS |  |  |  |  | 21668.0665
12.1 |  |  | SOLEIRA |  |  |  |  | 20660.1393
12.1.1 |  |  | Soleira em granito cinza andorinha, l = 15 cm, e = 2 cm, inclusive impermeabilização | m | 26.5 | 411.5 | 779.6279 | 20660.1393
12.2 |  |  | RODAPÉ |  |  |  |  | 1007.9272
12.2.1 |  |  | Rodapé cerâmico, dimensões 8,5 x 40 cm, aplicado com argamassa industrializada ac-i, rejuntado, conforme especificações | m | 56 | 9.5 | 17.9987 | 1007.9272
13.0 |  |  | PINTURAS |  |  |  |  | 128899.4369
13.1 |  |  | ACRÍLICA |  |  |  |  | 105934.8463
13.1.1 |  |  | Pintura sobre paredes, com lixamento, aplicação de 01 demão de selador acrílico, 02 demãos de massa acrílica e 02 demãos de tinta acrílica | m² | 978.56 | 34.1 | 64.6059 | 63220.7104
13.1.2 |  |  | Pintura sobre teto, com lixamento, aplicação de 01 demão de selador acrílico, 02 demãos de massa acrílica e 02 demãos de tinta acrílica | m² | 628 | 35.9 | 68.0161 | 42714.1359
13.2 |  |  | ESMALTE |  |  |  |  | 22964.5906
12.1.25 |  |  | Pintura de acabamento, sobre madeira, com lixamento, aplicação de 02 demãos de esmalte, inclusive emassamento | m² | 87.56 | 27.1 | 51.3437 | 4495.6509
12.1.26 |  |  | Pintura de acabamento, sobre estrutura de madeira, com lixamento, aplicação de 01 demão de esmalte sintético, inclusive emassamento | m² | 276 | 19.8 | 37.5131 | 10353.6101
12.1.27 |  |  | Pintura sobre superfícies metálicas, com lixamento, aplicação de 01 demão de tinta à base de zarcão e 02 demãos de tinta esmalte | m² | 145.2 | 29.5 | 55.8907 | 8115.3296
14.0 |  |  | ELEMENTOS DECORATIVOS E OUTROS |  |  |  |  | 56088.1552
14.1 |  |  | CONCRETO |  |  |  |  | 6991.7561
14.1.1 |  |  | Banco de concreto em alvenaria de tijolos, assento em concreto armado, sem encosto, pintado com tinta acrílica, 2 demãos (dimensões, detalhes e nos ambientes conforme projeto) | m | 10.8 | 341.7 | 647.3848 | 6991.7561
14.2 |  |  | BANCADA |  |  |  |  | 15494.0388
14.2.1 |  |  | Bancada em granito cinza andorinha de 3cm de espessura, dim 2.85x0,60m, com testeira 7 cm, com instalação de 3 cubas (ver item 5.10.5) e um corte circular, polido, para lixeira conforme projeto. | un | 2 | 1451.5 | 2750.0119 | 5500.0238
14.2.2 |  |  | Bancada em granito cinza andorinha de 3cm espessura, dim 3.65x0.60m, inclusive rodopia 7 cm, assentada. | un | 1 | 1688 | 3198.0848 | 3198.0848
14.2.3 |  |  | Bancada em granito cinza andorinha de 3cm de espessura, dim 3.65x0.60m, com as duas cubas de cozinha, inclusive rodopia 7 cm, e pingadeira 2cm assentada. | un | 1 | 1688 | 3198.0848 | 3198.0848
14.2.4 |  |  | Bancada em alvenaria, com portas em madeira com revestimento melamínico, tampo em granito cinza andorinha, conforme projeto | un | 1 | 874.2 | 1656.2593 | 1656.2593
14.2.5 |  |  | Bancada com tampo de madeira com revestimento melamínico branco (dim 0,80 x 6,00 m) e base em alvenaria revestida em cerâmica, conforme projeto. | un | 2 | 512.4 | 970.793 | 1941.5861
14.3 |  |  | MADEIRA |  |  |  |  | 6542.6677
14.3.1 | MERCADO |  | Quadro escolar verde e branco, com moldura de madeira e porta giz e pincel atômico, conforme especificações | m² | 31.92 | 78.4 | 148.5366 | 4741.2895
14.3.2 |  |  | Quadro escolar branco, com moldura, instalado na sala de informática | m² | 1.5 | 221.1 | 418.8961 | 628.3441
14.3.3 |  |  | Prateleira em compensado naval 18mm, com revestimento melamínico, inclusive suporte com mão francesa, conforme projeto | m² | 9.54 | 64.9 | 122.9595 | 1173.034
14.4 |  |  | INCÊNDIO |  |  |  |  | 5850.5248
14.4.1 |  |  | Extintor de pó químico ABC, capacidade 6 kg, alcance médio do jato 5m , tempo de descarga 16s, NBR9443, 9444, 10721 | un | 8 | 386 | 731.3156 | 5850.5248
14.5 |  |  | GÁS |  |  |  |  | 1626.7036
14.5.1 |  |  | Tubo de aço sem constura SCH 40 ø 3/4" | m | 7 | 58.2 | 110.2657 | 771.86
14.5.2 |  |  | Cotovelo em aço forjado classe 10 ø 3/4" x 90º | un | 5 | 31.9 | 60.4377 | 302.1887
14.5.3 |  |  | Te em aço forjado classe 10 ø 3/4" | un | 1 | 45.1 | 85.4465 | 85.4465
14.5.4 |  |  | União em aço forjado classe 10 ø 3/4" | un | 2 | 51.4 | 97.3824 | 194.7649
14.5.5 |  |  | Registro esfera ø 3/4" | un | 1 | 72.1 | 136.6007 | 136.6007
14.5.6 |  |  | Luva em aço forjado classe 10 ø 3/4" | un | 3 | 23.9 | 45.2809 | 135.8428
14.6 |  |  | VIDROS |  |  |  |  | 19582.4643
14.6.1 |  |  | Vidro liso incolor 4mm | m² | 62.58 | 110.2 | 208.7849 | 13065.7603
14.6.2 |  |  | Vidro canelado incolor 4mm | m² | 2.1 | 96.2 | 182.2605 | 382.7471
14.6.3 |  |  | Espelho de cristal 4mm, com moldura de alumínio, acabamento em laminado | m² | 11.4 | 284 | 538.0664 | 6133.957
15.0 |  |  | INSTALAÇÕES REDE LÓGICA |  |  |  |  | 4852.639
15.1 |  |  | Rede Lógica |  |  |  |  | 4852.639
15.1.1 | 74130/1 | SINAPI | Eletroduto de pvc rígido roscável 32mm (1.1/4"), fornecimento e instalação | m | 110 | 8.3 | 15.7252 | 1729.7698
15.1.2 | 74130/1 | SINAPI | Curva 90º p/ eletroduto roscável 1.1/4" | un | 26 | 8.2 | 15.5357 | 403.9287
15.1.3 | 74130/2 | SINAPI | Luva pvc roscavel p/ eletroduto 1.1/4" | un | 45 | 2.1 | 3.9787 | 179.0397
15.1.4 |  |  | Bucha/arruela aluminio 1.1/4" | cj | 45 | 1.8 | 3.4103 | 153.4626
15.1.5 |  |  | Cabo telefonico CCI-50 2 pares (uso interno) - fornecimento e Instalação | m | 130 | 1.4 | 2.6524 | 344.8172
15.1.6 | 74130/2 | SINAPI | Cabo UTP 4 pares categoria 6 | m | 205 | 3.2 | 6.0627 | 1242.8576
15.1.7 | C4562 | SEINFRA | Obturador com haste padrão TELEBRAS | un | 1 | 4.9 | 9.2835 | 9.2835
15.1.8 | 74130/3 | SINAPI | Quadro de distribuicao para telefone n.3, 40X40X12cm em chapa metálica, sem Acessórios, padrão telebras, fornecimento e instalação | un | 1 | 145.2 | 275.0959 | 275.0959
15.1.9 | 74130/3 | SINAPI | Conector RJ45 (fêmea), para lógica | un | 19 | 2.8 | 5.3049 | 100.7927
15.1.10 | 74130/3 | SINAPI | Espelho plástico RJ11/RJ45 2X4", 2 saidas | un | 19 | 1.9 | 3.5997 | 68.3951
15.1.11 | 74130/3 | SINAPI | Tomada para telefone de 4 pólos padrão Telebrás - fornecimento e instalação | un | 5 | 16.2 | 30.6925 | 153.4626
15.1.12 | 74130/3 | SINAPI | Caixa pvc 4" X 4" p/ eletroduto | un | 22 | 4.6 | 8.7152 | 191.7335
16.0 |  |  | PORTAL DE ACESSO |  |  |  |  | 9542.8444
16.1 |  |  | MUROS E FECHOS |  |  |  |  | 5812.9833
16.1.1 |  |  | Muro em cobogó h=1,80m - Padrão FNDE | m | 7.25 | 311.3 | 589.789 | 4275.9701
16.1.2 |  |  | Portão de abrir em metalon 40x40mm c/ 10cm 2fls | m2 | 4.2 | 182.3 | 345.3856 | 1450.6194
16.1.3 |  |  | Tirante com rosca total, ref. DP-48, Ø 1 1/4"x600mm, fabricação REAL PERFIL ou similar | pç | 2 | 22.8 | 43.1969 | 86.3938
16.2 |  |  | COBERTURA |  |  |  |  | 3729.8611
16.2.1 |  |  | Estrutura para telha cerâmica, em madeira aparelhada, apoiada em parede | m2 | 15.6 | 68.9 | 130.5379 | 2036.3919
16.2.2 |  |  | Cobertura em telha cerâmica tipo canal, com argamassa traço 1:3 (cimento e areia) e arame recozido | m2 | 9.2 | 52.9 | 100.2243 | 922.0639
16.2.3 |  |  | Cumeeira com telha cerâmica embocada com argamassa traço 1:2:8 (cimento, cal hidratada e areia) | m | 15.6 | 26.1 | 49.4491 | 771.4053
17.0 |  |  | LIMPEZA DA OBRA |  |  |  |  | 4526.1236
17.1 |  |  | LIMPEZA |  |  |  |  | 4526.1236
17.1.1 |  | SINAPI | Limpeza geral | m² | 853.2 | 2.8 | 5.3049 | 4526.1236
|  |  |  | TOTAL GERAL= |  |  | 1544096.5029
________________________________________________ ENGº CIVIL - BRENO NOGUEIRA CREA-PA Nº 15209657-3 PREFEITURA MUNICIPAL DE GARRAFÃO DO NORTE

## CFF
OBJETO: | CONCLUSÃO DA CONSTRUÇÃO DE UMA ESCOLA DE 06 SALAS DE AULA, LOCALIZADA NA VILA DO MAMORANA, ZONA RURAL DO MUNICÍPIO DE GARRAFÃO DO NORTE
ORGÃO: | PREFEITURA MUNICIPAL DE GARRAFÃO DO NORTE - PA
PROJETO: | Escola 06 Salas de Aula - Projeto Padrão FNDE
ID DE IDENT: | ID: 1018443 - CONSTRUÇÃO DE UMA NOVA ESCOLA - MAMORANA - Garrafão do Norte - PA
NOME OBRA: | (30886) CONSTRUÇÃO DE UMA NOVA ESCOLA - MAMORANA
Endereço: | VILA DO MAMORANA, ZONA RURAL DO MUNICÍPIO DE GARRAFÃO DO NORTE - PA.
BANCO DE DADOS: | CORREÇÃO DE PREÇO - INCC: FEV/2016 Á MAR/2026:
CRONOGRAMA FÍSICO-FINANCEIRO
ITEM | DESCRIÇÃO DOS SERVIÇOS | Total Por Etapa | % ITEM | 30 DIAS | 60 DIAS | 90 DIAS | 120 DIAS | 150 DIAS | 180 DIAS | 210 DIAS | 240 DIAS | 270 DIAS | 300 DIAS | 330 DIAS | 360 DIAS
1 | SERVIÇOS PRELIMINARES | 10448.3401 | 0.6767% | 100%
10448.3401
2 | MOVIMENTO DE TERRAS | 0 | 0% |  | 15% | 15% | 15% | 15% | 15% | 15% | 10%
[5 empty] | 0 | 0 | 0 | 0 | 0 | 0 | 0
3 | INFRA-ESTRUTURA: FUNDAÇÕES | 14720.4357 | 0.9533% | [5 empty] | 30% | 15% | 15% | 10% | 10% | 10% | 10%
[9 empty] | 4416.1307 | 2208.0654 | 2208.0654 | 1472.0436 | 1472.0436 | 1472.0436 | 1472.0436
4 | SUPERESTRUTURA | 265061.5784 | 17.17% | 40% | 30% | 30%
|  |  |  | 106024.6314 | 79518.4735 | 79518.4735
5 | INSTALAÇÕES HIDRO-SANITÁRIAS | 79004.82 | 5.117% |  | 10% | 10% | 8% | 8% | 10% | 10% | 10% | 10% | 8% | 8% | 8%
[5 empty] | 7900.482 | 7900.482 | 6320.3856 | 6320.3856 | 7900.482 | 7900.482 | 7900.482 | 7900.482 | 6320.3856 | 6320.3856 | 6320.3856
6 | INSTALAÇÕES ELÉTRICAS E TELEFÔNICAS (380/20V) | 115216.6129 | 7.462% |  |  | 30% | 20% | 20% | 15% | 15%
[6 empty] | 34564.9839 | 23043.3226 | 23043.3226 | 17282.4919 | 17282.4919
7 | PAREDES E PAÍNES | 124201.6928 | 8.044% | 25% | 25% | 25% | 25%
|  |  |  | 31050.4232 | 31050.4232 | 31050.4232 | 31050.4232 | [6 empty] | 0
8 | ESQUADRIAS | 65374.0824 | 4.234% | 30% | 30% | 20% | 20%
|  |  |  | 19612.2247 | 19612.2247 | 13074.8165 | 13074.8165
9 | COBERTURA | 225149.0273 | 14.58% |  |  | 15% | 15% | 15% | 15% | 10% | 10% | 10% | 10%
[6 empty] | 33772.3541 | 33772.3541 | 33772.3541 | 33772.3541 | 22514.9027 | 22514.9027 | 22514.9027 | 22514.9027
10 | REVESTIMENTO | 257873.4073 | 16.7% |  |  |  | 20% | 20% | 20% | 10% | 10% | 10% | 10%
[7 empty] | 51574.6815 | 51574.6815 | 51574.6815 | 25787.3407 | 25787.3407 | 25787.3407 | 25787.3407
11 | PAVIMENTAÇÃO | 161469.2402 | 10.46% |  |  |  |  | 20% | 20% | 10% | 10% | 10% | 10% | 10% | 10%
[8 empty] | 32293.848 | 32293.848 | 16146.924 | 16146.924 | 16146.924 | 16146.924 | 16146.924 | 16146.924
12 | SOLEIRAS E RODAPÉS | 21668.0665 | 1.403% |  |  |  |  | 20% | 15% | 15% |  |  |  | 25% | 25%
[8 empty] | 4333.6133 | 3250.21 | 3250.21 |  |  |  | 5417.0166 | 5417.0166
13 | PINTURAS | 128899.4369 | 8.348% |  |  | 10% | 10% | 10% | 10% | 10% | 10% | 10% | 10% | 10% | 10%
[6 empty] | 12889.9437 | 12889.9437 | 12889.9437 | 12889.9437 | 12889.9437 | 12889.9437 | 12889.9437 | 12889.9437 | 12889.9437 | 12889.9437
14 | ELEMENTOS DECORATIVOS E OUTROS | 56088.1552 | 3.632% |  |  |  | 15% | 15% | 10% | 10% | 10% | 10% | 10% | 10% | 10%
[7 empty] | 8413.2233 | 8413.2233 | 5608.8155 | 5608.8155 | 5608.8155 | 5608.8155 | 5608.8155 | 5608.8155 | 5608.8155
15 | INSTALAÇÕES REDE LÓGICA | 4852.639 | 0.3143% | [8 empty] | 30% | 30% | 40%
[12 empty] | 1455.7917 | 1455.7917 | 1941.0556
16 | PORTAL DE ACESSO | 9542.8444 | 0.618% | 20% | 15% | 15% | 10% | 10% | 10% | 10% | 10%
|  |  |  | 1908.5689 | 1431.4267 | 1431.4267 | 954.2844 | 954.2844 | 954.2844 | 954.2844 | 954.2844 | 0
17 | LIMPEZA DA OBRA | 4526.1236 | 0.2931% |  |  | 20% | 20% |  |  |  |  | 15% | 15% | 15% | 15%
[6 empty] | 905.2247 | 905.2247 |  |  |  |  | 678.9185 | 678.9185 | 678.9185 | 678.9185
Valores totais |  | 1544096.5029 | 100% | 169044.5053 | 139512.4301 | 215108.1283 | 181998.4896 | 173595.2365 | 169943.0419 | 114542.8804 | 94009.8185 | 94454.4625 | 92876.1961 | 50476.3832 | 48534.9276
________________________________________________ ENGº CIVIL - BRENO NOGUEIRA CREA-PA Nº 15209657-3 PREFEITURA MUNICIPAL DE GARRAFÃO DO NORTE

## CPU's
|  | PREFEITURA MUNICIPAL DE GARRAFÃO DO NORTE - PA |  | Bancos |  | B.D.I. |  | Encargos Sociais
|  | OBJETO: CONCLUSÃO DA CONSTRUÇÃO DE UMA ESCOLA DE 06 SALAS DE AULA, LOCALIZADA NA VILA DO MAMORANA, ZONA RURAL DO MUNICÍPIO DE GARRAFÃO DO NORTE |  | SINAPI - 01/2026 - Pará ORSE - 12/2025 - Sergipe SEDOP - 10/2025 - Pará SEINFRA - 028 - Ceará |  | 23,0% |  | Desonerado: embutido nos preços unitário dos insumos de mão de obra, de acordo com as bases.
Planilha Orçamentária Analítica
1 |  |  | SERVIÇOS PRELIMINARES | [5 empty] | 18832.5
1.1 | Código | Banco | Descrição | Tipo |  | Und | Quant. | Valor Unit | Total
Composição | 010004 | SEDOP | Placa de obra em chapa zincada, instalada | 0 |  | m² | 1 | 647.79 | 647.79
Composição Auxiliar | 280026 | SEDOP | SERVENTE COM ENCARGOS COMPLEMENTARES | 0 |  | h | 6 | 24.22 | 145.32
Composição Auxiliar | 280024 | SEDOP | PINTOR COM ENCARGOS COMPLEMENTARES | 0 |  | h | 8.958 | 31.5 | 282.17
Composição Auxiliar | 280013 | SEDOP | CARPINTEIRO COM ENCARGOS COMPLEMENTARES | 0 |  | h | 3 | 29.86 | 89.58
Insumo | D00281 | SEDOP | Pernamanca 3" x 2" 4 m - madeira branca | Material |  | Dz | 0.16 | 173.05 | 27.68
Insumo | D00019 | SEDOP | Régua 3"x1" 4 m apar. | Material |  | Dz | 0.17 | 270.45 | 45.97
Insumo | D00034 | SEDOP | Chapa de fo go no 26 (1,00x2,00m) | Material |  | Ch | 0.5 | 84.34 | 42.17
Insumo | P00019 | SEDOP | Tinta esmalte | Material |  | GL | 0.066 | 116.31 | 7.67
Insumo | D00082 | SEDOP | Prego 2"x11 | Material |  | kg | 0.1 | 16.39 | 1.63
Insumo | P00017 | SEDOP | Tinta anti-ferruginosa | Material |  | GL | 0.033 | 169.75 | 5.6
|  |  |  | MO sem LS => | 362.91 | LS => | 0 | MO com LS => | 362.91
|  |  |  | Valor do BDI => | 148.99 |  | Valor com BDI => |  | 796.78
[6 empty] | Quant. => | 6,00 | Preço Total => | 4780.68
1.2 | Código | Banco | Descrição | Tipo |  | Und | Quant. | Valor Unit | Total
Composição | C0371 | SEINFRA | Barracão para escritório de obra porte pequeno s=25,41m² | 0 |  | UN | 1 | 10074.62 | 10074.62
Composição Auxiliar | C1915 | SEINFRA | PISO CIMENTADO C/ ARGAMASSA DE CIMENTO E AREIA S/ PENEIRAR, TRAÇO 1:4, ESP.= 1.5cm | 0 |  | m² | 40.8 | 49.72 | 2028.57
Composição Auxiliar | C0836 | SEINFRA | CONCRETO NÃO ESTRUTURAL PREPARO MANUAL | 0 |  | m³ | 0.432 | 440.45 | 190.27
Insumo | I1075 | SEINFRA | ELETRODUTO DE PVC RIGIDO 3/4'' | Material |  | M | 3 | 3.68 | 11.04
Insumo | I2457 | SEINFRA | TUBO PVC ESGOTO PRIMÁRIO DE 50MM - (NBR 5688) | Material |  | M | 3 | 8.65 | 25.95
Insumo | I2331 | SEINFRA | FECHADURA DE SOBREPOR | Material |  | UN | 3 | 42.76 | 128.28
Insumo | I1824 | SEINFRA | RIPA DE PEROBA (MADEIRA DE 1A QUALIDADE) DE 1X5CM | Material |  | M | 25.3 | 1.38 | 34.91
Insumo | I0796 | SEINFRA | CHUVEIRO PLASTICO | Material |  | UN | 1 | 5.81 | 5.81
Insumo | I2444 | SEINFRA | TOMADA UNIVERSAL DE SOBREPOR (COMPLETA INCLUSIVE CAIXA) | Material |  | UN | 3 | 13.49 | 40.47
Insumo | I2429 | SEINFRA | TABUA DE VIROLA DE 12"x 1" | Material |  | m² | 11.43 | 29.49 | 337.07
Insumo | I1344 | SEINFRA | LAVATÓRIO DE LOUÇA BRANCA SEM COLUNA | Material |  | UN | 1 | 81.26 | 81.26
Insumo | I0174 | SEINFRA | BACIA SIFONADA DE LOUÇA BRANCA | Material |  | UN | 1 | 179.49 | 179.49
Insumo | I2357 | SEINFRA | INTERRUPTOR DE SOBREPOR 1 SEÇÃO | Material |  | UN | 4 | 9.08 | 36.32
Insumo | I2412 | SEINFRA | QUADRO DE DISTRIBUIÇÃO PARA 6 CIRCUITOS | Material |  | UN | 1 | 37.86 | 37.86
Insumo | I2447 | SEINFRA | TORNEIRA DE METAL AMARELO Ø 3/4" CANO CURTO (PADRÃO POPULAR) | Material |  | UN | 1 | 14.48 | 14.48
Insumo | I0498 | SEINFRA | CARPINTEIRO | Mão de Obra |  | H | 60 | 24.16 | 1449.6
Insumo | I2543 | SEINFRA | SERVENTE | Mão de Obra |  | H | 75 | 18.46 | 1384.5
Insumo | I2200 | SEINFRA | TUBO PVC SOLDÁVEL DE 25MM (3/4') | Material |  | M | 6 | 3.49 | 20.94
Insumo | I2458 | SEINFRA | TUBO PVC ESGOTO PRIMÁRIO DE 40MM - (NBR 5688) | Material |  | M | 3 | 5.56 | 16.68
Insumo | I2379 | SEINFRA | MINI POSTE F.G. 1 1/14" C/2.00M E REX MONOFASICO | Material |  | UN | 1 | 54.3 | 54.3
Insumo | I0400 | SEINFRA | CADEADO MEDIO | Material |  | UN | 2 | 22.93 | 45.86
Insumo | I0198 | SEINFRA | PONTALETE / BARROTE DE 3"x3" - APARELHADO | Material |  | M | 50 | 17.8 | 890
Insumo | I0528 | SEINFRA | CHAPA COMPENSADO RESINADO 10MM (1.10 X 2.20M) | Material |  | m² | 59 | 28.94 | 1707.46
Insumo | I2373 | SEINFRA | LÂMPADA INCANDECENTE DE 100W | Material |  | UN | 4 | 3.13 | 12.52
Insumo | I2440 | SEINFRA | TELHA DE FIBROCIMENTO DE 4MM (0.50 x 2.44M) | Material |  | UN | 20 | 20.17 | 403.4
Insumo | I2408 | SEINFRA | PREGO 14X18 (1.1/2" x 14) (APROXIMADAMENTE 708UN/KG) | Material |  | KG | 2 | 13.87 | 27.74
Insumo | I2391 | SEINFRA | PEDREIRO | Mão de Obra |  | H | 15 | 24.16 | 362.4
Insumo | I1798 | SEINFRA | REGISTRO DE GAVETA BRUTO 20MM (3/4') | Material |  | UN | 1 | 27.71 | 27.71
Insumo | I0197 | SEINFRA | BARROTE DE 2"x2" | Material |  | M | 30 | 5.55 | 166.5
Insumo | I2416 | SEINFRA | REGISTRO DE PRESSÃO EM BRONZE Ø 1/2" | Material |  | UN | 1 | 18.62 | 18.62
Insumo | I0983 | SEINFRA | DISJUNTOR MONOPOLAR 20A | Material |  | UN | 1 | 8.93 | 8.93
Insumo | I2433 | SEINFRA | TARGETA DE FERRO 2" | Material |  | UN | 5 | 4.72 | 23.6
Insumo | I2340 | SEINFRA | FIO DE COBRE ANTICHAMA 2.5MM2 | Material |  | M | 94 | 1.4 | 131.6
Insumo | I2456 | SEINFRA | TUBO PVC ESGOTO PRIMÁRIO DE 100 - (NBR 5688) | Material |  | M | 3 | 12.73 | 38.19
Insumo | I0414 | SEINFRA | CAIXA DE DESCARGA PLÁSTICA DE SOBREPOR COMPLETA | Material |  | UN | 1 | 65.62 | 65.62
Insumo | I1092 | SEINFRA | ENGATE DE PVC | Material |  | UN | 1 | 6.56 | 6.56
Insumo | I2311 | SEINFRA | DOBRADIÇA DE FERRO 3 x 2 1/2" ( PADRÃO POPULAR ) | Material |  | UN | 3 | 9.77 | 29.31
Insumo | I0435 | SEINFRA | CAIXA SIFONADA 150 x 150 x 50 COM GRELHA | Material |  | UN | 1 | 30.8 | 30.8
|  |  |  | MO sem LS => | 5127.74 | LS => | 0 | MO com LS => | 5127.74
|  |  |  | Valor do BDI => | 2317.16 |  | Valor com BDI => |  | 12391.78
[6 empty] | Quant. => | 1,00 | Preço Total => | 12391.78
1.3 | Código | Banco | Descrição | Tipo |  | Und | Quant. | Valor Unit | Total
Composição | 010175 | SEDOP | Locação de construção de edificação com gabarito de madeira | 0 |  | m² | 1 | 10.21 | 10.21
Composição Auxiliar | 280026 | SEDOP | SERVENTE COM ENCARGOS COMPLEMENTARES | 0 |  | h | 0.18 | 24.22 | 4.35
Composição Auxiliar | 280013 | SEDOP | CARPINTEIRO COM ENCARGOS COMPLEMENTARES | 0 |  | h | 0.05 | 29.86 | 1.49
Composição Auxiliar | 280029 | SEDOP | TOPOGRAFO COM ENCARGOS COMPLEMENTARES | 0 |  | h | 0.07 | 23.83 | 1.66
Insumo | D00281 | SEDOP | Pernamanca 3" x 2" 4 m - madeira branca | Material |  | Dz | 0.01 | 173.05 | 1.73
Insumo | D00043 | SEDOP | Arame recozido No. 18 | Material |  | kg | 0.002 | 10.86 | 0.02
Insumo | D00081 | SEDOP | Prego 2 1/2"x10 | Material |  | kg | 0.003 | 15.04 | 0.04
Insumo | D00016 | SEDOP | Tábua de madeira branca 4m | Material |  | Dz | 0.01 | 92.58 | 0.92
|  |  |  | MO sem LS => | 5.57 | LS => | 0 | MO com LS => | 5.57
|  |  |  | Valor do BDI => | 2.34 |  | Valor com BDI => |  | 12.55
[6 empty] | Quant. => | 0,00 | Preço Total => | 0
1.4 | Código | Banco | Descrição | Tipo |  | Und | Quant. | Valor Unit | Total
Composição | C2850 | SEINFRA | Ligação provisória de energia elétrica em canteiro de obra | 0 |  | UN | 1 | 1349.63 | 1349.63
Insumo | I0125 | SEINFRA | ARMAÇÃO REX TRIFASICA COM ROLDANA | Material |  | UN | 1 | 65.89 | 65.89
Insumo | I2413 | SEINFRA | QUADRO DE MEDIÇÃO TRIFASICA EM POSTE | Material |  | UN | 1 | 219.26 | 219.26
Insumo | I2352 | SEINFRA | HASTE DE ATERRAMENTO COPERWELD 5/8" x 2.40M | Material |  | UN | 1 | 42.89 | 42.89
Insumo | I0840 | SEINFRA | CONECTOR SPLIT-BOLT P/CABO 10MM2 | Material |  | UN | 4 | 4.85 | 19.4
Insumo | I2383 | SEINFRA | NOFUSE DE 70 A. | Material |  | UN | 1 | 23.46 | 23.46
Insumo | I0355 | SEINFRA | CABO ISOLADO PVC 750V 10MM2 | Material |  | M | 60 | 7.51 | 450.6
Insumo | I0952 | SEINFRA | CURVA DE PVC RIGIDO PARA ELETRODUTO DE 1'' | Material |  | UN | 2 | 3.33 | 6.66
Insumo | I2405 | SEINFRA | POSTE DE CONCRETO DUPLO T (150/9), RESISTÊNCIA NOMINAL 150KG, H=9,00M, PESO APROXIMADO 470KG | Material |  | UN | 1 | 484.31 | 484.31
Insumo | I1406 | SEINFRA | LUVA DE PVC RIGIDO PARA ELETRODUTO 1'' | Material |  | UN | 2 | 1.33 | 2.66
Insumo | I1070 | SEINFRA | ELETRODUTO DE PVC RIGIDO 1'' | Material |  | M | 6 | 5.75 | 34.5
|  |  |  | MO sem LS => | 0 | LS => | 0 | MO com LS => | 0
|  |  |  | Valor do BDI => | 310.41 |  | Valor com BDI => |  | 1660.04
[6 empty] | Quant. => | 1,00 | Preço Total => | 1660.04
2 |  |  | MOVIMENTO DE TERRAS | [5 empty] | 0
2.1 | Código | Banco | Descrição | Tipo |  | Und | Quant. | Valor Unit | Total
Composição | 93358 | SINAPI | Escavação manual de valas em qualquer terreno exceto rocha até h=1,50 m | Escavação de Valas |  | m³ | 1 | 93.55 | 93.55
Composição Auxiliar | 88316 | SINAPI | SERVENTE COM ENCARGOS COMPLEMENTARES | Livro SINAPI: Cálculos e Parâmetros |  | H | 3.9558 | 23.65 | 93.55
|  |  |  | MO sem LS => | 60.48 | LS => | 0 | MO com LS => | 60.48
|  |  |  | Valor do BDI => | 21.51 |  | Valor com BDI => |  | 115.06
[6 empty] | Quant. => | 0,00 | Preço Total => | 0
2.2 | Código | Banco | Descrição | Tipo |  | Und | Quant. | Valor Unit | Total
Composição | 030011 | SEDOP | Aterro apiloado em camadas de 0,20 m com material argilo - arenoso (entre baldrames) | 0 |  | m³ | 1 | 135.73 | 135.73
Composição Auxiliar | 280026 | SEDOP | SERVENTE COM ENCARGOS COMPLEMENTARES | 0 |  | h | 3 | 24.22 | 72.66
Insumo | J00001 | SEDOP | Aterro arenoso | Material |  | m³ | 1.25 | 49.41 | 61.76
Insumo | M00006 | SEDOP | Compactador de solo CM-13 | Equipamento |  | h | 0.3 | 4.39 | 1.31
|  |  |  | MO sem LS => | 49.14 | LS => | 0 | MO com LS => | 49.14
|  |  |  | Valor do BDI => | 31.21 |  | Valor com BDI => |  | 166.94
[6 empty] | Quant. => | 0,00 | Preço Total => | 0
2.3 | Código | Banco | Descrição | Tipo |  | Und | Quant. | Valor Unit | Total
Composição | 100576 | SINAPI | Regularização e compactação do fundo de valas | Aterros, Bases, Sub bases e Imprimações |  | m² | 1 | 2.51 | 2.51
Composição Auxiliar | 93244 | SINAPI | ROLO COMPACTADOR VIBRATÓRIO PÉ DE CARNEIRO PARA SOLOS, POTÊNCIA 80 HP, PESO OPERACIONAL SEM/COM LASTRO 7,4 / 8,8 T, LARGURA DE TRABALHO 1,68 M - CHI DIURNO. AF_02/2016 | Custos Horários Produtivo e Improdutivo dos Equipamentos |  | CHI | 0.0060957 | 57.01 | 0.34
Composição Auxiliar | 88316 | SINAPI | SERVENTE COM ENCARGOS COMPLEMENTARES | Livro SINAPI: Cálculos e Parâmetros |  | H | 0.0086152 | 23.65 | 0.2
Composição Auxiliar | 73436 | SINAPI | ROLO COMPACTADOR VIBRATÓRIO PÉ DE CARNEIRO PARA SOLOS, POTÊNCIA 80 HP, PESO OPERACIONAL SEM/COM LASTRO 7,4 / 8,8 T, LARGURA DE TRABALHO 1,68 M - CHP DIURNO. AF_02/2016 | Custos Horários Produtivo e Improdutivo dos Equipamentos |  | CHP | 0.0025195 | 132.75 | 0.33
Composição Auxiliar | 5932 | SINAPI | MOTONIVELADORA POTÊNCIA BÁSICA LÍQUIDA (PRIMEIRA MARCHA) 125 HP, PESO BRUTO 13032 KG, LARGURA DA LÂMINA DE 3,7 M - CHP DIURNO. AF_06/2014 | Custos Horários Produtivo e Improdutivo dos Equipamentos |  | CHP | 0.0003025 | 230.39 | 0.06
Composição Auxiliar | 5901 | SINAPI | CAMINHÃO PIPA 10.000 L TRUCADO, PESO BRUTO TOTAL 23.000 KG, CARGA ÚTIL MÁXIMA 15.935 KG, DISTÂNCIA ENTRE EIXOS 4,8 M, POTÊNCIA 230 CV, INCLUSIVE TANQUE DE AÇO PARA TRANSPORTE DE ÁGUA - CHP DIURNO. AF_06/2014 | Custos Horários Produtivo e Improdutivo dos Equipamentos |  | CHP | 0.0010702 | 277.85 | 0.29
Composição Auxiliar | 5934 | SINAPI | MOTONIVELADORA POTÊNCIA BÁSICA LÍQUIDA (PRIMEIRA MARCHA) 125 HP, PESO BRUTO 13032 KG, LARGURA DA LÂMINA DE 3,7 M - CHI DIURNO. AF_06/2014 | Custos Horários Produtivo e Improdutivo dos Equipamentos |  | CHI | 0.0083127 | 92.95 | 0.77
Composição Auxiliar | 5903 | SINAPI | CAMINHÃO PIPA 10.000 L TRUCADO, PESO BRUTO TOTAL 23.000 KG, CARGA ÚTIL MÁXIMA 15.935 KG, DISTÂNCIA ENTRE EIXOS 4,8 M, POTÊNCIA 230 CV, INCLUSIVE TANQUE DE AÇO PARA TRANSPORTE DE ÁGUA - CHI DIURNO. AF_06/2014 | Custos Horários Produtivo e Improdutivo dos Equipamentos |  | CHI | 0.007545 | 69.1 | 0.52
|  |  |  | MO sem LS => | 0.74 | LS => | 0 | MO com LS => | 0.74
|  |  |  | Valor do BDI => | 0.57 |  | Valor com BDI => |  | 3.08
[6 empty] | Quant. => | 0,00 | Preço Total => | 0
2.4 | Código | Banco | Descrição | Tipo |  | Und | Quant. | Valor Unit | Total
Composição | C0096 | SEINFRA | Reaterro apiloado de vala com material da obra | 0 |  | m³ | 1 | 49.06 | 49.06
Insumo | I6815 | SEINFRA | ENCARREGADO DE TURMA / FEITOR | Mão de Obra |  | H | 0.1 | 29.13 | 2.91
Insumo | I2543 | SEINFRA | SERVENTE | Mão de Obra |  | H | 2.5 | 18.46 | 46.15
|  |  |  | MO sem LS => | 49.06 | LS => | 0 | MO com LS => | 49.06
|  |  |  | Valor do BDI => | 11.28 |  | Valor com BDI => |  | 60.34
[6 empty] | Quant. => | 0,00 | Preço Total => | 0
3 |  |  | INFRA-ESTRUTURA: FUNDAÇÕES | [5 empty] | 20693.75
3.1 |  |  | SAPATAS | [5 empty] | 0
3.1.1 | Código | Banco | Descrição | Tipo |  | Und | Quant. | Valor Unit | Total
Composição | 040257 | SEDOP | Lastro de concreto magro (e=3,0 cm) - preparo mecânico | 0 |  | m³ | 1 | 823.47 | 823.47
Composição Auxiliar | 280023 | SEDOP | PEDREIRO COM ENCARGOS COMPLEMENTARES | 0 |  | h | 2 | 30.19 | 60.38
Composição Auxiliar | 280026 | SEDOP | SERVENTE COM ENCARGOS COMPLEMENTARES | 0 |  | h | 16 | 24.22 | 387.52
Insumo | J00005 | SEDOP | Areia | Material |  | m³ | 0.68 | 70.38 | 47.85
Insumo | J00003 | SEDOP | Cimento | Material |  | SC | 4.4 | 41.15 | 181.06
Insumo | J00007 | SEDOP | Seixo lavado | Material |  | m³ | 0.88 | 166.67 | 146.66
|  |  |  | MO sem LS => | 306.64 | LS => | 0 | MO com LS => | 306.64
|  |  |  | Valor do BDI => | 189.39 |  | Valor com BDI => |  | 1012.86
[6 empty] | Quant. => | 0,00 | Preço Total => | 0
3.1.2 | Código | Banco | Descrição | Tipo |  | Und | Quant. | Valor Unit | Total
Composição | 050766 | SEDOP | Concreto armado fck=25MPA c/ forma mad. branca (incl. lançamento eadensamento) | 0 |  | m³ | 1 | 3625.91 | 3625.91
Composição Auxiliar | 050038 | SEDOP | Armação p/ concreto | 0 |  | kg | 80 | 12.33 | 986.4
Composição Auxiliar | 050740 | SEDOP | Concreto c/ seixo Fck= 25MPA (incl. lançamento e adensamento) | 0 |  | m³ | 1 | 817.67 | 817.67
Composição Auxiliar | 050036 | SEDOP | Forma c/ madeira branca (incl. desforma) | 0 |  | m² | 12 | 151.82 | 1821.84
|  |  |  | MO sem LS => | 1334.88 | LS => | 0 | MO com LS => | 1334.88
|  |  |  | Valor do BDI => | 833.95 |  | Valor com BDI => |  | 4459.86
[6 empty] | Quant. => | 0,00 | Preço Total => | 0
3.2 |  |  | BALDRAME | [5 empty] | 20693.75
3.2.1 | Código | Banco | Descrição | Tipo |  | Und | Quant. | Valor Unit | Total
Composição | 050766 | SEDOP | Concreto armado fck=25MPA c/ forma mad. branca (incl. lançamento eadensamento) | 0 |  | m³ | 1 | 3625.91 | 3625.91
Composição Auxiliar | 050038 | SEDOP | Armação p/ concreto | 0 |  | kg | 80 | 12.33 | 986.4
Composição Auxiliar | 050740 | SEDOP | Concreto c/ seixo Fck= 25MPA (incl. lançamento e adensamento) | 0 |  | m³ | 1 | 817.67 | 817.67
Composição Auxiliar | 050036 | SEDOP | Forma c/ madeira branca (incl. desforma) | 0 |  | m² | 12 | 151.82 | 1821.84
|  |  |  | MO sem LS => | 1334.88 | LS => | 0 | MO com LS => | 1334.88
|  |  |  | Valor do BDI => | 833.95 |  | Valor com BDI => |  | 4459.86
[6 empty] | Quant. => | 4,64 | Preço Total => | 20693.75
4 |  |  | SUPERESTRUTURA | [5 empty] | 272678.16
4.1 | Código | Banco | Descrição | Tipo |  | Und | Quant. | Valor Unit | Total
Composição | 050766 | SEDOP | Concreto armado fck=25MPA c/ forma mad. branca (incl. lançamento eadensamento) | 0 |  | m³ | 1 | 3625.91 | 3625.91
Composição Auxiliar | 050038 | SEDOP | Armação p/ concreto | 0 |  | kg | 80 | 12.33 | 986.4
Composição Auxiliar | 050740 | SEDOP | Concreto c/ seixo Fck= 25MPA (incl. lançamento e adensamento) | 0 |  | m³ | 1 | 817.67 | 817.67
Composição Auxiliar | 050036 | SEDOP | Forma c/ madeira branca (incl. desforma) | 0 |  | m² | 12 | 151.82 | 1821.84
|  |  |  | MO sem LS => | 1334.88 | LS => | 0 | MO com LS => | 1334.88
|  |  |  | Valor do BDI => | 833.95 |  | Valor com BDI => |  | 4459.86
[6 empty] | Quant. => | 18,58 | Preço Total => | 82864.19
4.2 | Código | Banco | Descrição | Tipo |  | Und | Quant. | Valor Unit | Total
Composição | 050766 | SEDOP | Concreto armado fck=25MPA c/ forma mad. branca (incl. lançamento eadensamento) | 0 |  | m³ | 1 | 3625.91 | 3625.91
Composição Auxiliar | 050038 | SEDOP | Armação p/ concreto | 0 |  | kg | 80 | 12.33 | 986.4
Composição Auxiliar | 050740 | SEDOP | Concreto c/ seixo Fck= 25MPA (incl. lançamento e adensamento) | 0 |  | m³ | 1 | 817.67 | 817.67
Composição Auxiliar | 050036 | SEDOP | Forma c/ madeira branca (incl. desforma) | 0 |  | m² | 12 | 151.82 | 1821.84
|  |  |  | MO sem LS => | 1334.88 | LS => | 0 | MO com LS => | 1334.88
|  |  |  | Valor do BDI => | 833.95 |  | Valor com BDI => |  | 4459.86
[6 empty] | Quant. => | 19,29 | Preço Total => | 86030.69
4.3 | Código | Banco | Descrição | Tipo |  | Und | Quant. | Valor Unit | Total
Composição | 050771 | SEDOP | Laje pré-moldada treliçada e=16cm (Incl. capeamento) - unidirecional | 0 |  | m² | 1 | 134.36 | 134.36
Composição Auxiliar | 280026 | SEDOP | SERVENTE COM ENCARGOS COMPLEMENTARES | 0 |  | h | 0.5 | 24.22 | 12.11
Composição Auxiliar | 280023 | SEDOP | PEDREIRO COM ENCARGOS COMPLEMENTARES | 0 |  | h | 0.5 | 30.19 | 15.09
Composição Auxiliar | 050740 | SEDOP | Concreto c/ seixo Fck= 25MPA (incl. lançamento e adensamento) | 0 |  | m³ | 0.0613 | 817.67 | 50.12
Insumo | D00352 | SEDOP | Laje pre-moldada treliçada TR-12R | Material |  | m² | 1 | 57.04 | 57.04
|  |  |  | MO sem LS => | 32.65 | LS => | 0 | MO com LS => | 32.65
|  |  |  | Valor do BDI => | 30.9 |  | Valor com BDI => |  | 165.26
[6 empty] | Quant. => | 628,00 | Preço Total => | 103783.28
5 |  |  | INSTALAÇÕES HIDRO-SANITÁRIAS | [5 empty] | 74639.81
5.1 |  |  | TUBO PVC SOLDÁVEL PARA ÁGUA POTÁVEL | [5 empty] | 3845.68
5.1.1 | Código | Banco | Descrição | Tipo |  | Und | Quant. | Valor Unit | Total
Composição | 89449 | SINAPI | Tubo PVC soldável Ø 50 mm, inclusive conexões | Instalações Prediais de Água Fria em PVC |  | M | 1 | 18.1 | 18.1
Composição Auxiliar | 88248 | SINAPI | AUXILIAR DE ENCANADOR OU BOMBEIRO HIDRÁULICO COM ENCARGOS COMPLEMENTARES | Livro SINAPI: Cálculos e Parâmetros |  | H | 0.0341 | 23.75 | 0.8
Composição Auxiliar | 88267 | SINAPI | ENCANADOR OU BOMBEIRO HIDRÁULICO COM ENCARGOS COMPLEMENTARES | Livro SINAPI: Cálculos e Parâmetros |  | H | 0.0341 | 28.62 | 0.97
Insumo | 00038383 | SINAPI | LIXA D'AGUA EM FOLHA, COR PRETA, GRAO 100 | Material |  | UN | 0.008 | 1.38 | 0.01
Insumo | 00009875 | SINAPI | TUBO PVC, SOLDAVEL, DE 50 MM, AGUA FRIA (NBR-5648) | Material |  | M | 1.0493 | 15.56 | 16.32
|  |  |  | MO sem LS => | 1.23 | LS => | 0 | MO com LS => | 1.23
|  |  |  | Valor do BDI => | 4.16 |  | Valor com BDI => |  | 22.26
[6 empty] | Quant. => | 52,00 | Preço Total => | 1157.52
5.1.2 | Código | Banco | Descrição | Tipo |  | Und | Quant. | Valor Unit | Total
Composição | 89448 | SINAPI | Tubo PVC soldável Ø 40 mm, inclusive conexões | Instalações Prediais de Água Fria em PVC |  | M | 1 | 16.33 | 16.33
Composição Auxiliar | 88248 | SINAPI | AUXILIAR DE ENCANADOR OU BOMBEIRO HIDRÁULICO COM ENCARGOS COMPLEMENTARES | Livro SINAPI: Cálculos e Parâmetros |  | H | 0.0282 | 23.75 | 0.66
Composição Auxiliar | 88267 | SINAPI | ENCANADOR OU BOMBEIRO HIDRÁULICO COM ENCARGOS COMPLEMENTARES | Livro SINAPI: Cálculos e Parâmetros |  | H | 0.0282 | 28.62 | 0.8
Insumo | 00009874 | SINAPI | TUBO PVC, SOLDAVEL, DE 40 MM, AGUA FRIA (NBR-5648) | Material |  | M | 1.0493 | 14.18 | 14.87
Insumo | 00038383 | SINAPI | LIXA D'AGUA EM FOLHA, COR PRETA, GRAO 100 | Material |  | UN | 0.0066 | 1.38 | 0
|  |  |  | MO sem LS => | 1.02 | LS => | 0 | MO com LS => | 1.02
|  |  |  | Valor do BDI => | 3.75 |  | Valor com BDI => |  | 20.08
[6 empty] | Quant. => | 6,00 | Preço Total => | 120.48
5.1.3 | Código | Banco | Descrição | Tipo |  | Und | Quant. | Valor Unit | Total
Composição | 89447 | SINAPI | Tubo PVC soldável Ø 32 mm, inclusive conexões | Instalações Prediais de Água Fria em PVC |  | M | 1 | 10.69 | 10.69
Composição Auxiliar | 88248 | SINAPI | AUXILIAR DE ENCANADOR OU BOMBEIRO HIDRÁULICO COM ENCARGOS COMPLEMENTARES | Livro SINAPI: Cálculos e Parâmetros |  | H | 0.0235 | 23.75 | 0.55
Composição Auxiliar | 88267 | SINAPI | ENCANADOR OU BOMBEIRO HIDRÁULICO COM ENCARGOS COMPLEMENTARES | Livro SINAPI: Cálculos e Parâmetros |  | H | 0.0235 | 28.62 | 0.67
Insumo | 00038383 | SINAPI | LIXA D'AGUA EM FOLHA, COR PRETA, GRAO 100 | Material |  | UN | 0.0055 | 1.38 | 0
Insumo | 00009869 | SINAPI | TUBO PVC, SOLDAVEL, DE 32 MM, AGUA FRIA (NBR-5648) | Material |  | M | 1.0493 | 9.03 | 9.47
|  |  |  | MO sem LS => | 0.85 | LS => | 0 | MO com LS => | 0.85
|  |  |  | Valor do BDI => | 2.45 |  | Valor com BDI => |  | 13.14
[6 empty] | Quant. => | 26,00 | Preço Total => | 341.64
5.1.4 | Código | Banco | Descrição | Tipo |  | Und | Quant. | Valor Unit | Total
Composição | 89446 | SINAPI | Tubo PVC soldável Ø 25 mm, inclusive conexões | Instalações Prediais de Água Fria em PVC |  | M | 1 | 5.4 | 5.4
Composição Auxiliar | 88248 | SINAPI | AUXILIAR DE ENCANADOR OU BOMBEIRO HIDRÁULICO COM ENCARGOS COMPLEMENTARES | Livro SINAPI: Cálculos e Parâmetros |  | H | 0.0195 | 23.75 | 0.46
Composição Auxiliar | 88267 | SINAPI | ENCANADOR OU BOMBEIRO HIDRÁULICO COM ENCARGOS COMPLEMENTARES | Livro SINAPI: Cálculos e Parâmetros |  | H | 0.0195 | 28.62 | 0.55
Insumo | 00038383 | SINAPI | LIXA D'AGUA EM FOLHA, COR PRETA, GRAO 100 | Material |  | UN | 0.0045 | 1.38 | 0
Insumo | 00009868 | SINAPI | TUBO PVC, SOLDAVEL, DE 25 MM, AGUA FRIA (NBR-5648) | Material |  | M | 1.0493 | 4.19 | 4.39
|  |  |  | MO sem LS => | 0.7 | LS => | 0 | MO com LS => | 0.7
|  |  |  | Valor do BDI => | 1.24 |  | Valor com BDI => |  | 6.64
[6 empty] | Quant. => | 85,00 | Preço Total => | 564.4
5.1.5 | Código | Banco | Descrição | Tipo |  | Und | Quant. | Valor Unit | Total
Composição | 89401 | SINAPI | Tubo PVC soldável Ø 20 mm, inclusive conexões | Instalações Prediais de Água Fria em PVC |  | M | 1 | 11.08 | 11.08
Composição Auxiliar | 88248 | SINAPI | AUXILIAR DE ENCANADOR OU BOMBEIRO HIDRÁULICO COM ENCARGOS COMPLEMENTARES | Livro SINAPI: Cálculos e Parâmetros |  | H | 0.1367 | 23.75 | 3.24
Composição Auxiliar | 88267 | SINAPI | ENCANADOR OU BOMBEIRO HIDRÁULICO COM ENCARGOS COMPLEMENTARES | Livro SINAPI: Cálculos e Parâmetros |  | H | 0.1367 | 28.62 | 3.91
Insumo | 00009867 | SINAPI | TUBO PVC, SOLDAVEL, DE 20 MM, AGUA FRIA (NBR-5648) | Material |  | M | 1.0493 | 3.71 | 3.89
Insumo | 00038383 | SINAPI | LIXA D'AGUA EM FOLHA, COR PRETA, GRAO 100 | Material |  | UN | 0.0319 | 1.38 | 0.04
|  |  |  | MO sem LS => | 4.97 | LS => | 0 | MO com LS => | 4.97
|  |  |  | Valor do BDI => | 2.54 |  | Valor com BDI => |  | 13.62
[6 empty] | Quant. => | 122,00 | Preço Total => | 1661.64
5.2 |  |  | ADAPTADOR CURTO DE PVC PARA REGISTRO | [5 empty] | 187
5.2.1 | Código | Banco | Descrição | Tipo |  | Und | Quant. | Valor Unit | Total
Composição | 94662 | SINAPI | ADAPTADOR CURTO COM BOLSA E ROSCA PARA REGISTRO, PVC, SOLDÁVEL, DN 50 MM X 1 1/2", INSTALADO EM RESERVAÇÃO PREDIAL DE ÁGUA - FORNECIMENTO E INSTALAÇÃO. AF_04/2024 | Instalações Hidráulicas - Reservação e Bombas de Recalque |  | UN | 1 | 10.67 | 10.67
Composição Auxiliar | 88248 | SINAPI | AUXILIAR DE ENCANADOR OU BOMBEIRO HIDRÁULICO COM ENCARGOS COMPLEMENTARES | Livro SINAPI: Cálculos e Parâmetros |  | H | 0.0934 | 23.75 | 2.21
Composição Auxiliar | 88267 | SINAPI | ENCANADOR OU BOMBEIRO HIDRÁULICO COM ENCARGOS COMPLEMENTARES | Livro SINAPI: Cálculos e Parâmetros |  | H | 0.0934 | 28.62 | 2.67
Insumo | 00000112 | SINAPI | ADAPTADOR PVC SOLDAVEL CURTO COM BOLSA E ROSCA, 50 MM X1 1/2", PARA AGUA FRIA | Material |  | UN | 1 | 4.5 | 4.5
Insumo | 00020083 | SINAPI | SOLUCAO PREPARADORA / LIMPADORA PARA PVC, FRASCO COM 1000 CM3 | Material |  | UN | 0.011 | 66.16 | 0.72
Insumo | 00003148 | SINAPI | FITA VEDA ROSCA, EM PTFE, ROLO DE 18 MM X 50 M (L X C) | Material |  | UN | 0.0096 | 10.38 | 0.09
Insumo | 00038383 | SINAPI | LIXA D'AGUA EM FOLHA, COR PRETA, GRAO 100 | Material |  | UN | 0.0078 | 1.38 | 0.01
Insumo | 00000122 | SINAPI | ADESIVO PLASTICO PARA PVC, FRASCO COM *850* GR | Material |  | UN | 0.0082 | 58.4 | 0.47
|  |  |  | MO sem LS => | 3.39 | LS => | 0 | MO com LS => | 3.39
|  |  |  | Valor do BDI => | 2.45 |  | Valor com BDI => |  | 13.12
[6 empty] | Quant. => | 2,00 | Preço Total => | 26.24
5.2.2 | Código | Banco | Descrição | Tipo |  | Und | Quant. | Valor Unit | Total
Composição | 89429 | SINAPI | ADAPTADOR CURTO COM BOLSA E ROSCA PARA REGISTRO, PVC, SOLDÁVEL, DN 25MM X 3/4, INSTALADO EM RAMAL DE DISTRIBUIÇÃO DE ÁGUA - FORNECIMENTO E INSTALAÇÃO. AF_06/2022 | Instalações Prediais de Água Fria em PVC |  | UN | 1 | 6.13 | 6.13
Composição Auxiliar | 88267 | SINAPI | ENCANADOR OU BOMBEIRO HIDRÁULICO COM ENCARGOS COMPLEMENTARES | Livro SINAPI: Cálculos e Parâmetros |  | H | 0.0844 | 28.62 | 2.41
Composição Auxiliar | 88248 | SINAPI | AUXILIAR DE ENCANADOR OU BOMBEIRO HIDRÁULICO COM ENCARGOS COMPLEMENTARES | Livro SINAPI: Cálculos e Parâmetros |  | H | 0.0844 | 23.75 | 2
Insumo | 00000065 | SINAPI | ADAPTADOR PVC SOLDAVEL CURTO COM BOLSA E ROSCA, 25 MM X 3/4", PARA AGUA FRIA | Material |  | UN | 1 | 0.89 | 0.89
Insumo | 00020083 | SINAPI | SOLUCAO PREPARADORA / LIMPADORA PARA PVC, FRASCO COM 1000 CM3 | Material |  | UN | 0.007 | 66.16 | 0.46
Insumo | 00038383 | SINAPI | LIXA D'AGUA EM FOLHA, COR PRETA, GRAO 100 | Material |  | UN | 0.0281 | 1.38 | 0.03
Insumo | 00000122 | SINAPI | ADESIVO PLASTICO PARA PVC, FRASCO COM *850* GR | Material |  | UN | 0.0059 | 58.4 | 0.34
|  |  |  | MO sem LS => | 3.07 | LS => | 0 | MO com LS => | 3.07
|  |  |  | Valor do BDI => | 1.4 |  | Valor com BDI => |  | 7.53
[6 empty] | Quant. => | 12,00 | Preço Total => | 90.36
5.2.3 | Código | Banco | Descrição | Tipo |  | Und | Quant. | Valor Unit | Total
Composição | 89376 | SINAPI | ADAPTADOR CURTO COM BOLSA E ROSCA PARA REGISTRO, PVC, SOLDÁVEL, DN 20MM X 1/2, INSTALADO EM RAMAL OU SUB-RAMAL DE ÁGUA - FORNECIMENTO E INSTALAÇÃO. AF_06/2022 | Instalações Prediais de Água Fria em PVC |  | UN | 1 | 5.73 | 5.73
Composição Auxiliar | 88267 | SINAPI | ENCANADOR OU BOMBEIRO HIDRÁULICO COM ENCARGOS COMPLEMENTARES | Livro SINAPI: Cálculos e Parâmetros |  | H | 0.0805 | 28.62 | 2.3
Composição Auxiliar | 88248 | SINAPI | AUXILIAR DE ENCANADOR OU BOMBEIRO HIDRÁULICO COM ENCARGOS COMPLEMENTARES | Livro SINAPI: Cálculos e Parâmetros |  | H | 0.0805 | 23.75 | 1.91
Insumo | 00038383 | SINAPI | LIXA D'AGUA EM FOLHA, COR PRETA, GRAO 100 | Material |  | UN | 0.0291 | 1.38 | 0.04
Insumo | 00000107 | SINAPI | ADAPTADOR PVC SOLDAVEL CURTO COM BOLSA E ROSCA, 20 MM X 1/2", PARA AGUA FRIA | Material |  | UN | 1 | 0.82 | 0.82
Insumo | 00020083 | SINAPI | SOLUCAO PREPARADORA / LIMPADORA PARA PVC, FRASCO COM 1000 CM3 | Material |  | UN | 0.006 | 66.16 | 0.39
Insumo | 00000122 | SINAPI | ADESIVO PLASTICO PARA PVC, FRASCO COM *850* GR | Material |  | UN | 0.0047 | 58.4 | 0.27
|  |  |  | MO sem LS => | 2.93 | LS => | 0 | MO com LS => | 2.93
|  |  |  | Valor do BDI => | 1.31 |  | Valor com BDI => |  | 7.04
[6 empty] | Quant. => | 10,00 | Preço Total => | 70.4
5.3 |  |  | REGISTRO DE GAVETA BRUTO | [5 empty] | 641.05
5.3.1 | Código | Banco | Descrição | Tipo |  | Und | Quant. | Valor Unit | Total
Composição | 94497 | SINAPI | Registro de gaveta bruto, Ø 1 1/2" | Válvulas e Registros para Sistemas Prediais |  | UN | 1 | 80.95 | 80.95
Composição Auxiliar | 88248 | SINAPI | AUXILIAR DE ENCANADOR OU BOMBEIRO HIDRÁULICO COM ENCARGOS COMPLEMENTARES | Livro SINAPI: Cálculos e Parâmetros |  | H | 0.2633 | 23.75 | 6.25
Composição Auxiliar | 88267 | SINAPI | ENCANADOR OU BOMBEIRO HIDRÁULICO COM ENCARGOS COMPLEMENTARES | Livro SINAPI: Cálculos e Parâmetros |  | H | 0.2633 | 28.62 | 7.53
Insumo | 00006010 | SINAPI | REGISTRO GAVETA BRUTO EM LATAO FORJADO, BITOLA 1 1/2" | Material |  | UN | 1 | 66.98 | 66.98
Insumo | 00003148 | SINAPI | FITA VEDA ROSCA, EM PTFE, ROLO DE 18 MM X 50 M (L X C) | Material |  | UN | 0.0192 | 10.38 | 0.19
|  |  |  | MO sem LS => | 9.58 | LS => | 0 | MO com LS => | 9.58
|  |  |  | Valor do BDI => | 18.61 |  | Valor com BDI => |  | 99.56
[6 empty] | Quant. => | 1,00 | Preço Total => | 99.56
5.3.2 | Código | Banco | Descrição | Tipo |  | Und | Quant. | Valor Unit | Total
Composição | 94498 | SINAPI | Registro de gaveta bruto, Ø 2" | Válvulas e Registros para Sistemas Prediais |  | UN | 1 | 111.33 | 111.33
Composição Auxiliar | 88248 | SINAPI | AUXILIAR DE ENCANADOR OU BOMBEIRO HIDRÁULICO COM ENCARGOS COMPLEMENTARES | Livro SINAPI: Cálculos e Parâmetros |  | H | 0.3398 | 23.75 | 8.07
Composição Auxiliar | 88267 | SINAPI | ENCANADOR OU BOMBEIRO HIDRÁULICO COM ENCARGOS COMPLEMENTARES | Livro SINAPI: Cálculos e Parâmetros |  | H | 0.3398 | 28.62 | 9.72
Insumo | 00003148 | SINAPI | FITA VEDA ROSCA, EM PTFE, ROLO DE 18 MM X 50 M (L X C) | Material |  | UN | 0.024 | 10.38 | 0.24
Insumo | 00006028 | SINAPI | REGISTRO GAVETA BRUTO EM LATAO FORJADO, BITOLA 2" | Material |  | UN | 1 | 93.3 | 93.3
|  |  |  | MO sem LS => | 12.38 | LS => | 0 | MO com LS => | 12.38
|  |  |  | Valor do BDI => | 25.6 |  | Valor com BDI => |  | 136.93
[6 empty] | Quant. => | 2,00 | Preço Total => | 273.86
5.3.3 | Código | Banco | Descrição | Tipo |  | Und | Quant. | Valor Unit | Total
Composição | 94499 | SINAPI | Registro de gaveta bruto, Ø 2 1/2" | Válvulas e Registros para Sistemas Prediais |  | UN | 1 | 217.59 | 217.59
Composição Auxiliar | 88248 | SINAPI | AUXILIAR DE ENCANADOR OU BOMBEIRO HIDRÁULICO COM ENCARGOS COMPLEMENTARES | Livro SINAPI: Cálculos e Parâmetros |  | H | 0.4546 | 23.75 | 10.79
Composição Auxiliar | 88267 | SINAPI | ENCANADOR OU BOMBEIRO HIDRÁULICO COM ENCARGOS COMPLEMENTARES | Livro SINAPI: Cálculos e Parâmetros |  | H | 0.4546 | 28.62 | 13.01
Insumo | 00006011 | SINAPI | REGISTRO GAVETA BRUTO EM LATAO FORJADO, BITOLA 2 1/2" | Material |  | UN | 1 | 193.48 | 193.48
Insumo | 00003148 | SINAPI | FITA VEDA ROSCA, EM PTFE, ROLO DE 18 MM X 50 M (L X C) | Material |  | UN | 0.0302 | 10.38 | 0.31
|  |  |  | MO sem LS => | 16.56 | LS => | 0 | MO com LS => | 16.56
|  |  |  | Valor do BDI => | 50.04 |  | Valor com BDI => |  | 267.63
[6 empty] | Quant. => | 1,00 | Preço Total => | 267.63
5.4 |  |  | REGISTRO DE GAVETA COM ACABAMENTO | [5 empty] | 576.85
5.4.1 | Código | Banco | Descrição | Tipo |  | Und | Quant. | Valor Unit | Total
Composição | 89987 | SINAPI | REGISTRO DE GAVETA BRUTO, LATÃO, ROSCÁVEL, 3/4", COM ACABAMENTO E CANOPLA CROMADOS - FORNECIMENTO E INSTALAÇÃO. AF_08/2021 | Válvulas e Registros para Sistemas Prediais |  | UN | 1 | 71.86 | 71.86
Composição Auxiliar | 88267 | SINAPI | ENCANADOR OU BOMBEIRO HIDRÁULICO COM ENCARGOS COMPLEMENTARES | Livro SINAPI: Cálculos e Parâmetros |  | H | 0.2212 | 28.62 | 6.33
Composição Auxiliar | 88248 | SINAPI | AUXILIAR DE ENCANADOR OU BOMBEIRO HIDRÁULICO COM ENCARGOS COMPLEMENTARES | Livro SINAPI: Cálculos e Parâmetros |  | H | 0.2212 | 23.75 | 5.25
Insumo | 00006005 | SINAPI | REGISTRO GAVETA COM ACABAMENTO E CANOPLA CROMADOS, SIMPLES, BITOLA 3/4" | Material |  | UN | 1 | 60.17 | 60.17
Insumo | 00003148 | SINAPI | FITA VEDA ROSCA, EM PTFE, ROLO DE 18 MM X 50 M (L X C) | Material |  | UN | 0.0106 | 10.38 | 0.11
|  |  |  | MO sem LS => | 8.05 | LS => | 0 | MO com LS => | 8.05
|  |  |  | Valor do BDI => | 16.52 |  | Valor com BDI => |  | 88.38
[6 empty] | Quant. => | 2,00 | Preço Total => | 176.76
5.4.2 | Código | Banco | Descrição | Tipo |  | Und | Quant. | Valor Unit | Total
Composição | 94792 | SINAPI | REGISTRO DE GAVETA BRUTO, LATÃO, ROSCÁVEL, 1", COM ACABAMENTO E CANOPLA CROMADOS - FORNECIMENTO E INSTALAÇÃO. AF_08/2021 | Válvulas e Registros para Sistemas Prediais |  | UN | 1 | 87.36 | 87.36
Composição Auxiliar | 88267 | SINAPI | ENCANADOR OU BOMBEIRO HIDRÁULICO COM ENCARGOS COMPLEMENTARES | Livro SINAPI: Cálculos e Parâmetros |  | H | 0.2595 | 28.62 | 7.42
Composição Auxiliar | 88248 | SINAPI | AUXILIAR DE ENCANADOR OU BOMBEIRO HIDRÁULICO COM ENCARGOS COMPLEMENTARES | Livro SINAPI: Cálculos e Parâmetros |  | H | 0.2595 | 23.75 | 6.16
Insumo | 00003148 | SINAPI | FITA VEDA ROSCA, EM PTFE, ROLO DE 18 MM X 50 M (L X C) | Material |  | UN | 0.0132 | 10.38 | 0.13
Insumo | 00006013 | SINAPI | REGISTRO GAVETA COM ACABAMENTO E CANOPLA CROMADOS, SIMPLES, BITOLA 1" | Material |  | UN | 1 | 73.65 | 73.65
|  |  |  | MO sem LS => | 9.45 | LS => | 0 | MO com LS => | 9.45
|  |  |  | Valor do BDI => | 20.09 |  | Valor com BDI => |  | 107.45
[6 empty] | Quant. => | 1,00 | Preço Total => | 107.45
5.4.3 | Código | Banco | Descrição | Tipo |  | Und | Quant. | Valor Unit | Total
Composição | 94793 | SINAPI | REGISTRO DE GAVETA BRUTO, LATÃO, ROSCÁVEL, 1 1/4", COM ACABAMENTO E CANOPLA CROMADOS - FORNECIMENTO E INSTALAÇÃO. AF_08/2021 | Válvulas e Registros para Sistemas Prediais |  | UN | 1 | 118.96 | 118.96
Composição Auxiliar | 88267 | SINAPI | ENCANADOR OU BOMBEIRO HIDRÁULICO COM ENCARGOS COMPLEMENTARES | Livro SINAPI: Cálculos e Parâmetros |  | H | 0.3131 | 28.62 | 8.96
Composição Auxiliar | 88248 | SINAPI | AUXILIAR DE ENCANADOR OU BOMBEIRO HIDRÁULICO COM ENCARGOS COMPLEMENTARES | Livro SINAPI: Cálculos e Parâmetros |  | H | 0.3131 | 23.75 | 7.43
Insumo | 00003148 | SINAPI | FITA VEDA ROSCA, EM PTFE, ROLO DE 18 MM X 50 M (L X C) | Material |  | UN | 0.0168 | 10.38 | 0.17
Insumo | 00006014 | SINAPI | REGISTRO GAVETA COM ACABAMENTO E CANOPLA CROMADOS, SIMPLES, BITOLA 1 1/4" | Material |  | UN | 1 | 102.4 | 102.4
|  |  |  | MO sem LS => | 11.4 | LS => | 0 | MO com LS => | 11.4
|  |  |  | Valor do BDI => | 27.36 |  | Valor com BDI => |  | 146.32
[6 empty] | Quant. => | 2,00 | Preço Total => | 292.64
5.5 |  |  | REGISTRO DE PRESSÃO COM ACABAMENTO | [5 empty] | 84.18
5.5.1 | Código | Banco | Descrição | Tipo |  | Und | Quant. | Valor Unit | Total
Composição | 89985 | SINAPI | Registro de pressao com canopla Ø 3/4" | Válvulas e Registros para Sistemas Prediais |  | UN | 1 | 68.44 | 68.44
Composição Auxiliar | 88267 | SINAPI | ENCANADOR OU BOMBEIRO HIDRÁULICO COM ENCARGOS COMPLEMENTARES | Livro SINAPI: Cálculos e Parâmetros |  | H | 0.2212 | 28.62 | 6.33
Composição Auxiliar | 88248 | SINAPI | AUXILIAR DE ENCANADOR OU BOMBEIRO HIDRÁULICO COM ENCARGOS COMPLEMENTARES | Livro SINAPI: Cálculos e Parâmetros |  | H | 0.2212 | 23.75 | 5.25
Insumo | 00006024 | SINAPI | REGISTRO PRESSAO COM ACABAMENTO E CANOPLA CROMADA, SIMPLES, BITOLA 3/4" | Material |  | UN | 1 | 56.75 | 56.75
Insumo | 00003148 | SINAPI | FITA VEDA ROSCA, EM PTFE, ROLO DE 18 MM X 50 M (L X C) | Material |  | UN | 0.0106 | 10.38 | 0.11
|  |  |  | MO sem LS => | 8.05 | LS => | 0 | MO com LS => | 8.05
|  |  |  | Valor do BDI => | 15.74 |  | Valor com BDI => |  | 84.18
[6 empty] | Quant. => | 1,00 | Preço Total => | 84.18
5.6 |  |  | DIVERSOS - ÁGUA FRIA | [5 empty] | 32384.82
5.6.1 | Código | Banco | Descrição | Tipo |  | Und | Quant. | Valor Unit | Total
Composição | 180488 | SEDOP | Reservatório em conc.armado cap=5000 l c/ moto-bomba 1/2 HP | 0 |  | un | 1 | 25927.01 | 25927.01
Composição Auxiliar | 180106 | SEDOP | Tubo em PVC - JS - 32mm (c/ rasgo na alvenaria)-LH | 0 |  | m | 29.7441 | 35.36 | 1051.75
Composição Auxiliar | 180456 | SEDOP | Valvula de sucção de pe c/crivo - 1" (p/ fdo. poço) | 0 |  | un | 0.75301 | 103.29 | 77.77
Composição Auxiliar | 040283 | SEDOP | Bloco em concreto armado p/ fundaçao (incl. forma) | 0 |  | m³ | 1.4307 | 3355.2 | 4800.37
Composição Auxiliar | 180107 | SEDOP | Tubo em PVC - JS - 25mm (c/ rasgo na alvenaria)-LH | 0 |  | m | 7.9067 | 22.54 | 178.21
Composição Auxiliar | 080273 | SEDOP | Reboco impermeabilizante | 0 |  | m² | 22.5151 | 49.84 | 1122.15
Composição Auxiliar | 110763 | SEDOP | Reboco com argamassa 1:6:Adit. Plast. | 0 |  | m² | 24.1718 | 46.11 | 1114.56
Composição Auxiliar | 110143 | SEDOP | Chapisco de cimento e areia no traço 1:3 | 0 |  | m² | 46.6869 | 15.29 | 713.84
Composição Auxiliar | 030010 | SEDOP | Escavação manual de ate 1.50m de profundidade | 0 |  | m³ | 3.8404 | 96.88 | 372.05
Composição Auxiliar | 130507 | SEDOP | Camada impermeabilizadora e=10cm c/ seixo | 0 |  | m² | 6.5889 | 71.15 | 468.79
Composição Auxiliar | 080678 | SEDOP | Impermeabilização com bicomponente semiflexível | 0 |  | m² | 22.5151 | 51.91 | 1168.76
Composição Auxiliar | 010009 | SEDOP | Locação da obra a trena | 0 |  | m² | 2.6356 | 6.11 | 16.1
Composição Auxiliar | 150302 | SEDOP | Esmalte s/ ferro (superf. lisa) | 0 |  | m² | 1.9578 | 50.45 | 98.77
Composição Auxiliar | 180435 | SEDOP | Tê em PVC - JS - 32mm-LH | 0 |  | un | 0.75301 | 15.48 | 11.65
Composição Auxiliar | 170388 | SEDOP | Disjuntor 3P - 10 a 50A - PADRÃO DIN | 0 |  | un | 0.75301 | 249.64 | 187.98
Composição Auxiliar | 180428 | SEDOP | Joelho/Cotovelo 90o PVC - JS - 32mm-LH | 0 |  | un | 1.506 | 12.84 | 19.33
Composição Auxiliar | 030254 | SEDOP | Reaterro compactado | 0 |  | m³ | 3.3886 | 19.47 | 65.97
Composição Auxiliar | 150125 | SEDOP | Latex acrílica fosca int./ext. sem superf. preparada | 0 |  | m² | 24.1718 | 18.3 | 442.34
Composição Auxiliar | 180427 | SEDOP | Joelho/Cotovelo 90o PVC - JS - 25mm-LH | 0 |  | un | 2.259 | 11.39 | 25.73
Composição Auxiliar | 050729 | SEDOP | Concreto armado fck=20MPA c/ forma mad. branca (incl. lançamento eadensamento) | 0 |  | m³ | 3.1627 | 3601.8 | 11391.27
Composição Auxiliar | 180211 | SEDOP | Registro de gaveta s/ canopla - 3/4" | 0 |  | un | 0.75301 | 79.91 | 60.17
Composição Auxiliar | 180449 | SEDOP | Valvula de retençao horizontal 3/4" - recalque | 0 |  | un | 0.75301 | 110.46 | 83.17
Composição Auxiliar | 180434 | SEDOP | Tê em PVC - JS - 25mm-LH | 0 |  | un | 0.75301 | 11.94 | 8.99
Composição Auxiliar | 130233 | SEDOP | Cimentado liso c/ junta plastica | 0 |  | m² | 6.5889 | 71.44 | 470.7
Composição Auxiliar | 170317 | SEDOP | Cabo de cobre 4mm2 - 750 V | 0 |  | m | 39.1568 | 10.41 | 407.62
Insumo | E00277 | SEDOP | Moto-bomba centrifuga de 1/2 HP | Material |  | un | 0.75301 | 547.74 | 412.45
Insumo | H00241 | SEDOP | Tampao em fo fo d = 0,60m | Material |  | un | 0.75301 | 464.41 | 349.7
Insumo | D00211 | SEDOP | Escada tipo marinheiro s/ proteção | Material |  | m | 3.9157 | 189.12 | 740.53
Insumo | E00285 | SEDOP | Chave magnética de 3,5A | Material |  | un | 0.75301 | 88.04 | 66.29
|  |  |  | MO sem LS => | 9721.44 | LS => | 0 | MO com LS => | 9721.44
|  |  |  | Valor do BDI => | 5963.21 |  | Valor com BDI => |  | 31890.22
[6 empty] | Quant. => | 1,00 | Preço Total => | 31890.22
5.6.2 | Código | Banco | Descrição | Tipo |  | Und | Quant. | Valor Unit | Total
Composição | 95657 | SINAPI | KIT CAVALETE PARA MEDIÇÃO DE ÁGUA - ENTRADA INDIVIDUALIZADA, EM PPR PN20 DN 25 MM (3/4") PARA 1 MEDIDOR - FORNECIMENTO E INSTALAÇÃO (EXCLUSIVE HIDRÔMETRO). AF_03/2024 | Sistemas de Medição |  | UN | 1 | 290.21 | 290.21
Composição Auxiliar | 104091 | SINAPI | TERMOFUSORA PARA TUBOS E CONEXÕES EM PPR COM DIÂMETROS DE 20 A 63 MM, POTÊNCIA DE 800 W, TENSAO 220 V - CHP DIURNO. AF_05/2022 | Custos Horários Produtivo e Improdutivo dos Equipamentos |  | CHP | 1.5994 | 0.69 | 1.1
Composição Auxiliar | 104092 | SINAPI | TERMOFUSORA PARA TUBOS E CONEXÕES EM PPR COM DIÂMETROS DE 20 A 63 MM, POTÊNCIA DE 800 W, TENSAO 220 V - CHI DIURNO. AF_05/2022 | Custos Horários Produtivo e Improdutivo dos Equipamentos |  | CHI | 0.7359 | 0.02 | 0.01
Composição Auxiliar | 88248 | SINAPI | AUXILIAR DE ENCANADOR OU BOMBEIRO HIDRÁULICO COM ENCARGOS COMPLEMENTARES | Livro SINAPI: Cálculos e Parâmetros |  | H | 2.3353 | 23.75 | 55.46
Composição Auxiliar | 88267 | SINAPI | ENCANADOR OU BOMBEIRO HIDRÁULICO COM ENCARGOS COMPLEMENTARES | Livro SINAPI: Cálculos e Parâmetros |  | H | 2.3353 | 28.62 | 66.83
Insumo | 00038973 | SINAPI | TUBO PPR, CLASSE PN 12, DN 50 MM | Material |  | M | 0.96 | 21.76 | 20.88
Insumo | 00044173 | SINAPI | CONECTOR / ADAPTADOR F/M, COM INSERTO METALICO, PPR, DN 25 MM X 3/4", PARA AGUA QUENTE E FRIA PREDIAL | Material |  | UN | 2 | 17 | 34
Insumo | 00038436 | SINAPI | JOELHO PPR, 90 GRAUS, SOLDAVEL, F/F, DN 50 MM, PARA AGUA QUENTE PREDIAL | Material |  | UN | 2 | 13.05 | 26.1
Insumo | 00036278 | SINAPI | TUBO PPR PN 20, DN 25 MM, PARA AGUA QUENTE PREDIAL | Material |  | M | 3.0401 | 11.9 | 36.17
Insumo | 00044175 | SINAPI | BUCHA DE REDUCAO, PPR, DN 50 X 25 MM, PARA AGUA QUENTE E FRIA PREDIAL | Material |  | UN | 1 | 20.29 | 20.29
Insumo | 00003148 | SINAPI | FITA VEDA ROSCA, EM PTFE, ROLO DE 18 MM X 50 M (L X C) | Material |  | UN | 0.0132 | 10.38 | 0.13
Insumo | 00006016 | SINAPI | REGISTRO GAVETA BRUTO EM LATAO FORJADO, BITOLA 3/4" | Material |  | UN | 1 | 24.66 | 24.66
Insumo | 00036360 | SINAPI | JOELHO PPR, 90 GRAUS, SOLDAVEL, F/F, DN 25 MM, PARA AGUA QUENTE PREDIAL | Material |  | UN | 2 | 2.29 | 4.58
|  |  |  | MO sem LS => | 85.11 | LS => | 0 | MO com LS => | 85.11
|  |  |  | Valor do BDI => | 66.74 |  | Valor com BDI => |  | 356.95
[6 empty] | Quant. => | 1,00 | Preço Total => | 356.95
5.6.3 | Código | Banco | Descrição | Tipo |  | Und | Quant. | Valor Unit | Total
Composição | 3688 | ORSE | Torneira plastica para jardins, HERC 1128, 1/2" ou similar | Louças e Metais Sanitários |  | un | 1 | 22.39 | 22.39
Item | Código | Banco | Descrição | Tipo |  | Und | Quant. | Valor Unit | Total
Composição | 10554 | ORSE | Encargos Complementares - Encanador | Provisórios |  | h | 0.5 | 3,05 | 1,52
Composição | 10549 | ORSE | Encargos Complementares - Servente | Provisórios |  | h | 0.5 | 3,09 | 1,54
Insumo | 00002696/SINAPI | ORSE | Encanador ou bombeiro hidraulico (horista) | Mão de Obra |  | h | 0.5 | 20,44 | 10,22
Insumo | 981 | ORSE | Fita veda rosca 18mm | Material |  | m | 0.5 | 0,25 | 0,12
Insumo | 00006111/SINAPI | ORSE | Servente de obras (horista) | Mão de Obra |  | h | 0.5 | 14,58 | 7,29
Insumo | 2260 | ORSE | Torneira plastica para jardins 1/2", HERC 1128 ou similar | Material |  | un | 1 | 1,71 | 1,71
Detalhamento de Cálculo ORSE
Item | Código | Banco | Descrição | Tipo |  | Und | Quant. | Valor Unit | Total
Insumo | 00012892/SINAPI | ORSE | Luva raspa de couro, cano curto (punho *7* cm) | Material |  | par | 0.0023 | 8,75 | 0,02
Insumo | 11253 | ORSE | Tarracha para tubos PVC de 1/2" | Material |  | un | 0.00055 | 28,01 | 0,01
Insumo | 10593 | ORSE | Praio simples 30cm | Material |  | un | 5e-05 | 15,75 | 0,00
Insumo | 10599 | ORSE | Protetor solar fps 30 com 120ml | Material |  | un | 0.0018 | 14,49 | 0,02
Insumo | 10596 | ORSE | Protetor auricular | Material |  | un | 0.0045 | 3,87 | 0,01
Insumo | 10761 | ORSE | Refeição - café da manhã ( café com leite e dois pães com manteiga) | Serviços |  | un | 0.1018 | 4,02 | 0,40
Insumo | 00012895/SINAPI | ORSE | Capacete de seguranca aba frontal com suspensao de polietileno, sem jugular (classe b) | Material |  | un | 0.0006 | 10,87 | 0,00
Insumo | 11257 | ORSE | Tarracha para tubos PVC de 1 1/4" | Material |  | un | 0.0002 | 26,00 | 0,00
Insumo | 11255 | ORSE | Tarracha para tubos PVC de 1" | Material |  | un | 0.0003 | 39,44 | 0,01
Insumo | 00012894/SINAPI | ORSE | Capa para chuva em pvc com forro de poliester, com capuz (amarela ou azul) | Material |  | un | 0.0002 | 16,19 | 0,00
Insumo | 158 | ORSE | Almoço (Participação do empregador) | Material |  | un | 0.1018 | 11,27 | 1,14
Insumo | 10592 | ORSE | Lima chata 12" | Material |  | un | 5e-05 | 30,72 | 0,00
Insumo | 1651 | ORSE | Óculos branco proteção | Material |  | pr | 0.0008 | 4,83 | 0,00
Insumo | 10517 | ORSE | Exames admissionais/demissionais (checkup) | Serviços |  | cj | 0.0004 | 241,47 | 0,09
Insumo | 10492 | ORSE | Cesta Básica | Material |  | un | 0.0045 | 165,01 | 0,74
Insumo | 00012893/SINAPI | ORSE | Bota de seguranca com biqueira de aco e colarinho acolchoado | Material |  | par | 0.0008 | 59,51 | 0,04
Insumo | 941 | ORSE | Fardamento com mangas curta | Material |  | un | 0.0015 | 155,38 | 0,23
Insumo | 10362 | ORSE | Seguro de vida e acidente em grupo | Serviços |  | un | 0.0045 | 10,09 | 0,04
Insumo | 2378 | ORSE | Vale transporte | Material |  | un | 0.07975 | 3,62 | 0,28
Insumo | 11254 | ORSE | Tarracha para tubos PVC de 3/4" | Material |  | un | 0.00035 | 22,13 | 0,00
Insumo | 11256 | ORSE | Tarracha para tubos PVC de 1 1/2" | Material |  | un | 0.0002 | 74,61 | 0,01
Insumo | 00002711/SINAPI | ORSE | Carrinho de mao, em aco, com capacidade de *45 a 65* l / *100* kg, pneu com camara | Material |  | un | 0.0001 | 148,91 | 0,01
Insumo | 4729 | ORSE | Marreta 1 kg com cabo | Material |  | un | 5e-05 | 30,43 | 0,00
Insumo | 4728 | ORSE | Talhadeira chata 10" | Material |  | un | 0.00015 | 14,96 | 0,00
Insumo | 10788 | ORSE | Pá quadrada | Material |  | un | 0.0001 | 29,70 | 0,00
Insumo | 00002696/SINAPI | ORSE | Encanador ou bombeiro hidraulico (horista) | Mão de Obra |  | h | 0.5 | 20,44 | 10,22
Insumo | 981 | ORSE | Fita veda rosca 18mm | Material |  | m | 0.5 | 0,25 | 0,12
Insumo | 00006111/SINAPI | ORSE | Servente de obras (horista) | Mão de Obra |  | h | 0.5 | 14,58 | 7,29
Insumo | 2260 | ORSE | Torneira plastica para jardins 1/2", HERC 1128 ou similar | Material |  | un | 1 | 1,71 | 1,71
|  |  |  | MO sem LS => | 17.51 | LS => | 0 | MO com LS => | 17.51
|  |  |  | Valor do BDI => | 5.14 |  | Valor com BDI => |  | 27.53
[6 empty] | Quant. => | 5,00 | Preço Total => | 137.65
5.7 |  |  | TUBO PVC SOLDÁVEL PARA ESGOTO | [5 empty] | 6599.68
5.7.1 | Código | Banco | Descrição | Tipo |  | Und | Quant. | Valor Unit | Total
Composição | C2595 | SEINFRA | TUBO PVC BRANCO P/ESGOTO D=40mm (1 1/2") | 0 |  | M | 1 | 16.43 | 16.43
Insumo | I0043 | SEINFRA | AJUDANTE DE ENCANADOR | Mão de Obra |  | H | 0.24 | 19.1 | 4.58
Insumo | I2320 | SEINFRA | ENCANADOR | Mão de Obra |  | H | 0.24 | 23.48 | 5.63
Insumo | I1888 | SEINFRA | SOLUÇÃO LIMPADORA PARA PVC RIGIDO | Material |  | L | 0.0075 | 49.12 | 0.36
Insumo | I0026 | SEINFRA | ADESIVO PARA TUBO DE PVC RIGIDO | Material |  | KG | 0.005 | 51 | 0.25
Insumo | I2194 | SEINFRA | TUBO PVC ESGOTO DE 40MM (1 1/2') - (NBR 5688) | Material |  | M | 1.01 | 5.56 | 5.61
|  |  |  | MO sem LS => | 10.21 | LS => | 0 | MO com LS => | 10.21
|  |  |  | Valor do BDI => | 3.77 |  | Valor com BDI => |  | 20.2
[6 empty] | Quant. => | 24,00 | Preço Total => | 484.8
5.7.2 | Código | Banco | Descrição | Tipo |  | Und | Quant. | Valor Unit | Total
Composição | 1530 | ORSE | Tubo pvc rígido c/anel borracha, serie normal, p/esgoto predial, d = 50mm | Tubos e Conexões de PVC Rígido Soldável para Esgoto |  | m | 1 | 21.34 | 21.34
Item | Código | Banco | Descrição | Tipo |  | Und | Quant. | Valor Unit | Total
Insumo | 00002696/SINAPI | ORSE | Encanador ou bombeiro hidraulico (horista) | Mão de Obra |  | h | 0.3 | 20,44 | 6,13
Composição | 10549 | ORSE | Encargos Complementares - Servente | Provisórios |  | h | 0.3 | 3,09 | 0,92
Composição | 10554 | ORSE | Encargos Complementares - Encanador | Provisórios |  | h | 0.3 | 3,05 | 0,91
Insumo | 00009838/SINAPI | ORSE | Tubo pvc serie normal, dn 50 mm, para esgoto predial (nbr 5688) | Material |  | m | 1.01 | 8,23 | 8,31
Insumo | 1703 | ORSE | Pasta lubrificante p/ pvc je | Material |  | kg | 0.01 | 51,11 | 0,51
Insumo | 00006111/SINAPI | ORSE | Servente de obras (horista) | Mão de Obra |  | h | 0.3 | 14,58 | 4,37
Insumo | 00000296/SINAPI | ORSE | Anel borracha para tubo esgoto predial, dn 50 mm (nbr 5688) | Material |  | un | 0.17 | 1,46 | 0,24
Detalhamento de Cálculo ORSE
Item | Código | Banco | Descrição | Tipo |  | Und | Quant. | Valor Unit | Total
Insumo | 00002696/SINAPI | ORSE | Encanador ou bombeiro hidraulico (horista) | Mão de Obra |  | h | 0.3 | 20,44 | 6,13
Insumo | 00002711/SINAPI | ORSE | Carrinho de mao, em aco, com capacidade de *45 a 65* l / *100* kg, pneu com camara | Material |  | un | 6e-05 | 148,91 | 0,00
Insumo | 00012893/SINAPI | ORSE | Bota de seguranca com biqueira de aco e colarinho acolchoado | Material |  | par | 0.00048 | 59,51 | 0,02
Insumo | 10492 | ORSE | Cesta Básica | Material |  | un | 0.0027 | 165,01 | 0,44
Insumo | 158 | ORSE | Almoço (Participação do empregador) | Material |  | un | 0.06108 | 11,27 | 0,68
Insumo | 10599 | ORSE | Protetor solar fps 30 com 120ml | Material |  | un | 0.00108 | 14,49 | 0,01
Insumo | 4729 | ORSE | Marreta 1 kg com cabo | Material |  | un | 3e-05 | 30,43 | 0,00
Insumo | 00012895/SINAPI | ORSE | Capacete de seguranca aba frontal com suspensao de polietileno, sem jugular (classe b) | Material |  | un | 0.00036 | 10,87 | 0,00
Insumo | 4728 | ORSE | Talhadeira chata 10" | Material |  | un | 9e-05 | 14,96 | 0,00
Insumo | 10788 | ORSE | Pá quadrada | Material |  | un | 6e-05 | 29,70 | 0,00
Insumo | 941 | ORSE | Fardamento com mangas curta | Material |  | un | 0.0009 | 155,38 | 0,13
Insumo | 10362 | ORSE | Seguro de vida e acidente em grupo | Serviços |  | un | 0.0027 | 10,09 | 0,02
Insumo | 10596 | ORSE | Protetor auricular | Material |  | un | 0.0027 | 3,87 | 0,01
Insumo | 2378 | ORSE | Vale transporte | Material |  | un | 0.04785 | 3,62 | 0,17
Insumo | 10517 | ORSE | Exames admissionais/demissionais (checkup) | Serviços |  | cj | 0.00024 | 241,47 | 0,05
Insumo | 1651 | ORSE | Óculos branco proteção | Material |  | pr | 0.00048 | 4,83 | 0,00
Insumo | 00012892/SINAPI | ORSE | Luva raspa de couro, cano curto (punho *7* cm) | Material |  | par | 0.00138 | 8,75 | 0,01
Insumo | 00012894/SINAPI | ORSE | Capa para chuva em pvc com forro de poliester, com capuz (amarela ou azul) | Material |  | un | 0.00012 | 16,19 | 0,00
Insumo | 10761 | ORSE | Refeição - café da manhã ( café com leite e dois pães com manteiga) | Serviços |  | un | 0.06108 | 4,02 | 0,24
Insumo | 11253 | ORSE | Tarracha para tubos PVC de 1/2" | Material |  | un | 0.00033 | 28,01 | 0,00
Insumo | 10593 | ORSE | Praio simples 30cm | Material |  | un | 3e-05 | 15,75 | 0,00
Insumo | 11257 | ORSE | Tarracha para tubos PVC de 1 1/4" | Material |  | un | 0.00012 | 26,00 | 0,00
Insumo | 11255 | ORSE | Tarracha para tubos PVC de 1" | Material |  | un | 0.00018 | 39,44 | 0,00
Insumo | 10592 | ORSE | Lima chata 12" | Material |  | un | 3e-05 | 30,72 | 0,00
Insumo | 11254 | ORSE | Tarracha para tubos PVC de 3/4" | Material |  | un | 0.00021 | 22,13 | 0,00
Insumo | 11256 | ORSE | Tarracha para tubos PVC de 1 1/2" | Material |  | un | 0.00012 | 74,61 | 0,00
Insumo | 00009838/SINAPI | ORSE | Tubo pvc serie normal, dn 50 mm, para esgoto predial (nbr 5688) | Material |  | m | 1.01 | 8,23 | 8,31
Insumo | 1703 | ORSE | Pasta lubrificante p/ pvc je | Material |  | kg | 0.01 | 51,11 | 0,51
Insumo | 00006111/SINAPI | ORSE | Servente de obras (horista) | Mão de Obra |  | h | 0.3 | 14,58 | 4,37
Insumo | 00000296/SINAPI | ORSE | Anel borracha para tubo esgoto predial, dn 50 mm (nbr 5688) | Material |  | un | 0.17 | 1,46 | 0,24
|  |  |  | MO sem LS => | 10.5 | LS => | 0 | MO com LS => | 10.5
|  |  |  | Valor do BDI => | 4.9 |  | Valor com BDI => |  | 26.24
[6 empty] | Quant. => | 50,00 | Preço Total => | 1312
5.7.3 | Código | Banco | Descrição | Tipo |  | Und | Quant. | Valor Unit | Total
Composição | 1531 | ORSE | Tubo pvc rígido c/anel borracha, serie normal, p/esgoto predial, d = 75mm | Tubos e Conexões de PVC Rígido Soldável para Esgoto |  | m | 1 | 23.25 | 23.25
Item | Código | Banco | Descrição | Tipo |  | Und | Quant. | Valor Unit | Total
Insumo | 00000297/SINAPI | ORSE | Anel borracha para tubo esgoto predial, dn 75 mm (nbr 5688) | Material |  | un | 0.17 | 2,14 | 0,36
Insumo | 00002696/SINAPI | ORSE | Encanador ou bombeiro hidraulico (horista) | Mão de Obra |  | h | 0.48 | 20,44 | 9,81
Insumo | 00009837/SINAPI | ORSE | Tubo pvc serie normal, dn 75 mm, para esgoto predial (nbr 5688) | Material |  | m | 1.01 | 10,79 | 10,89
Composição | 10554 | ORSE | Encargos Complementares - Encanador | Provisórios |  | h | 0.48 | 3,05 | 1,46
Insumo | 1703 | ORSE | Pasta lubrificante p/ pvc je | Material |  | kg | 0.015 | 51,11 | 0,76
Detalhamento de Cálculo ORSE
Item | Código | Banco | Descrição | Tipo |  | Und | Quant. | Valor Unit | Total
Insumo | 00000297/SINAPI | ORSE | Anel borracha para tubo esgoto predial, dn 75 mm (nbr 5688) | Material |  | un | 0.17 | 2,14 | 0,36
Insumo | 00002696/SINAPI | ORSE | Encanador ou bombeiro hidraulico (horista) | Mão de Obra |  | h | 0.48 | 20,44 | 9,81
Insumo | 00009837/SINAPI | ORSE | Tubo pvc serie normal, dn 75 mm, para esgoto predial (nbr 5688) | Material |  | m | 1.01 | 10,79 | 10,89
Insumo | 00012892/SINAPI | ORSE | Luva raspa de couro, cano curto (punho *7* cm) | Material |  | par | 0.001104 | 8,75 | 0,00
Insumo | 11253 | ORSE | Tarracha para tubos PVC de 1/2" | Material |  | un | 0.000528 | 28,01 | 0,01
Insumo | 10593 | ORSE | Praio simples 30cm | Material |  | un | 4.8e-05 | 15,75 | 0,00
Insumo | 10599 | ORSE | Protetor solar fps 30 com 120ml | Material |  | un | 0.000864 | 14,49 | 0,01
Insumo | 10596 | ORSE | Protetor auricular | Material |  | un | 0.00216 | 3,87 | 0,00
Insumo | 10761 | ORSE | Refeição - café da manhã ( café com leite e dois pães com manteiga) | Serviços |  | un | 0.048864 | 4,02 | 0,19
Insumo | 00012895/SINAPI | ORSE | Capacete de seguranca aba frontal com suspensao de polietileno, sem jugular (classe b) | Material |  | un | 0.000288 | 10,87 | 0,00
Insumo | 11257 | ORSE | Tarracha para tubos PVC de 1 1/4" | Material |  | un | 0.000192 | 26,00 | 0,00
Insumo | 11255 | ORSE | Tarracha para tubos PVC de 1" | Material |  | un | 0.000288 | 39,44 | 0,01
Insumo | 00012894/SINAPI | ORSE | Capa para chuva em pvc com forro de poliester, com capuz (amarela ou azul) | Material |  | un | 9.6e-05 | 16,19 | 0,00
Insumo | 158 | ORSE | Almoço (Participação do empregador) | Material |  | un | 0.048864 | 11,27 | 0,55
Insumo | 10592 | ORSE | Lima chata 12" | Material |  | un | 4.8e-05 | 30,72 | 0,00
Insumo | 1651 | ORSE | Óculos branco proteção | Material |  | pr | 0.000384 | 4,83 | 0,00
Insumo | 10517 | ORSE | Exames admissionais/demissionais (checkup) | Serviços |  | cj | 0.000192 | 241,47 | 0,04
Insumo | 10492 | ORSE | Cesta Básica | Material |  | un | 0.00216 | 165,01 | 0,35
Insumo | 00012893/SINAPI | ORSE | Bota de seguranca com biqueira de aco e colarinho acolchoado | Material |  | par | 0.000384 | 59,51 | 0,02
Insumo | 941 | ORSE | Fardamento com mangas curta | Material |  | un | 0.00072 | 155,38 | 0,11
Insumo | 10362 | ORSE | Seguro de vida e acidente em grupo | Serviços |  | un | 0.00216 | 10,09 | 0,02
Insumo | 2378 | ORSE | Vale transporte | Material |  | un | 0.031392 | 3,62 | 0,11
Insumo | 11254 | ORSE | Tarracha para tubos PVC de 3/4" | Material |  | un | 0.000336 | 22,13 | 0,00
Insumo | 11256 | ORSE | Tarracha para tubos PVC de 1 1/2" | Material |  | un | 0.000192 | 74,61 | 0,01
Insumo | 1703 | ORSE | Pasta lubrificante p/ pvc je | Material |  | kg | 0.015 | 51,11 | 0,76
|  |  |  | MO sem LS => | 9.81 | LS => | 0 | MO com LS => | 9.81
|  |  |  | Valor do BDI => | 5.34 |  | Valor com BDI => |  | 28.59
[6 empty] | Quant. => | 25,00 | Preço Total => | 714.75
5.7.4 | Código | Banco | Descrição | Tipo |  | Und | Quant. | Valor Unit | Total
Composição | C2593 | SEINFRA | TUBO PVC BRANCO P/ESGOTO D=100MM (4') | 0 |  | M | 1 | 38.21 | 38.21
Insumo | I1888 | SEINFRA | SOLUÇÃO LIMPADORA PARA PVC RIGIDO | Material |  | L | 0.04 | 49.12 | 1.96
Insumo | I0043 | SEINFRA | AJUDANTE DE ENCANADOR | Mão de Obra |  | H | 0.52 | 19.1 | 9.93
Insumo | I2193 | SEINFRA | TUBO PVC ESGOTO DE 100MM (4') - (NBR 5688) | Material |  | M | 1.01 | 12.73 | 12.85
Insumo | I2320 | SEINFRA | ENCANADOR | Mão de Obra |  | H | 0.52 | 23.48 | 12.2
Insumo | I0026 | SEINFRA | ADESIVO PARA TUBO DE PVC RIGIDO | Material |  | KG | 0.025 | 51 | 1.27
|  |  |  | MO sem LS => | 22.13 | LS => | 0 | MO com LS => | 22.13
|  |  |  | Valor do BDI => | 8.78 |  | Valor com BDI => |  | 46.99
[6 empty] | Quant. => | 87,00 | Preço Total => | 4088.13
5.8 |  |  | DIVERSOS - ESGOTO | [5 empty] | 10561.1
5.8.1 | Código | Banco | Descrição | Tipo |  | Und | Quant. | Valor Unit | Total
Composição | C0614 | SEINFRA | CAIXA DE INSPEÇÃO NO PASSEIO C/TUBO PVC D=300mm TAMPA FoFo | 0 |  | UN | 1 | 631.56 | 631.56
Composição Auxiliar | C0840 | SEINFRA | CONCRETO P/VIBR., FCK 15 MPa COM AGREGADO ADQUIRIDO | 0 |  | m³ | 0.0398 | 420.11 | 16.72
Composição Auxiliar | C0838 | SEINFRA | CONCRETO P/VIBR., FCK 10 MPa COM AGREGADO ADQUIRIDO | 0 |  | m³ | 0.008 | 399.49 | 3.19
Insumo | I2460 | SEINFRA | TUBO PVC RÍGIDO LEVES DN 300 | Material |  | M | 0.8 | 77.88 | 62.3
Insumo | I2461 | SEINFRA | TUBO PVC RÍGIDO VINILFORT JE DN 100 (NBR-7362) | Material |  | M | 1 | 30.63 | 30.63
Insumo | I2431 | SEINFRA | TAMPA EM FoFo PARA LIGAÇÃO DE ESGOTO | Material |  | UN | 1 | 399.38 | 399.38
Insumo | I2391 | SEINFRA | PEDREIRO | Mão de Obra |  | H | 1 | 24.16 | 24.16
Insumo | I2543 | SEINFRA | SERVENTE | Mão de Obra |  | H | 1 | 18.46 | 18.46
Insumo | I0434 | SEINFRA | CAIXA PRE-MOLDADA PARA LIGAÇÃO ESGOTO C/ ALMOFADA | Material |  | UN | 1 | 76.72 | 76.72
|  |  |  | MO sem LS => | 47.9 | LS => | 0 | MO com LS => | 47.9
|  |  |  | Valor do BDI => | 145.25 |  | Valor com BDI => |  | 776.81
[6 empty] | Quant. => | 6,00 | Preço Total => | 4660.86
5.8.2 | Código | Banco | Descrição | Tipo |  | Und | Quant. | Valor Unit | Total
Composição | 1702 | ORSE | Ralo sifonado em pvc d = 100 mm altura regulável, saída 40 mm, com grelha redonda acabamento cromado | Caixas de Inspeção |  | un | 1 | 40.3 | 40.3
Item | Código | Banco | Descrição | Tipo |  | Und | Quant. | Valor Unit | Total
Insumo | 00006111/SINAPI | ORSE | Servente de obras (horista) | Mão de Obra |  | h | 0.5 | 14,58 | 7,29
Composição | 10549 | ORSE | Encargos Complementares - Servente | Provisórios |  | h | 0.5 | 3,09 | 1,54
Composição | 10554 | ORSE | Encargos Complementares - Encanador | Provisórios |  | h | 0.5 | 3,05 | 1,52
Insumo | 00002696/SINAPI | ORSE | Encanador ou bombeiro hidraulico (horista) | Mão de Obra |  | h | 0.5 | 20,44 | 10,22
Insumo | 1907 | ORSE | Ralo sifonado pvc, quadrado, d = 100 x 52 x 40mm, ref.nº20, acabamento alumínio, marca Akros ou similar | Material |  | un | 1 | 19,74 | 19,74
Detalhamento de Cálculo ORSE
Item | Código | Banco | Descrição | Tipo |  | Und | Quant. | Valor Unit | Total
Insumo | 00006111/SINAPI | ORSE | Servente de obras (horista) | Mão de Obra |  | h | 0.5 | 14,58 | 7,29
Insumo | 00002711/SINAPI | ORSE | Carrinho de mao, em aco, com capacidade de *45 a 65* l / *100* kg, pneu com camara | Material |  | un | 0.0001 | 148,91 | 0,01
Insumo | 00012893/SINAPI | ORSE | Bota de seguranca com biqueira de aco e colarinho acolchoado | Material |  | par | 0.0008 | 59,51 | 0,04
Insumo | 10492 | ORSE | Cesta Básica | Material |  | un | 0.0045 | 165,01 | 0,74
Insumo | 158 | ORSE | Almoço (Participação do empregador) | Material |  | un | 0.1018 | 11,27 | 1,14
Insumo | 10599 | ORSE | Protetor solar fps 30 com 120ml | Material |  | un | 0.0018 | 14,49 | 0,02
Insumo | 4729 | ORSE | Marreta 1 kg com cabo | Material |  | un | 5e-05 | 30,43 | 0,00
Insumo | 00012895/SINAPI | ORSE | Capacete de seguranca aba frontal com suspensao de polietileno, sem jugular (classe b) | Material |  | un | 0.0006 | 10,87 | 0,00
Insumo | 4728 | ORSE | Talhadeira chata 10" | Material |  | un | 0.00015 | 14,96 | 0,00
Insumo | 10788 | ORSE | Pá quadrada | Material |  | un | 0.0001 | 29,70 | 0,00
Insumo | 941 | ORSE | Fardamento com mangas curta | Material |  | un | 0.0015 | 155,38 | 0,23
Insumo | 10362 | ORSE | Seguro de vida e acidente em grupo | Serviços |  | un | 0.0045 | 10,09 | 0,04
Insumo | 10596 | ORSE | Protetor auricular | Material |  | un | 0.0045 | 3,87 | 0,01
Insumo | 2378 | ORSE | Vale transporte | Material |  | un | 0.07975 | 3,62 | 0,28
Insumo | 10517 | ORSE | Exames admissionais/demissionais (checkup) | Serviços |  | cj | 0.0004 | 241,47 | 0,09
Insumo | 1651 | ORSE | Óculos branco proteção | Material |  | pr | 0.0008 | 4,83 | 0,00
Insumo | 00012892/SINAPI | ORSE | Luva raspa de couro, cano curto (punho *7* cm) | Material |  | par | 0.0023 | 8,75 | 0,02
Insumo | 00012894/SINAPI | ORSE | Capa para chuva em pvc com forro de poliester, com capuz (amarela ou azul) | Material |  | un | 0.0002 | 16,19 | 0,00
Insumo | 10761 | ORSE | Refeição - café da manhã ( café com leite e dois pães com manteiga) | Serviços |  | un | 0.1018 | 4,02 | 0,40
Insumo | 11253 | ORSE | Tarracha para tubos PVC de 1/2" | Material |  | un | 0.00055 | 28,01 | 0,01
Insumo | 10593 | ORSE | Praio simples 30cm | Material |  | un | 5e-05 | 15,75 | 0,00
Insumo | 11257 | ORSE | Tarracha para tubos PVC de 1 1/4" | Material |  | un | 0.0002 | 26,00 | 0,00
Insumo | 11255 | ORSE | Tarracha para tubos PVC de 1" | Material |  | un | 0.0003 | 39,44 | 0,01
Insumo | 10592 | ORSE | Lima chata 12" | Material |  | un | 5e-05 | 30,72 | 0,00
Insumo | 11254 | ORSE | Tarracha para tubos PVC de 3/4" | Material |  | un | 0.00035 | 22,13 | 0,00
Insumo | 11256 | ORSE | Tarracha para tubos PVC de 1 1/2" | Material |  | un | 0.0002 | 74,61 | 0,01
Insumo | 00002696/SINAPI | ORSE | Encanador ou bombeiro hidraulico (horista) | Mão de Obra |  | h | 0.5 | 20,44 | 10,22
Insumo | 1907 | ORSE | Ralo sifonado pvc, quadrado, d = 100 x 52 x 40mm, ref.nº20, acabamento alumínio, marca Akros ou similar | Material |  | un | 1 | 19,74 | 19,74
|  |  |  | MO sem LS => | 17.51 | LS => | 0 | MO com LS => | 17.51
|  |  |  | Valor do BDI => | 9.26 |  | Valor com BDI => |  | 49.56
[6 empty] | Quant. => | 1,00 | Preço Total => | 49.56
5.8.3 | Código | Banco | Descrição | Tipo |  | Und | Quant. | Valor Unit | Total
Composição | 3162 | ORSE | Caixa de gordura em pvc, múltipla | Conversão InfoWOrca |  | un | 1 | 657.67 | 657.67
Item | Código | Banco | Descrição | Tipo |  | Und | Quant. | Valor Unit | Total
Insumo | 2574 | ORSE | Caixa de gordura em pvc (múltipla) com cesta de limpeza (Tigre ou similar) | Material |  | un | 1 | 617,28 | 617,28
Insumo | 00002696/SINAPI | ORSE | Encanador ou bombeiro hidraulico (horista) | Mão de Obra |  | h | 0.98 | 20,44 | 20,03
Composição | 10554 | ORSE | Encargos Complementares - Encanador | Provisórios |  | h | 0.98 | 3,05 | 2,98
Insumo | 00006111/SINAPI | ORSE | Servente de obras (horista) | Mão de Obra |  | h | 0.98 | 14,58 | 14,28
Composição | 10549 | ORSE | Encargos Complementares - Servente | Provisórios |  | h | 0.98 | 3,09 | 3,02
Detalhamento de Cálculo ORSE
Item | Código | Banco | Descrição | Tipo |  | Und | Quant. | Valor Unit | Total
Insumo | 2574 | ORSE | Caixa de gordura em pvc (múltipla) com cesta de limpeza (Tigre ou similar) | Material |  | un | 1 | 617,28 | 617,28
Insumo | 00002696/SINAPI | ORSE | Encanador ou bombeiro hidraulico (horista) | Mão de Obra |  | h | 0.98 | 20,44 | 20,03
Insumo | 00012892/SINAPI | ORSE | Luva raspa de couro, cano curto (punho *7* cm) | Material |  | par | 0.004508 | 8,75 | 0,03
Insumo | 11253 | ORSE | Tarracha para tubos PVC de 1/2" | Material |  | un | 0.001078 | 28,01 | 0,03
Insumo | 10593 | ORSE | Praio simples 30cm | Material |  | un | 9.8e-05 | 15,75 | 0,00
Insumo | 10599 | ORSE | Protetor solar fps 30 com 120ml | Material |  | un | 0.003528 | 14,49 | 0,05
Insumo | 10596 | ORSE | Protetor auricular | Material |  | un | 0.00882 | 3,87 | 0,03
Insumo | 10761 | ORSE | Refeição - café da manhã ( café com leite e dois pães com manteiga) | Serviços |  | un | 0.19953 | 4,02 | 0,80
Insumo | 00012895/SINAPI | ORSE | Capacete de seguranca aba frontal com suspensao de polietileno, sem jugular (classe b) | Material |  | un | 0.001176 | 10,87 | 0,01
Insumo | 11257 | ORSE | Tarracha para tubos PVC de 1 1/4" | Material |  | un | 0.000392 | 26,00 | 0,01
Insumo | 11255 | ORSE | Tarracha para tubos PVC de 1" | Material |  | un | 0.000588 | 39,44 | 0,02
Insumo | 00012894/SINAPI | ORSE | Capa para chuva em pvc com forro de poliester, com capuz (amarela ou azul) | Material |  | un | 0.000392 | 16,19 | 0,00
Insumo | 158 | ORSE | Almoço (Participação do empregador) | Material |  | un | 0.19953 | 11,27 | 2,24
Insumo | 10592 | ORSE | Lima chata 12" | Material |  | un | 9.8e-05 | 30,72 | 0,00
Insumo | 1651 | ORSE | Óculos branco proteção | Material |  | pr | 0.001568 | 4,83 | 0,00
Insumo | 10517 | ORSE | Exames admissionais/demissionais (checkup) | Serviços |  | cj | 0.000784 | 241,47 | 0,18
Insumo | 10492 | ORSE | Cesta Básica | Material |  | un | 0.00882 | 165,01 | 1,45
Insumo | 00012893/SINAPI | ORSE | Bota de seguranca com biqueira de aco e colarinho acolchoado | Material |  | par | 0.001568 | 59,51 | 0,09
Insumo | 941 | ORSE | Fardamento com mangas curta | Material |  | un | 0.00294 | 155,38 | 0,45
Insumo | 10362 | ORSE | Seguro de vida e acidente em grupo | Serviços |  | un | 0.00882 | 10,09 | 0,08
Insumo | 2378 | ORSE | Vale transporte | Material |  | un | 0.15631 | 3,62 | 0,56
Insumo | 11254 | ORSE | Tarracha para tubos PVC de 3/4" | Material |  | un | 0.000686 | 22,13 | 0,01
Insumo | 11256 | ORSE | Tarracha para tubos PVC de 1 1/2" | Material |  | un | 0.000392 | 74,61 | 0,02
Insumo | 00006111/SINAPI | ORSE | Servente de obras (horista) | Mão de Obra |  | h | 0.98 | 14,58 | 14,28
Insumo | 00002711/SINAPI | ORSE | Carrinho de mao, em aco, com capacidade de *45 a 65* l / *100* kg, pneu com camara | Material |  | un | 0.000196 | 148,91 | 0,02
Insumo | 4729 | ORSE | Marreta 1 kg com cabo | Material |  | un | 9.8e-05 | 30,43 | 0,00
Insumo | 4728 | ORSE | Talhadeira chata 10" | Material |  | un | 0.000294 | 14,96 | 0,00
Insumo | 10788 | ORSE | Pá quadrada | Material |  | un | 0.000196 | 29,70 | 0,00
|  |  |  | MO sem LS => | 34.31 | LS => | 0 | MO com LS => | 34.31
|  |  |  | Valor do BDI => | 151.26 |  | Valor com BDI => |  | 808.93
[6 empty] | Quant. => | 1,00 | Preço Total => | 808.93
5.8.4 | Código | Banco | Descrição | Tipo |  | Und | Quant. | Valor Unit | Total
Composição | C0613 | SEINFRA | CAIXA DE INSPEÇÃO EM ALVENARIA-LASTRO DE CONCRETO ESP.= 10cm | 0 |  | m³ | 1 | 585.57 | 585.57
Insumo | I2543 | SEINFRA | SERVENTE | Mão de Obra |  | H | 16 | 18.46 | 295.36
Insumo | I2391 | SEINFRA | PEDREIRO | Mão de Obra |  | H | 2 | 24.16 | 48.32
Insumo | I0805 | SEINFRA | CIMENTO PORTLAND | Material |  | KG | 220 | 0.57 | 125.4
Insumo | I0280 | SEINFRA | BRITA | Material |  | m³ | 0.878 | 80.89 | 71.02
Insumo | I0109 | SEINFRA | AREIA MEDIA | Material |  | m³ | 0.676 | 67.27 | 45.47
|  |  |  | MO sem LS => | 343.68 | LS => | 0 | MO com LS => | 343.68
|  |  |  | Valor do BDI => | 134.68 |  | Valor com BDI => |  | 720.25
[6 empty] | Quant. => | 7,00 | Preço Total => | 5041.75
5.9 |  |  | LOUÇAS - FORNECIMENTO E INSTALAÇÃO | [5 empty] | 12797.22
5.9.1 | Código | Banco | Descrição | Tipo |  | Und | Quant. | Valor Unit | Total
Composição | 190090 | SEDOP | Bacia sifonada de louça c/ assento | 0 |  | un | 1 | 489.53 | 489.53
Composição Auxiliar | 280008 | SEDOP | AUXILIAR DE ENCANADOR OU BOMBEIRO HIDRÁULICO COM ENCARGOSCOMPLEMENTARES | 0 |  | h | 3.3 | 23.72 | 78.27
Composição Auxiliar | 280016 | SEDOP | ENCANADOR OU BOMBEIRO HIDRÁULICO COM ENCARGOSCOMPLEMENTARES | 0 |  | h | 3.3 | 29.6 | 97.68
Insumo | D00079 | SEDOP | Rejunte cimentício colorido p/ porcelanato e cerâmicas | Material |  | kg | 0.09 | 4.32 | 0.38
Insumo | H00022 | SEDOP | Assento plastico | Material |  | un | 1 | 42.18 | 42.18
Insumo | D00223 | SEDOP | Adesivo p/ PVC - 75g | Material |  | TB | 0.009 | 8.01 | 0.07
Insumo | H00042 | SEDOP | Parafuso niquelado para loucas sanitarias | Material |  | un | 4 | 7.57 | 30.28
Insumo | H00021 | SEDOP | Bacia sanitaria de louca | Material |  | un | 1 | 194.76 | 194.76
Insumo | H00024 | SEDOP | Anel de borracha de 1" | Material |  | un | 1 | 11.19 | 11.19
Insumo | H00023 | SEDOP | Bolsa plastica (vaso sanitario) | Material |  | un | 1 | 7.57 | 7.57
Insumo | H00025 | SEDOP | Tubo de ligacao em PVC c/ canopla (LS) | Material |  | un | 1 | 12.87 | 12.87
Insumo | D00222 | SEDOP | Solução limpadora | Material |  | L | 0.0003 | 44.41 | 0.01
Insumo | D00002 | SEDOP | Massa de vedação | Material |  | kg | 1 | 14.27 | 14.27
|  |  |  | MO sem LS => | 127.17 | LS => | 0 | MO com LS => | 127.17
|  |  |  | Valor do BDI => | 112.59 |  | Valor com BDI => |  | 602.12
[6 empty] | Quant. => | 5,00 | Preço Total => | 3010.6
5.9.2 | Código | Banco | Descrição | Tipo |  | Und | Quant. | Valor Unit | Total
Composição | 190609 | SEDOP | Bacia sifonada c/cx. descarga acoplada c/ assento | 0 |  | un | 1 | 569.11 | 569.11
Composição Auxiliar | 280016 | SEDOP | ENCANADOR OU BOMBEIRO HIDRÁULICO COM ENCARGOSCOMPLEMENTARES | 0 |  | h | 3 | 29.6 | 88.8
Composição Auxiliar | 280008 | SEDOP | AUXILIAR DE ENCANADOR OU BOMBEIRO HIDRÁULICO COM ENCARGOSCOMPLEMENTARES | 0 |  | h | 3 | 23.72 | 71.16
Insumo | D00002 | SEDOP | Massa de vedação | Material |  | kg | 1 | 14.27 | 14.27
Insumo | H00022 | SEDOP | Assento plastico | Material |  | un | 1 | 42.18 | 42.18
Insumo | H00042 | SEDOP | Parafuso niquelado para loucas sanitarias | Material |  | un | 2 | 7.57 | 15.14
Insumo | D00079 | SEDOP | Rejunte cimentício colorido p/ porcelanato e cerâmicas | Material |  | kg | 0.09 | 4.32 | 0.38
Insumo | H00023 | SEDOP | Bolsa plastica (vaso sanitario) | Material |  | un | 1 | 7.57 | 7.57
Insumo | H00263 | SEDOP | Bacia sifonada c/ cx. descarga acoplada | Material |  | un | 1 | 329.61 | 329.61
|  |  |  | MO sem LS => | 115.62 | LS => | 0 | MO com LS => | 115.62
|  |  |  | Valor do BDI => | 130.89 |  | Valor com BDI => |  | 700
[6 empty] | Quant. => | 3,00 | Preço Total => | 2100
5.9.3 | Código | Banco | Descrição | Tipo |  | Und | Quant. | Valor Unit | Total
Composição | C1618 | SEINFRA | LAVATÓRIO DE LOUÇA BRANCA C/COLUNA, C/ TORNEIRA E ACESSÓRIOS | 0 |  | UN | 1 | 564.39 | 564.39
Insumo | I2320 | SEINFRA | ENCANADOR | Mão de Obra |  | H | 3.3 | 23.48 | 77.48
Insumo | I1864 | SEINFRA | SIFÃO METALICO TIPO COPO DN 1"X1 1/2" | Material |  | UN | 1 | 132.47 | 132.47
Insumo | I1579 | SEINFRA | PARAFUSO CROMADO P/FIXAÇÃO SANITARIOS, INCLUSIVE PORCA CEGA, ARRUELA E BUCHA DE NYLON | Material |  | UN | 2 | 7.57 | 15.14
Insumo | I2132 | SEINFRA | TORNEIRA DE PRESSÃO CROMADA P/LAVATORIO 1/2' | Material |  | UN | 1 | 79.41 | 79.41
Insumo | I1180 | SEINFRA | FITA DE VEDAÇÃO | Material |  | M | 1.12 | 0.29 | 0.32
Insumo | I1091 | SEINFRA | ENGATE CROMADO | Material |  | UN | 2 | 18.18 | 36.36
Insumo | I1343 | SEINFRA | LAVATÓRIO DE LOUÇA BRANCA COM COLUNA | Material |  | UN | 1 | 160.18 | 160.18
Insumo | I0043 | SEINFRA | AJUDANTE DE ENCANADOR | Mão de Obra |  | H | 3.3 | 19.1 | 63.03
|  |  |  | MO sem LS => | 140.51 | LS => | 0 | MO com LS => | 140.51
|  |  |  | Valor do BDI => | 129.8 |  | Valor com BDI => |  | 694.19
[6 empty] | Quant. => | 3,00 | Preço Total => | 2082.57
5.9.4 | Código | Banco | Descrição | Tipo |  | Und | Quant. | Valor Unit | Total
Composição | 190304 | SEDOP | Lavatório de louça s/ coluna (incl. torn.sifão e válvula )-PCD | 0 |  | un | 1 | 1153.45 | 1153.45
Composição Auxiliar | 280008 | SEDOP | AUXILIAR DE ENCANADOR OU BOMBEIRO HIDRÁULICO COM ENCARGOSCOMPLEMENTARES | 0 |  | h | 3.3 | 23.72 | 78.27
Composição Auxiliar | 280016 | SEDOP | ENCANADOR OU BOMBEIRO HIDRÁULICO COM ENCARGOSCOMPLEMENTARES | 0 |  | h | 3.3 | 29.6 | 97.68
Insumo | H00393 | SEDOP | Lavatório PCD s/ coluna | Material |  | un | 1 | 439.33 | 439.33
Insumo | H00042 | SEDOP | Parafuso niquelado para loucas sanitarias | Material |  | un | 2 | 7.57 | 15.14
Insumo | H00028 | SEDOP | Valv. p/ lavat. d = 1" - cromada | Material |  | un | 1 | 60.85 | 60.85
Insumo | H00055 | SEDOP | Fita de vedacao | Material |  | m | 1.2 | 0.23 | 0.27
Insumo | H00032 | SEDOP | Sifao metalico de 1 1/2 " | Material |  | un | 1 | 381.48 | 381.48
Insumo | H00056 | SEDOP | Torneira metalica p/ lavatorio de 1/2" | Material |  | un | 1 | 80.43 | 80.43
|  |  |  | MO sem LS => | 127.17 | LS => | 0 | MO com LS => | 127.17
|  |  |  | Valor do BDI => | 265.29 |  | Valor com BDI => |  | 1418.74
[6 empty] | Quant. => | 2,00 | Preço Total => | 2837.48
5.9.5 | Código | Banco | Descrição | Tipo |  | Und | Quant. | Valor Unit | Total
Composição | 86901 | SINAPI | CUBA DE EMBUTIR OVAL EM LOUÇA BRANCA, 35 X 50CM OU EQUIVALENTE - FORNECIMENTO E INSTALAÇÃO. AF_01/2020 | Louças e Metais |  | UN | 1 | 143.16 | 143.16
Composição Auxiliar | 88274 | SINAPI | MARMORISTA/GRANITEIRO COM ENCARGOS COMPLEMENTARES | Livro SINAPI: Cálculos e Parâmetros |  | H | 0.8458 | 29.91 | 25.29
Composição Auxiliar | 88316 | SINAPI | SERVENTE COM ENCARGOS COMPLEMENTARES | Livro SINAPI: Cálculos e Parâmetros |  | H | 0.2665 | 23.65 | 6.3
Insumo | 00004823 | SINAPI | MASSA PLASTICA PARA MARMORE/GRANITO | Material |  | KG | 0.5271 | 25.6 | 13.49
Insumo | 00020269 | SINAPI | LAVATORIO / CUBA DE EMBUTIR, OVAL, DE LOUCA BRANCA, SEM LADRAO, DIMENSOES *50 X 35* CM (L X C) | Material |  | UN | 1 | 98.08 | 98.08
|  |  |  | MO sem LS => | 22.29 | LS => | 0 | MO com LS => | 22.29
|  |  |  | Valor do BDI => | 32.92 |  | Valor com BDI => |  | 176.08
[6 empty] | Quant. => | 6,00 | Preço Total => | 1056.48
5.9.6 | Código | Banco | Descrição | Tipo |  | Und | Quant. | Valor Unit | Total
Composição | C2312 | SEINFRA | TANQUE DE LOUÇA C/COLUNA | 0 |  | UN | 1 | 652.39 | 652.39
Insumo | I0043 | SEINFRA | AJUDANTE DE ENCANADOR | Mão de Obra |  | H | 3 | 19.1 | 57.3
Insumo | I2320 | SEINFRA | ENCANADOR | Mão de Obra |  | H | 3 | 23.48 | 70.44
Insumo | I1937 | SEINFRA | TANQUE DE LOUÇA BRANCA COM COLUNA | Material |  | UN | 1 | 333.99 | 333.99
Insumo | I1180 | SEINFRA | FITA DE VEDAÇÃO | Material |  | M | 0.75 | 0.29 | 0.21
Insumo | I2271 | SEINFRA | VÁLVULA DE METAL 1 1/4" | Material |  | UN | 1 | 25.67 | 25.67
Insumo | I0851 | SEINFRA | CONJUNTO FIXAÇÃO P/TANQUE | Material |  | UN | 1 | 24.49 | 24.49
Insumo | I1861 | SEINFRA | SIFÃO CROMADO 1 1/4"X1 1/2" | Material |  | UN | 1 | 140.29 | 140.29
|  |  |  | MO sem LS => | 127.74 | LS => | 0 | MO com LS => | 127.74
|  |  |  | Valor do BDI => | 150.04 |  | Valor com BDI => |  | 802.43
[6 empty] | Quant. => | 1,00 | Preço Total => | 802.43
5.9.7 | Código | Banco | Descrição | Tipo |  | Und | Quant. | Valor Unit | Total
Composição | 95544 | SINAPI | PAPELEIRA DE PAREDE EM METAL CROMADO SEM TAMPA, INCLUSO FIXAÇÃO. AF_01/2020 | Louças e Metais |  | UN | 1 | 56.8 | 56.8
Composição Auxiliar | 88267 | SINAPI | ENCANADOR OU BOMBEIRO HIDRÁULICO COM ENCARGOS COMPLEMENTARES | Livro SINAPI: Cálculos e Parâmetros |  | H | 0.3162 | 28.62 | 9.04
Composição Auxiliar | 88316 | SINAPI | SERVENTE COM ENCARGOS COMPLEMENTARES | Livro SINAPI: Cálculos e Parâmetros |  | H | 0.0996 | 23.65 | 2.35
Insumo | 00011703 | SINAPI | PAPELEIRA DE PAREDE EM METAL CROMADO SEM TAMPA | Material |  | UN | 1 | 45.41 | 45.41
|  |  |  | MO sem LS => | 8.05 | LS => | 0 | MO com LS => | 8.05
|  |  |  | Valor do BDI => | 13.06 |  | Valor com BDI => |  | 69.86
[6 empty] | Quant. => | 8,00 | Preço Total => | 558.88
5.9.8 | Código | Banco | Descrição | Tipo |  | Und | Quant. | Valor Unit | Total
Composição | C0516 | SEINFRA | CABIDE DE LOUÇA BRANCA C/ UM GANCHO | 0 |  | UN | 1 | 58.75 | 58.75
Insumo | I0334 | SEINFRA | CABIDE DE LOUÇA DE 1 GANCHO | Material |  | UN | 1 | 11.49 | 11.49
Insumo | I0805 | SEINFRA | CIMENTO PORTLAND | Material |  | KG | 0.62 | 0.57 | 0.35
Insumo | I2543 | SEINFRA | SERVENTE | Mão de Obra |  | H | 1.1 | 18.46 | 20.3
Insumo | I2391 | SEINFRA | PEDREIRO | Mão de Obra |  | H | 1.1 | 24.16 | 26.57
Insumo | I0108 | SEINFRA | AREIA GROSSA | Material |  | m³ | 0.0005 | 96.25 | 0.04
|  |  |  | MO sem LS => | 46.87 | LS => | 0 | MO com LS => | 46.87
|  |  |  | Valor do BDI => | 13.51 |  | Valor com BDI => |  | 72.26
[6 empty] | Quant. => | 3,00 | Preço Total => | 216.78
5.9.9 | Código | Banco | Descrição | Tipo |  | Und | Quant. | Valor Unit | Total
Composição | 2025 | ORSE | Chuveiro elétrico de plástico (lorenzetti ou similar) | Louças e Metais Sanitários |  | un | 1 | 107.32 | 107.32
Item | Código | Banco | Descrição | Tipo |  | Und | Quant. | Valor Unit | Total
Insumo | 4275 | ORSE | Chuveiro Maxi Ducha, 127V x 4500w, Lorenzetti ou similar | Material |  | un | 1 | 42,40 | 42,40
Insumo | 00006111/SINAPI | ORSE | Servente de obras (horista) | Mão de Obra |  | h | 1 | 14,58 | 14,58
Insumo | 00002436/SINAPI | ORSE | Eletricista (horista) | Mão de Obra |  | h | 1 | 20,44 | 20,44
Composição | 10552 | ORSE | Encargos Complementares - Eletricista | Provisórios |  | h | 1 | 2,98 | 2,98
Composição | 10554 | ORSE | Encargos Complementares - Encanador | Provisórios |  | h | 1 | 3,05 | 3,05
Composição | 10549 | ORSE | Encargos Complementares - Servente | Provisórios |  | h | 1 | 3,09 | 3,09
Insumo | 981 | ORSE | Fita veda rosca 18mm | Material |  | m | 0.84 | 0,25 | 0,21
Insumo | 00002696/SINAPI | ORSE | Encanador ou bombeiro hidraulico (horista) | Mão de Obra |  | h | 1 | 20,44 | 20,44
Detalhamento de Cálculo ORSE
Item | Código | Banco | Descrição | Tipo |  | Und | Quant. | Valor Unit | Total
Insumo | 4275 | ORSE | Chuveiro Maxi Ducha, 127V x 4500w, Lorenzetti ou similar | Material |  | un | 1 | 42,40 | 42,40
Insumo | 00006111/SINAPI | ORSE | Servente de obras (horista) | Mão de Obra |  | h | 1 | 14,58 | 14,58
Insumo | 00002436/SINAPI | ORSE | Eletricista (horista) | Mão de Obra |  | h | 1 | 20,44 | 20,44
Insumo | 00012892/SINAPI | ORSE | Luva raspa de couro, cano curto (punho *7* cm) | Material |  | par | 0.0069 | 8,75 | 0,06
Insumo | 1651 | ORSE | Óculos branco proteção | Material |  | pr | 0.0024 | 4,83 | 0,01
Insumo | 11241 | ORSE | Alicate volt-amperimetro | Material |  | un | 0.0002 | 112,69 | 0,02
Insumo | 11240 | ORSE | Alicate com isolamento | Material |  | un | 0.0002 | 38,39 | 0,00
Insumo | 158 | ORSE | Almoço (Participação do empregador) | Material |  | un | 0.3054 | 11,27 | 3,44
Insumo | 10492 | ORSE | Cesta Básica | Material |  | un | 0.0135 | 165,01 | 2,22
Insumo | 00012894/SINAPI | ORSE | Capa para chuva em pvc com forro de poliester, com capuz (amarela ou azul) | Material |  | un | 0.0006 | 16,19 | 0,00
Insumo | 10579 | ORSE | Chave de fenda chata 30 cm | Material |  | un | 0.0002 | 21,64 | 0,00
Insumo | 11242 | ORSE | Chave inglesa 12" | Material |  | un | 0.0001 | 35,42 | 0,00
Insumo | 10761 | ORSE | Refeição - café da manhã ( café com leite e dois pães com manteiga) | Serviços |  | un | 0.3054 | 4,02 | 1,22
Insumo | 10362 | ORSE | Seguro de vida e acidente em grupo | Serviços |  | un | 0.0135 | 10,09 | 0,13
Insumo | 10596 | ORSE | Protetor auricular | Material |  | un | 0.0135 | 3,87 | 0,05
Insumo | 2378 | ORSE | Vale transporte | Material |  | un | 0.2249 | 3,62 | 0,81
Insumo | 941 | ORSE | Fardamento com mangas curta | Material |  | un | 0.0045 | 155,38 | 0,69
Insumo | 00012893/SINAPI | ORSE | Bota de seguranca com biqueira de aco e colarinho acolchoado | Material |  | par | 0.0023 | 59,51 | 0,13
Insumo | 10517 | ORSE | Exames admissionais/demissionais (checkup) | Serviços |  | cj | 0.0012 | 241,47 | 0,28
Insumo | 10599 | ORSE | Protetor solar fps 30 com 120ml | Material |  | un | 0.0054 | 14,49 | 0,07
Insumo | 00012895/SINAPI | ORSE | Capacete de seguranca aba frontal com suspensao de polietileno, sem jugular (classe b) | Material |  | un | 0.0018 | 10,87 | 0,01
Insumo | 11253 | ORSE | Tarracha para tubos PVC de 1/2" | Material |  | un | 0.0011 | 28,01 | 0,03
Insumo | 10593 | ORSE | Praio simples 30cm | Material |  | un | 0.0001 | 15,75 | 0,00
Insumo | 11257 | ORSE | Tarracha para tubos PVC de 1 1/4" | Material |  | un | 0.0004 | 26,00 | 0,01
Insumo | 11255 | ORSE | Tarracha para tubos PVC de 1" | Material |  | un | 0.0006 | 39,44 | 0,02
Insumo | 10592 | ORSE | Lima chata 12" | Material |  | un | 0.0001 | 30,72 | 0,00
Insumo | 11254 | ORSE | Tarracha para tubos PVC de 3/4" | Material |  | un | 0.0007 | 22,13 | 0,01
Insumo | 11256 | ORSE | Tarracha para tubos PVC de 1 1/2" | Material |  | un | 0.0004 | 74,61 | 0,02
Insumo | 00002711/SINAPI | ORSE | Carrinho de mao, em aco, com capacidade de *45 a 65* l / *100* kg, pneu com camara | Material |  | un | 0.0002 | 148,91 | 0,02
Insumo | 4729 | ORSE | Marreta 1 kg com cabo | Material |  | un | 0.0001 | 30,43 | 0,00
Insumo | 4728 | ORSE | Talhadeira chata 10" | Material |  | un | 0.0003 | 14,96 | 0,00
Insumo | 10788 | ORSE | Pá quadrada | Material |  | un | 0.0002 | 29,70 | 0,00
Insumo | 981 | ORSE | Fita veda rosca 18mm | Material |  | m | 0.84 | 0,25 | 0,21
Insumo | 00002696/SINAPI | ORSE | Encanador ou bombeiro hidraulico (horista) | Mão de Obra |  | h | 1 | 20,44 | 20,44
|  |  |  | MO sem LS => | 55.46 | LS => | 0 | MO com LS => | 55.46
|  |  |  | Valor do BDI => | 24.68 |  | Valor com BDI => |  | 132
[6 empty] | Quant. => | 1,00 | Preço Total => | 132
5.10 |  |  | METAIS | [5 empty] | 6962.23
5.10.1 | Código | Banco | Descrição | Tipo |  | Und | Quant. | Valor Unit | Total
Composição | 3696 | ORSE | Torneira cromada para pia de cozinha, de mesa, com articulador, 1/2", ref. 1167, da Deca ou similar | Louças e Metais Sanitários |  | un | 1 | 121.47 | 121.47
Item | Código | Banco | Descrição | Tipo |  | Und | Quant. | Valor Unit | Total
Insumo | 00002696/SINAPI | ORSE | Encanador ou bombeiro hidraulico (horista) | Mão de Obra |  | h | 0.5 | 20,44 | 10,22
Insumo | 00006111/SINAPI | ORSE | Servente de obras (horista) | Mão de Obra |  | h | 0.5 | 14,58 | 7,29
Insumo | 981 | ORSE | Fita veda rosca 18mm | Material |  | m | 0.5 | 0,25 | 0,12
Composição | 10549 | ORSE | Encargos Complementares - Servente | Provisórios |  | h | 0.5 | 3,09 | 1,54
Composição | 10554 | ORSE | Encargos Complementares - Encanador | Provisórios |  | h | 0.5 | 3,05 | 1,52
Insumo | 00011772/SINAPI | ORSE | Torneira metalica cromada, de mesa/bancada, para cozinha, bica movel, com arejador, 1/2" ou 3/4" | Material |  | un | 1 | 100,79 | 100,79
Detalhamento de Cálculo ORSE
Item | Código | Banco | Descrição | Tipo |  | Und | Quant. | Valor Unit | Total
Insumo | 00002696/SINAPI | ORSE | Encanador ou bombeiro hidraulico (horista) | Mão de Obra |  | h | 0.5 | 20,44 | 10,22
Insumo | 00006111/SINAPI | ORSE | Servente de obras (horista) | Mão de Obra |  | h | 0.5 | 14,58 | 7,29
Insumo | 981 | ORSE | Fita veda rosca 18mm | Material |  | m | 0.5 | 0,25 | 0,12
Insumo | 00002711/SINAPI | ORSE | Carrinho de mao, em aco, com capacidade de *45 a 65* l / *100* kg, pneu com camara | Material |  | un | 0.0001 | 148,91 | 0,01
Insumo | 00012893/SINAPI | ORSE | Bota de seguranca com biqueira de aco e colarinho acolchoado | Material |  | par | 0.0008 | 59,51 | 0,04
Insumo | 10492 | ORSE | Cesta Básica | Material |  | un | 0.0045 | 165,01 | 0,74
Insumo | 158 | ORSE | Almoço (Participação do empregador) | Material |  | un | 0.1018 | 11,27 | 1,14
Insumo | 10599 | ORSE | Protetor solar fps 30 com 120ml | Material |  | un | 0.0018 | 14,49 | 0,02
Insumo | 4729 | ORSE | Marreta 1 kg com cabo | Material |  | un | 5e-05 | 30,43 | 0,00
Insumo | 00012895/SINAPI | ORSE | Capacete de seguranca aba frontal com suspensao de polietileno, sem jugular (classe b) | Material |  | un | 0.0006 | 10,87 | 0,00
Insumo | 4728 | ORSE | Talhadeira chata 10" | Material |  | un | 0.00015 | 14,96 | 0,00
Insumo | 10788 | ORSE | Pá quadrada | Material |  | un | 0.0001 | 29,70 | 0,00
Insumo | 941 | ORSE | Fardamento com mangas curta | Material |  | un | 0.0015 | 155,38 | 0,23
Insumo | 10362 | ORSE | Seguro de vida e acidente em grupo | Serviços |  | un | 0.0045 | 10,09 | 0,04
Insumo | 10596 | ORSE | Protetor auricular | Material |  | un | 0.0045 | 3,87 | 0,01
Insumo | 2378 | ORSE | Vale transporte | Material |  | un | 0.07975 | 3,62 | 0,28
Insumo | 10517 | ORSE | Exames admissionais/demissionais (checkup) | Serviços |  | cj | 0.0004 | 241,47 | 0,09
Insumo | 1651 | ORSE | Óculos branco proteção | Material |  | pr | 0.0008 | 4,83 | 0,00
Insumo | 00012892/SINAPI | ORSE | Luva raspa de couro, cano curto (punho *7* cm) | Material |  | par | 0.0023 | 8,75 | 0,02
Insumo | 00012894/SINAPI | ORSE | Capa para chuva em pvc com forro de poliester, com capuz (amarela ou azul) | Material |  | un | 0.0002 | 16,19 | 0,00
Insumo | 10761 | ORSE | Refeição - café da manhã ( café com leite e dois pães com manteiga) | Serviços |  | un | 0.1018 | 4,02 | 0,40
Insumo | 11253 | ORSE | Tarracha para tubos PVC de 1/2" | Material |  | un | 0.00055 | 28,01 | 0,01
Insumo | 10593 | ORSE | Praio simples 30cm | Material |  | un | 5e-05 | 15,75 | 0,00
Insumo | 11257 | ORSE | Tarracha para tubos PVC de 1 1/4" | Material |  | un | 0.0002 | 26,00 | 0,00
Insumo | 11255 | ORSE | Tarracha para tubos PVC de 1" | Material |  | un | 0.0003 | 39,44 | 0,01
Insumo | 10592 | ORSE | Lima chata 12" | Material |  | un | 5e-05 | 30,72 | 0,00
Insumo | 11254 | ORSE | Tarracha para tubos PVC de 3/4" | Material |  | un | 0.00035 | 22,13 | 0,00
Insumo | 11256 | ORSE | Tarracha para tubos PVC de 1 1/2" | Material |  | un | 0.0002 | 74,61 | 0,01
Insumo | 00011772/SINAPI | ORSE | Torneira metalica cromada, de mesa/bancada, para cozinha, bica movel, com arejador, 1/2" ou 3/4" | Material |  | un | 1 | 100,79 | 100,79
|  |  |  | MO sem LS => | 17.51 | LS => | 0 | MO com LS => | 17.51
|  |  |  | Valor do BDI => | 27.93 |  | Valor com BDI => |  | 149.4
[6 empty] | Quant. => | 2,00 | Preço Total => | 298.8
5.10.2 | Código | Banco | Descrição | Tipo |  | Und | Quant. | Valor Unit | Total
Composição | 190616 | SEDOP | Valvula de descarga HYDRA cromada 1 1/2" | 0 |  | un | 1 | 346.95 | 346.95
Composição Auxiliar | 280016 | SEDOP | ENCANADOR OU BOMBEIRO HIDRÁULICO COM ENCARGOSCOMPLEMENTARES | 0 |  | h | 2 | 29.6 | 59.2
Composição Auxiliar | 280008 | SEDOP | AUXILIAR DE ENCANADOR OU BOMBEIRO HIDRÁULICO COM ENCARGOSCOMPLEMENTARES | 0 |  | h | 2 | 23.72 | 47.44
Insumo | H00265 | SEDOP | Adaptador PVC 50mm x 1 1/2" | Material |  | un | 1 | 2.53 | 2.53
Insumo | H00266 | SEDOP | Luva PVC 50mm x 1 1/2" | Material |  | un | 1 | 12.35 | 12.35
Insumo | H00076 | SEDOP | Valvula Hydra (agua fria) | Material |  | un | 1 | 224.97 | 224.97
Insumo | H00055 | SEDOP | Fita de vedacao | Material |  | m | 2 | 0.23 | 0.46
|  |  |  | MO sem LS => | 77.08 | LS => | 0 | MO com LS => | 77.08
|  |  |  | Valor do BDI => | 79.79 |  | Valor com BDI => |  | 426.74
[6 empty] | Quant. => | 5,00 | Preço Total => | 2133.7
5.10.3 | Código | Banco | Descrição | Tipo |  | Und | Quant. | Valor Unit | Total
Composição | C4671 | SEINFRA | SABONETEIRA METÁLICA | 0 |  | UN | 1 | 38.19 | 38.19
Insumo | I8671 | SEINFRA | SABONETEIRA METÁLICA | Material |  | UN | 1 | 26.11 | 26.11
Insumo | I2391 | SEINFRA | PEDREIRO | Mão de Obra |  | H | 0.5 | 24.16 | 12.08
|  |  |  | MO sem LS => | 12.08 | LS => | 0 | MO com LS => | 12.08
|  |  |  | Valor do BDI => | 8.78 |  | Valor com BDI => |  | 46.97
[6 empty] | Quant. => | 9,00 | Preço Total => | 422.73
5.10.4 | Código | Banco | Descrição | Tipo |  | Und | Quant. | Valor Unit | Total
Composição | 191513 | SEDOP | Cuba em aço inox 40 x30 x15cm | 0 |  | un | 1 | 233.86 | 233.86
Composição Auxiliar | 280008 | SEDOP | AUXILIAR DE ENCANADOR OU BOMBEIRO HIDRÁULICO COM ENCARGOSCOMPLEMENTARES | 0 |  | h | 0.3 | 23.72 | 7.11
Composição Auxiliar | 280016 | SEDOP | ENCANADOR OU BOMBEIRO HIDRÁULICO COM ENCARGOSCOMPLEMENTARES | 0 |  | h | 0.3 | 29.6 | 8.88
Insumo | D00223 | SEDOP | Adesivo p/ PVC - 75g | Material |  | TB | 0.25 | 8.01 | 2
Insumo | H00422 | SEDOP | Cuba em aço inox 40 x30 x15cm | Material |  | un | 1 | 215.87 | 215.87
|  |  |  | MO sem LS => | 11.55 | LS => | 0 | MO com LS => | 11.55
|  |  |  | Valor do BDI => | 53.78 |  | Valor com BDI => |  | 287.64
[6 empty] | Quant. => | 2,00 | Preço Total => | 575.28
5.10.5 | Código | Banco | Descrição | Tipo |  | Und | Quant. | Valor Unit | Total
Composição | 100872 | SINAPI | BARRA DE APOIO RETA, EM ALUMINIO, COMPRIMENTO 80 CM, FIXADA NA PAREDE - FORNECIMENTO E INSTALAÇÃO. AF_01/2020 | Louças e Metais |  | UN | 1 | 318.77 | 318.77
Composição Auxiliar | 88316 | SINAPI | SERVENTE COM ENCARGOS COMPLEMENTARES | Livro SINAPI: Cálculos e Parâmetros |  | H | 0.2988 | 23.65 | 7.06
Composição Auxiliar | 88267 | SINAPI | ENCANADOR OU BOMBEIRO HIDRÁULICO COM ENCARGOS COMPLEMENTARES | Livro SINAPI: Cálculos e Parâmetros |  | H | 0.9485 | 28.62 | 27.14
Insumo | 00036080 | SINAPI | BARRA DE APOIO RETA, EM ALUMINIO, COMPRIMENTO 80 CM, DIAMETRO MINIMO 3 CM | Material |  | UN | 1 | 172.97 | 172.97
Insumo | 00004351 | SINAPI | PARAFUSO NIQUELADO 3 1/2" COM ACABAMENTO CROMADO PARA FIXAR PECA SANITARIA, INCLUI PORCA CEGA, ARRUELA E BUCHA DE NYLON TAMANHO S-8 | Material |  | UN | 6 | 18.6 | 111.6
|  |  |  | MO sem LS => | 24.15 | LS => | 0 | MO com LS => | 24.15
|  |  |  | Valor do BDI => | 73.31 |  | Valor com BDI => |  | 392.08
[6 empty] | Quant. => | 6,00 | Preço Total => | 2352.48
5.10.6 | Código | Banco | Descrição | Tipo |  | Und | Quant. | Valor Unit | Total
Composição | 100865 | SINAPI | BARRA DE APOIO LATERAL ARTICULADA, COM TRAVA, EM ACO INOX POLIDO, FIXADA NA PAREDE - FORNECIMENTO E INSTALAÇÃO. AF_01/2020 | Louças e Metais |  | UN | 1 | 479.37 | 479.37
Composição Auxiliar | 88267 | SINAPI | ENCANADOR OU BOMBEIRO HIDRÁULICO COM ENCARGOS COMPLEMENTARES | Livro SINAPI: Cálculos e Parâmetros |  | H | 0.6323 | 28.62 | 18.09
Composição Auxiliar | 88316 | SINAPI | SERVENTE COM ENCARGOS COMPLEMENTARES | Livro SINAPI: Cálculos e Parâmetros |  | H | 0.1992 | 23.65 | 4.71
Insumo | 00004351 | SINAPI | PARAFUSO NIQUELADO 3 1/2" COM ACABAMENTO CROMADO PARA FIXAR PECA SANITARIA, INCLUI PORCA CEGA, ARRUELA E BUCHA DE NYLON TAMANHO S-8 | Material |  | UN | 4 | 18.6 | 74.4
Insumo | 00036210 | SINAPI | BARRA DE APOIO LATERAL ARTICULADA, COM TRAVA, EM ACO INOX POLIDO, 70 CM, DIAMETRO MINIMO 3 CM | Material |  | UN | 1 | 382.17 | 382.17
|  |  |  | MO sem LS => | 16.1 | LS => | 0 | MO com LS => | 16.1
|  |  |  | Valor do BDI => | 110.25 |  | Valor com BDI => |  | 589.62
[6 empty] | Quant. => | 2,00 | Preço Total => | 1179.24
6 |  |  | INSTALAÇÕES ELÉTRICAS E TELEFÔNICAS (380/220V) | [5 empty] | 98721.31
6.1 |  |  | ELETRODUTO DE PVC RÍGIDO | [5 empty] | 21603.9
6.1.1 | Código | Banco | Descrição | Tipo |  | Und | Quant. | Valor Unit | Total
Composição | 93008 | SINAPI | Eletroduto PVC rígido roscavel, Ø40mm (DN 1 1/2"), inclusive conexões | Redes Enterradas de Distribuição Elétrica |  | M | 1 | 19.18 | 19.18
Composição Auxiliar | 88247 | SINAPI | AUXILIAR DE ELETRICISTA COM ENCARGOS COMPLEMENTARES | Livro SINAPI: Cálculos e Parâmetros |  | H | 0.1122 | 24.53 | 2.75
Composição Auxiliar | 88264 | SINAPI | ELETRICISTA COM ENCARGOS COMPLEMENTARES | Livro SINAPI: Cálculos e Parâmetros |  | H | 0.1122 | 29.49 | 3.3
Insumo | 00002680 | SINAPI | ELETRODUTO DE PVC RIGIDO ROSCAVEL DE 1 1/2", SEM LUVA | Material |  | M | 1.1 | 11.94 | 13.13
|  |  |  | MO sem LS => | 4.16 | LS => | 0 | MO com LS => | 4.16
|  |  |  | Valor do BDI => | 4.41 |  | Valor com BDI => |  | 23.59
[6 empty] | Quant. => | 900,00 | Preço Total => | 21231
6.1.2 | Código | Banco | Descrição | Tipo |  | Und | Quant. | Valor Unit | Total
Composição | 91876 | SINAPI | LUVA PARA ELETRODUTO, PVC, ROSCÁVEL, DN 32 MM (1"), PARA CIRCUITOS TERMINAIS, INSTALADA EM FORRO - FORNECIMENTO E INSTALAÇÃO. AF_03/2023 | Instalações Elétricas - Eletrodutos Embutidos, Cabos, Caixas, Tomadas e Interruptores |  | UN | 1 | 10.11 | 10.11
Composição Auxiliar | 88264 | SINAPI | ELETRICISTA COM ENCARGOS COMPLEMENTARES | Livro SINAPI: Cálculos e Parâmetros |  | H | 0.16 | 29.49 | 4.71
Composição Auxiliar | 88247 | SINAPI | AUXILIAR DE ELETRICISTA COM ENCARGOS COMPLEMENTARES | Livro SINAPI: Cálculos e Parâmetros |  | H | 0.16 | 24.53 | 3.92
Insumo | 00001892 | SINAPI | LUVA EM PVC RIGIDO ROSCAVEL, DE 1", PARA ELETRODUTO | Material |  | UN | 1 | 1.48 | 1.48
|  |  |  | MO sem LS => | 5.93 | LS => | 0 | MO com LS => | 5.93
|  |  |  | Valor do BDI => | 2.32 |  | Valor com BDI => |  | 12.43
[6 empty] | Quant. => | 30,00 | Preço Total => | 372.9
6.2 |  |  | FIOS E CABOS | [5 empty] | 36920.5
6.2.1 | Código | Banco | Descrição | Tipo |  | Und | Quant. | Valor Unit | Total
Composição | 91924 | SINAPI | #1,5 mm² | Instalações Elétricas - Eletrodutos Embutidos, Cabos, Caixas, Tomadas e Interruptores |  | M | 1 | 3.05 | 3.05
Composição Auxiliar | 88264 | SINAPI | ELETRICISTA COM ENCARGOS COMPLEMENTARES | Livro SINAPI: Cálculos e Parâmetros |  | H | 0.023 | 29.49 | 0.67
Composição Auxiliar | 88247 | SINAPI | AUXILIAR DE ELETRICISTA COM ENCARGOS COMPLEMENTARES | Livro SINAPI: Cálculos e Parâmetros |  | H | 0.023 | 24.53 | 0.56
Insumo | 00001013 | SINAPI | CABO DE COBRE, FLEXIVEL, CLASSE 4 OU 5, ISOLACAO EM PVC/A, ANTICHAMA BWF-B, 1 CONDUTOR, 450/750 V, SECAO NOMINAL 1,5 MM2 | Material |  | M | 1.2434 | 1.43 | 1.77
Insumo | 00021127 | SINAPI | FITA ISOLANTE ADESIVA ANTICHAMA, USO ATE 750 V, EM ROLO DE 19 MM X 5 M | Material |  | UN | 0.0094 | 5.47 | 0.05
|  |  |  | MO sem LS => | 0.85 | LS => | 0 | MO com LS => | 0.85
|  |  |  | Valor do BDI => | 0.7 |  | Valor com BDI => |  | 3.75
[6 empty] | Quant. => | 1.800,00 | Preço Total => | 6750
6.2.2 | Código | Banco | Descrição | Tipo |  | Und | Quant. | Valor Unit | Total
Composição | 91926 | SINAPI | #2,5 mm² | Instalações Elétricas - Eletrodutos Embutidos, Cabos, Caixas, Tomadas e Interruptores |  | M | 1 | 4.43 | 4.43
Composição Auxiliar | 88264 | SINAPI | ELETRICISTA COM ENCARGOS COMPLEMENTARES | Livro SINAPI: Cálculos e Parâmetros |  | H | 0.029 | 29.49 | 0.85
Composição Auxiliar | 88247 | SINAPI | AUXILIAR DE ELETRICISTA COM ENCARGOS COMPLEMENTARES | Livro SINAPI: Cálculos e Parâmetros |  | H | 0.029 | 24.53 | 0.71
Insumo | 00021127 | SINAPI | FITA ISOLANTE ADESIVA ANTICHAMA, USO ATE 750 V, EM ROLO DE 19 MM X 5 M | Material |  | UN | 0.0094 | 5.47 | 0.05
Insumo | 00001014 | SINAPI | CABO DE COBRE, FLEXIVEL, CLASSE 4 OU 5, ISOLACAO EM PVC/A, ANTICHAMA BWF-B, 1 CONDUTOR, 450/750 V, SECAO NOMINAL 2,5 MM2 | Material |  | M | 1.2434 | 2.27 | 2.82
|  |  |  | MO sem LS => | 1.07 | LS => | 0 | MO com LS => | 1.07
|  |  |  | Valor do BDI => | 1.01 |  | Valor com BDI => |  | 5.44
[6 empty] | Quant. => | 3.000,00 | Preço Total => | 16320
6.2.3 | Código | Banco | Descrição | Tipo |  | Und | Quant. | Valor Unit | Total
Composição | 91928 | SINAPI | #4 mm² | Instalações Elétricas - Eletrodutos Embutidos, Cabos, Caixas, Tomadas e Interruptores |  | M | 1 | 6.83 | 6.83
Composição Auxiliar | 88264 | SINAPI | ELETRICISTA COM ENCARGOS COMPLEMENTARES | Livro SINAPI: Cálculos e Parâmetros |  | H | 0.039 | 29.49 | 1.15
Composição Auxiliar | 88247 | SINAPI | AUXILIAR DE ELETRICISTA COM ENCARGOS COMPLEMENTARES | Livro SINAPI: Cálculos e Parâmetros |  | H | 0.039 | 24.53 | 0.95
Insumo | 00000981 | SINAPI | CABO DE COBRE, FLEXIVEL, CLASSE 4 OU 5, ISOLACAO EM PVC/A, ANTICHAMA BWF-B, 1 CONDUTOR, 450/750 V, SECAO NOMINAL 4 MM2 | Material |  | M | 1.2434 | 3.77 | 4.68
Insumo | 00021127 | SINAPI | FITA ISOLANTE ADESIVA ANTICHAMA, USO ATE 750 V, EM ROLO DE 19 MM X 5 M | Material |  | UN | 0.0094 | 5.47 | 0.05
|  |  |  | MO sem LS => | 1.44 | LS => | 0 | MO com LS => | 1.44
|  |  |  | Valor do BDI => | 1.57 |  | Valor com BDI => |  | 8.4
[6 empty] | Quant. => | 150,00 | Preço Total => | 1260
6.2.4 | Código | Banco | Descrição | Tipo |  | Und | Quant. | Valor Unit | Total
Composição | 91930 | SINAPI | #6 mm² | Instalações Elétricas - Eletrodutos Embutidos, Cabos, Caixas, Tomadas e Interruptores |  | M | 1 | 9.53 | 9.53
Composição Auxiliar | 88264 | SINAPI | ELETRICISTA COM ENCARGOS COMPLEMENTARES | Livro SINAPI: Cálculos e Parâmetros |  | H | 0.051 | 29.49 | 1.5
Composição Auxiliar | 88247 | SINAPI | AUXILIAR DE ELETRICISTA COM ENCARGOS COMPLEMENTARES | Livro SINAPI: Cálculos e Parâmetros |  | H | 0.051 | 24.53 | 1.25
Insumo | 00021127 | SINAPI | FITA ISOLANTE ADESIVA ANTICHAMA, USO ATE 750 V, EM ROLO DE 19 MM X 5 M | Material |  | UN | 0.0094 | 5.47 | 0.05
Insumo | 00000982 | SINAPI | CABO DE COBRE, FLEXIVEL, CLASSE 4 OU 5, ISOLACAO EM PVC/A, ANTICHAMA BWF-B, 1 CONDUTOR, 450/750 V, SECAO NOMINAL 6 MM2 | Material |  | M | 1.2434 | 5.42 | 6.73
|  |  |  | MO sem LS => | 1.89 | LS => | 0 | MO com LS => | 1.89
|  |  |  | Valor do BDI => | 2.19 |  | Valor com BDI => |  | 11.72
[6 empty] | Quant. => | 300,00 | Preço Total => | 3516
6.2.5 | Código | Banco | Descrição | Tipo |  | Und | Quant. | Valor Unit | Total
Composição | 91933 | SINAPI | CABO DE COBRE FLEXÍVEL ISOLADO, 10 MM², ANTI-CHAMA 0,6/1,0 KV, PARA CIRCUITOS TERMINAIS - FORNECIMENTO E INSTALAÇÃO. AF_03/2023 | Instalações Elétricas - Eletrodutos Embutidos, Cabos, Caixas, Tomadas e Interruptores |  | M | 1 | 16.42 | 16.42
Composição Auxiliar | 88247 | SINAPI | AUXILIAR DE ELETRICISTA COM ENCARGOS COMPLEMENTARES | Livro SINAPI: Cálculos e Parâmetros |  | H | 0.076 | 24.53 | 1.86
Composição Auxiliar | 88264 | SINAPI | ELETRICISTA COM ENCARGOS COMPLEMENTARES | Livro SINAPI: Cálculos e Parâmetros |  | H | 0.076 | 29.49 | 2.24
Insumo | 00001020 | SINAPI | CABO DE COBRE, FLEXIVEL, CLASSE 4 OU 5, ISOLACAO EM PVC/A, ANTICHAMA BWF-B, COBERTURA PVC-ST1, ANTICHAMA BWF-B, 1 CONDUTOR, 0,6/1 KV, SECAO NOMINAL 10 MM2 | Material |  | M | 1.2434 | 9.87 | 12.27
Insumo | 00021127 | SINAPI | FITA ISOLANTE ADESIVA ANTICHAMA, USO ATE 750 V, EM ROLO DE 19 MM X 5 M | Material |  | UN | 0.0094 | 5.47 | 0.05
|  |  |  | MO sem LS => | 2.81 | LS => | 0 | MO com LS => | 2.81
|  |  |  | Valor do BDI => | 3.77 |  | Valor com BDI => |  | 20.19
[6 empty] | Quant. => | 150,00 | Preço Total => | 3028.5
6.2.6 | Código | Banco | Descrição | Tipo |  | Und | Quant. | Valor Unit | Total
Composição | 91934 | SINAPI | CABO DE COBRE FLEXÍVEL ISOLADO, 16 MM², ANTI-CHAMA 450/750 V, PARA CIRCUITOS TERMINAIS - FORNECIMENTO E INSTALAÇÃO. AF_03/2023 | Instalações Elétricas - Eletrodutos Embutidos, Cabos, Caixas, Tomadas e Interruptores |  | M | 1 | 24.58 | 24.58
Composição Auxiliar | 88264 | SINAPI | ELETRICISTA COM ENCARGOS COMPLEMENTARES | Livro SINAPI: Cálculos e Parâmetros |  | H | 0.114 | 29.49 | 3.36
Composição Auxiliar | 88247 | SINAPI | AUXILIAR DE ELETRICISTA COM ENCARGOS COMPLEMENTARES | Livro SINAPI: Cálculos e Parâmetros |  | H | 0.114 | 24.53 | 2.79
Insumo | 00021127 | SINAPI | FITA ISOLANTE ADESIVA ANTICHAMA, USO ATE 750 V, EM ROLO DE 19 MM X 5 M | Material |  | UN | 0.0094 | 5.47 | 0.05
Insumo | 00000979 | SINAPI | CABO DE COBRE, FLEXIVEL, CLASSE 4 OU 5, ISOLACAO EM PVC/A, ANTICHAMA BWF-B, 1 CONDUTOR, 450/750 V, SECAO NOMINAL 16 MM2 | Material |  | M | 1.2434 | 14.79 | 18.38
|  |  |  | MO sem LS => | 4.22 | LS => | 0 | MO com LS => | 4.22
|  |  |  | Valor do BDI => | 5.65 |  | Valor com BDI => |  | 30.23
[6 empty] | Quant. => | 200,00 | Preço Total => | 6046
6.3 |  |  | CABO TELEFÔNICO | [5 empty] | 308
6.3.1 | Código | Banco | Descrição | Tipo |  | Und | Quant. | Valor Unit | Total
Composição | 98273 | SINAPI | CABO TELEFÔNICO CCI-50 4 PARES, SEM BLINDAGEM, INSTALADO EM PRUMADA - FORNECIMENTO E INSTALAÇÃO. AF_08/2025 | Redes de Lógica, Telefonia e Imagem |  | M | 1 | 2.53 | 2.53
Composição Auxiliar | 88247 | SINAPI | AUXILIAR DE ELETRICISTA COM ENCARGOS COMPLEMENTARES | Livro SINAPI: Cálculos e Parâmetros |  | H | 0.00555 | 24.53 | 0.13
Composição Auxiliar | 88264 | SINAPI | ELETRICISTA COM ENCARGOS COMPLEMENTARES | Livro SINAPI: Cálculos e Parâmetros |  | H | 0.0074 | 29.49 | 0.21
Insumo | 00011904 | SINAPI | CABO TELEFONICO CCI 50, 4 PARES, USO INTERNO, SEM BLINDAGEM | Material |  | M | 1.05 | 2.09 | 2.19
|  |  |  | MO sem LS => | 0.23 | LS => | 0 | MO com LS => | 0.23
|  |  |  | Valor do BDI => | 0.58 |  | Valor com BDI => |  | 3.11
[6 empty] | Quant. => | 70,00 | Preço Total => | 217.7
6.3.2 | Código | Banco | Descrição | Tipo |  | Und | Quant. | Valor Unit | Total
Composição | 98288 | SINAPI | CABO TELEFÔNICO CCI-50 2 PARES, SEM BLINDAGEM, INSTALADO EM DISTRIBUIÇÃO DE EDIFICAÇÃO INSTITUCIONAL - FORNECIMENTO E INSTALAÇÃO. AF_08/2025 | Redes de Lógica, Telefonia e Imagem |  | M | 1 | 2.1 | 2.1
Composição Auxiliar | 88247 | SINAPI | AUXILIAR DE ELETRICISTA COM ENCARGOS COMPLEMENTARES | Livro SINAPI: Cálculos e Parâmetros |  | H | 0.011775 | 24.53 | 0.28
Composição Auxiliar | 88264 | SINAPI | ELETRICISTA COM ENCARGOS COMPLEMENTARES | Livro SINAPI: Cálculos e Parâmetros |  | H | 0.0157 | 29.49 | 0.46
Insumo | 00011902 | SINAPI | CABO TELEFONICO CCI 50, 2 PARES, USO INTERNO, SEM BLINDAGEM | Material |  | M | 1.05 | 1.3 | 1.36
|  |  |  | MO sem LS => | 0.51 | LS => | 0 | MO com LS => | 0.51
|  |  |  | Valor do BDI => | 0.48 |  | Valor com BDI => |  | 2.58
[6 empty] | Quant. => | 35,00 | Preço Total => | 90.3
6.4 |  |  | INTERRUPTOR | [5 empty] | 1386.11
6.4.1 | Código | Banco | Descrição | Tipo |  | Und | Quant. | Valor Unit | Total
Composição | 91953 | SINAPI | Interruptor simples 10 A, completa | Instalações Elétricas - Eletrodutos Embutidos, Cabos, Caixas, Tomadas e Interruptores |  | UN | 1 | 27.73 | 27.73
Composição Auxiliar | 91952 | SINAPI | INTERRUPTOR SIMPLES (1 MÓDULO), 10A/250V, SEM SUPORTE E SEM PLACA - FORNECIMENTO E INSTALAÇÃO. AF_03/2023 | Instalações Elétricas - Eletrodutos Embutidos, Cabos, Caixas, Tomadas e Interruptores |  | UN | 1 | 17.58 | 17.58
Composição Auxiliar | 91946 | SINAPI | SUPORTE PARAFUSADO COM PLACA DE ENCAIXE 4" X 2" MÉDIO (1,30 M DO PISO) PARA PONTO ELÉTRICO - FORNECIMENTO E INSTALAÇÃO. AF_03/2023 | Instalações Elétricas - Eletrodutos Embutidos, Cabos, Caixas, Tomadas e Interruptores |  | UN | 1 | 10.15 | 10.15
|  |  |  | MO sem LS => | 13.35 | LS => | 0 | MO com LS => | 13.35
|  |  |  | Valor do BDI => | 6.37 |  | Valor com BDI => |  | 34.1
[6 empty] | Quant. => | 24,00 | Preço Total => | 818.4
6.4.2 | Código | Banco | Descrição | Tipo |  | Und | Quant. | Valor Unit | Total
Composição | 91959 | SINAPI | Interruptor duas seções 10A por seção, completa | Instalações Elétricas - Eletrodutos Embutidos, Cabos, Caixas, Tomadas e Interruptores |  | UN | 1 | 41.96 | 41.96
Composição Auxiliar | 91946 | SINAPI | SUPORTE PARAFUSADO COM PLACA DE ENCAIXE 4" X 2" MÉDIO (1,30 M DO PISO) PARA PONTO ELÉTRICO - FORNECIMENTO E INSTALAÇÃO. AF_03/2023 | Instalações Elétricas - Eletrodutos Embutidos, Cabos, Caixas, Tomadas e Interruptores |  | UN | 1 | 10.15 | 10.15
Composição Auxiliar | 91958 | SINAPI | INTERRUPTOR SIMPLES (2 MÓDULOS), 10A/250V, SEM SUPORTE E SEM PLACA - FORNECIMENTO E INSTALAÇÃO. AF_03/2023 | Instalações Elétricas - Eletrodutos Embutidos, Cabos, Caixas, Tomadas e Interruptores |  | UN | 1 | 31.81 | 31.81
|  |  |  | MO sem LS => | 19.66 | LS => | 0 | MO com LS => | 19.66
|  |  |  | Valor do BDI => | 9.65 |  | Valor com BDI => |  | 51.61
[6 empty] | Quant. => | 11,00 | Preço Total => | 567.71
6.5 |  |  | TOMADAS DE TELEFONE DE EMBUTIR | [5 empty] | 177.94
6.5.1 | Código | Banco | Descrição | Tipo |  | Und | Quant. | Valor Unit | Total
Composição | 106077 | SINAPI | TOMADA RJ45 CAT 6E (COMPLETA) - FORNECIMENTO E INSTALAÇÃO. AF_08/2025 | Redes de Lógica, Telefonia e Imagem |  | UN | 1 | 20.67 | 20.67
Composição Auxiliar | 88264 | SINAPI | ELETRICISTA COM ENCARGOS COMPLEMENTARES | Livro SINAPI: Cálculos e Parâmetros |  | H | 0.43172 | 29.49 | 12.73
Composição Auxiliar | 88247 | SINAPI | AUXILIAR DE ELETRICISTA COM ENCARGOS COMPLEMENTARES | Livro SINAPI: Cálculos e Parâmetros |  | H | 0.32379 | 24.53 | 7.94
Insumo | 00045331 | SINAPI | TOMADA RJ45, 8 FIOS, CAT 6E (APENAS MODULO) | Material |  | UN | 1 | 0 | 0
Insumo | 00045332 | SINAPI | PLACA 4" X 2" PARA 1 MODULO HORIZONTAL BRANCO COM SUPORTE | Material |  | UN | 1 | 0 | 0
|  |  |  | MO sem LS => | 14.28 | LS => | 0 | MO com LS => | 14.28
|  |  |  | Valor do BDI => | 4.75 |  | Valor com BDI => |  | 25.42
[6 empty] | Quant. => | 7,00 | Preço Total => | 177.94
6.6 |  |  | TOMADAS ELÉTRICAS DE EMBUTIR | [5 empty] | 2218.91
6.6.1 | Código | Banco | Descrição | Tipo |  | Und | Quant. | Valor Unit | Total
Composição | 92000 | SINAPI | Tomada universal, 2P+T, 10A/250v, cor branca, completa | Instalações Elétricas - Eletrodutos Embutidos, Cabos, Caixas, Tomadas e Interruptores |  | UN | 1 | 28.97 | 28.97
Composição Auxiliar | 91998 | SINAPI | TOMADA BAIXA DE EMBUTIR (1 MÓDULO), 2P+T 10 A, SEM SUPORTE E SEM PLACA - FORNECIMENTO E INSTALAÇÃO. AF_03/2023 | Instalações Elétricas - Eletrodutos Embutidos, Cabos, Caixas, Tomadas e Interruptores |  | UN | 1 | 18.82 | 18.82
Composição Auxiliar | 91946 | SINAPI | SUPORTE PARAFUSADO COM PLACA DE ENCAIXE 4" X 2" MÉDIO (1,30 M DO PISO) PARA PONTO ELÉTRICO - FORNECIMENTO E INSTALAÇÃO. AF_03/2023 | Instalações Elétricas - Eletrodutos Embutidos, Cabos, Caixas, Tomadas e Interruptores |  | UN | 1 | 10.15 | 10.15
|  |  |  | MO sem LS => | 13.72 | LS => | 0 | MO com LS => | 13.72
|  |  |  | Valor do BDI => | 6.66 |  | Valor com BDI => |  | 35.63
[6 empty] | Quant. => | 57,00 | Preço Total => | 2030.91
6.6.2 | Código | Banco | Descrição | Tipo |  | Und | Quant. | Valor Unit | Total
Composição | 92001 | SINAPI | Tomada universal, 2P+T, 20A/250V, cor branca, completa | Instalações Elétricas - Eletrodutos Embutidos, Cabos, Caixas, Tomadas e Interruptores |  | UN | 1 | 30.57 | 30.57
Composição Auxiliar | 91946 | SINAPI | SUPORTE PARAFUSADO COM PLACA DE ENCAIXE 4" X 2" MÉDIO (1,30 M DO PISO) PARA PONTO ELÉTRICO - FORNECIMENTO E INSTALAÇÃO. AF_03/2023 | Instalações Elétricas - Eletrodutos Embutidos, Cabos, Caixas, Tomadas e Interruptores |  | UN | 1 | 10.15 | 10.15
Composição Auxiliar | 91999 | SINAPI | TOMADA BAIXA DE EMBUTIR (1 MÓDULO), 2P+T 20 A, SEM SUPORTE E SEM PLACA - FORNECIMENTO E INSTALAÇÃO. AF_03/2023 | Instalações Elétricas - Eletrodutos Embutidos, Cabos, Caixas, Tomadas e Interruptores |  | UN | 1 | 20.42 | 20.42
|  |  |  | MO sem LS => | 13.72 | LS => | 0 | MO com LS => | 13.72
|  |  |  | Valor do BDI => | 7.03 |  | Valor com BDI => |  | 37.6
[6 empty] | Quant. => | 5,00 | Preço Total => | 188
6.7 |  |  | CAIXA DE EMBUTIR DE PVC | [5 empty] | 3489.68
6.7.1 | Código | Banco | Descrição | Tipo |  | Und | Quant. | Valor Unit | Total
Composição | 91941 | SINAPI | Caixa de passagem PVC 4x2" - fornecimento e instalação | Instalações Elétricas - Eletrodutos Embutidos, Cabos, Caixas, Tomadas e Interruptores |  | UN | 1 | 11.62 | 11.62
Composição Auxiliar | 88247 | SINAPI | AUXILIAR DE ELETRICISTA COM ENCARGOS COMPLEMENTARES | Livro SINAPI: Cálculos e Parâmetros |  | H | 0.164 | 24.53 | 4.02
Composição Auxiliar | 88264 | SINAPI | ELETRICISTA COM ENCARGOS COMPLEMENTARES | Livro SINAPI: Cálculos e Parâmetros |  | H | 0.164 | 29.49 | 4.83
Composição Auxiliar | 88629 | SINAPI | ARGAMASSA TRAÇO 1:3 (EM VOLUME DE CIMENTO E AREIA MÉDIA ÚMIDA), PREPARO MANUAL. AF_08/2019 | Argamassas |  | m³ | 0.0009 | 740.69 | 0.66
Insumo | 00001872 | SINAPI | CAIXA DE PASSAGEM, EM PVC, DE 4" X 2", PARA ELETRODUTO FLEXIVEL CORRUGADO | Material |  | UN | 1 | 2.11 | 2.11
|  |  |  | MO sem LS => | 6.19 | LS => | 0 | MO com LS => | 6.19
|  |  |  | Valor do BDI => | 2.67 |  | Valor com BDI => |  | 14.29
[6 empty] | Quant. => | 97,00 | Preço Total => | 1386.13
6.7.2 | Código | Banco | Descrição | Tipo |  | Und | Quant. | Valor Unit | Total
Composição | 91944 | SINAPI | Caixa de passagem PVC 4x4" - fornecimento e instalação | Instalações Elétricas - Eletrodutos Embutidos, Cabos, Caixas, Tomadas e Interruptores |  | UN | 1 | 14.19 | 14.19
Composição Auxiliar | 88264 | SINAPI | ELETRICISTA COM ENCARGOS COMPLEMENTARES | Livro SINAPI: Cálculos e Parâmetros |  | H | 0.169 | 29.49 | 4.98
Composição Auxiliar | 88629 | SINAPI | ARGAMASSA TRAÇO 1:3 (EM VOLUME DE CIMENTO E AREIA MÉDIA ÚMIDA), PREPARO MANUAL. AF_08/2019 | Argamassas |  | m³ | 0.0012 | 740.69 | 0.88
Composição Auxiliar | 88247 | SINAPI | AUXILIAR DE ELETRICISTA COM ENCARGOS COMPLEMENTARES | Livro SINAPI: Cálculos e Parâmetros |  | H | 0.169 | 24.53 | 4.14
Insumo | 00001873 | SINAPI | CAIXA DE PASSAGEM, EM PVC, DE 4" X 4", PARA ELETRODUTO FLEXIVEL CORRUGADO | Material |  | UN | 1 | 4.19 | 4.19
|  |  |  | MO sem LS => | 6.41 | LS => | 0 | MO com LS => | 6.41
|  |  |  | Valor do BDI => | 3.26 |  | Valor com BDI => |  | 17.45
[6 empty] | Quant. => | 5,00 | Preço Total => | 87.25
6.7.3 | Código | Banco | Descrição | Tipo |  | Und | Quant. | Valor Unit | Total
Composição | 91936 | SINAPI | CAIXA OCTOGONAL 4" X 4", PVC, INSTALADA EM LAJE - FORNECIMENTO E INSTALAÇÃO. AF_03/2023 | Instalações Elétricas - Eletrodutos Embutidos, Cabos, Caixas, Tomadas e Interruptores |  | UN | 1 | 17.44 | 17.44
Composição Auxiliar | 88264 | SINAPI | ELETRICISTA COM ENCARGOS COMPLEMENTARES | Livro SINAPI: Cálculos e Parâmetros |  | H | 0.222 | 29.49 | 6.54
Composição Auxiliar | 88247 | SINAPI | AUXILIAR DE ELETRICISTA COM ENCARGOS COMPLEMENTARES | Livro SINAPI: Cálculos e Parâmetros |  | H | 0.222 | 24.53 | 5.44
Insumo | 00012001 | SINAPI | CAIXA OCTOGONAL DE FUNDO MOVEL, EM PVC, DE 4" X 4", PARA ELETRODUTO FLEXIVEL CORRUGADO | Material |  | UN | 1 | 5.46 | 5.46
|  |  |  | MO sem LS => | 8.24 | LS => | 0 | MO com LS => | 8.24
|  |  |  | Valor do BDI => | 4.01 |  | Valor com BDI => |  | 21.45
[6 empty] | Quant. => | 94,00 | Preço Total => | 2016.3
6.8 |  |  | QDL - BLOCO ADMINISTRATIVO - 380 / 220 VOLTS | [5 empty] | 1048.77
6.8.1 | Código | Banco | Descrição | Tipo |  | Und | Quant. | Valor Unit | Total
Composição | 101875 | SINAPI | Quadro de distribuição de embutir, sem barramento, para 12 disjuntores padrão europeu (linha branca), exclusive disjuntores | Instalações Elétricas - Quadros, Cabos, Disjuntores, Contatores e Barramentos Blindados |  | UN | 1 | 323.71 | 323.71
Composição Auxiliar | 87367 | SINAPI | ARGAMASSA TRAÇO 1:1:6 (EM VOLUME DE CIMENTO, CAL E AREIA MÉDIA ÚMIDA) PARA EMBOÇO/MASSA ÚNICA/ASSENTAMENTO DE ALVENARIA DE VEDAÇÃO, PREPARO MANUAL. AF_08/2019 | Argamassas |  | m³ | 0.0117 | 800.72 | 9.36
Composição Auxiliar | 88264 | SINAPI | ELETRICISTA COM ENCARGOS COMPLEMENTARES | Livro SINAPI: Cálculos e Parâmetros |  | H | 1.4514 | 29.49 | 42.8
Composição Auxiliar | 88247 | SINAPI | AUXILIAR DE ELETRICISTA COM ENCARGOS COMPLEMENTARES | Livro SINAPI: Cálculos e Parâmetros |  | H | 1.4514 | 24.53 | 35.6
Insumo | 00013393 | SINAPI | QUADRO DE DISTRIBUICAO COM BARRAMENTO TRIFASICO, DE EMBUTIR, EM CHAPA DE ACO GALVANIZADO, PARA 12 DISJUNTORES DIN, 100 A | Material |  | UN | 1 | 235.95 | 235.95
|  |  |  | MO sem LS => | 55.9 | LS => | 0 | MO com LS => | 55.9
|  |  |  | Valor do BDI => | 74.45 |  | Valor com BDI => |  | 398.16
[6 empty] | Quant. => | 1,00 | Preço Total => | 398.16
6.8.2 | Código | Banco | Descrição | Tipo |  | Und | Quant. | Valor Unit | Total
Composição | 106291 | SINAPI | DISJUNTOR TERMOMAGNETICO PARA TRILHO DIN (IEC), TRIPOLAR, 63 A, PARA QUADRO DE BOMBA - FORNECIMENTO E INSTALAÇÃO. AF_11/2025 | Quadros de automação de bombas |  | UN | 1 | 321.27 | 321.27
Composição Auxiliar | 88247 | SINAPI | AUXILIAR DE ELETRICISTA COM ENCARGOS COMPLEMENTARES | Livro SINAPI: Cálculos e Parâmetros |  | H | 1.7354 | 24.53 | 42.56
Composição Auxiliar | 88264 | SINAPI | ELETRICISTA COM ENCARGOS COMPLEMENTARES | Livro SINAPI: Cálculos e Parâmetros |  | H | 6.9414 | 29.49 | 204.7
Insumo | 00001576 | SINAPI | TERMINAL A COMPRESSAO EM COBRE ESTANHADO PARA CABO 25 MM2, 1 FURO E 1 COMPRESSAO, PARA PARAFUSO DE FIXACAO M8 | Material |  | UN | 6 | 2.17 | 13.02
Insumo | 00034714 | SINAPI | DISJUNTOR TERMOMAGNETICO PARA TRILHO DIN (IEC), TRIPOLAR, 63 A | Material |  | UN | 1 | 60.99 | 60.99
|  |  |  | MO sem LS => | 174.03 | LS => | 0 | MO com LS => | 174.03
|  |  |  | Valor do BDI => | 73.89 |  | Valor com BDI => |  | 395.16
[6 empty] | Quant. => | 1,00 | Preço Total => | 395.16
6.8.3 | Código | Banco | Descrição | Tipo |  | Und | Quant. | Valor Unit | Total
Composição | 93654 | SINAPI | DISJUNTOR MONOPOLAR TIPO DIN, CORRENTE NOMINAL DE 16A - FORNECIMENTO E INSTALAÇÃO. AF_07/2025 | Instalações Elétricas - Quadros, Cabos, Disjuntores, Contatores e Barramentos Blindados |  | UN | 1 | 9.96 | 9.96
Composição Auxiliar | 88247 | SINAPI | AUXILIAR DE ELETRICISTA COM ENCARGOS COMPLEMENTARES | Livro SINAPI: Cálculos e Parâmetros |  | H | 0.035428 | 24.53 | 0.86
Composição Auxiliar | 88264 | SINAPI | ELETRICISTA COM ENCARGOS COMPLEMENTARES | Livro SINAPI: Cálculos e Parâmetros |  | H | 0.035428 | 29.49 | 1.04
Insumo | 00001570 | SINAPI | TERMINAL A COMPRESSAO EM COBRE ESTANHADO PARA CABO 2,5 MM2, 1 FURO E 1 COMPRESSAO, PARA PARAFUSO DE FIXACAO M5 | Material |  | UN | 1 | 0.79 | 0.79
Insumo | 00034653 | SINAPI | DISJUNTOR TERMOMAGNETICO PARA TRILHO DIN (IEC), MONOPOLAR, 6 - 32 A | Material |  | UN | 1 | 7.27 | 7.27
|  |  |  | MO sem LS => | 1.31 | LS => | 0 | MO com LS => | 1.31
|  |  |  | Valor do BDI => | 2.29 |  | Valor com BDI => |  | 12.25
[6 empty] | Quant. => | 3,00 | Preço Total => | 36.75
6.8.4 | Código | Banco | Descrição | Tipo |  | Und | Quant. | Valor Unit | Total
Composição | 93655 | SINAPI | DISJUNTOR MONOPOLAR TIPO DIN, CORRENTE NOMINAL DE 20A - FORNECIMENTO E INSTALAÇÃO. AF_07/2025 | Instalações Elétricas - Quadros, Cabos, Disjuntores, Contatores e Barramentos Blindados |  | UN | 1 | 10.81 | 10.81
Composição Auxiliar | 88264 | SINAPI | ELETRICISTA COM ENCARGOS COMPLEMENTARES | Livro SINAPI: Cálculos e Parâmetros |  | H | 0.046843 | 29.49 | 1.38
Composição Auxiliar | 88247 | SINAPI | AUXILIAR DE ELETRICISTA COM ENCARGOS COMPLEMENTARES | Livro SINAPI: Cálculos e Parâmetros |  | H | 0.046843 | 24.53 | 1.14
Insumo | 00034653 | SINAPI | DISJUNTOR TERMOMAGNETICO PARA TRILHO DIN (IEC), MONOPOLAR, 6 - 32 A | Material |  | UN | 1 | 7.27 | 7.27
Insumo | 00001571 | SINAPI | TERMINAL A COMPRESSAO EM COBRE ESTANHADO PARA CABO 4 MM2, 1 FURO E 1 COMPRESSAO, PARA PARAFUSO DE FIXACAO M5 | Material |  | UN | 1 | 1.02 | 1.02
|  |  |  | MO sem LS => | 1.73 | LS => | 0 | MO com LS => | 1.73
|  |  |  | Valor do BDI => | 2.48 |  | Valor com BDI => |  | 13.29
[6 empty] | Quant. => | 3,00 | Preço Total => | 39.87
6.8.5 | Código | Banco | Descrição | Tipo |  | Und | Quant. | Valor Unit | Total
Composição | 93671 | SINAPI | DISJUNTOR TRIPOLAR TIPO DIN, CORRENTE NOMINAL DE 32A - FORNECIMENTO E INSTALAÇÃO. AF_07/2025 | Instalações Elétricas - Quadros, Cabos, Disjuntores, Contatores e Barramentos Blindados |  | UN | 1 | 68.77 | 68.77
Composição Auxiliar | 88264 | SINAPI | ELETRICISTA COM ENCARGOS COMPLEMENTARES | Livro SINAPI: Cálculos e Parâmetros |  | H | 0.26038 | 29.49 | 7.67
Composição Auxiliar | 88247 | SINAPI | AUXILIAR DE ELETRICISTA COM ENCARGOS COMPLEMENTARES | Livro SINAPI: Cálculos e Parâmetros |  | H | 0.26038 | 24.53 | 6.38
Insumo | 00034709 | SINAPI | DISJUNTOR TERMOMAGNETICO PARA TRILHO DIN (IEC), TRIPOLAR, 10 - 50 A | Material |  | UN | 1 | 51.06 | 51.06
Insumo | 00001573 | SINAPI | TERMINAL A COMPRESSAO EM COBRE ESTANHADO PARA CABO 6 MM2, 1 FURO E 1 COMPRESSAO, PARA PARAFUSO DE FIXACAO M6 | Material |  | UN | 3 | 1.22 | 3.66
|  |  |  | MO sem LS => | 9.66 | LS => | 0 | MO com LS => | 9.66
|  |  |  | Valor do BDI => | 15.81 |  | Valor com BDI => |  | 84.58
[6 empty] | Quant. => | 1,00 | Preço Total => | 84.58
6.8.6 | Código | Banco | Descrição | Tipo |  | Und | Quant. | Valor Unit | Total
Composição | 101893 | SINAPI | DISJUNTOR TRIPOLAR TIPO NEMA, CORRENTE NOMINAL DE 10 ATÉ 50A - FORNECIMENTO E INSTALAÇÃO. AF_07/2025 | Instalações Elétricas - Quadros, Cabos, Disjuntores, Contatores e Barramentos Blindados |  | UN | 1 | 76.63 | 76.63
Composição Auxiliar | 88247 | SINAPI | AUXILIAR DE ELETRICISTA COM ENCARGOS COMPLEMENTARES | Livro SINAPI: Cálculos e Parâmetros |  | H | 0.19189 | 24.53 | 4.7
Composição Auxiliar | 88264 | SINAPI | ELETRICISTA COM ENCARGOS COMPLEMENTARES | Livro SINAPI: Cálculos e Parâmetros |  | H | 0.19189 | 29.49 | 5.65
Insumo | 00002392 | SINAPI | DISJUNTOR TIPO NEMA, TRIPOLAR 10 ATE 50A, TENSAO MAXIMA DE 415 V | Material |  | UN | 1 | 63.22 | 63.22
Insumo | 00001571 | SINAPI | TERMINAL A COMPRESSAO EM COBRE ESTANHADO PARA CABO 4 MM2, 1 FURO E 1 COMPRESSAO, PARA PARAFUSO DE FIXACAO M5 | Material |  | UN | 3 | 1.02 | 3.06
|  |  |  | MO sem LS => | 7.11 | LS => | 0 | MO com LS => | 7.11
|  |  |  | Valor do BDI => | 17.62 |  | Valor com BDI => |  | 94.25
[6 empty] | Quant. => | 1,00 | Preço Total => | 94.25
6.9 |  |  | QDL - BLOCO PEDAGÁGICO - 380 / 220 VOLTS | [5 empty] | 747.93
6.9.1 | Código | Banco | Descrição | Tipo |  | Und | Quant. | Valor Unit | Total
Composição | 101875 | SINAPI | QUADRO DE DISTRIBUIÇÃO DE ENERGIA EM CHAPA DE AÇO GALVANIZADO, DE EMBUTIR, COM BARRAMENTO TRIFÁSICO, PARA 12 DISJUNTORES DIN 100A - FORNECIMENTO E INSTALAÇÃO. AF_07/2025 | Instalações Elétricas - Quadros, Cabos, Disjuntores, Contatores e Barramentos Blindados |  | UN | 1 | 323.71 | 323.71
Composição Auxiliar | 87367 | SINAPI | ARGAMASSA TRAÇO 1:1:6 (EM VOLUME DE CIMENTO, CAL E AREIA MÉDIA ÚMIDA) PARA EMBOÇO/MASSA ÚNICA/ASSENTAMENTO DE ALVENARIA DE VEDAÇÃO, PREPARO MANUAL. AF_08/2019 | Argamassas |  | m³ | 0.0117 | 800.72 | 9.36
Composição Auxiliar | 88264 | SINAPI | ELETRICISTA COM ENCARGOS COMPLEMENTARES | Livro SINAPI: Cálculos e Parâmetros |  | H | 1.4514 | 29.49 | 42.8
Composição Auxiliar | 88247 | SINAPI | AUXILIAR DE ELETRICISTA COM ENCARGOS COMPLEMENTARES | Livro SINAPI: Cálculos e Parâmetros |  | H | 1.4514 | 24.53 | 35.6
Insumo | 00013393 | SINAPI | QUADRO DE DISTRIBUICAO COM BARRAMENTO TRIFASICO, DE EMBUTIR, EM CHAPA DE ACO GALVANIZADO, PARA 12 DISJUNTORES DIN, 100 A | Material |  | UN | 1 | 235.95 | 235.95
|  |  |  | MO sem LS => | 55.9 | LS => | 0 | MO com LS => | 55.9
|  |  |  | Valor do BDI => | 74.45 |  | Valor com BDI => |  | 398.16
[6 empty] | Quant. => | 1,00 | Preço Total => | 398.16
6.9.2 | Código | Banco | Descrição | Tipo |  | Und | Quant. | Valor Unit | Total
Composição | C1127 | SEINFRA | DISJUNTOR TRIPOLAR EM QUADRO DE DISTRIBUIÇÃO 50A | 0 |  | UN | 1 | 87.32 | 87.32
Insumo | I2312 | SEINFRA | ELETRICISTA | Mão de Obra |  | H | 0.9 | 24.15 | 21.73
Insumo | I0042 | SEINFRA | AJUDANTE DE ELETRICISTA | Mão de Obra |  | H | 0.9 | 19.1 | 17.19
Insumo | I1013 | SEINFRA | DISJUNTOR TRIPOLAR 50A | Material |  | UN | 1 | 48.4 | 48.4
|  |  |  | MO sem LS => | 38.92 | LS => | 0 | MO com LS => | 38.92
|  |  |  | Valor do BDI => | 20.08 |  | Valor com BDI => |  | 107.4
[6 empty] | Quant. => | 1,00 | Preço Total => | 107.4
6.9.3 | Código | Banco | Descrição | Tipo |  | Und | Quant. | Valor Unit | Total
Composição | C1093 | SEINFRA | DISJUNTOR MONOPOLAR EM QUADRO DE DISTRIBUIÇÃO 16A | 0 |  | UN | 1 | 21.9 | 21.9
Insumo | I0981 | SEINFRA | DISJUNTOR MONOPOLAR 16A | Material |  | UN | 1 | 8.93 | 8.93
Insumo | I2312 | SEINFRA | ELETRICISTA | Mão de Obra |  | H | 0.3 | 24.15 | 7.24
Insumo | I0042 | SEINFRA | AJUDANTE DE ELETRICISTA | Mão de Obra |  | H | 0.3 | 19.1 | 5.73
|  |  |  | MO sem LS => | 12.97 | LS => | 0 | MO com LS => | 12.97
|  |  |  | Valor do BDI => | 5.03 |  | Valor com BDI => |  | 26.93
[6 empty] | Quant. => | 2,00 | Preço Total => | 53.86
6.9.4 | Código | Banco | Descrição | Tipo |  | Und | Quant. | Valor Unit | Total
Composição | C1095 | SEINFRA | DISJUNTOR MONOPOLAR EM QUADRO DE DISTRIBUIÇÃO 20A | 0 |  | UN | 1 | 21.9 | 21.9
Insumo | I2312 | SEINFRA | ELETRICISTA | Mão de Obra |  | H | 0.3 | 24.15 | 7.24
Insumo | I0983 | SEINFRA | DISJUNTOR MONOPOLAR 20A | Material |  | UN | 1 | 8.93 | 8.93
Insumo | I0042 | SEINFRA | AJUDANTE DE ELETRICISTA | Mão de Obra |  | H | 0.3 | 19.1 | 5.73
|  |  |  | MO sem LS => | 12.97 | LS => | 0 | MO com LS => | 12.97
|  |  |  | Valor do BDI => | 5.03 |  | Valor com BDI => |  | 26.93
[6 empty] | Quant. => | 7,00 | Preço Total => | 188.51
6.10 |  |  | QDL - BLOCO DE SERVIÇO - 380 / 220 VOLTS | [5 empty] | 535.99
6.10.1 | Código | Banco | Descrição | Tipo |  | Und | Quant. | Valor Unit | Total
Composição | 101875 | SINAPI | QUADRO DE DISTRIBUIÇÃO DE ENERGIA EM CHAPA DE AÇO GALVANIZADO, DE EMBUTIR, COM BARRAMENTO TRIFÁSICO, PARA 12 DISJUNTORES DIN 100A - FORNECIMENTO E INSTALAÇÃO. AF_07/2025 | Instalações Elétricas - Quadros, Cabos, Disjuntores, Contatores e Barramentos Blindados |  | UN | 1 | 323.71 | 323.71
Composição Auxiliar | 87367 | SINAPI | ARGAMASSA TRAÇO 1:1:6 (EM VOLUME DE CIMENTO, CAL E AREIA MÉDIA ÚMIDA) PARA EMBOÇO/MASSA ÚNICA/ASSENTAMENTO DE ALVENARIA DE VEDAÇÃO, PREPARO MANUAL. AF_08/2019 | Argamassas |  | m³ | 0.0117 | 800.72 | 9.36
Composição Auxiliar | 88264 | SINAPI | ELETRICISTA COM ENCARGOS COMPLEMENTARES | Livro SINAPI: Cálculos e Parâmetros |  | H | 1.4514 | 29.49 | 42.8
Composição Auxiliar | 88247 | SINAPI | AUXILIAR DE ELETRICISTA COM ENCARGOS COMPLEMENTARES | Livro SINAPI: Cálculos e Parâmetros |  | H | 1.4514 | 24.53 | 35.6
Insumo | 00013393 | SINAPI | QUADRO DE DISTRIBUICAO COM BARRAMENTO TRIFASICO, DE EMBUTIR, EM CHAPA DE ACO GALVANIZADO, PARA 12 DISJUNTORES DIN, 100 A | Material |  | UN | 1 | 235.95 | 235.95
|  |  |  | MO sem LS => | 55.9 | LS => | 0 | MO com LS => | 55.9
|  |  |  | Valor do BDI => | 74.45 |  | Valor com BDI => |  | 398.16
[6 empty] | Quant. => | 1,00 | Preço Total => | 398.16
6.10.2 | Código | Banco | Descrição | Tipo |  | Und | Quant. | Valor Unit | Total
Composição | 93671 | SINAPI | DISJUNTOR TRIPOLAR TIPO DIN, CORRENTE NOMINAL DE 32A - FORNECIMENTO E INSTALAÇÃO. AF_07/2025 | Instalações Elétricas - Quadros, Cabos, Disjuntores, Contatores e Barramentos Blindados |  | UN | 1 | 68.77 | 68.77
Composição Auxiliar | 88264 | SINAPI | ELETRICISTA COM ENCARGOS COMPLEMENTARES | Livro SINAPI: Cálculos e Parâmetros |  | H | 0.26038 | 29.49 | 7.67
Composição Auxiliar | 88247 | SINAPI | AUXILIAR DE ELETRICISTA COM ENCARGOS COMPLEMENTARES | Livro SINAPI: Cálculos e Parâmetros |  | H | 0.26038 | 24.53 | 6.38
Insumo | 00034709 | SINAPI | DISJUNTOR TERMOMAGNETICO PARA TRILHO DIN (IEC), TRIPOLAR, 10 - 50 A | Material |  | UN | 1 | 51.06 | 51.06
Insumo | 00001573 | SINAPI | TERMINAL A COMPRESSAO EM COBRE ESTANHADO PARA CABO 6 MM2, 1 FURO E 1 COMPRESSAO, PARA PARAFUSO DE FIXACAO M6 | Material |  | UN | 3 | 1.22 | 3.66
|  |  |  | MO sem LS => | 9.66 | LS => | 0 | MO com LS => | 9.66
|  |  |  | Valor do BDI => | 15.81 |  | Valor com BDI => |  | 84.58
[6 empty] | Quant. => | 1,00 | Preço Total => | 84.58
6.10.3 | Código | Banco | Descrição | Tipo |  | Und | Quant. | Valor Unit | Total
Composição | 93654 | SINAPI | DISJUNTOR MONOPOLAR TIPO DIN, CORRENTE NOMINAL DE 16A - FORNECIMENTO E INSTALAÇÃO. AF_07/2025 | Instalações Elétricas - Quadros, Cabos, Disjuntores, Contatores e Barramentos Blindados |  | UN | 1 | 9.96 | 9.96
Composição Auxiliar | 88247 | SINAPI | AUXILIAR DE ELETRICISTA COM ENCARGOS COMPLEMENTARES | Livro SINAPI: Cálculos e Parâmetros |  | H | 0.035428 | 24.53 | 0.86
Composição Auxiliar | 88264 | SINAPI | ELETRICISTA COM ENCARGOS COMPLEMENTARES | Livro SINAPI: Cálculos e Parâmetros |  | H | 0.035428 | 29.49 | 1.04
Insumo | 00001570 | SINAPI | TERMINAL A COMPRESSAO EM COBRE ESTANHADO PARA CABO 2,5 MM2, 1 FURO E 1 COMPRESSAO, PARA PARAFUSO DE FIXACAO M5 | Material |  | UN | 1 | 0.79 | 0.79
Insumo | 00034653 | SINAPI | DISJUNTOR TERMOMAGNETICO PARA TRILHO DIN (IEC), MONOPOLAR, 6 - 32 A | Material |  | UN | 1 | 7.27 | 7.27
|  |  |  | MO sem LS => | 1.31 | LS => | 0 | MO com LS => | 1.31
|  |  |  | Valor do BDI => | 2.29 |  | Valor com BDI => |  | 12.25
[6 empty] | Quant. => | 1,00 | Preço Total => | 12.25
6.10.4 | Código | Banco | Descrição | Tipo |  | Und | Quant. | Valor Unit | Total
Composição | 93655 | SINAPI | DISJUNTOR MONOPOLAR TIPO DIN, CORRENTE NOMINAL DE 20A - FORNECIMENTO E INSTALAÇÃO. AF_07/2025 | Instalações Elétricas - Quadros, Cabos, Disjuntores, Contatores e Barramentos Blindados |  | UN | 1 | 10.81 | 10.81
Composição Auxiliar | 88264 | SINAPI | ELETRICISTA COM ENCARGOS COMPLEMENTARES | Livro SINAPI: Cálculos e Parâmetros |  | H | 0.046843 | 29.49 | 1.38
Composição Auxiliar | 88247 | SINAPI | AUXILIAR DE ELETRICISTA COM ENCARGOS COMPLEMENTARES | Livro SINAPI: Cálculos e Parâmetros |  | H | 0.046843 | 24.53 | 1.14
Insumo | 00034653 | SINAPI | DISJUNTOR TERMOMAGNETICO PARA TRILHO DIN (IEC), MONOPOLAR, 6 - 32 A | Material |  | UN | 1 | 7.27 | 7.27
Insumo | 00001571 | SINAPI | TERMINAL A COMPRESSAO EM COBRE ESTANHADO PARA CABO 4 MM2, 1 FURO E 1 COMPRESSAO, PARA PARAFUSO DE FIXACAO M5 | Material |  | UN | 1 | 1.02 | 1.02
|  |  |  | MO sem LS => | 1.73 | LS => | 0 | MO com LS => | 1.73
|  |  |  | Valor do BDI => | 2.48 |  | Valor com BDI => |  | 13.29
[6 empty] | Quant. => | 2,00 | Preço Total => | 26.58
6.10.5 | Código | Banco | Descrição | Tipo |  | Und | Quant. | Valor Unit | Total
Composição | 93656 | SINAPI | DISJUNTOR MONOPOLAR TIPO DIN, CORRENTE NOMINAL DE 25A - FORNECIMENTO E INSTALAÇÃO. AF_07/2025 | Instalações Elétricas - Quadros, Cabos, Disjuntores, Contatores e Barramentos Blindados |  | UN | 1 | 11.73 | 11.73
Composição Auxiliar | 88247 | SINAPI | AUXILIAR DE ELETRICISTA COM ENCARGOS COMPLEMENTARES | Livro SINAPI: Cálculos e Parâmetros |  | H | 0.063964 | 24.53 | 1.56
Composição Auxiliar | 88264 | SINAPI | ELETRICISTA COM ENCARGOS COMPLEMENTARES | Livro SINAPI: Cálculos e Parâmetros |  | H | 0.063964 | 29.49 | 1.88
Insumo | 00001571 | SINAPI | TERMINAL A COMPRESSAO EM COBRE ESTANHADO PARA CABO 4 MM2, 1 FURO E 1 COMPRESSAO, PARA PARAFUSO DE FIXACAO M5 | Material |  | UN | 1 | 1.02 | 1.02
Insumo | 00034653 | SINAPI | DISJUNTOR TERMOMAGNETICO PARA TRILHO DIN (IEC), MONOPOLAR, 6 - 32 A | Material |  | UN | 1 | 7.27 | 7.27
|  |  |  | MO sem LS => | 2.36 | LS => | 0 | MO com LS => | 2.36
|  |  |  | Valor do BDI => | 2.69 |  | Valor com BDI => |  | 14.42
[6 empty] | Quant. => | 1,00 | Preço Total => | 14.42
6.11 |  |  | CAIXA DE MEDIÇÃO | [5 empty] | 1333.07
6.11.1 | Código | Banco | Descrição | Tipo |  | Und | Quant. | Valor Unit | Total
Composição | 170073 | SEDOP | Quadro de medição fornecimento e instalação | 0 |  | un | 1 | 1083.8 | 1083.8
Composição Auxiliar | 280007 | SEDOP | AUXILIAR DE ELETRICISTA COM ENCARGOS COMPLEMENTARES | 0 |  | h | 4.4 | 24.58 | 108.15
Composição Auxiliar | 280014 | SEDOP | ELETRICISTA COM ENCARGOS COMPLEMENTARES | 0 |  | h | 4.4 | 30.58 | 134.55
Insumo | E00002 | SEDOP | Bucha e arruela de 1"-aluminio | Material |  | un | 3 | 2.92 | 8.76
Insumo | E00267 | SEDOP | Eletroduto - ferro galvanizado 1" | Material |  | m | 3 | 6.85 | 20.55
Insumo | E00299 | SEDOP | Quadro p/ medição bifásico - padrão CELPA | Material |  | un | 1 | 670.69 | 670.69
Insumo | E00042 | SEDOP | Cabo de cobre 10mm2 - 750V | Material |  | m | 9 | 8.57 | 77.13
Insumo | E00304 | SEDOP | Luva p/ elet. FoGo de 1" (IE) | Material |  | un | 1 | 3.66 | 3.66
Insumo | E00083 | SEDOP | Disjuntor 2P-40A e 50A | Material |  | un | 1 | 55.52 | 55.52
Insumo | E00302 | SEDOP | Curva 90o p/elet. FoGo 1" (IE) | Material |  | un | 1 | 4.79 | 4.79
|  |  |  | MO sem LS => | 172.92 | LS => | 0 | MO com LS => | 172.92
|  |  |  | Valor do BDI => | 249.27 |  | Valor com BDI => |  | 1333.07
[6 empty] | Quant. => | 1,00 | Preço Total => | 1333.07
6.12 |  |  | CAIXA DE PASSAGEM EM ALVENARIA | [5 empty] | 2792.85
6.12.1 | Código | Banco | Descrição | Tipo |  | Und | Quant. | Valor Unit | Total
Composição | 99260 | SINAPI | CAIXA ENTERRADA HIDRÁULICA RETANGULAR, EM ALVENARIA COM BLOCOS DE CONCRETO, DIMENSÕES INTERNAS: 0,6X0,6X0,6 M PARA REDE DE DRENAGEM. AF_12/2020 | Caixas Enterradas |  | UN | 1 | 454.13 | 454.13
Composição Auxiliar | 101616 | SINAPI | PREPARO DE FUNDO DE VALA COM LARGURA MENOR QUE 1,5 M (ACERTO DO SOLO NATURAL), EM LOCAL COM NÍVEL BAIXO DE INTERFERÊNCIA. AF_01/2026 | Escoramento e Preparo de Fundo de Valas |  | m² | 0.81 | 8 | 6.48
Composição Auxiliar | 87316 | SINAPI | ARGAMASSA TRAÇO 1:4 (EM VOLUME DE CIMENTO E AREIA GROSSA ÚMIDA) PARA CHAPISCO CONVENCIONAL, PREPARO MECÂNICO COM BETONEIRA 400 L. AF_08/2019 | Argamassas |  | m³ | 0.0148 | 535.62 | 7.92
Composição Auxiliar | 94970 | SINAPI | CONCRETO FCK = 20MPA, TRAÇO 1:2,7:3 (EM MASSA SECA DE CIMENTO/ AREIA MÉDIA/ BRITA 1) - PREPARO MECÂNICO COM BETONEIRA 600 L. AF_05/2021 | Produção de Concreto |  | m³ | 0.0744 | 572.36 | 42.58
Composição Auxiliar | 88628 | SINAPI | ARGAMASSA TRAÇO 1:3 (EM VOLUME DE CIMENTO E AREIA MÉDIA ÚMIDA), PREPARO MECÂNICO COM BETONEIRA 400 L. AF_08/2019 | Argamassas |  | m³ | 0.0728 | 632.04 | 46.01
Composição Auxiliar | 5679 | SINAPI | RETROESCAVADEIRA SOBRE RODAS COM CARREGADEIRA, TRAÇÃO 4X4, POTÊNCIA LÍQ. 88 HP, CAÇAMBA CARREG. CAP. MÍN. 1 M3, CAÇAMBA RETRO CAP. 0,26 M3, PESO OPERACIONAL MÍN. 6.674 KG, PROFUNDIDADE ESCAVAÇÃO MÁX. 4,37 M - CHI DIURNO. AF_06/2014 | Custos Horários Produtivo e Improdutivo dos Equipamentos |  | CHI | 0.0178 | 59.82 | 1.06
Composição Auxiliar | 97735 | SINAPI | PEÇA RETANGULAR PRÉ-MOLDADA, VOLUME DE CONCRETO DE 30 A 100 LITROS, TAXA DE AÇO APROXIMADA DE 30KG/M³. AF_03/2024 | Estruturas Pré-Fabricadas e Pré-Moldadas |  | m³ | 0.0448 | 2557.35 | 114.56
Composição Auxiliar | 88316 | SINAPI | SERVENTE COM ENCARGOS COMPLEMENTARES | Livro SINAPI: Cálculos e Parâmetros |  | H | 2.8038 | 23.65 | 66.3
Composição Auxiliar | 5678 | SINAPI | RETROESCAVADEIRA SOBRE RODAS COM CARREGADEIRA, TRAÇÃO 4X4, POTÊNCIA LÍQ. 88 HP, CAÇAMBA CARREG. CAP. MÍN. 1 M3, CAÇAMBA RETRO CAP. 0,26 M3, PESO OPERACIONAL MÍN. 6.674 KG, PROFUNDIDADE ESCAVAÇÃO MÁX. 4,37 M - CHP DIURNO. AF_06/2014 | Custos Horários Produtivo e Improdutivo dos Equipamentos |  | CHP | 0.0087 | 130.09 | 1.13
Composição Auxiliar | 88309 | SINAPI | PEDREIRO COM ENCARGOS COMPLEMENTARES | Livro SINAPI: Cálculos e Parâmetros |  | H | 3.5684 | 29.09 | 103.8
Insumo | 00004517 | SINAPI | SARRAFO *2,5 X 7,5* CM EM PINUS, MISTA OU EQUIVALENTE DA REGIAO - BRUTA | Material |  | M | 0.1408 | 3.36 | 0.47
Insumo | 00006193 | SINAPI | TABUA NAO APARELHADA *2,5 X 20* CM, EM MACARANDUBA/MASSARANDUBA, ANGELIM OU EQUIVALENTE DA REGIAO - BRUTA | Material |  | M | 0.4416 | 13.64 | 6.02
Insumo | 00002692 | SINAPI | DESMOLDANTE PROTETOR PARA FORMAS DE MADEIRA, DE BASE OLEOSA EMULSIONADA EM AGUA | Material |  | L | 0.0054 | 6.33 | 0.03
Insumo | 00004491 | SINAPI | PONTALETE *7,5 X 7,5* CM EM PINUS, MISTA OU EQUIVALENTE DA REGIAO - BRUTA | Material |  | M | 0.1184 | 9.59 | 1.13
Insumo | 00000650 | SINAPI | BLOCO DE VEDACAO DE CONCRETO, 9 X 19 X 39 CM (CLASSE C - NBR 6136) | Material |  | UN | 20.7615 | 2.72 | 56.47
Insumo | 00005069 | SINAPI | PREGO DE ACO POLIDO COM CABECA 17 X 27 (2 1/2 X 11) | Material |  | KG | 0.0125 | 13.67 | 0.17
|  |  |  | MO sem LS => | 181.68 | LS => | 0 | MO com LS => | 181.68
|  |  |  | Valor do BDI => | 104.44 |  | Valor com BDI => |  | 558.57
[6 empty] | Quant. => | 5,00 | Preço Total => | 2792.85
6.13 |  |  | CAIXA DE DISTRIBUIÇÃO GERAL DE TELEFONE | [5 empty] | 78.91
6.13.1 | Código | Banco | Descrição | Tipo |  | Und | Quant. | Valor Unit | Total
Composição | 100560 | SINAPI | Quadro de destribuiçãopara telefone - fornecimento e instalação | Redes de Lógica, Telefonia e Imagem |  | UN | 1 | 64.16 | 64.16
Composição Auxiliar | 87367 | SINAPI | ARGAMASSA TRAÇO 1:1:6 (EM VOLUME DE CIMENTO, CAL E AREIA MÉDIA ÚMIDA) PARA EMBOÇO/MASSA ÚNICA/ASSENTAMENTO DE ALVENARIA DE VEDAÇÃO, PREPARO MANUAL. AF_08/2019 | Argamassas |  | m³ | 0.0043 | 800.72 | 3.44
Composição Auxiliar | 88264 | SINAPI | ELETRICISTA COM ENCARGOS COMPLEMENTARES | Livro SINAPI: Cálculos e Parâmetros |  | H | 0.42593 | 29.49 | 12.56
Composição Auxiliar | 88247 | SINAPI | AUXILIAR DE ELETRICISTA COM ENCARGOS COMPLEMENTARES | Livro SINAPI: Cálculos e Parâmetros |  | H | 0.31944 | 24.53 | 7.83
Insumo | 00011250 | SINAPI | CAIXA DE PASSAGEM/ LUZ / TELEFONIA, DE EMBUTIR, EM CHAPA DE ACO GALVANIZADO, DIMENSOES 20 X 20 X *12* CM (PADRAO CONCESSIONARIA LOCAL) | Material |  | UN | 1 | 40.33 | 40.33
|  |  |  | MO sem LS => | 14.82 | LS => | 0 | MO com LS => | 14.82
|  |  |  | Valor do BDI => | 14.75 |  | Valor com BDI => |  | 78.91
[6 empty] | Quant. => | 1,00 | Preço Total => | 78.91
6.14 |  |  | LUMINARIAS | [5 empty] | 12920.24
6.14.1 | Código | Banco | Descrição | Tipo |  | Und | Quant. | Valor Unit | Total
Composição | C1637 | SEINFRA | LUMINÁRIA FLUORESCENTE COMPLETA (1 X 32)W | 0 |  | UN | 1 | 89.89 | 89.89
Insumo | I2312 | SEINFRA | ELETRICISTA | Mão de Obra |  | H | 1.1 | 24.15 | 26.56
Insumo | I1369 | SEINFRA | LUMINARIA FLUORESCENTE COMPLETA ( 1 X 32 )W | Material |  | UN | 1 | 42.32 | 42.32
Insumo | I0042 | SEINFRA | AJUDANTE DE ELETRICISTA | Mão de Obra |  | H | 1.1 | 19.1 | 21.01
|  |  |  | MO sem LS => | 47.57 | LS => | 0 | MO com LS => | 47.57
|  |  |  | Valor do BDI => | 20.67 |  | Valor com BDI => |  | 110.56
[6 empty] | Quant. => | 5,00 | Preço Total => | 552.8
6.14.2 | Código | Banco | Descrição | Tipo |  | Und | Quant. | Valor Unit | Total
Composição | C1638 | SEINFRA | LUMINÁRIA FLUORESCENTE COMPLETA (2 X 32)W | 0 |  | UN | 1 | 112.98 | 112.98
Insumo | I2312 | SEINFRA | ELETRICISTA | Mão de Obra |  | H | 1.1 | 24.15 | 26.56
Insumo | I0042 | SEINFRA | AJUDANTE DE ELETRICISTA | Mão de Obra |  | H | 1.1 | 19.1 | 21.01
Insumo | I1371 | SEINFRA | LUMINARIA FLUORESCENTE COMPLETA ( 2 X 32 )W | Material |  | UN | 1 | 65.41 | 65.41
|  |  |  | MO sem LS => | 47.57 | LS => | 0 | MO com LS => | 47.57
|  |  |  | Valor do BDI => | 25.98 |  | Valor com BDI => |  | 138.96
[6 empty] | Quant. => | 89,00 | Preço Total => | 12367.44
6.15 |  |  | SISTEMA DE PROTEÇÃO CONTRA DESCARGA ATMOSFÉRICAS | [5 empty] | 13158.51
6.15.1 | Código | Banco | Descrição | Tipo |  | Und | Quant. | Valor Unit | Total
Composição | 171272 | SEDOP | Cabo de cobre nú 35mm2 | 0 |  | m | 1 | 29.93 | 29.93
Composição Auxiliar | 280007 | SEDOP | AUXILIAR DE ELETRICISTA COM ENCARGOS COMPLEMENTARES | 0 |  | h | 0.1 | 24.58 | 2.45
Composição Auxiliar | 280014 | SEDOP | ELETRICISTA COM ENCARGOS COMPLEMENTARES | 0 |  | h | 0.1 | 30.58 | 3.05
Insumo | E00192 | SEDOP | Cabo de cobre nu 35mm2 | Material |  | m | 1.02 | 23.96 | 24.43
|  |  |  | MO sem LS => | 3.92 | LS => | 0 | MO com LS => | 3.92
|  |  |  | Valor do BDI => | 6.88 |  | Valor com BDI => |  | 36.81
[6 empty] | Quant. => | 327,95 | Preço Total => | 12071.83
6.15.2 | Código | Banco | Descrição | Tipo |  | Und | Quant. | Valor Unit | Total
Composição | 10272 | ORSE | Terminal aéreo base dupla galvanizada 25mm - fornecimento | Pára-raios |  | un | 1 | 10.95 | 10.95
Item | Código | Banco | Descrição | Tipo |  | Und | Quant. | Valor Unit | Total
Insumo | 11052 | ORSE | Terminal aéreo base dupla galvanizada 25mm | Material |  | un | 1 | 10,95 | 10,95
Detalhamento de Cálculo ORSE
Item | Código | Banco | Descrição | Tipo |  | Und | Quant. | Valor Unit | Total
Insumo | 11052 | ORSE | Terminal aéreo base dupla galvanizada 25mm | Material |  | un | 1 | 10,95 | 10,95
|  |  |  | MO sem LS => | 0 | LS => | 0 | MO com LS => | 0
|  |  |  | Valor do BDI => | 2.51 |  | Valor com BDI => |  | 13.46
[6 empty] | Quant. => | 42,00 | Preço Total => | 565.32
6.15.3 | Código | Banco | Descrição | Tipo |  | Und | Quant. | Valor Unit | Total
Composição | 8440 | ORSE | Conector split bolt para cabo de cobre nu #35 mm2 - fornecimento e instalação | Entrada em Baixa Tensão |  | un | 1 | 15.14 | 15.14
Item | Código | Banco | Descrição | Tipo |  | Und | Quant. | Valor Unit | Total
Insumo | 3250 | ORSE | Conector split bolt para cabo de cobre nu #35 mm2 | Material |  | Un | 1 | 11,11 | 11,11
Insumo | 00002436/SINAPI | ORSE | Eletricista (horista) | Mão de Obra |  | h | 0.1 | 20,44 | 2,04
Composição | 10552 | ORSE | Encargos Complementares - Eletricista | Provisórios |  | h | 0.1 | 2,98 | 0,29
Insumo | 00006111/SINAPI | ORSE | Servente de obras (horista) | Mão de Obra |  | h | 0.1 | 14,58 | 1,45
Composição | 10549 | ORSE | Encargos Complementares - Servente | Provisórios |  | h | 0.1 | 3,09 | 0,30
Detalhamento de Cálculo ORSE
Item | Código | Banco | Descrição | Tipo |  | Und | Quant. | Valor Unit | Total
Insumo | 3250 | ORSE | Conector split bolt para cabo de cobre nu #35 mm2 | Material |  | Un | 1 | 11,11 | 11,11
Insumo | 00002436/SINAPI | ORSE | Eletricista (horista) | Mão de Obra |  | h | 0.1 | 20,44 | 2,04
Insumo | 00012892/SINAPI | ORSE | Luva raspa de couro, cano curto (punho *7* cm) | Material |  | par | 0.00046 | 8,75 | 0,00
Insumo | 1651 | ORSE | Óculos branco proteção | Material |  | pr | 0.00016 | 4,83 | 0,00
Insumo | 11241 | ORSE | Alicate volt-amperimetro | Material |  | un | 2e-05 | 112,69 | 0,00
Insumo | 11240 | ORSE | Alicate com isolamento | Material |  | un | 2e-05 | 38,39 | 0,00
Insumo | 158 | ORSE | Almoço (Participação do empregador) | Material |  | un | 0.02036 | 11,27 | 0,22
Insumo | 10492 | ORSE | Cesta Básica | Material |  | un | 0.0009 | 165,01 | 0,14
Insumo | 00012894/SINAPI | ORSE | Capa para chuva em pvc com forro de poliester, com capuz (amarela ou azul) | Material |  | un | 4e-05 | 16,19 | 0,00
Insumo | 10579 | ORSE | Chave de fenda chata 30 cm | Material |  | un | 2e-05 | 21,64 | 0,00
Insumo | 11242 | ORSE | Chave inglesa 12" | Material |  | un | 1e-05 | 35,42 | 0,00
Insumo | 10761 | ORSE | Refeição - café da manhã ( café com leite e dois pães com manteiga) | Serviços |  | un | 0.02036 | 4,02 | 0,08
Insumo | 10362 | ORSE | Seguro de vida e acidente em grupo | Serviços |  | un | 0.0009 | 10,09 | 0,00
Insumo | 10596 | ORSE | Protetor auricular | Material |  | un | 0.0009 | 3,87 | 0,00
Insumo | 2378 | ORSE | Vale transporte | Material |  | un | 0.01595 | 3,62 | 0,05
Insumo | 941 | ORSE | Fardamento com mangas curta | Material |  | un | 0.0003 | 155,38 | 0,04
Insumo | 00012893/SINAPI | ORSE | Bota de seguranca com biqueira de aco e colarinho acolchoado | Material |  | par | 0.00015 | 59,51 | 0,00
Insumo | 10517 | ORSE | Exames admissionais/demissionais (checkup) | Serviços |  | cj | 8e-05 | 241,47 | 0,01
Insumo | 10599 | ORSE | Protetor solar fps 30 com 120ml | Material |  | un | 0.00036 | 14,49 | 0,00
Insumo | 00012895/SINAPI | ORSE | Capacete de seguranca aba frontal com suspensao de polietileno, sem jugular (classe b) | Material |  | un | 0.00012 | 10,87 | 0,00
Insumo | 00006111/SINAPI | ORSE | Servente de obras (horista) | Mão de Obra |  | h | 0.1 | 14,58 | 1,45
Insumo | 00002711/SINAPI | ORSE | Carrinho de mao, em aco, com capacidade de *45 a 65* l / *100* kg, pneu com camara | Material |  | un | 2e-05 | 148,91 | 0,00
Insumo | 4729 | ORSE | Marreta 1 kg com cabo | Material |  | un | 1e-05 | 30,43 | 0,00
Insumo | 4728 | ORSE | Talhadeira chata 10" | Material |  | un | 3e-05 | 14,96 | 0,00
Insumo | 10788 | ORSE | Pá quadrada | Material |  | un | 2e-05 | 29,70 | 0,00
|  |  |  | MO sem LS => | 3.49 | LS => | 0 | MO com LS => | 3.49
|  |  |  | Valor do BDI => | 3.48 |  | Valor com BDI => |  | 18.62
[6 empty] | Quant. => | 28,00 | Preço Total => | 521.36
7 |  |  | PAREDES E PAINES | [5 empty] | 113898.12
7.1 |  |  | ALVENARIA | [5 empty] | 95173.43
7.1.1 | Código | Banco | Descrição | Tipo |  | Und | Quant. | Valor Unit | Total
Composição | 103349 | SINAPI | ALVENARIA DE VEDAÇÃO DE BLOCOS CERÂMICOS FURADOS NA VERTICAL DE 11,5X19X39 CM (ESPESSURA 11,5 CM) E ARGAMASSA DE ASSENTAMENTO COM PREPARO MANUAL. AF_12/2021 | Alvenaria de Vedação |  | m² | 1 | 69.44 | 69.44
Composição Auxiliar | 88316 | SINAPI | SERVENTE COM ENCARGOS COMPLEMENTARES | Livro SINAPI: Cálculos e Parâmetros |  | H | 0.37 | 23.65 | 8.75
Composição Auxiliar | 88309 | SINAPI | PEDREIRO COM ENCARGOS COMPLEMENTARES | Livro SINAPI: Cálculos e Parâmetros |  | H | 0.74 | 29.09 | 21.52
Composição Auxiliar | 87369 | SINAPI | ARGAMASSA TRAÇO 1:2:8 (EM VOLUME DE CIMENTO, CAL E AREIA MÉDIA ÚMIDA) PARA EMBOÇO/MASSA ÚNICA/ASSENTAMENTO DE ALVENARIA DE VEDAÇÃO, PREPARO MANUAL. AF_08/2019 | Argamassas |  | m³ | 0.0111 | 821.39 | 9.11
Insumo | 00037395 | SINAPI | PINO DE ACO COM FURO, HASTE = 27 MM (ACAO DIRETA) | Material |  | CENTO | 0.01 | 33.75 | 0.33
Insumo | 00044467 | SINAPI | BLOCO CERAMICO / TIJOLO VAZADO PARA ALVENARIA DE VEDACAO, FUROS NA VERTICAL DE 11,5 X 19 X 39 CM (L X A X C) | Material |  | UN | 13.6 | 2.11 | 28.69
Insumo | 00034558 | SINAPI | TELA DE ACO SOLDADA GALVANIZADA/ZINCADA PARA ALVENARIA, FIO D = *1,20 A 1,70* MM, MALHA 15 X 15 MM, (C X L) *50 X 10,5* CM | Material |  | M | 0.42 | 2.48 | 1.04
|  |  |  | MO sem LS => | 22.87 | LS => | 0 | MO com LS => | 22.87
|  |  |  | Valor do BDI => | 15.97 |  | Valor com BDI => |  | 85.41
[6 empty] | Quant. => | 871,98 | Preço Total => | 74475.81
7.1.2 | Código | Banco | Descrição | Tipo |  | Und | Quant. | Valor Unit | Total
Composição | 105024 | SINAPI | VERGA MOLDADA IN LOCO EM CONCRETO, ESPESSURA DE *10* CM. AF_03/2024 | Vergas, contravergas e fixação de alvenaria |  | M | 1 | 50.56 | 50.56
Composição Auxiliar | 92802 | SINAPI | CORTE E DOBRA DE AÇO CA-50, DIÂMETRO DE 8,0 MM. AF_06/2022 | Armação para Estruturas de Concreto Armado |  | KG | 0.79 | 7.67 | 6.05
Composição Auxiliar | 94964 | SINAPI | CONCRETO FCK = 20MPA, TRAÇO 1:2,7:3 (EM MASSA SECA DE CIMENTO/ AREIA MÉDIA/ BRITA 1) - PREPARO MECÂNICO COM BETONEIRA 400 L. AF_05/2021 | Produção de Concreto |  | m³ | 0.021 | 587.23 | 12.33
Composição Auxiliar | 92270 | SINAPI | FABRICAÇÃO DE FÔRMA PARA VIGAS, COM MADEIRA SERRADA, E = 25 MM. AF_09/2020 | Fôrmas para Estruturas de Concreto Armado |  | m² | 0.094 | 140.05 | 13.16
Composição Auxiliar | 88309 | SINAPI | PEDREIRO COM ENCARGOS COMPLEMENTARES | Livro SINAPI: Cálculos e Parâmetros |  | H | 0.39 | 29.09 | 11.34
Composição Auxiliar | 88316 | SINAPI | SERVENTE COM ENCARGOS COMPLEMENTARES | Livro SINAPI: Cálculos e Parâmetros |  | H | 0.195 | 23.65 | 4.61
Insumo | 00039017 | SINAPI | ESPACADOR / DISTANCIADOR CIRCULAR COM ENTRADA LATERAL, EM PLASTICO, PARA VERGALHAO *4,2 A 12,5* MM, COBRIMENTO 20 MM | Material |  | UN | 6 | 0.18 | 1.08
Insumo | 00004491 | SINAPI | PONTALETE *7,5 X 7,5* CM EM PINUS, MISTA OU EQUIVALENTE DA REGIAO - BRUTA | Material |  | M | 0.203 | 9.59 | 1.94
Insumo | 00002692 | SINAPI | DESMOLDANTE PROTETOR PARA FORMAS DE MADEIRA, DE BASE OLEOSA EMULSIONADA EM AGUA | Material |  | L | 0.008 | 6.33 | 0.05
|  |  |  | MO sem LS => | 15.21 | LS => | 0 | MO com LS => | 15.21
|  |  |  | Valor do BDI => | 11.62 |  | Valor com BDI => |  | 62.18
[6 empty] | Quant. => | 163,74 | Preço Total => | 10181.35
7.1.3 | Código | Banco | Descrição | Tipo |  | Und | Quant. | Valor Unit | Total
Composição | 93202 | SINAPI | FIXAÇÃO (ENCUNHAMENTO) DE ALVENARIA DE VEDAÇÃO COM TIJOLO MACIÇO. AF_03/2024 | Vergas, contravergas e fixação de alvenaria |  | M | 1 | 28.21 | 28.21
Composição Auxiliar | 87294 | SINAPI | ARGAMASSA TRAÇO 1:2:9 (EM VOLUME DE CIMENTO, CAL E AREIA MÉDIA ÚMIDA) PARA EMBOÇO/MASSA ÚNICA/ASSENTAMENTO DE ALVENARIA DE VEDAÇÃO, PREPARO MECÂNICO COM BETONEIRA 600 L. AF_08/2019 | Argamassas |  | m³ | 0.0052 | 651.24 | 3.38
Composição Auxiliar | 88309 | SINAPI | PEDREIRO COM ENCARGOS COMPLEMENTARES | Livro SINAPI: Cálculos e Parâmetros |  | H | 0.56 | 29.09 | 16.29
Composição Auxiliar | 88316 | SINAPI | SERVENTE COM ENCARGOS COMPLEMENTARES | Livro SINAPI: Cálculos e Parâmetros |  | H | 0.105 | 23.65 | 2.48
Insumo | 00007258 | SINAPI | TIJOLO CERAMICO MACICO COMUM DE *5 X 10 X 20* CM (L X A X C) | Material |  | UN | 11.661 | 0.52 | 6.06
|  |  |  | MO sem LS => | 13.62 | LS => | 0 | MO com LS => | 13.62
|  |  |  | Valor do BDI => | 6.48 |  | Valor com BDI => |  | 34.69
[6 empty] | Quant. => | 303,15 | Preço Total => | 10516.27
7.2 |  |  | DIVISÓRIA | [5 empty] | 13020.6
7.2.1 | Código | Banco | Descrição | Tipo |  | Und | Quant. | Valor Unit | Total
Composição | 102253 | SINAPI | DIVISORIA SANITÁRIA, EM GRANITO CINZA POLIDO, ESP = 3CM, ASSENTADO COM ARGAMASSA COLANTE AC III-E. AF_10/2025 | Instalações de Divisórias Diversas |  | m² | 1 | 935.15 | 935.15
Composição Auxiliar | 91692 | SINAPI | SERRA CIRCULAR DE BANCADA COM MOTOR ELÉTRICO POTÊNCIA DE 5HP, COM COIFA PARA DISCO 10" - CHP DIURNO. AF_08/2015 | Custos Horários Produtivo e Improdutivo dos Equipamentos |  | CHP | 0.0898 | 32.08 | 2.88
Composição Auxiliar | 88274 | SINAPI | MARMORISTA/GRANITEIRO COM ENCARGOS COMPLEMENTARES | Livro SINAPI: Cálculos e Parâmetros |  | H | 1.8328 | 29.91 | 54.81
Composição Auxiliar | 88316 | SINAPI | SERVENTE COM ENCARGOS COMPLEMENTARES | Livro SINAPI: Cálculos e Parâmetros |  | H | 0.9164 | 23.65 | 21.67
Composição Auxiliar | 91693 | SINAPI | SERRA CIRCULAR DE BANCADA COM MOTOR ELÉTRICO POTÊNCIA DE 5HP, COM COIFA PARA DISCO 10" - CHI DIURNO. AF_08/2015 | Custos Horários Produtivo e Improdutivo dos Equipamentos |  | CHI | 1.743 | 30.74 | 53.57
Insumo | 00044476 | SINAPI | DIVISORIA EM GRANITO, COM DUAS FACES POLIDAS, TIPO ANDORINHA/ QUARTZ/ CASTELO/ CORUMBA OU OUTROS EQUIVALENTES DA REGIAO, E= *3,0* CM | Material |  | m² | 1.05 | 740.61 | 777.64
Insumo | 00000131 | SINAPI | ADESIVO ESTRUTURAL A BASE DE RESINA EPOXI, BICOMPONENTE, PASTOSO (TIXOTROPICO) | Material |  | KG | 0.53 | 41.73 | 22.11
Insumo | 00037596 | SINAPI | ARGAMASSA COLANTE TIPO AC III E | Material |  | KG | 0.97 | 2.55 | 2.47
|  |  |  | MO sem LS => | 96.25 | LS => | 0 | MO com LS => | 96.25
|  |  |  | Valor do BDI => | 215.08 |  | Valor com BDI => |  | 1150.23
[6 empty] | Quant. => | 11,32 | Preço Total => | 13020.6
7.3 |  |  | ELEMENTO VAZADO | [5 empty] | 1895.9
7.3.1 | Código | Banco | Descrição | Tipo |  | Und | Quant. | Valor Unit | Total
Composição | 101162 | SINAPI | ALVENARIA DE VEDAÇÃO COM ELEMENTO VAZADO DE CERÂMICA (COBOGÓ) DE 7X20X20CM E ARGAMASSA DE ASSENTAMENTO COM PREPARO EM BETONEIRA. AF_05/2020 | Alvenarias Diversas |  | m² | 1 | 154.14 | 154.14
Composição Auxiliar | 88309 | SINAPI | PEDREIRO COM ENCARGOS COMPLEMENTARES | Livro SINAPI: Cálculos e Parâmetros |  | H | 2.22 | 29.09 | 64.57
Composição Auxiliar | 100489 | SINAPI | ARGAMASSA TRAÇO 1:3 (EM VOLUME DE CIMENTO E AREIA MÉDIA ÚMIDA), PREPARO MECÂNICO COM BETONEIRA 600 L. AF_08/2019 | Argamassas |  | m³ | 0.023 | 627.1 | 14.42
Composição Auxiliar | 88316 | SINAPI | SERVENTE COM ENCARGOS COMPLEMENTARES | Livro SINAPI: Cálculos e Parâmetros |  | H | 1.11 | 23.65 | 26.25
Insumo | 00007272 | SINAPI | ELEMENTO VAZADO CERAMICO QUADRADO (TIPO RETO OU REDONDO) DE *7 A 9 X 20 X 20* CM (L X A X C) | Material |  | UN | 23.29 | 2.1 | 48.9
|  |  |  | MO sem LS => | 64.33 | LS => | 0 | MO com LS => | 64.33
|  |  |  | Valor do BDI => | 35.45 |  | Valor com BDI => |  | 189.59
[6 empty] | Quant. => | 10,00 | Preço Total => | 1895.9
7.4 |  |  | IMPERMEABILIZAÇÕES | [5 empty] | 3808.19
7.4.1 | Código | Banco | Descrição | Tipo |  | Und | Quant. | Valor Unit | Total
Composição | 98557 | SINAPI | IMPERMEABILIZAÇÃO DE SUPERFÍCIE COM EMULSÃO ASFÁLTICA, 2 DEMÃOS. AF_09/2023 | Impermeabilização, Proteção Mecânica e Tratamento de Junta |  | m² | 1 | 44.39 | 44.39
Composição Auxiliar | 88243 | SINAPI | AJUDANTE ESPECIALIZADO COM ENCARGOS COMPLEMENTARES | Livro SINAPI: Cálculos e Parâmetros |  | H | 0.0969 | 24.57 | 2.38
Composição Auxiliar | 88270 | SINAPI | IMPERMEABILIZADOR COM ENCARGOS COMPLEMENTARES | Livro SINAPI: Cálculos e Parâmetros |  | H | 0.4299 | 24.4 | 10.48
Insumo | 00000626 | SINAPI | MANTA LIQUIDA DE BASE ASFALTICA MODIFICADA COM A ADICAO DE ELASTOMEROS DILUIDOS EM SOLVENTE ORGANICO, APLICACAO A FRIO (MEMBRANA DE EMULSAO ASFALTICA PARA IMPERMEABILIZACAO FLEXIVEL) | Material |  | KG | 1.5 | 21.02 | 31.53
|  |  |  | MO sem LS => | 8.46 | LS => | 0 | MO com LS => | 8.46
|  |  |  | Valor do BDI => | 10.2 |  | Valor com BDI => |  | 54.59
[6 empty] | Quant. => | 69,76 | Preço Total => | 3808.19
8 |  |  | ESQUADRIAS | [5 empty] | 77117.86
8.1 |  |  | MADEIRA | [5 empty] | 31544.73
8.1.1 | Código | Banco | Descrição | Tipo |  | Und | Quant. | Valor Unit | Total
Composição | 100680 | SINAPI | KIT DE PORTA DE MADEIRA PARA VERNIZ, SEMI-OCA (LEVE OU MÉDIA), PADRÃO MÉDIO, 70X210CM, ESPESSURA DE 3,5CM, ITENS INCLUSOS: DOBRADIÇAS, MONTAGEM E INSTALAÇÃO DE BATENTE, FECHADURA COM EXECUÇÃO DO FURO - FORNECIMENTO E INSTALAÇÃO. AF_10/2025 | Esquadrias - Portas |  | UN | 1 | 914.07 | 914.07
Composição Auxiliar | 90806 | SINAPI | BATENTE PARA PORTA DE MADEIRA, FIXAÇÃO COM ARGAMASSA, PADRÃO MÉDIO - FORNECIMENTO E INSTALAÇÃO. AF_10/2025 | Esquadrias - Portas |  | UN | 1 | 359.04 | 359.04
Composição Auxiliar | 91306 | SINAPI | FECHADURA DE EMBUTIR SEM CILINDRO, PARA PORTAS INTERNAS, COMPLETA, ACABAMENTO PADRÃO MÉDIO, COM EXECUÇÃO DE FURO - FORNECIMENTO E INSTALAÇÃO. AF_10/2025 | Esquadrias - Portas |  | UN | 1 | 146.16 | 146.16
Composição Auxiliar | 91010 | SINAPI | PORTA DE MADEIRA PARA VERNIZ, SEMI-OCA (LEVE OU MÉDIA), 70X210CM, ESPESSURA DE 3,5CM, INCLUSO DOBRADIÇAS - FORNECIMENTO E INSTALAÇÃO. AF_10/2025 | Esquadrias - Portas |  | UN | 1 | 337.82 | 337.82
Composição Auxiliar | 100659 | SINAPI | ALIZAR DE 5X1,5CM PARA PORTA FIXADO COM PREGOS, PADRÃO MÉDIO - FORNECIMENTO E INSTALAÇÃO. AF_10/2025 | Esquadrias - Portas |  | M | 9.8 | 7.25 | 71.05
|  |  |  | MO sem LS => | 245.37 | LS => | 0 | MO com LS => | 245.37
|  |  |  | Valor do BDI => | 210.23 |  | Valor com BDI => |  | 1124.3
[6 empty] | Quant. => | 8,00 | Preço Total => | 8994.4
8.1.2 | Código | Banco | Descrição | Tipo |  | Und | Quant. | Valor Unit | Total
Composição | 90843 | SINAPI | KIT DE PORTA DE MADEIRA PARA PINTURA, SEMI-OCA (LEVE OU MÉDIA), PADRÃO MÉDIO, 80X210CM, ESPESSURA DE 3,5CM, ITENS INCLUSOS: DOBRADIÇAS, MONTAGEM E INSTALAÇÃO DO BATENTE, FECHADURA COM EXECUÇÃO DO FURO - FORNECIMENTO E INSTALAÇÃO. AF_10/2025 | Esquadrias - Portas |  | UN | 1 | 951.1 | 951.1
Composição Auxiliar | 90822 | SINAPI | PORTA DE MADEIRA PARA PINTURA, SEMI-OCA (LEVE OU MÉDIA), 80X210CM, ESPESSURA DE 3,5CM, INCLUSO DOBRADIÇAS - FORNECIMENTO E INSTALAÇÃO. AF_10/2025 | Esquadrias - Portas |  | UN | 1 | 350.59 | 350.59
Composição Auxiliar | 100659 | SINAPI | ALIZAR DE 5X1,5CM PARA PORTA FIXADO COM PREGOS, PADRÃO MÉDIO - FORNECIMENTO E INSTALAÇÃO. AF_10/2025 | Esquadrias - Portas |  | M | 10 | 7.25 | 72.5
Composição Auxiliar | 90830 | SINAPI | FECHADURA DE EMBUTIR COM CILINDRO, EXTERNA, COMPLETA, ACABAMENTO PADRÃO MÉDIO, INCLUSO EXECUÇÃO DE FURO - FORNECIMENTO E INSTALAÇÃO. AF_10/2025 | Esquadrias - Portas |  | UN | 1 | 168.97 | 168.97
Composição Auxiliar | 90806 | SINAPI | BATENTE PARA PORTA DE MADEIRA, FIXAÇÃO COM ARGAMASSA, PADRÃO MÉDIO - FORNECIMENTO E INSTALAÇÃO. AF_10/2025 | Esquadrias - Portas |  | UN | 1 | 359.04 | 359.04
|  |  |  | MO sem LS => | 258.3 | LS => | 0 | MO com LS => | 258.3
|  |  |  | Valor do BDI => | 218.75 |  | Valor com BDI => |  | 1169.85
[6 empty] | Quant. => | 8,00 | Preço Total => | 9358.8
8.1.3 | Código | Banco | Descrição | Tipo |  | Und | Quant. | Valor Unit | Total
Composição | 91315 | SINAPI | KIT DE PORTA DE MADEIRA PARA PINTURA, SEMI-OCA (LEVE OU MÉDIA), PADRÃO POPULAR, 90X210CM, ESPESSURA DE 3,5CM, ITENS INCLUSOS: DOBRADIÇAS, MONTAGEM E INSTALAÇÃO DO BATENTE, FECHADURA COM EXECUÇÃO DO FURO - FORNECIMENTO E INSTALAÇÃO. AF_10/2025 | Esquadrias - Portas |  | UN | 1 | 903.16 | 903.16
Composição Auxiliar | 91292 | SINAPI | BATENTE PARA PORTA DE MADEIRA, FIXAÇÃO COM ARGAMASSA, PADRÃO POPULAR. FORNECIMENTO E INSTALAÇÃO. AF_10/2025 | Esquadrias - Portas |  | UN | 1 | 316.14 | 316.14
Composição Auxiliar | 100660 | SINAPI | ALIZAR DE 5X1,5CM PARA PORTA FIXADO COM PREGOS, PADRÃO POPULAR - FORNECIMENTO E INSTALAÇÃO. AF_10/2025 | Esquadrias - Portas |  | M | 10.2 | 5.32 | 54.26
Composição Auxiliar | 90823 | SINAPI | PORTA DE MADEIRA PARA PINTURA, SEMI-OCA (LEVE OU MÉDIA), 90X210CM, ESPESSURA DE 3,5CM, INCLUSO DOBRADIÇAS - FORNECIMENTO E INSTALAÇÃO. AF_10/2025 | Esquadrias - Portas |  | UN | 1 | 422.85 | 422.85
Composição Auxiliar | 91304 | SINAPI | FECHADURA DE EMBUTIR COM CILINDRO, EXTERNA, COMPLETA, ACABAMENTO PADRÃO POPULAR, INCLUSO EXECUÇÃO DE FURO - FORNECIMENTO E INSTALAÇÃO. AF_10/2025 | Esquadrias - Portas |  | UN | 1 | 109.91 | 109.91
|  |  |  | MO sem LS => | 263.18 | LS => | 0 | MO com LS => | 263.18
|  |  |  | Valor do BDI => | 207.72 |  | Valor com BDI => |  | 1110.88
[6 empty] | Quant. => | 8,00 | Preço Total => | 8887.04
8.1.4 | Código | Banco | Descrição | Tipo |  | Und | Quant. | Valor Unit | Total
Composição | 91318 | SINAPI | KIT DE PORTA DE MADEIRA PARA PINTURA, SEMI-OCA (LEVE OU MÉDIA), PADRÃO POPULAR, 60X210CM, ESPESSURA DE 3,5CM, ITENS INCLUSOS: DOBRADIÇAS, MONTAGEM E INSTALAÇÃO DO BATENTE, SEM FECHADURA - FORNECIMENTO E INSTALAÇÃO. AF_10/2025 | Esquadrias - Portas |  | UN | 1 | 686.58 | 686.58
Composição Auxiliar | 100660 | SINAPI | ALIZAR DE 5X1,5CM PARA PORTA FIXADO COM PREGOS, PADRÃO POPULAR - FORNECIMENTO E INSTALAÇÃO. AF_10/2025 | Esquadrias - Portas |  | M | 9.6 | 5.32 | 51.07
Composição Auxiliar | 91292 | SINAPI | BATENTE PARA PORTA DE MADEIRA, FIXAÇÃO COM ARGAMASSA, PADRÃO POPULAR. FORNECIMENTO E INSTALAÇÃO. AF_10/2025 | Esquadrias - Portas |  | UN | 1 | 316.14 | 316.14
Composição Auxiliar | 90820 | SINAPI | PORTA DE MADEIRA PARA PINTURA, SEMI-OCA (LEVE OU MÉDIA), 60X210CM, ESPESSURA DE 3,5CM, INCLUSO DOBRADIÇAS - FORNECIMENTO E INSTALAÇÃO. AF_10/2025 | Esquadrias - Portas |  | UN | 1 | 319.37 | 319.37
|  |  |  | MO sem LS => | 214.14 | LS => | 0 | MO com LS => | 214.14
|  |  |  | Valor do BDI => | 157.91 |  | Valor com BDI => |  | 844.49
[6 empty] | Quant. => | 3,00 | Preço Total => | 2533.47
8.1.5 | Código | Banco | Descrição | Tipo |  | Und | Quant. | Valor Unit | Total
Composição | 91320 | SINAPI | KIT DE PORTA DE MADEIRA PARA PINTURA, SEMI-OCA (LEVE OU MÉDIA), PADRÃO POPULAR, 80X210CM, ESPESSURA DE 3,5CM, ITENS INCLUSOS: DOBRADIÇAS, MONTAGEM E INSTALAÇÃO DO BATENTE, SEM FECHADURA - FORNECIMENTO E INSTALAÇÃO. AF_10/2025 | Esquadrias - Portas |  | UN | 1 | 719.93 | 719.93
Composição Auxiliar | 100660 | SINAPI | ALIZAR DE 5X1,5CM PARA PORTA FIXADO COM PREGOS, PADRÃO POPULAR - FORNECIMENTO E INSTALAÇÃO. AF_10/2025 | Esquadrias - Portas |  | M | 10 | 5.32 | 53.2
Composição Auxiliar | 90822 | SINAPI | PORTA DE MADEIRA PARA PINTURA, SEMI-OCA (LEVE OU MÉDIA), 80X210CM, ESPESSURA DE 3,5CM, INCLUSO DOBRADIÇAS - FORNECIMENTO E INSTALAÇÃO. AF_10/2025 | Esquadrias - Portas |  | UN | 1 | 350.59 | 350.59
Composição Auxiliar | 91292 | SINAPI | BATENTE PARA PORTA DE MADEIRA, FIXAÇÃO COM ARGAMASSA, PADRÃO POPULAR. FORNECIMENTO E INSTALAÇÃO. AF_10/2025 | Esquadrias - Portas |  | UN | 1 | 316.14 | 316.14
|  |  |  | MO sem LS => | 223.88 | LS => | 0 | MO com LS => | 223.88
|  |  |  | Valor do BDI => | 165.58 |  | Valor com BDI => |  | 885.51
[6 empty] | Quant. => | 2,00 | Preço Total => | 1771.02
8.2 |  |  | METÁLICAS | [5 empty] | 38290.69
8.2.1 | Código | Banco | Descrição | Tipo |  | Und | Quant. | Valor Unit | Total
Composição | 94569 | SINAPI | JANELA DE ALUMÍNIO TIPO MAXIM-AR, BATENTE/ REQUADRO 3 A 14 CM, VIDRO INCLUSO, FIXAÇÃO COM PARAFUSO, SEM GUARNIÇÃO/ ALIZAR, DIMENSÕES 60X80 (A X L) CM, SEM ACABAMENTO, VEDAÇÃO COM SILICONE, EXCLUSIVE CONTRAMARCO - FORNECIMENTO E INSTALAÇÃO. AF_11/2024 | Esquadrias - Janelas |  | m² | 1 | 428.8 | 428.8
Composição Auxiliar | 88316 | SINAPI | SERVENTE COM ENCARGOS COMPLEMENTARES | Livro SINAPI: Cálculos e Parâmetros |  | H | 0.50521 | 23.65 | 11.94
Composição Auxiliar | 88309 | SINAPI | PEDREIRO COM ENCARGOS COMPLEMENTARES | Livro SINAPI: Cálculos e Parâmetros |  | H | 1.0104 | 29.09 | 29.39
Insumo | 00004377 | SINAPI | PARAFUSO DE ACO ZINCADO COM ROSCA SOBERBA, CABECA CHATA E FENDA SIMPLES, DIAMETRO 4,2 MM, COMPRIMENTO * 32 * MM | Material |  | UN | 24.4 | 0.21 | 5.12
Insumo | 00039961 | SINAPI | SILICONE ACETICO USO GERAL INCOLOR 280 G | Material |  | UN | 1.1687 | 20.86 | 24.38
Insumo | 00034381 | SINAPI | JANELA MAXIM-AR, EM ALUMINIO PERFIL 25, 60 X 80 CM (A X L), ACABAMENTO BRANCO OU BRILHANTE, BATENTE DE 4 A 5 CM, COM VIDRO 4 MM, SEM GUARNICAO/ALIZAR | Material |  | UN | 2.0833 | 171.83 | 357.97
|  |  |  | MO sem LS => | 28.66 | LS => | 0 | MO com LS => | 28.66
|  |  |  | Valor do BDI => | 98.62 |  | Valor com BDI => |  | 527.42
[6 empty] | Quant. => | 72,60 | Preço Total => | 38290.69
8.3 |  |  | FERRAGENS PARA ESQUADRIAS DE MADEIRA | [5 empty] | 7282.44
8.3.1 | Código | Banco | Descrição | Tipo |  | Und | Quant. | Valor Unit | Total
Composição | 91307 | SINAPI | FECHADURA DE EMBUTIR SEM CILINDRO, PARA PORTAS INTERNAS, COMPLETA, ACABAMENTO PADRÃO POPULAR, COM EXECUÇÃO DE FURO - FORNECIMENTO E INSTALAÇÃO. AF_10/2025 | Esquadrias - Portas |  | UN | 1 | 91.81 | 91.81
Composição Auxiliar | 88316 | SINAPI | SERVENTE COM ENCARGOS COMPLEMENTARES | Livro SINAPI: Cálculos e Parâmetros |  | H | 0.31444 | 23.65 | 7.43
Composição Auxiliar | 88261 | SINAPI | CARPINTEIRO DE ESQUADRIAS COM ENCARGOS COMPLEMENTARES | Livro SINAPI: Cálculos e Parâmetros |  | H | 1.1126 | 27.42 | 30.5
Insumo | 00003090 | SINAPI | FECHADURA ESPELHO PARA PORTA INTERNA, EM ACO INOX (MAQUINA, TESTA E CONTRA-TESTA) E EM ZAMAC (MACANETA, LINGUETA E TRINCOS) COM ACABAMENTO CROMADO, MAQUINA DE 40 MM, INCLUINDO CHAVE TIPO INTERNA | Material |  | CJ | 1 | 53.88 | 53.88
|  |  |  | MO sem LS => | 26.36 | LS => | 0 | MO com LS => | 26.36
|  |  |  | Valor do BDI => | 21.11 |  | Valor com BDI => |  | 112.92
[6 empty] | Quant. => | 22,00 | Preço Total => | 2484.24
8.3.2 | Código | Banco | Descrição | Tipo |  | Und | Quant. | Valor Unit | Total
Composição | 100709 | SINAPI | DOBRADIÇA EM AÇO/FERRO, 3" X 21/2", E=1,9 A 2MM, SEN ANEL, CROMADO OU ZINCADO, TAMPA BOLA, COM PARAFUSOS. AF_10/2025 | Esquadrias - Portas |  | UN | 1 | 59.11 | 59.11
Composição Auxiliar | 88261 | SINAPI | CARPINTEIRO DE ESQUADRIAS COM ENCARGOS COMPLEMENTARES | Livro SINAPI: Cálculos e Parâmetros |  | H | 1.3289 | 27.42 | 36.43
Composição Auxiliar | 88316 | SINAPI | SERVENTE COM ENCARGOS COMPLEMENTARES | Livro SINAPI: Cálculos e Parâmetros |  | H | 0.37557 | 23.65 | 8.88
Insumo | 00002420 | SINAPI | DOBRADICA EM ACO/FERRO, 3" X 2 1/2", E= 1,9 A 2 MM, SEM ANEL, CROMADO OU ZINCADO, TAMPA BOLA, COM PARAFUSOS | Material |  | UN | 1 | 13.8 | 13.8
|  |  |  | MO sem LS => | 31.49 | LS => | 0 | MO com LS => | 31.49
|  |  |  | Valor do BDI => | 13.59 |  | Valor com BDI => |  | 72.7
[6 empty] | Quant. => | 66,00 | Preço Total => | 4798.2
9 |  |  | COBERTURA | [5 empty] | 250231.53
9.1 |  |  | TELHAS E ESTRUTURA EM MADEIRA | [5 empty] | 248738.07
9.1.1 | Código | Banco | Descrição | Tipo |  | Und | Quant. | Valor Unit | Total
Composição | 94446 | SINAPI | TELHAMENTO COM TELHA CERÂMICA CAPA-CANAL, TIPO PLAN, COM MAIS DE 2 ÁGUAS, INCLUSO TRANSPORTE VERTICAL. AF_07/2019 | Telhamento para Cobertura |  | m² | 1 | 53.72 | 53.72
Composição Auxiliar | 93282 | SINAPI | GUINCHO ELÉTRICO DE COLUNA, CAPACIDADE 400 KG, COM MOTO FREIO, MOTOR TRIFÁSICO DE 1,25 CV - CHI DIURNO. AF_03/2016 | Custos Horários Produtivo e Improdutivo dos Equipamentos |  | CHI | 0.0516 | 27.08 | 1.39
Composição Auxiliar | 88316 | SINAPI | SERVENTE COM ENCARGOS COMPLEMENTARES | Livro SINAPI: Cálculos e Parâmetros |  | H | 0.521 | 23.65 | 12.32
Composição Auxiliar | 93281 | SINAPI | GUINCHO ELÉTRICO DE COLUNA, CAPACIDADE 400 KG, COM MOTO FREIO, MOTOR TRIFÁSICO DE 1,25 CV - CHP DIURNO. AF_03/2016 | Custos Horários Produtivo e Improdutivo dos Equipamentos |  | CHP | 0.0372 | 28.08 | 1.04
Composição Auxiliar | 88323 | SINAPI | TELHADISTA COM ENCARGOS COMPLEMENTARES | Livro SINAPI: Cálculos e Parâmetros |  | H | 0.254 | 28.33 | 7.19
Insumo | 00007173 | SINAPI | TELHA DE BARRO / CERAMICA, NAO ESMALTADA, TIPO COLONIAL, CANAL, PLAN, PAULISTA, COMPRIMENTO DE *44 A 50* CM, RENDIMENTO DE COBERTURA DE *26* TELHAS/M2 | Material |  | MIL | 0.0275 | 1155.84 | 31.78
|  |  |  | MO sem LS => | 14.83 | LS => | 0 | MO com LS => | 14.83
|  |  |  | Valor do BDI => | 12.35 |  | Valor com BDI => |  | 66.07
[6 empty] | Quant. => | 1.192,80 | Preço Total => | 78808.29
9.1.2 | Código | Banco | Descrição | Tipo |  | Und | Quant. | Valor Unit | Total
Composição | 94219 | SINAPI | CUMEEIRA E ESPIGÃO PARA TELHA CERÂMICA EMBOÇADA COM ARGAMASSA TRAÇO 1:2:9 (CIMENTO, CAL E AREIA), PARA TELHADOS COM MAIS DE 2 ÁGUAS, INCLUSO TRANSPORTE VERTICAL. AF_07/2019 | Telhamento para Cobertura |  | M | 1 | 33.95 | 33.95
Composição Auxiliar | 87337 | SINAPI | ARGAMASSA TRAÇO 1:2:9 (EM VOLUME DE CIMENTO, CAL E AREIA MÉDIA ÚMIDA) PARA EMBOÇO/MASSA ÚNICA/ASSENTAMENTO DE ALVENARIA DE VEDAÇÃO, PREPARO MECÂNICO COM MISTURADOR DE EIXO HORIZONTAL DE 300 KG. AF_08/2019 | Argamassas |  | m³ | 0.0117 | 656.03 | 7.67
Composição Auxiliar | 93281 | SINAPI | GUINCHO ELÉTRICO DE COLUNA, CAPACIDADE 400 KG, COM MOTO FREIO, MOTOR TRIFÁSICO DE 1,25 CV - CHP DIURNO. AF_03/2016 | Custos Horários Produtivo e Improdutivo dos Equipamentos |  | CHP | 0.0063 | 28.08 | 0.17
Composição Auxiliar | 93282 | SINAPI | GUINCHO ELÉTRICO DE COLUNA, CAPACIDADE 400 KG, COM MOTO FREIO, MOTOR TRIFÁSICO DE 1,25 CV - CHI DIURNO. AF_03/2016 | Custos Horários Produtivo e Improdutivo dos Equipamentos |  | CHI | 0.0087 | 27.08 | 0.23
Composição Auxiliar | 88316 | SINAPI | SERVENTE COM ENCARGOS COMPLEMENTARES | Livro SINAPI: Cálculos e Parâmetros |  | H | 0.35 | 23.65 | 8.27
Composição Auxiliar | 88323 | SINAPI | TELHADISTA COM ENCARGOS COMPLEMENTARES | Livro SINAPI: Cálculos e Parâmetros |  | H | 0.305 | 28.33 | 8.64
Insumo | 00007181 | SINAPI | CUMEEIRA PARA TELHA CERAMICA, COMPRIMENTO DE *41* CM, RENDIMENTO DE *3* TELHAS/M | Material |  | UN | 3 | 2.99 | 8.97
|  |  |  | MO sem LS => | 12.9 | LS => | 0 | MO com LS => | 12.9
|  |  |  | Valor do BDI => | 7.8 |  | Valor com BDI => |  | 41.75
[6 empty] | Quant. => | 196,36 | Preço Total => | 8198.03
9.1.3 | Código | Banco | Descrição | Tipo |  | Und | Quant. | Valor Unit | Total
Composição | 070052 | SEDOP | Estrutura em mad. lei p/ telha de barro - pç. serrada | 0 |  | m² | 1 | 110.24 | 110.24
Composição Auxiliar | 280013 | SEDOP | CARPINTEIRO COM ENCARGOS COMPLEMENTARES | 0 |  | h | 1.2 | 29.86 | 35.83
Composição Auxiliar | 280002 | SEDOP | AJUDANTE DE CARPINTEIRO COM ENCARGOS COMPLEMENTARES | 0 |  | h | 1.2 | 24 | 28.8
Insumo | D00014 | SEDOP | Ripa 2 1/2"x1/2" 4 m serr. | Material |  | Dz | 0.15 | 136.25 | 20.43
Insumo | D00085 | SEDOP | Prego 1"x16 | Material |  | kg | 0.19 | 28.32 | 5.38
Insumo | D00010 | SEDOP | Pernamanca 3"x2" 4 m ser - mad. forte | Material |  | Dz | 0.046 | 354.19 | 16.29
Insumo | D00006 | SEDOP | Peça em madeira de lei 6"x3" 4 m serr. | Material |  | un | 0.021 | 167.46 | 3.51
|  |  |  | MO sem LS => | 46.07 | LS => | 0 | MO com LS => | 46.07
|  |  |  | Valor do BDI => | 25.35 |  | Valor com BDI => |  | 135.59
[6 empty] | Quant. => | 1.192,80 | Preço Total => | 161731.75
9.2 |  |  | CHAPAS | [5 empty] | 1493.46
9.2.1 | Código | Banco | Descrição | Tipo |  | Und | Quant. | Valor Unit | Total
Composição | 100327 | SINAPI | RUFO EXTERNO/INTERNO EM CHAPA DE AÇO GALVANIZADO NÚMERO 26, CORTE DE 33 CM, INCLUSO IÇAMENTO. AF_07/2019 | Telhamento para Cobertura |  | M | 1 | 49.36 | 49.36
Composição Auxiliar | 88316 | SINAPI | SERVENTE COM ENCARGOS COMPLEMENTARES | Livro SINAPI: Cálculos e Parâmetros |  | H | 0.239 | 23.65 | 5.65
Composição Auxiliar | 93282 | SINAPI | GUINCHO ELÉTRICO DE COLUNA, CAPACIDADE 400 KG, COM MOTO FREIO, MOTOR TRIFÁSICO DE 1,25 CV - CHI DIURNO. AF_03/2016 | Custos Horários Produtivo e Improdutivo dos Equipamentos |  | CHI | 0.0183 | 27.08 | 0.49
Composição Auxiliar | 93281 | SINAPI | GUINCHO ELÉTRICO DE COLUNA, CAPACIDADE 400 KG, COM MOTO FREIO, MOTOR TRIFÁSICO DE 1,25 CV - CHP DIURNO. AF_03/2016 | Custos Horários Produtivo e Improdutivo dos Equipamentos |  | CHP | 0.0132 | 28.08 | 0.37
Composição Auxiliar | 88323 | SINAPI | TELHADISTA COM ENCARGOS COMPLEMENTARES | Livro SINAPI: Cálculos e Parâmetros |  | H | 0.145 | 28.33 | 4.1
Insumo | 00000142 | SINAPI | SELANTE ELASTICO MONOCOMPONENTE A BASE DE POLIURETANO (PU) PARA JUNTAS DIVERSAS | Material |  | 310ML | 0.211 | 31.58 | 6.66
Insumo | 00005061 | SINAPI | PREGO DE ACO POLIDO COM CABECA 18 X 27 (2 1/2 X 10) | Material |  | KG | 0.008 | 13.18 | 0.1
Insumo | 00005104 | SINAPI | REBITE DE REPUXO EM ALUMINIO VAZADO, DIAMETRO 3,2 X 8 MM DE COMPRIMENTO (1KG = 1025 UNIDADES) | Material |  | KG | 0.0016 | 56.64 | 0.09
Insumo | 00013388 | SINAPI | SOLDA EM BARRA DE ESTANHO-CHUMBO 50/50 | Material |  | KG | 0.059 | 203.05 | 11.97
Insumo | 00001113 | SINAPI | RUFO EXTERNO/INTERNO DE CHAPA DE ACO GALVANIZADA NUM 26, CORTE 33 CM | Material |  | M | 1.05 | 18.99 | 19.93
|  |  |  | MO sem LS => | 7.19 | LS => | 0 | MO com LS => | 7.19
|  |  |  | Valor do BDI => | 11.35 |  | Valor com BDI => |  | 60.71
[6 empty] | Quant. => | 24,60 | Preço Total => | 1493.46
10 |  |  | REVESTIMENTOS | [5 empty] | 258556.76
10.1 |  |  | MASSA | [5 empty] | 151921.24
10.1.1 | Código | Banco | Descrição | Tipo |  | Und | Quant. | Valor Unit | Total
Composição | 87879 | SINAPI | Chapisco em parede com argamassa traço - 1:3 (cimento / areia) | Chapisco |  | m² | 1 | 4.78 | 4.78
Composição Auxiliar | 88316 | SINAPI | SERVENTE COM ENCARGOS COMPLEMENTARES | Livro SINAPI: Cálculos e Parâmetros |  | H | 0.0255 | 23.65 | 0.6
Composição Auxiliar | 87313 | SINAPI | ARGAMASSA TRAÇO 1:3 (EM VOLUME DE CIMENTO E AREIA GROSSA ÚMIDA) PARA CHAPISCO CONVENCIONAL, PREPARO MECÂNICO COM BETONEIRA 400 L. AF_08/2019 | Argamassas |  | m³ | 0.0037 | 594.71 | 2.2
Composição Auxiliar | 88309 | SINAPI | PEDREIRO COM ENCARGOS COMPLEMENTARES | Livro SINAPI: Cálculos e Parâmetros |  | H | 0.0681 | 29.09 | 1.98
|  |  |  | MO sem LS => | 2.09 | LS => | 0 | MO com LS => | 2.09
|  |  |  | Valor do BDI => | 1.09 |  | Valor com BDI => |  | 5.87
[6 empty] | Quant. => | 1.743,96 | Preço Total => | 10237.04
10.1.2 | Código | Banco | Descrição | Tipo |  | Und | Quant. | Valor Unit | Total
Composição | 87882 | SINAPI | Chapisco em teto com argamassa traço - 1:3 (cimento / areia) | Chapisco |  | m² | 1 | 6.96 | 6.96
Composição Auxiliar | 87325 | SINAPI | ARGAMASSA TRAÇO 1:4 (EM VOLUME DE CIMENTO E AREIA GROSSA ÚMIDA) COM ADIÇÃO DE EMULSÃO POLIMÉRICA PARA CHAPISCO ROLADO, PREPARO MECÂNICO COM BETONEIRA 400 L. AF_08/2019 | Argamassas |  | m³ | 0.0015 | 3665.89 | 5.49
Composição Auxiliar | 88316 | SINAPI | SERVENTE COM ENCARGOS COMPLEMENTARES | Livro SINAPI: Cálculos e Parâmetros |  | H | 0.0146 | 23.65 | 0.34
Composição Auxiliar | 88309 | SINAPI | PEDREIRO COM ENCARGOS COMPLEMENTARES | Livro SINAPI: Cálculos e Parâmetros |  | H | 0.0389 | 29.09 | 1.13
|  |  |  | MO sem LS => | 1.15 | LS => | 0 | MO com LS => | 1.15
|  |  |  | Valor do BDI => | 1.6 |  | Valor com BDI => |  | 8.56
[6 empty] | Quant. => | 628,00 | Preço Total => | 5375.68
10.1.3 | Código | Banco | Descrição | Tipo |  | Und | Quant. | Valor Unit | Total
Composição | 110763 | SEDOP | Reboco com argamassa 1:6:Adit. Plast. | 0 |  | m² | 1 | 46.11 | 46.11
Composição Auxiliar | 110764 | SEDOP | Argamassa de cimento,areia e adit. plast. 1:6 | 0 |  | m³ | 0.03 | 444.13 | 13.32
Composição Auxiliar | 280023 | SEDOP | PEDREIRO COM ENCARGOS COMPLEMENTARES | 0 |  | h | 0.67 | 30.19 | 20.22
Composição Auxiliar | 280004 | SEDOP | AJUDANTE DE PEDREIRO COM ENCARGOS COMPLEMENTARES | 0 |  | h | 0.52 | 24.18 | 12.57
|  |  |  | MO sem LS => | 26.53 | LS => | 0 | MO com LS => | 26.53
|  |  |  | Valor do BDI => | 10.6 |  | Valor com BDI => |  | 56.71
[6 empty] | Quant. => | 978,56 | Preço Total => | 55494.13
10.1.4 | Código | Banco | Descrição | Tipo |  | Und | Quant. | Valor Unit | Total
Composição | 110762 | SEDOP | Emboço com argamassa 1:6:Adit. Plast. | 0 |  | m² | 1 | 38.74 | 38.74
Composição Auxiliar | 280023 | SEDOP | PEDREIRO COM ENCARGOS COMPLEMENTARES | 0 |  | h | 0.57 | 30.19 | 17.2
Composição Auxiliar | 110764 | SEDOP | Argamassa de cimento,areia e adit. plast. 1:6 | 0 |  | m³ | 0.03 | 444.13 | 13.32
Composição Auxiliar | 280004 | SEDOP | AJUDANTE DE PEDREIRO COM ENCARGOS COMPLEMENTARES | 0 |  | h | 0.34 | 24.18 | 8.22
|  |  |  | MO sem LS => | 21.37 | LS => | 0 | MO com LS => | 21.37
|  |  |  | Valor do BDI => | 8.91 |  | Valor com BDI => |  | 47.65
[6 empty] | Quant. => | 765,40 | Preço Total => | 36471.31
10.1.5 | Código | Banco | Descrição | Tipo |  | Und | Quant. | Valor Unit | Total
Composição | 111293 | SEDOP | Reboco com argamassa 1:6 adit. plast. aplicado no teto | 0 |  | m² | 1 | 57.41 | 57.41
Composição Auxiliar | 280023 | SEDOP | PEDREIRO COM ENCARGOS COMPLEMENTARES | 0 |  | h | 0.9 | 30.19 | 27.17
Composição Auxiliar | 110764 | SEDOP | Argamassa de cimento,areia e adit. plast. 1:6 | 0 |  | m³ | 0.03 | 444.13 | 13.32
Composição Auxiliar | 280004 | SEDOP | AJUDANTE DE PEDREIRO COM ENCARGOS COMPLEMENTARES | 0 |  | h | 0.7 | 24.18 | 16.92
|  |  |  | MO sem LS => | 34.58 | LS => | 0 | MO com LS => | 34.58
|  |  |  | Valor do BDI => | 13.2 |  | Valor com BDI => |  | 70.61
[6 empty] | Quant. => | 628,00 | Preço Total => | 44343.08
10.2 |  |  | ACABAMENTO | [5 empty] | 106635.52
10.2.1 | Código | Banco | Descrição | Tipo |  | Und | Quant. | Valor Unit | Total
Composição | 11174 | ORSE | Revestimento cerâmico para parede, 10 x 10 cm, Elizabeth, linha cristal marrom, aplicado com argamassa industrializada ac-ii, rejunte epoxi, exclusive regularização de base ou emboço - Rev 02 | Azulejos e Cerâmicas |  | m² | 1 | 113.27 | 113.27
Item | Código | Banco | Descrição | Tipo |  | Und | Quant. | Valor Unit | Total
Composição | 3407 | ORSE | Argamassa industrializada AC-II, Votomassa ou similar | Argamassas |  | kg | 4 | 1,24 | 4,96
Insumo | 00037329/SINAPI | ORSE | Rejunte epoxi, qualquer cor | Material |  | kg | 0.66 | 90,58 | 59,78
Insumo | 00006111/SINAPI | ORSE | Servente de obras (horista) | Mão de Obra |  | h | 0.34 | 14,58 | 4,95
Insumo | 12018 | ORSE | Cerâmica 10 x 10 cm, Elizabeth, linha cristal marrom ou similar | Material |  | m² | 1.05 | 31,49 | 33,06
Composição | 10549 | ORSE | Encargos Complementares - Servente | Provisórios |  | h | 0.34 | 3,09 | 1,05
Composição | 10550 | ORSE | Encargos Complementares - Pedreiro | Provisórios |  | h | 0.4 | 2,98 | 1,19
Insumo | 00004750/SINAPI | ORSE | Pedreiro (horista) | Mão de Obra |  | h | 0.4 | 20,44 | 8,17
Detalhamento de Cálculo ORSE
Item | Código | Banco | Descrição | Tipo |  | Und | Quant. | Valor Unit | Total
Insumo | 00006111/SINAPI | ORSE | Servente de obras (horista) | Mão de Obra |  | h | 0.368 | 14,58 | 5,36
Insumo | 2684 | ORSE | Argamassa industrializada Votomassa AC-II, ou similar | Material |  | kg | 3.36 | 1,36 | 4,56
Insumo | 00002711/SINAPI | ORSE | Carrinho de mao, em aco, com capacidade de *45 a 65* l / *100* kg, pneu com camara | Material |  | un | 7.36e-05 | 148,91 | 0,01
Insumo | 00012893/SINAPI | ORSE | Bota de seguranca com biqueira de aco e colarinho acolchoado | Material |  | par | 0.0006144 | 59,51 | 0,03
Insumo | 10492 | ORSE | Cesta Básica | Material |  | un | 0.003456 | 165,01 | 0,57
Insumo | 158 | ORSE | Almoço (Participação do empregador) | Material |  | un | 0.078182 | 11,27 | 0,88
Insumo | 10599 | ORSE | Protetor solar fps 30 com 120ml | Material |  | un | 0.0013824 | 14,49 | 0,02
Insumo | 4729 | ORSE | Marreta 1 kg com cabo | Material |  | un | 3.68e-05 | 30,43 | 0,00
Insumo | 00012895/SINAPI | ORSE | Capacete de seguranca aba frontal com suspensao de polietileno, sem jugular (classe b) | Material |  | un | 0.0004608 | 10,87 | 0,00
Insumo | 4728 | ORSE | Talhadeira chata 10" | Material |  | un | 0.0001104 | 14,96 | 0,00
Insumo | 10788 | ORSE | Pá quadrada | Material |  | un | 7.36e-05 | 29,70 | 0,00
Insumo | 941 | ORSE | Fardamento com mangas curta | Material |  | un | 0.001152 | 155,38 | 0,17
Insumo | 10362 | ORSE | Seguro de vida e acidente em grupo | Serviços |  | un | 0.003456 | 10,09 | 0,03
Insumo | 10596 | ORSE | Protetor auricular | Material |  | un | 0.003456 | 3,87 | 0,01
Insumo | 2378 | ORSE | Vale transporte | Material |  | un | 0.060789 | 3,62 | 0,22
Insumo | 10517 | ORSE | Exames admissionais/demissionais (checkup) | Serviços |  | cj | 0.0003072 | 241,47 | 0,07
Insumo | 1651 | ORSE | Óculos branco proteção | Material |  | pr | 0.0006144 | 4,83 | 0,00
Insumo | 00012892/SINAPI | ORSE | Luva raspa de couro, cano curto (punho *7* cm) | Material |  | par | 0.0017664 | 8,75 | 0,01
Insumo | 00012894/SINAPI | ORSE | Capa para chuva em pvc com forro de poliester, com capuz (amarela ou azul) | Material |  | un | 0.0001536 | 16,19 | 0,00
Insumo | 10761 | ORSE | Refeição - café da manhã ( café com leite e dois pães com manteiga) | Serviços |  | un | 0.078182 | 4,02 | 0,31
Insumo | 00037329/SINAPI | ORSE | Rejunte epoxi, qualquer cor | Material |  | kg | 0.66 | 90,58 | 59,78
Insumo | 12018 | ORSE | Cerâmica 10 x 10 cm, Elizabeth, linha cristal marrom ou similar | Material |  | m² | 1.05 | 31,49 | 33,06
Insumo | 11246 | ORSE | Escala métrica de bambú | Material |  | Un | 0.00028 | 8,23 | 0,00
Insumo | 11265 | ORSE | Martelo de borracha com cabo | Material |  | un | 0.00016 | 15,09 | 0,00
Insumo | 10790 | ORSE | Prumo de face | Material |  | un | 4e-05 | 20,89 | 0,00
Insumo | 11243 | ORSE | Martelo sem unha | Material |  | un | 4e-05 | 22,54 | 0,00
Insumo | 11245 | ORSE | Desempoladeira de madeira 12x22 | Material |  | un | 0.00028 | 9,34 | 0,00
Insumo | 10789 | ORSE | Nível de bolha de madeira | Material |  | un | 8e-05 | 12,40 | 0,00
Insumo | 10282 | ORSE | Regua de alumínio c/ 2,00m (para pedreiro) | Material |  | un | 8e-05 | 35,42 | 0,00
Insumo | 11247 | ORSE | Serra mármore | Material |  | un | 4e-05 | 257,49 | 0,01
Insumo | 11264 | ORSE | Marreta de 1/2 kg com cabo | Material |  | un | 8e-05 | 10,88 | 0,00
Insumo | 4174 | ORSE | Desempenadeira de aço lisa, cabo madeira, ref:143, Atlas ou similar | Material |  | un | 0.0002 | 10,38 | 0,00
Insumo | 4722 | ORSE | Colher de pedreiro | Material |  | un | 0.00016 | 15,13 | 0,00
Insumo | 00004750/SINAPI | ORSE | Pedreiro (horista) | Mão de Obra |  | h | 0.4 | 20,44 | 8,17
|  |  |  | MO sem LS => | 13.53 | LS => | 0 | MO com LS => | 13.53
|  |  |  | Valor do BDI => | 26.05 |  | Valor com BDI => |  | 139.32
[6 empty] | Quant. => | 765,40 | Preço Total => | 106635.52
11 |  |  | PAVIMENTAÇÃO | [5 empty] | 165661.68
11.1 |  |  | CAMADA IMPERMEABILIZADORA | [5 empty] | 41196.23
11.1.1 | Código | Banco | Descrição | Tipo |  | Und | Quant. | Valor Unit | Total
Composição | 6320 | ORSE | Lastro de concreto, fck=15 mpa, lançado e adensado | Concreto Simples |  | m³ | 1 | 531.89 | 531.89
Item | Código | Banco | Descrição | Tipo |  | Und | Quant. | Valor Unit | Total
Composição | 126 | ORSE | Concreto simples fabricado na obra, fck=15 mpa, lançado e adensado | Concreto Simples |  | m³ | 1 | 531,89 | 531,89
Detalhamento de Cálculo ORSE
Item | Código | Banco | Descrição | Tipo |  | Und | Quant. | Valor Unit | Total
Insumo | 2378 | ORSE | Vale transporte | Material |  | un | 0.7759 | 3,62 | 2,80
Insumo | 11246 | ORSE | Escala métrica de bambú | Material |  | Un | 0.000252 | 8,23 | 0,00
Insumo | 11265 | ORSE | Martelo de borracha com cabo | Material |  | un | 0.000144 | 15,09 | 0,00
Insumo | 10790 | ORSE | Prumo de face | Material |  | un | 3.6e-05 | 20,89 | 0,00
Insumo | 11243 | ORSE | Martelo sem unha | Material |  | un | 3.6e-05 | 22,54 | 0,00
Insumo | 10761 | ORSE | Refeição - café da manhã ( café com leite e dois pães com manteiga) | Serviços |  | un | 0.86734 | 4,02 | 3,48
Insumo | 941 | ORSE | Fardamento com mangas curta | Material |  | un | 0.01278 | 155,38 | 1,98
Insumo | 10362 | ORSE | Seguro de vida e acidente em grupo | Serviços |  | un | 0.03834 | 10,09 | 0,38
Insumo | 1651 | ORSE | Óculos branco proteção | Material |  | pr | 0.00678 | 4,83 | 0,03
Insumo | 11245 | ORSE | Desempoladeira de madeira 12x22 | Material |  | un | 0.000252 | 9,34 | 0,00
Insumo | 10789 | ORSE | Nível de bolha de madeira | Material |  | un | 7.2e-05 | 12,40 | 0,00
Insumo | 00012893/SINAPI | ORSE | Bota de seguranca com biqueira de aco e colarinho acolchoado | Material |  | par | 0.00678 | 59,51 | 0,40
Insumo | 10282 | ORSE | Regua de alumínio c/ 2,00m (para pedreiro) | Material |  | un | 7.2e-05 | 35,42 | 0,00
Insumo | 00012895/SINAPI | ORSE | Capacete de seguranca aba frontal com suspensao de polietileno, sem jugular (classe b) | Material |  | un | 0.005112 | 10,87 | 0,05
Insumo | 11247 | ORSE | Serra mármore | Material |  | un | 3.6e-05 | 257,49 | 0,00
Insumo | 10596 | ORSE | Protetor auricular | Material |  | un | 0.03834 | 3,87 | 0,14
Insumo | 11264 | ORSE | Marreta de 1/2 kg com cabo | Material |  | un | 7.2e-05 | 10,88 | 0,00
Insumo | 10492 | ORSE | Cesta Básica | Material |  | un | 0.03834 | 165,01 | 6,32
Insumo | 4174 | ORSE | Desempenadeira de aço lisa, cabo madeira, ref:143, Atlas ou similar | Material |  | un | 0.00018 | 10,38 | 0,00
Insumo | 158 | ORSE | Almoço (Participação do empregador) | Material |  | un | 0.86734 | 11,27 | 9,77
Insumo | 10599 | ORSE | Protetor solar fps 30 com 120ml | Material |  | un | 0.015336 | 14,49 | 0,22
Insumo | 00012892/SINAPI | ORSE | Luva raspa de couro, cano curto (punho *7* cm) | Material |  | par | 0.019596 | 8,75 | 0,17
Insumo | 4722 | ORSE | Colher de pedreiro | Material |  | un | 0.000144 | 15,13 | 0,00
Insumo | 00012894/SINAPI | ORSE | Capa para chuva em pvc com forro de poliester, com capuz (amarela ou azul) | Material |  | un | 0.001704 | 16,19 | 0,02
Insumo | 10517 | ORSE | Exames admissionais/demissionais (checkup) | Serviços |  | cj | 0.003408 | 241,47 | 0,82
Insumo | 00000378/SINAPI | ORSE | Armador (horista) | Mão de Obra |  | h | 0.18 | 20,44 | 3,67
Insumo | 00001213/SINAPI | ORSE | Carpinteiro de formas para concreto (horista) | Mão de Obra |  | h | 0.36 | 20,44 | 7,35
Insumo | 11248 | ORSE | Furadeira e Parafusadeira eletrica Bosch ou Similar profissional | Equipamento |  | un | 3.6e-05 | 198,01 | 0,00
Insumo | 11244 | ORSE | Martelo com unha | Material |  | un | 7.2e-05 | 31,47 | 0,00
Insumo | 10578 | ORSE | Formão grande | Material |  | un | 7.2e-05 | 17,14 | 0,00
Insumo | 10577 | ORSE | Serrote 40cm | Material |  | un | 3.6e-05 | 28,98 | 0,00
Insumo | 11249 | ORSE | Serra circular eletrica portatil | Equipamento |  | un | 3.6e-05 | 788,52 | 0,02
Insumo | 10579 | ORSE | Chave de fenda chata 30 cm | Material |  | un | 7.2e-05 | 21,64 | 0,00
Insumo | 00004750/SINAPI | ORSE | Pedreiro (horista) | Mão de Obra |  | h | 0.36 | 20,44 | 7,35
Insumo | 00002711/SINAPI | ORSE | Carrinho de mao, em aco, com capacidade de *45 a 65* l / *100* kg, pneu com camara | Material |  | un | 0.001524 | 148,91 | 0,22
Insumo | 4729 | ORSE | Marreta 1 kg com cabo | Material |  | un | 0.000762 | 30,43 | 0,02
Insumo | 4728 | ORSE | Talhadeira chata 10" | Material |  | un | 0.002286 | 14,96 | 0,03
Insumo | 10788 | ORSE | Pá quadrada | Material |  | un | 0.001524 | 29,70 | 0,04
Insumo | 00006111/SINAPI | ORSE | Servente de obras (horista) | Mão de Obra |  | h | 7.62 | 14,58 | 111,09
Insumo | 10585 | ORSE | Arco de serra | Material |  | un | 3.6e-05 | 16,06 | 0,00
Insumo | 10586 | ORSE | Torquesa | Material |  | un | 3.6e-05 | 36,22 | 0,00
Insumo | 00000367/SINAPI | ORSE | Areia grossa - posto jazida/fornecedor (retirado na jazida, sem transporte) | Material |  | m³ | 0.913 | 81,54 | 74,44
Insumo | 00004718/SINAPI | ORSE | Pedra britada n. 2 (19 a 38 mm) posto pedreira/fornecedor, sem frete | Material |  | m³ | 0.627 | 111,46 | 69,88
Insumo | 00004721/SINAPI | ORSE | Pedra britada n. 1 (9,5 a 19 mm) posto pedreira/fornecedor, sem frete | Material |  | m³ | 0.209 | 110,88 | 23,17
Insumo | 00001379/SINAPI | ORSE | Cimento portland composto cp ii-32 | Material |  | kg | 293 | 0,71 | 208,03
|  |  |  | MO sem LS => | 129.46 | LS => | 0 | MO com LS => | 129.46
|  |  |  | Valor do BDI => | 122.33 |  | Valor com BDI => |  | 654.22
[6 empty] | Quant. => | 62,97 | Preço Total => | 41196.23
11.2 |  |  | ACABAMENTO | [5 empty] | 101899.05
11.2.1 | Código | Banco | Descrição | Tipo |  | Und | Quant. | Valor Unit | Total
Composição | 12438 | ORSE | Revestimento cerâmico para piso ou parede, 59 x 59 cm, porcelanato, Eliane, linha munari cimento AC ou similar, aplicado com argamassa industrializada ac-iii, rejuntado, exclusive regularização de base ou emboço | Azulejos e Cerâmicas |  | m² | 1 | 105.24 | 105.24
Item | Código | Banco | Descrição | Tipo |  | Und | Quant. | Valor Unit | Total
Insumo | 00004750/SINAPI | ORSE | Pedreiro (horista) | Mão de Obra |  | h | 0.55 | 20,44 | 11,24
Insumo | 13237 | ORSE | Cerâmica 59 x 59 cm, porcelanato, Eliane, linha munari cimento AC ou similar | Material |  | m² | 1.05 | 70,75 | 74,28
Insumo | 2540 | ORSE | Rejunte colorido flexivel para revestimentos cerâmicos | Material |  | kg | 0.38 | 2,82 | 1,07
Composição | 4303 | ORSE | Argamassa industrializada AC-III, Votomassa ou similar | Argamassas |  | kg | 4.5 | 1,99 | 8,95
Insumo | 00006111/SINAPI | ORSE | Servente de obras (horista) | Mão de Obra |  | h | 0.45 | 14,58 | 6,56
Composição | 10549 | ORSE | Encargos Complementares - Servente | Provisórios |  | h | 0.45 | 3,09 | 1,39
Composição | 10550 | ORSE | Encargos Complementares - Pedreiro | Provisórios |  | h | 0.55 | 2,98 | 1,63
Detalhamento de Cálculo ORSE
Item | Código | Banco | Descrição | Tipo |  | Und | Quant. | Valor Unit | Total
Insumo | 00004750/SINAPI | ORSE | Pedreiro (horista) | Mão de Obra |  | h | 0.55 | 20,44 | 11,24
Insumo | 13237 | ORSE | Cerâmica 59 x 59 cm, porcelanato, Eliane, linha munari cimento AC ou similar | Material |  | m² | 1.05 | 70,75 | 74,28
Insumo | 2540 | ORSE | Rejunte colorido flexivel para revestimentos cerâmicos | Material |  | kg | 0.38 | 2,82 | 1,07
Insumo | 00002711/SINAPI | ORSE | Carrinho de mao, em aco, com capacidade de *45 a 65* l / *100* kg, pneu com camara | Material |  | un | 9.63e-05 | 148,91 | 0,01
Insumo | 00012893/SINAPI | ORSE | Bota de seguranca com biqueira de aco e colarinho acolchoado | Material |  | par | 0.0008252 | 59,51 | 0,04
Insumo | 10492 | ORSE | Cesta Básica | Material |  | un | 0.0046418 | 165,01 | 0,76
Insumo | 158 | ORSE | Almoço (Participação do empregador) | Material |  | un | 0.10501 | 11,27 | 1,18
Insumo | 10599 | ORSE | Protetor solar fps 30 com 120ml | Material |  | un | 0.0018567 | 14,49 | 0,02
Insumo | 4729 | ORSE | Marreta 1 kg com cabo | Material |  | un | 4.815e-05 | 30,43 | 0,00
Insumo | 00012895/SINAPI | ORSE | Capacete de seguranca aba frontal com suspensao de polietileno, sem jugular (classe b) | Material |  | un | 0.0006189 | 10,87 | 0,00
Insumo | 4728 | ORSE | Talhadeira chata 10" | Material |  | un | 0.00014445 | 14,96 | 0,00
Insumo | 10788 | ORSE | Pá quadrada | Material |  | un | 9.63e-05 | 29,70 | 0,00
Insumo | 941 | ORSE | Fardamento com mangas curta | Material |  | un | 0.0015473 | 155,38 | 0,24
Insumo | 10362 | ORSE | Seguro de vida e acidente em grupo | Serviços |  | un | 0.0046418 | 10,09 | 0,04
Insumo | 10596 | ORSE | Protetor auricular | Material |  | un | 0.0046418 | 3,87 | 0,01
Insumo | 2378 | ORSE | Vale transporte | Material |  | un | 0.081279 | 3,62 | 0,29
Insumo | 10517 | ORSE | Exames admissionais/demissionais (checkup) | Serviços |  | cj | 0.0004126 | 241,47 | 0,09
Insumo | 1651 | ORSE | Óculos branco proteção | Material |  | pr | 0.0008252 | 4,83 | 0,00
Insumo | 00012892/SINAPI | ORSE | Luva raspa de couro, cano curto (punho *7* cm) | Material |  | par | 0.0023724 | 8,75 | 0,02
Insumo | 00012894/SINAPI | ORSE | Capa para chuva em pvc com forro de poliester, com capuz (amarela ou azul) | Material |  | un | 0.0002063 | 16,19 | 0,00
Insumo | 10761 | ORSE | Refeição - café da manhã ( café com leite e dois pães com manteiga) | Serviços |  | un | 0.10501 | 4,02 | 0,42
Insumo | 3374 | ORSE | Argamassa industrializada Votomassa AC-III, ou similar | Material |  | kg | 3.78 | 2,25 | 8,50
Insumo | 00006111/SINAPI | ORSE | Servente de obras (horista) | Mão de Obra |  | h | 0.4815 | 14,58 | 7,02
Insumo | 11246 | ORSE | Escala métrica de bambú | Material |  | Un | 0.000385 | 8,23 | 0,00
Insumo | 11265 | ORSE | Martelo de borracha com cabo | Material |  | un | 0.00022 | 15,09 | 0,00
Insumo | 10790 | ORSE | Prumo de face | Material |  | un | 5.5e-05 | 20,89 | 0,00
Insumo | 11243 | ORSE | Martelo sem unha | Material |  | un | 5.5e-05 | 22,54 | 0,00
Insumo | 11245 | ORSE | Desempoladeira de madeira 12x22 | Material |  | un | 0.000385 | 9,34 | 0,00
Insumo | 10789 | ORSE | Nível de bolha de madeira | Material |  | un | 0.00011 | 12,40 | 0,00
Insumo | 10282 | ORSE | Regua de alumínio c/ 2,00m (para pedreiro) | Material |  | un | 0.00011 | 35,42 | 0,00
Insumo | 11247 | ORSE | Serra mármore | Material |  | un | 5.5e-05 | 257,49 | 0,01
Insumo | 11264 | ORSE | Marreta de 1/2 kg com cabo | Material |  | un | 0.00011 | 10,88 | 0,00
Insumo | 4174 | ORSE | Desempenadeira de aço lisa, cabo madeira, ref:143, Atlas ou similar | Material |  | un | 0.000275 | 10,38 | 0,00
Insumo | 4722 | ORSE | Colher de pedreiro | Material |  | un | 0.00022 | 15,13 | 0,00
|  |  |  | MO sem LS => | 18.26 | LS => | 0 | MO com LS => | 18.26
|  |  |  | Valor do BDI => | 24.2 |  | Valor com BDI => |  | 129.44
[6 empty] | Quant. => | 787,23 | Preço Total => | 101899.05
11.3 |  |  | CALÇADA EM CONCRETO | [5 empty] | 22566.4
11.3.1 | Código | Banco | Descrição | Tipo |  | Und | Quant. | Valor Unit | Total
Composição | 95005 | SINAPI | EXECUÇÃO DE PASSEIO (CALÇADA) COM CONCRETO MOLDADO IN LOCO, FEITO EM OBRA, ACABAMENTO ESTAMPADO, ESPESSURA 8 CM, ARMADO. AF_08/2022 | Passeios de Concreto |  | m² | 1 | 109.13 | 109.13
Composição Auxiliar | 88316 | SINAPI | SERVENTE COM ENCARGOS COMPLEMENTARES | Livro SINAPI: Cálculos e Parâmetros |  | H | 0.3633 | 23.65 | 8.59
Composição Auxiliar | 94964 | SINAPI | CONCRETO FCK = 20MPA, TRAÇO 1:2,7:3 (EM MASSA SECA DE CIMENTO/ AREIA MÉDIA/ BRITA 1) - PREPARO MECÂNICO COM BETONEIRA 400 L. AF_05/2021 | Produção de Concreto |  | m³ | 0.0985 | 587.23 | 57.84
Composição Auxiliar | 88309 | SINAPI | PEDREIRO COM ENCARGOS COMPLEMENTARES | Livro SINAPI: Cálculos e Parâmetros |  | H | 0.2331 | 29.09 | 6.78
Composição Auxiliar | 88262 | SINAPI | CARPINTEIRO DE FORMAS COM ENCARGOS COMPLEMENTARES | Livro SINAPI: Cálculos e Parâmetros |  | H | 0.1301 | 28.57 | 3.71
Insumo | 00044228 | SINAPI | MOLDE DE POLIURETANO, FLEXIVEL OU SEMI-FLEXIVEL, PARA ESTAMPAGEM DE PISO / PASSEIO DE CONCRETO | Material |  | m² | 0.0025 | 0 | 0
Insumo | 00004517 | SINAPI | SARRAFO *2,5 X 7,5* CM EM PINUS, MISTA OU EQUIVALENTE DA REGIAO - BRUTA | Material |  | M | 0.2 | 3.36 | 0.67
Insumo | 00043144 | SINAPI | DESMOLDANTE PARA CONCRETO ESTAMPADO | Material |  | KG | 0.0667 | 34.41 | 2.29
Insumo | 00043143 | SINAPI | SELANTE ACRILICO PARA TRATAMENTO / ACABAMENTO SUPERFICIAL DE CONCRETO ESTAMPADO, APARENTE, PEDRAS E OUTROS | Material |  | L | 0.1636 | 25.27 | 4.13
Insumo | 00007156 | SINAPI | TELA DE ACO SOLDADA NERVURADA, CA-60, Q-196, (3,11 KG/M2), DIAMETRO DO FIO = 5,0 MM, LARGURA = 2,45 M, ESPACAMENTO DA MALHA = 10 X 10 CM | Material |  | m² | 1.0816 | 21.81 | 23.58
Insumo | 00005068 | SINAPI | PREGO DE ACO POLIDO COM CABECA 17 X 21 (2 X 11) | Material |  | KG | 0.024 | 13.41 | 0.32
Insumo | 00004509 | SINAPI | SARRAFO *2,5 X 10* CM EM PINUS, MISTA OU EQUIVALENTE DA REGIAO - BRUTA | Material |  | M | 0.25 | 4.86 | 1.21
Insumo | 00044220 | SINAPI | PO ENDURECEDOR PARA CONCRETO ESTAMPADO - PIGMENTO ENDURECEDOR | Material |  | KG | 1.7391 | 0 | 0
Insumo | 00002692 | SINAPI | DESMOLDANTE PROTETOR PARA FORMAS DE MADEIRA, DE BASE OLEOSA EMULSIONADA EM AGUA | Material |  | L | 0.0017 | 6.33 | 0.01
|  |  |  | MO sem LS => | 19.9 | LS => | 0 | MO com LS => | 19.9
|  |  |  | Valor do BDI => | 25.09 |  | Valor com BDI => |  | 134.22
[6 empty] | Quant. => | 168,13 | Preço Total => | 22566.4
12 |  |  | SOLEIRAS E RODAPÉS | [5 empty] | 3582.79
12.1 |  |  | SOLEIRA | [5 empty] | 2608.39
12.1.1 | Código | Banco | Descrição | Tipo |  | Und | Quant. | Valor Unit | Total
Composição | C2284 | SEINFRA | Soleira em granito cinza andorinha, L=15cm, E=2cm | 0 |  | M | 1 | 80.03 | 80.03
Composição Auxiliar | C0197 | SEINFRA | ARGAMASSA MISTA DE CIMENTO CAL HIDR. E AREIA S/PEN. TRAÇO 1:1:4 | 0 |  | m³ | 0.00375 | 614.59 | 2.3
Insumo | I2543 | SEINFRA | SERVENTE | Mão de Obra |  | H | 0.25 | 18.46 | 4.61
Insumo | I2391 | SEINFRA | PEDREIRO | Mão de Obra |  | H | 0.5 | 24.16 | 12.08
Insumo | I1880 | SEINFRA | SOLEIRA DE GRANITO DE 15CM | Material |  | M | 1 | 61.04 | 61.04
|  |  |  | MO sem LS => | 17.38 | LS => | 0 | MO com LS => | 17.38
|  |  |  | Valor do BDI => | 18.4 |  | Valor com BDI => |  | 98.43
[6 empty] | Quant. => | 26,50 | Preço Total => | 2608.39
12.2 |  |  | RODAPÉS | [5 empty] | 974.4
12.2.1 | Código | Banco | Descrição | Tipo |  | Und | Quant. | Valor Unit | Total
Composição | 14125 | ORSE | Rodapé cerâmico de 7cm de altura, cerâmica 60 x 120cm, linha clean opus branco ac, Eliane ou similar, assentado com argamassa ac II, rejuntado | Azulejos e Cerâmicas |  | m | 1 | 14.15 | 14.15
Item | Código | Banco | Descrição | Tipo |  | Und | Quant. | Valor Unit | Total
Composição | 10549 | ORSE | Encargos Complementares - Servente | Provisórios |  | h | 0.0326 | 3,09 | 0,10
Composição | 3407 | ORSE | Argamassa industrializada AC-II, Votomassa ou similar | Argamassas |  | kg | 0.6392 | 1,24 | 0,79
Insumo | 14184 | ORSE | Cerâmica 60 x 120 cm, Eliane, linha Clean Opus Branco ac, ou similar | Material |  | m² | 0.077 | 136,54 | 10,51
Insumo | 2540 | ORSE | Rejunte colorido flexivel para revestimentos cerâmicos | Material |  | kg | 0.089 | 2,82 | 0,25
Insumo | 00006111/SINAPI | ORSE | Servente de obras (horista) | Mão de Obra |  | h | 0.0326 | 14,58 | 0,47
Composição | 10582 | ORSE | Encargos Complementares - Azulejista | Provisórios |  | h | 0.0871 | 2,98 | 0,25
Insumo | 00004760/SINAPI | ORSE | Azulejista ou ladrilheiro (horista) | Mão de Obra |  | h | 0.0871 | 20,44 | 1,78
Detalhamento de Cálculo ORSE
Item | Código | Banco | Descrição | Tipo |  | Und | Quant. | Valor Unit | Total
Insumo | 00002711/SINAPI | ORSE | Carrinho de mao, em aco, com capacidade de *45 a 65* l / *100* kg, pneu com camara | Material |  | un | 7.4149e-06 | 148,91 | 0,00
Insumo | 00012893/SINAPI | ORSE | Bota de seguranca com biqueira de aco e colarinho acolchoado | Material |  | par | 9.934e-05 | 59,51 | 0,00
Insumo | 10492 | ORSE | Cesta Básica | Material |  | un | 0.00055878 | 165,01 | 0,09
Insumo | 158 | ORSE | Almoço (Participação do empregador) | Material |  | un | 0.012641 | 11,27 | 0,14
Insumo | 10599 | ORSE | Protetor solar fps 30 com 120ml | Material |  | un | 0.00022351 | 14,49 | 0,00
Insumo | 4729 | ORSE | Marreta 1 kg com cabo | Material |  | un | 3.7074e-06 | 30,43 | 0,00
Insumo | 00012895/SINAPI | ORSE | Capacete de seguranca aba frontal com suspensao de polietileno, sem jugular (classe b) | Material |  | un | 7.4505e-05 | 10,87 | 0,00
Insumo | 4728 | ORSE | Talhadeira chata 10" | Material |  | un | 1.1122e-05 | 14,96 | 0,00
Insumo | 10788 | ORSE | Pá quadrada | Material |  | un | 7.4149e-06 | 29,70 | 0,00
Insumo | 941 | ORSE | Fardamento com mangas curta | Material |  | un | 0.00018626 | 155,38 | 0,02
Insumo | 10362 | ORSE | Seguro de vida e acidente em grupo | Serviços |  | un | 0.00055878 | 10,09 | 0,00
Insumo | 10596 | ORSE | Protetor auricular | Material |  | un | 0.00055878 | 3,87 | 0,00
Insumo | 2378 | ORSE | Vale transporte | Material |  | un | 0.009185 | 3,62 | 0,03
Insumo | 10517 | ORSE | Exames admissionais/demissionais (checkup) | Serviços |  | cj | 4.967e-05 | 241,47 | 0,01
Insumo | 1651 | ORSE | Óculos branco proteção | Material |  | pr | 9.934e-05 | 4,83 | 0,00
Insumo | 00012892/SINAPI | ORSE | Luva raspa de couro, cano curto (punho *7* cm) | Material |  | par | 0.0002856 | 8,75 | 0,00
Insumo | 00012894/SINAPI | ORSE | Capa para chuva em pvc com forro de poliester, com capuz (amarela ou azul) | Material |  | un | 2.4835e-05 | 16,19 | 0,00
Insumo | 10761 | ORSE | Refeição - café da manhã ( café com leite e dois pães com manteiga) | Serviços |  | un | 0.012641 | 4,02 | 0,05
Insumo | 00006111/SINAPI | ORSE | Servente de obras (horista) | Mão de Obra |  | h | 0.037074 | 14,58 | 0,54
Insumo | 2684 | ORSE | Argamassa industrializada Votomassa AC-II, ou similar | Material |  | kg | 0.53693 | 1,36 | 0,73
Insumo | 14184 | ORSE | Cerâmica 60 x 120 cm, Eliane, linha Clean Opus Branco ac, ou similar | Material |  | m² | 0.077 | 136,54 | 10,51
Insumo | 2540 | ORSE | Rejunte colorido flexivel para revestimentos cerâmicos | Material |  | kg | 0.089 | 2,82 | 0,25
Insumo | 11245 | ORSE | Desempoladeira de madeira 12x22 | Material |  | un | 6.097e-05 | 9,34 | 0,00
Insumo | 11265 | ORSE | Martelo de borracha com cabo | Material |  | un | 3.484e-05 | 15,09 | 0,00
Insumo | 10789 | ORSE | Nível de bolha de madeira | Material |  | un | 1.742e-05 | 12,40 | 0,00
Insumo | 11246 | ORSE | Escala métrica de bambú | Material |  | Un | 6.097e-05 | 8,23 | 0,00
Insumo | 4722 | ORSE | Colher de pedreiro | Material |  | un | 3.484e-05 | 15,13 | 0,00
Insumo | 10282 | ORSE | Regua de alumínio c/ 2,00m (para pedreiro) | Material |  | un | 1.742e-05 | 35,42 | 0,00
Insumo | 11243 | ORSE | Martelo sem unha | Material |  | un | 8.71e-06 | 22,54 | 0,00
Insumo | 4174 | ORSE | Desempenadeira de aço lisa, cabo madeira, ref:143, Atlas ou similar | Material |  | un | 4.355e-05 | 10,38 | 0,00
Insumo | 11264 | ORSE | Marreta de 1/2 kg com cabo | Material |  | un | 1.742e-05 | 10,88 | 0,00
Insumo | 10790 | ORSE | Prumo de face | Material |  | un | 8.71e-06 | 20,89 | 0,00
Insumo | 11247 | ORSE | Serra mármore | Material |  | un | 8.71e-06 | 257,49 | 0,00
Insumo | 00004760/SINAPI | ORSE | Azulejista ou ladrilheiro (horista) | Mão de Obra |  | h | 0.0871 | 20,44 | 1,78
|  |  |  | MO sem LS => | 2.32 | LS => | 0 | MO com LS => | 2.32
|  |  |  | Valor do BDI => | 3.25 |  | Valor com BDI => |  | 17.4
[6 empty] | Quant. => | 56,00 | Preço Total => | 974.4
13 |  |  | PINTURA | [5 empty] | 123502.93
13.1 | Código | Banco | Descrição | Tipo |  | Und | Quant. | Valor Unit | Total
Composição | 151284 | SEDOP | Latex acrílica semi-brilho c/ massa e selador - interna e externa | 0 |  | m² | 1 | 49.8 | 49.8
Composição Auxiliar | 280026 | SEDOP | SERVENTE COM ENCARGOS COMPLEMENTARES | 0 |  | h | 0.35 | 24.22 | 8.47
Composição Auxiliar | 280024 | SEDOP | PINTOR COM ENCARGOS COMPLEMENTARES | 0 |  | h | 0.7 | 31.5 | 22.05
Insumo | P00007 | SEDOP | Lixa para parede | Material |  | un | 0.5 | 0.97 | 0.48
Insumo | P00022 | SEDOP | Massa acrílica | Material |  | GL | 0.11 | 48.29 | 5.31
Insumo | P00049 | SEDOP | Latex acrílica semi brilho | Material |  | GL | 0.08 | 144.87 | 11.58
Insumo | P00028 | SEDOP | Líquido selador acrilico | Material |  | GL | 0.05 | 38.26 | 1.91
|  |  |  | MO sem LS => | 21.22 | LS => | 0 | MO com LS => | 21.22
|  |  |  | Valor do BDI => | 11.45 |  | Valor com BDI => |  | 61.25
[6 empty] | Quant. => | 1.606,56 | Preço Total => | 98401.8
13.2 | Código | Banco | Descrição | Tipo |  | Und | Quant. | Valor Unit | Total
Composição | 150134 | SEDOP | Esmalte sobre madeira c/ massa e selador | 0 |  | m² | 1 | 51.6 | 51.6
Composição Auxiliar | 280026 | SEDOP | SERVENTE COM ENCARGOS COMPLEMENTARES | 0 |  | h | 0.7 | 24.22 | 16.95
Composição Auxiliar | 280024 | SEDOP | PINTOR COM ENCARGOS COMPLEMENTARES | 0 |  | h | 0.7 | 31.5 | 22.05
Insumo | P00022 | SEDOP | Massa acrílica | Material |  | GL | 0.06 | 48.29 | 2.89
Insumo | P00030 | SEDOP | Liquido selador p/madeira | Material |  | GL | 0.04 | 98.6 | 3.94
Insumo | P00019 | SEDOP | Tinta esmalte | Material |  | GL | 0.04 | 116.31 | 4.65
Insumo | P00027 | SEDOP | Aguarraz | Material |  | GL | 0.01 | 54.52 | 0.54
Insumo | P00014 | SEDOP | Lixa para madeira | Material |  | un | 0.6 | 0.97 | 0.58
|  |  |  | MO sem LS => | 26.95 | LS => | 0 | MO com LS => | 26.95
|  |  |  | Valor do BDI => | 11.86 |  | Valor com BDI => |  | 63.46
[6 empty] | Quant. => | 87,56 | Preço Total => | 5556.55
13.3 | Código | Banco | Descrição | Tipo |  | Und | Quant. | Valor Unit | Total
Composição | 102231 | SINAPI | PINTURA TINTA DE ACABAMENTO (PIGMENTADA) ESMALTE BASE ÁGUA EM MADEIRA, 3 DEMÃOS. AF_01/2021 | Pintura em Madeira |  | m² | 1 | 31.04 | 31.04
Composição Auxiliar | 88310 | SINAPI | PINTOR COM ENCARGOS COMPLEMENTARES | Livro SINAPI: Cálculos e Parâmetros |  | H | 1.0223 | 30.37 | 31.04
Insumo | 00043942 | SINAPI | TINTA ESMALTE A BASE DE AGUA, DE SECAGEM RAPIDA | Material |  | L | 0.1804 | 0 | 0
|  |  |  | MO sem LS => | 21.04 | LS => | 0 | MO com LS => | 21.04
|  |  |  | Valor do BDI => | 7.13 |  | Valor com BDI => |  | 38.17
[6 empty] | Quant. => | 276,00 | Preço Total => | 10534.92
13.4 | Código | Banco | Descrição | Tipo |  | Und | Quant. | Valor Unit | Total
Composição | 150302 | SEDOP | Esmalte s/ ferro (superf. lisa) | 0 |  | m² | 1 | 50.45 | 50.45
Composição Auxiliar | 280024 | SEDOP | PINTOR COM ENCARGOS COMPLEMENTARES | 0 |  | h | 0.8 | 31.5 | 25.2
Composição Auxiliar | 280026 | SEDOP | SERVENTE COM ENCARGOS COMPLEMENTARES | 0 |  | h | 0.8 | 24.22 | 19.37
Insumo | P00019 | SEDOP | Tinta esmalte | Material |  | GL | 0.04 | 116.31 | 4.65
Insumo | P00027 | SEDOP | Aguarraz | Material |  | GL | 0.01 | 54.52 | 0.54
Insumo | D00141 | SEDOP | Lixa p/ ferro | Material |  | un | 0.3 | 2.33 | 0.69
|  |  |  | MO sem LS => | 30.8 | LS => | 0 | MO com LS => | 30.8
|  |  |  | Valor do BDI => | 11.6 |  | Valor com BDI => |  | 62.05
[6 empty] | Quant. => | 145,20 | Preço Total => | 9009.66
14 |  |  | ELEMENTOS DECORATIVOS E OUTROS | [5 empty] | 41438.88
14.1 |  |  | CONCRETO | [5 empty] | 3965.65
14.1.1 | Código | Banco | Descrição | Tipo |  | Und | Quant. | Valor Unit | Total
Composição | C3440 | SEINFRA | BANCO EM "U" S/ ENCOSTO PADRÃO | 0 |  | M | 1 | 298.53 | 298.53
Composição Auxiliar | C2784 | SEINFRA | ESCAVAÇÃO MANUAL SOLO DE 1A.CAT. PROF. ATÉ 1.50m | 0 |  | m³ | 0.09 | 48.91 | 4.4
Composição Auxiliar | C0074 | SEINFRA | ALVENARIA DE TIJOLO CERÂMICO FURADO (9x19x19)cm C/ARGAMASSA MISTA DE CAL HIDRATADA ESP=20 cm | 0 |  | m² | 0.6 | 101.46 | 60.87
Composição Auxiliar | C1212 | SEINFRA | EMBOÇO C/ ARGAMASSA MISTA DE CIMENTO, CAL EM PASTA E AREIA S/PENEIRAR TRAÇO 1:1.5:9 ESP.= 20mm P/ PAREDE | 0 |  | m² | 1.25 | 35.42 | 44.27
Composição Auxiliar | C0782 | SEINFRA | CHAPISCO MECÂNICO DE ADÔRNO | 0 |  | m² | 1.25 | 19.71 | 24.63
Composição Auxiliar | C0776 | SEINFRA | CHAPISCO C/ ARGAMASSA DE CIMENTO E AREIA S/PENEIRAR TRAÇO 1:3 ESP.= 5mm P/ PAREDE | 0 |  | m² | 1.25 | 6.96 | 8.7
Insumo | I2543 | SEINFRA | SERVENTE | Mão de Obra |  | H | 0.5 | 18.46 | 9.23
Insumo | I2391 | SEINFRA | PEDREIRO | Mão de Obra |  | H | 0.5 | 24.16 | 12.08
Insumo | I6224 | SEINFRA | ASSENTO P/BANCO EM "U" PREMOLDADO DE CONCRETO | Material |  | UN | 1 | 134.35 | 134.35
|  |  |  | MO sem LS => | 132.82 | LS => | 0 | MO com LS => | 132.82
|  |  |  | Valor do BDI => | 68.66 |  | Valor com BDI => |  | 367.19
[6 empty] | Quant. => | 10,80 | Preço Total => | 3965.65
14.2 |  |  | BANCADA | [5 empty] | 2734.32
14.2.1 | Código | Banco | Descrição | Tipo |  | Und | Quant. | Valor Unit | Total
Composição | C0356 | SEINFRA | BANCADA DE GRANITO C/ 3 CUBAS DE LOUÇAS, S/ACESSÓRIOS (2.00x0.60)m | 0 |  | UN | 1 | 804.37 | 804.37
Composição Auxiliar | C0170 | SEINFRA | ARGAMASSA DE CIMENTO E AREIA S/PEN. TRAÇO 1:3 | 0 |  | m³ | 0.003 | 543.42 | 1.63
Insumo | I1513 | SEINFRA | MASSA CORRIDA A BASE DE PVA | Material |  | KG | 0.9 | 1.71 | 1.53
Insumo | I2543 | SEINFRA | SERVENTE | Mão de Obra |  | H | 2 | 18.46 | 36.92
Insumo | I0184 | SEINFRA | BANCADA DE GRANITO C/ L=0,60m E E=0,03m | Material |  | m² | 1.68 | 298.17 | 500.92
Insumo | I0916 | SEINFRA | CUBA DE LOUÇA BRANCA DE EMBUTIR | Material |  | UN | 3 | 75.71 | 227.13
Insumo | I2391 | SEINFRA | PEDREIRO | Mão de Obra |  | H | 1.5 | 24.16 | 36.24
|  |  |  | MO sem LS => | 73.71 | LS => | 0 | MO com LS => | 73.71
|  |  |  | Valor do BDI => | 185 |  | Valor com BDI => |  | 989.37
[6 empty] | Quant. => | 2,00 | Preço Total => | 1978.74
14.2.2 | Código | Banco | Descrição | Tipo |  | Und | Quant. | Valor Unit | Total
Composição | C0355 | SEINFRA | BANCADA DE GRANITO C/ 2 CUBAS LOUÇAS, S/ACESSÓRIOS (1.60x0.60)m | 0 |  | UN | 1 | 614.3 | 614.3
Composição Auxiliar | C0170 | SEINFRA | ARGAMASSA DE CIMENTO E AREIA S/PEN. TRAÇO 1:3 | 0 |  | m³ | 0.0023 | 543.42 | 1.24
Insumo | I2543 | SEINFRA | SERVENTE | Mão de Obra |  | H | 1.8 | 18.46 | 33.22
Insumo | I2391 | SEINFRA | PEDREIRO | Mão de Obra |  | H | 1.4 | 24.16 | 33.82
Insumo | I0916 | SEINFRA | CUBA DE LOUÇA BRANCA DE EMBUTIR | Material |  | UN | 2 | 75.71 | 151.42
Insumo | I0184 | SEINFRA | BANCADA DE GRANITO C/ L=0,60m E E=0,03m | Material |  | m² | 1.32 | 298.17 | 393.58
Insumo | I1513 | SEINFRA | MASSA CORRIDA A BASE DE PVA | Material |  | KG | 0.6 | 1.71 | 1.02
|  |  |  | MO sem LS => | 67.46 | LS => | 0 | MO com LS => | 67.46
|  |  |  | Valor do BDI => | 141.28 |  | Valor com BDI => |  | 755.58
[6 empty] | Quant. => | 1,00 | Preço Total => | 755.58
14.3 |  |  | MADEIRA | [5 empty] | 10168.12
14.3.1 | Código | Banco | Descrição | Tipo |  | Und | Quant. | Valor Unit | Total
Composição | 2393 | ORSE | Quadro escolar com porta giz e moldura em madeira (2/3 verde e 1/3 em fórmicabrilhante). Rev 01_10/2025 | Alambrados e Gradis |  | m² | 1 | 198.29 | 198.29
Item | Código | Banco | Descrição | Tipo |  | Und | Quant. | Valor Unit | Total
Composição | 2278 | ORSE | Emassamento de superfície, com aplicação de 01 demão de massa corrida, lixamento e retoques - R1 | Latex PVA |  | m² | 0.67 | 10,96 | 7,34
Insumo | 1987 | ORSE | Rodapé madeira, 10 x 1,5cm | Material |  | m | 0.8 | 9,29 | 7,43
Composição | 10549 | ORSE | Encargos Complementares - Servente | Provisórios |  | h | 2 | 3,09 | 6,18
Composição | 96 | ORSE | Concreto simples usinado fck=15mpa, bombeado, lançado e adensado em superestrura | Alvenarias de Pedra e Concretos para Fundações |  | m³ | 0.006 | 455,99 | 2,73
Insumo | 00004750/SINAPI | ORSE | Pedreiro (horista) | Mão de Obra |  | h | 2 | 20,44 | 40,88
Insumo | 00006186/SINAPI | ORSE | Rodape de madeira macica cumaru/ipe champanhe ou equivalente da regiao, *1,5 x 7 cm | Material |  | m | 2.2 | 21,73 | 47,80
Insumo | 1012 | ORSE | Fórmica brilhante branca, e=1,3mm, ou similar | Material |  | m² | 0.33 | 31,16 | 10,28
Insumo | 00004374/SINAPI | ORSE | Bucha de nylon sem aba s10 | Material |  | un | 9 | 0,14 | 1,26
Composição | 2289 | ORSE | Pintura para interiores, sobre paredes ou tetos, com lixamento, aplicação de 01 demão de líquido selador e 02 demãos de tinta pva latex convencional para interiores | Latex PVA |  | m² | 0.67 | 23,58 | 15,79
Composição | 10550 | ORSE | Encargos Complementares - Pedreiro | Provisórios |  | h | 2 | 2,98 | 5,96
Insumo | 632 | ORSE | Compensado resinado 20mm - Madeirit ou similar | Material |  | m² | 0.33 | 44,54 | 14,69
Insumo | 00006111/SINAPI | ORSE | Servente de obras (horista) | Mão de Obra |  | h | 2 | 14,58 | 29,16
Insumo | 622 | ORSE | Cola formicola - p/ laminados - ou similar | Material |  | kg | 0.07 | 31,24 | 2,18
Insumo | 1691 | ORSE | Parafuso metal 2 1/2" x 12 p/ bucha s-10 | Material |  | un | 9 | 0,69 | 6,21
Detalhamento de Cálculo ORSE
Item | Código | Banco | Descrição | Tipo |  | Und | Quant. | Valor Unit | Total
Insumo | 1605 | ORSE | Massa corrida a base pva (coralar ou similar) | Material |  | l | 0.335 | 2,26 | 0,75
Insumo | 00004783/SINAPI | ORSE | Pintor (horista) | Mão de Obra |  | h | 0.603 | 20,44 | 12,32
Insumo | 158 | ORSE | Almoço (Participação do empregador) | Material |  | un | 0.50082 | 11,27 | 5,64
Insumo | 00012892/SINAPI | ORSE | Luva raspa de couro, cano curto (punho *7* cm) | Material |  | par | 0.011315 | 8,75 | 0,09
Insumo | 10599 | ORSE | Protetor solar fps 30 com 120ml | Material |  | un | 0.0088553 | 14,49 | 0,12
Insumo | 2378 | ORSE | Vale transporte | Material |  | un | 0.38808 | 3,62 | 1,40
Insumo | 10761 | ORSE | Refeição - café da manhã ( café com leite e dois pães com manteiga) | Serviços |  | un | 0.50082 | 4,02 | 2,01
Insumo | 1651 | ORSE | Óculos branco proteção | Material |  | pr | 0.0039355 | 4,83 | 0,01
Insumo | 10492 | ORSE | Cesta Básica | Material |  | un | 0.022138 | 165,01 | 3,65
Insumo | 10517 | ORSE | Exames admissionais/demissionais (checkup) | Serviços |  | cj | 0.0019678 | 241,47 | 0,47
Insumo | 00012893/SINAPI | ORSE | Bota de seguranca com biqueira de aco e colarinho acolchoado | Material |  | par | 0.0039355 | 59,51 | 0,23
Insumo | 00012895/SINAPI | ORSE | Capacete de seguranca aba frontal com suspensao de polietileno, sem jugular (classe b) | Material |  | un | 0.0029518 | 10,87 | 0,03
Insumo | 11251 | ORSE | Pincel de seda 2" | Material |  | un | 0.0027135 | 21,86 | 0,05
Insumo | 00012894/SINAPI | ORSE | Capa para chuva em pvc com forro de poliester, com capuz (amarela ou azul) | Material |  | un | 0.00098392 | 16,19 | 0,01
Insumo | 10362 | ORSE | Seguro de vida e acidente em grupo | Serviços |  | un | 0.022138 | 10,09 | 0,22
Insumo | 11250 | ORSE | Rolo lã de carneiro 20cm | Material |  | un | 0.0013869 | 20,93 | 0,02
Insumo | 4725 | ORSE | Espátula | Material |  | un | 0.0002412 | 13,54 | 0,00
Insumo | 10596 | ORSE | Protetor auricular | Material |  | un | 0.022138 | 3,87 | 0,08
Insumo | 11252 | ORSE | Escada de aluminio de abrir com 7 degraus | Material |  | un | 6.03e-05 | 216,52 | 0,01
Insumo | 941 | ORSE | Fardamento com mangas curta | Material |  | un | 0.0073794 | 155,38 | 1,14
Insumo | 4174 | ORSE | Desempenadeira de aço lisa, cabo madeira, ref:143, Atlas ou similar | Material |  | un | 0.0013026 | 10,38 | 0,01
Insumo | 10583 | ORSE | Trincha 3" | Material |  | un | 0.0027135 | 9,64 | 0,02
Insumo | 00006111/SINAPI | ORSE | Servente de obras (horista) | Mão de Obra |  | h | 2.3112 | 14,58 | 33,69
Insumo | 00003767/SINAPI | ORSE | Lixa em folha para parede ou madeira, numero 120, cor vermelha | Material |  | un | 0.469 | 0,78 | 0,36
Insumo | 00002711/SINAPI | ORSE | Carrinho de mao, em aco, com capacidade de *45 a 65* l / *100* kg, pneu com camara | Material |  | un | 0.00046224 | 148,91 | 0,06
Insumo | 4729 | ORSE | Marreta 1 kg com cabo | Material |  | un | 0.00023112 | 30,43 | 0,00
Insumo | 4728 | ORSE | Talhadeira chata 10" | Material |  | un | 0.00069337 | 14,96 | 0,01
Insumo | 10788 | ORSE | Pá quadrada | Material |  | un | 0.00046224 | 29,70 | 0,01
Insumo | 1987 | ORSE | Rodapé madeira, 10 x 1,5cm | Material |  | m | 0.8 | 9,29 | 7,43
Insumo | 10585 | ORSE | Arco de serra | Material |  | un | 2.16e-07 | 16,06 | 0,00
Insumo | 10586 | ORSE | Torquesa | Material |  | un | 2.16e-07 | 36,22 | 0,00
Insumo | 00000378/SINAPI | ORSE | Armador (horista) | Mão de Obra |  | h | 0.00108 | 20,44 | 0,02
Insumo | 00001213/SINAPI | ORSE | Carpinteiro de formas para concreto (horista) | Mão de Obra |  | h | 0.00216 | 20,44 | 0,04
Insumo | 00004750/SINAPI | ORSE | Pedreiro (horista) | Mão de Obra |  | h | 2.0022 | 20,44 | 40,92
Insumo | 11246 | ORSE | Escala métrica de bambú | Material |  | Un | 0.0014015 | 8,23 | 0,01
Insumo | 11265 | ORSE | Martelo de borracha com cabo | Material |  | un | 0.00080086 | 15,09 | 0,01
Insumo | 10790 | ORSE | Prumo de face | Material |  | un | 0.00020022 | 20,89 | 0,00
Insumo | 11243 | ORSE | Martelo sem unha | Material |  | un | 0.00020022 | 22,54 | 0,00
Insumo | 11245 | ORSE | Desempoladeira de madeira 12x22 | Material |  | un | 0.0014015 | 9,34 | 0,01
Insumo | 10789 | ORSE | Nível de bolha de madeira | Material |  | un | 0.00040043 | 12,40 | 0,00
Insumo | 10282 | ORSE | Regua de alumínio c/ 2,00m (para pedreiro) | Material |  | un | 0.00040043 | 35,42 | 0,01
Insumo | 11247 | ORSE | Serra mármore | Material |  | un | 0.00020022 | 257,49 | 0,05
Insumo | 11264 | ORSE | Marreta de 1/2 kg com cabo | Material |  | un | 0.00040043 | 10,88 | 0,00
Insumo | 4722 | ORSE | Colher de pedreiro | Material |  | un | 0.00080086 | 15,13 | 0,01
Insumo | 11248 | ORSE | Furadeira e Parafusadeira eletrica Bosch ou Similar profissional | Equipamento |  | un | 2.16e-07 | 198,01 | 0,00
Insumo | 11244 | ORSE | Martelo com unha | Material |  | un | 4.32e-07 | 31,47 | 0,00
Insumo | 10578 | ORSE | Formão grande | Material |  | un | 4.32e-07 | 17,14 | 0,00
Insumo | 10577 | ORSE | Serrote 40cm | Material |  | un | 2.16e-07 | 28,98 | 0,00
Insumo | 11249 | ORSE | Serra circular eletrica portatil | Equipamento |  | un | 2.16e-07 | 788,52 | 0,00
Insumo | 10579 | ORSE | Chave de fenda chata 30 cm | Material |  | un | 4.32e-07 | 21,64 | 0,00
Insumo | 00044535/SINAPI | ORSE | Servico de bombeamento de concreto com consumo minimo de 40 m3, (disponibilizacao de bomba), sem o lancamento | Material |  | m³ | 0.006 | 39,30 | 0,23
Insumo | 634 | ORSE | Concreto usinado bombeavel b0-b1 fck=15mpa | Material |  | m³ | 0.006 | 366,90 | 2,20
Insumo | 00006186/SINAPI | ORSE | Rodape de madeira macica cumaru/ipe champanhe ou equivalente da regiao, *1,5 x 7 cm | Material |  | m | 2.2 | 21,73 | 47,80
Insumo | 1012 | ORSE | Fórmica brilhante branca, e=1,3mm, ou similar | Material |  | m² | 0.33 | 31,16 | 10,28
Insumo | 00004374/SINAPI | ORSE | Bucha de nylon sem aba s10 | Material |  | un | 9 | 0,14 | 1,26
Insumo | 2232 | ORSE | Tinta pva látex para interior coralmur ou similar | Material |  | l | 0.1206 | 17,14 | 2,06
Insumo | 1333 | ORSE | Líquido selador para parede | Material |  | l | 0.0871 | 5,36 | 0,46
Insumo | 632 | ORSE | Compensado resinado 20mm - Madeirit ou similar | Material |  | m² | 0.33 | 44,54 | 14,69
Insumo | 622 | ORSE | Cola formicola - p/ laminados - ou similar | Material |  | kg | 0.07 | 31,24 | 2,18
Insumo | 1691 | ORSE | Parafuso metal 2 1/2" x 12 p/ bucha s-10 | Material |  | un | 9 | 0,69 | 6,21
|  |  |  | MO sem LS => | 86.99 | LS => | 0 | MO com LS => | 86.99
|  |  |  | Valor do BDI => | 45.6 |  | Valor com BDI => |  | 243.89
[6 empty] | Quant. => | 31,92 | Preço Total => | 7784.96
14.3.2 | Código | Banco | Descrição | Tipo |  | Und | Quant. | Valor Unit | Total
Composição | 2387 | ORSE | Quadro escolar em fórmica branca com moldura. Rev 02_10/2025 | Alambrados e Gradis |  | m² | 1 | 344.67 | 344.67
Item | Código | Banco | Descrição | Tipo |  | Und | Quant. | Valor Unit | Total
Insumo | 2424 | ORSE | Verniz poliuretano | Material |  | l | 0.5 | 28,94 | 14,47
Insumo | 1012 | ORSE | Fórmica brilhante branca, e=1,3mm, ou similar | Material |  | m² | 1.05 | 31,16 | 32,71
Composição | 10553 | ORSE | Encargos Complementares - Pintor | Provisórios |  | h | 1.5 | 3,15 | 4,72
Insumo | 1623 | ORSE | Moldura de madeira 10 x 1.5 cm | Material |  | m | 4 | 21,64 | 86,56
Insumo | 00001213/SINAPI | ORSE | Carpinteiro de formas para concreto (horista) | Mão de Obra |  | h | 3 | 20,44 | 61,32
Insumo | 00005067/SINAPI | ORSE | Prego de aco polido com cabeca 16 x 24 (2 1/4 x 12) | Material |  | kg | 0.2 | 14,50 | 2,90
Composição | 10551 | ORSE | Encargos Complementares - Carpinteiro | Provisórios |  | h | 3 | 3,04 | 9,12
Insumo | 00006111/SINAPI | ORSE | Servente de obras (horista) | Mão de Obra |  | h | 2.5 | 14,58 | 36,45
Composição | 10549 | ORSE | Encargos Complementares - Servente | Provisórios |  | h | 2.5 | 3,09 | 7,72
Insumo | 00003767/SINAPI | ORSE | Lixa em folha para parede ou madeira, numero 120, cor vermelha | Material |  | un | 0.6 | 0,78 | 0,46
Insumo | 622 | ORSE | Cola formicola - p/ laminados - ou similar | Material |  | kg | 0.1 | 31,24 | 3,12
Insumo | 00004783/SINAPI | ORSE | Pintor (horista) | Mão de Obra |  | h | 1.5 | 20,44 | 30,66
Insumo | 632 | ORSE | Compensado resinado 20mm - Madeirit ou similar | Material |  | m² | 1.21 | 44,54 | 53,89
Detalhamento de Cálculo ORSE
Item | Código | Banco | Descrição | Tipo |  | Und | Quant. | Valor Unit | Total
Insumo | 2424 | ORSE | Verniz poliuretano | Material |  | l | 0.5 | 28,94 | 14,47
Insumo | 1012 | ORSE | Fórmica brilhante branca, e=1,3mm, ou similar | Material |  | m² | 1.05 | 31,16 | 32,71
Insumo | 158 | ORSE | Almoço (Participação do empregador) | Material |  | un | 0.7126 | 11,27 | 8,03
Insumo | 00012892/SINAPI | ORSE | Luva raspa de couro, cano curto (punho *7* cm) | Material |  | par | 0.0161 | 8,75 | 0,14
Insumo | 10599 | ORSE | Protetor solar fps 30 com 120ml | Material |  | un | 0.0126 | 14,49 | 0,18
Insumo | 2378 | ORSE | Vale transporte | Material |  | un | 0.52955 | 3,62 | 1,91
Insumo | 10761 | ORSE | Refeição - café da manhã ( café com leite e dois pães com manteiga) | Serviços |  | un | 0.7126 | 4,02 | 2,86
Insumo | 1651 | ORSE | Óculos branco proteção | Material |  | pr | 0.0053 | 4,83 | 0,02
Insumo | 10492 | ORSE | Cesta Básica | Material |  | un | 0.0315 | 165,01 | 5,19
Insumo | 10517 | ORSE | Exames admissionais/demissionais (checkup) | Serviços |  | cj | 0.0028 | 241,47 | 0,67
Insumo | 00012893/SINAPI | ORSE | Bota de seguranca com biqueira de aco e colarinho acolchoado | Material |  | par | 0.0053 | 59,51 | 0,31
Insumo | 00012895/SINAPI | ORSE | Capacete de seguranca aba frontal com suspensao de polietileno, sem jugular (classe b) | Material |  | un | 0.0042 | 10,87 | 0,04
Insumo | 11251 | ORSE | Pincel de seda 2" | Material |  | un | 0.00675 | 21,86 | 0,14
Insumo | 00012894/SINAPI | ORSE | Capa para chuva em pvc com forro de poliester, com capuz (amarela ou azul) | Material |  | un | 0.0014 | 16,19 | 0,02
Insumo | 10362 | ORSE | Seguro de vida e acidente em grupo | Serviços |  | un | 0.0315 | 10,09 | 0,31
Insumo | 11250 | ORSE | Rolo lã de carneiro 20cm | Material |  | un | 0.00345 | 20,93 | 0,07
Insumo | 4725 | ORSE | Espátula | Material |  | un | 0.0006 | 13,54 | 0,00
Insumo | 10596 | ORSE | Protetor auricular | Material |  | un | 0.0315 | 3,87 | 0,12
Insumo | 11252 | ORSE | Escada de aluminio de abrir com 7 degraus | Material |  | un | 0.00015 | 216,52 | 0,03
Insumo | 941 | ORSE | Fardamento com mangas curta | Material |  | un | 0.0105 | 155,38 | 1,63
Insumo | 4174 | ORSE | Desempenadeira de aço lisa, cabo madeira, ref:143, Atlas ou similar | Material |  | un | 0.00075 | 10,38 | 0,00
Insumo | 10583 | ORSE | Trincha 3" | Material |  | un | 0.00675 | 9,64 | 0,06
Insumo | 1623 | ORSE | Moldura de madeira 10 x 1.5 cm | Material |  | m | 4 | 21,64 | 86,56
Insumo | 00001213/SINAPI | ORSE | Carpinteiro de formas para concreto (horista) | Mão de Obra |  | h | 3 | 20,44 | 61,32
Insumo | 00005067/SINAPI | ORSE | Prego de aco polido com cabeca 16 x 24 (2 1/4 x 12) | Material |  | kg | 0.2 | 14,50 | 2,90
Insumo | 11248 | ORSE | Furadeira e Parafusadeira eletrica Bosch ou Similar profissional | Equipamento |  | un | 0.0003 | 198,01 | 0,05
Insumo | 11244 | ORSE | Martelo com unha | Material |  | un | 0.0006 | 31,47 | 0,01
Insumo | 10578 | ORSE | Formão grande | Material |  | un | 0.0006 | 17,14 | 0,01
Insumo | 10577 | ORSE | Serrote 40cm | Material |  | un | 0.0003 | 28,98 | 0,00
Insumo | 11249 | ORSE | Serra circular eletrica portatil | Equipamento |  | un | 0.0003 | 788,52 | 0,23
Insumo | 10579 | ORSE | Chave de fenda chata 30 cm | Material |  | un | 0.0006 | 21,64 | 0,01
Insumo | 00006111/SINAPI | ORSE | Servente de obras (horista) | Mão de Obra |  | h | 2.5 | 14,58 | 36,45
Insumo | 00002711/SINAPI | ORSE | Carrinho de mao, em aco, com capacidade de *45 a 65* l / *100* kg, pneu com camara | Material |  | un | 0.0005 | 148,91 | 0,07
Insumo | 4729 | ORSE | Marreta 1 kg com cabo | Material |  | un | 0.00025 | 30,43 | 0,00
Insumo | 4728 | ORSE | Talhadeira chata 10" | Material |  | un | 0.00075 | 14,96 | 0,01
Insumo | 10788 | ORSE | Pá quadrada | Material |  | un | 0.0005 | 29,70 | 0,01
Insumo | 00003767/SINAPI | ORSE | Lixa em folha para parede ou madeira, numero 120, cor vermelha | Material |  | un | 0.6 | 0,78 | 0,46
Insumo | 622 | ORSE | Cola formicola - p/ laminados - ou similar | Material |  | kg | 0.1 | 31,24 | 3,12
Insumo | 00004783/SINAPI | ORSE | Pintor (horista) | Mão de Obra |  | h | 1.5 | 20,44 | 30,66
Insumo | 632 | ORSE | Compensado resinado 20mm - Madeirit ou similar | Material |  | m² | 1.21 | 44,54 | 53,89
|  |  |  | MO sem LS => | 128.43 | LS => | 0 | MO com LS => | 128.43
|  |  |  | Valor do BDI => | 79.27 |  | Valor com BDI => |  | 423.94
[6 empty] | Quant. => | 1,50 | Preço Total => | 635.91
14.3.3 | Código | Banco | Descrição | Tipo |  | Und | Quant. | Valor Unit | Total
Composição | C2910 | SEINFRA | PRATELEIRA DE MADEIRA DE LEI PLAINADA | 0 |  | m² | 1 | 148.91 | 148.91
Insumo | I2410 | SEINFRA | PREGO 18X27 (2.1/2" x 10) (APROXIMADAMENTE 198UN/KG) | Material |  | KG | 0.0769 | 11.43 | 0.87
Insumo | I0197 | SEINFRA | BARROTE DE 2"x2" | Material |  | M | 3.23 | 5.55 | 17.92
Insumo | I0037 | SEINFRA | AJUDANTE | Mão de Obra |  | H | 0.923 | 19.1 | 17.62
Insumo | I0498 | SEINFRA | CARPINTEIRO | Mão de Obra |  | H | 0.923 | 24.16 | 22.29
Insumo | I2462 | SEINFRA | TÁBUA EM MADEIRA MUIRACATIARA PLAINADA DE 32mm | Material |  | m² | 1 | 90.21 | 90.21
|  |  |  | MO sem LS => | 39.91 | LS => | 0 | MO com LS => | 39.91
|  |  |  | Valor do BDI => | 34.24 |  | Valor com BDI => |  | 183.15
[6 empty] | Quant. => | 9,54 | Preço Total => | 1747.25
14.4 |  |  | INCÊNDIO | [5 empty] | 6414.64
14.4.1 | Código | Banco | Descrição | Tipo |  | Und | Quant. | Valor Unit | Total
Composição | 201325 | SEDOP | Extintor de incendio CO2-6kg | 0 |  | un | 1 | 651.9 | 651.9
Composição Auxiliar | 280004 | SEDOP | AJUDANTE DE PEDREIRO COM ENCARGOS COMPLEMENTARES | 0 |  | h | 0.4 | 24.18 | 9.67
Composição Auxiliar | 280023 | SEDOP | PEDREIRO COM ENCARGOS COMPLEMENTARES | 0 |  | h | 0.4 | 30.19 | 12.07
Insumo | D00275 | SEDOP | Bucha / parafuso (médio) | Material |  | un | 2 | 1.17 | 2.34
Insumo | D00227 | SEDOP | Extintor de incendio CO2-6kg | Material |  | un | 1 | 627.82 | 627.82
|  |  |  | MO sem LS => | 15.41 | LS => | 0 | MO com LS => | 15.41
|  |  |  | Valor do BDI => | 149.93 |  | Valor com BDI => |  | 801.83
[6 empty] | Quant. => | 8,00 | Preço Total => | 6414.64
14.5 |  |  | GÁS | [5 empty] | 838.06
14.5.1 | Código | Banco | Descrição | Tipo |  | Und | Quant. | Valor Unit | Total
Composição | 92688 | SINAPI | TUBO DE AÇO GALVANIZADO COM COSTURA, CLASSE MÉDIA, CONEXÃO ROSQUEADA, DN 20 (3/4"), INSTALADO EM RAMAIS E SUB-RAMAIS DE GÁS - FORNECIMENTO E INSTALAÇÃO. AF_01/2026 | Instalações de Gás e Incêndio em Aço e Ferro Galvanizado |  | M | 1 | 34.22 | 34.22
Composição Auxiliar | 88267 | SINAPI | ENCANADOR OU BOMBEIRO HIDRÁULICO COM ENCARGOS COMPLEMENTARES | Livro SINAPI: Cálculos e Parâmetros |  | H | 0.27959 | 28.62 | 8
Composição Auxiliar | 88248 | SINAPI | AUXILIAR DE ENCANADOR OU BOMBEIRO HIDRÁULICO COM ENCARGOS COMPLEMENTARES | Livro SINAPI: Cálculos e Parâmetros |  | H | 0.27959 | 23.75 | 6.64
Insumo | 00007700 | SINAPI | TUBO ACO GALVANIZADO COM COSTURA, CLASSE MEDIA, DN 3/4", E = *2,65* MM, PESO *1,58* KG/M (NBR 5580) | Material |  | M | 1.0358 | 18.91 | 19.58
|  |  |  | MO sem LS => | 10.18 | LS => | 0 | MO com LS => | 10.18
|  |  |  | Valor do BDI => | 7.87 |  | Valor com BDI => |  | 42.09
[6 empty] | Quant. => | 7,00 | Preço Total => | 294.63
14.5.2 | Código | Banco | Descrição | Tipo |  | Und | Quant. | Valor Unit | Total
Composição | 92693 | SINAPI | LUVA, EM FERRO GALVANIZADO, CONEXÃO ROSQUEADA, DN 15 (1/2"), INSTALADO EM RAMAIS E SUB-RAMAIS DE GÁS - FORNECIMENTO E INSTALAÇÃO. AF_01/2026 | Instalações de Gás e Incêndio em Aço e Ferro Galvanizado |  | UN | 1 | 13.54 | 13.54
Composição Auxiliar | 88267 | SINAPI | ENCANADOR OU BOMBEIRO HIDRÁULICO COM ENCARGOS COMPLEMENTARES | Livro SINAPI: Cálculos e Parâmetros |  | H | 0.16301 | 28.62 | 4.66
Composição Auxiliar | 88248 | SINAPI | AUXILIAR DE ENCANADOR OU BOMBEIRO HIDRÁULICO COM ENCARGOS COMPLEMENTARES | Livro SINAPI: Cálculos e Parâmetros |  | H | 0.16301 | 23.75 | 3.87
Insumo | 00003148 | SINAPI | FITA VEDA ROSCA, EM PTFE, ROLO DE 18 MM X 50 M (L X C) | Material |  | UN | 0.0084 | 10.38 | 0.08
Insumo | 00003908 | SINAPI | LUVA DE FERRO GALVANIZADO, COM ROSCA BSP, DE 1/2" | Material |  | UN | 1 | 4.87 | 4.87
Insumo | 00007307 | SINAPI | FUNDO ANTICORROSIVO PARA METAIS FERROSOS (ZARCAO) | Material |  | L | 0.002008 | 32.68 | 0.06
|  |  |  | MO sem LS => | 5.93 | LS => | 0 | MO com LS => | 5.93
|  |  |  | Valor do BDI => | 3.11 |  | Valor com BDI => |  | 16.65
[6 empty] | Quant. => | 5,00 | Preço Total => | 83.25
14.5.3 | Código | Banco | Descrição | Tipo |  | Und | Quant. | Valor Unit | Total
Composição | 2228 | ORSE | Fita antiderrapante safety-walk "3m" l=5cm ou similar | Pisos Sintéticos / Vinílicos |  | m | 1 | 8.6 | 8.6
Item | Código | Banco | Descrição | Tipo |  | Und | Quant. | Valor Unit | Total
Composição | 10549 | ORSE | Encargos Complementares - Servente | Provisórios |  | h | 0.08 | 3,09 | 0,24
Insumo | 00006111/SINAPI | ORSE | Servente de obras (horista) | Mão de Obra |  | h | 0.08 | 14,58 | 1,16
Insumo | 976 | ORSE | Fita antiderrapante safety-walk "3m" - l=5cm ou similar | Material |  | m | 1 | 7,24 | 7,24
Detalhamento de Cálculo ORSE
Item | Código | Banco | Descrição | Tipo |  | Und | Quant. | Valor Unit | Total
Insumo | 00002711/SINAPI | ORSE | Carrinho de mao, em aco, com capacidade de *45 a 65* l / *100* kg, pneu com camara | Material |  | un | 1.6e-05 | 148,91 | 0,00
Insumo | 00012893/SINAPI | ORSE | Bota de seguranca com biqueira de aco e colarinho acolchoado | Material |  | par | 6.4e-05 | 59,51 | 0,00
Insumo | 10492 | ORSE | Cesta Básica | Material |  | un | 0.00036 | 165,01 | 0,05
Insumo | 158 | ORSE | Almoço (Participação do empregador) | Material |  | un | 0.008144 | 11,27 | 0,09
Insumo | 10599 | ORSE | Protetor solar fps 30 com 120ml | Material |  | un | 0.000144 | 14,49 | 0,00
Insumo | 4729 | ORSE | Marreta 1 kg com cabo | Material |  | un | 8e-06 | 30,43 | 0,00
Insumo | 00012895/SINAPI | ORSE | Capacete de seguranca aba frontal com suspensao de polietileno, sem jugular (classe b) | Material |  | un | 4.8e-05 | 10,87 | 0,00
Insumo | 4728 | ORSE | Talhadeira chata 10" | Material |  | un | 2.4e-05 | 14,96 | 0,00
Insumo | 10788 | ORSE | Pá quadrada | Material |  | un | 1.6e-05 | 29,70 | 0,00
Insumo | 941 | ORSE | Fardamento com mangas curta | Material |  | un | 0.00012 | 155,38 | 0,01
Insumo | 10362 | ORSE | Seguro de vida e acidente em grupo | Serviços |  | un | 0.00036 | 10,09 | 0,00
Insumo | 10596 | ORSE | Protetor auricular | Material |  | un | 0.00036 | 3,87 | 0,00
Insumo | 2378 | ORSE | Vale transporte | Material |  | un | 0.007528 | 3,62 | 0,02
Insumo | 10517 | ORSE | Exames admissionais/demissionais (checkup) | Serviços |  | cj | 3.2e-05 | 241,47 | 0,00
Insumo | 1651 | ORSE | Óculos branco proteção | Material |  | pr | 6.4e-05 | 4,83 | 0,00
Insumo | 00012892/SINAPI | ORSE | Luva raspa de couro, cano curto (punho *7* cm) | Material |  | par | 0.000184 | 8,75 | 0,00
Insumo | 00012894/SINAPI | ORSE | Capa para chuva em pvc com forro de poliester, com capuz (amarela ou azul) | Material |  | un | 1.6e-05 | 16,19 | 0,00
Insumo | 10761 | ORSE | Refeição - café da manhã ( café com leite e dois pães com manteiga) | Serviços |  | un | 0.008144 | 4,02 | 0,03
Insumo | 00006111/SINAPI | ORSE | Servente de obras (horista) | Mão de Obra |  | h | 0.08 | 14,58 | 1,16
Insumo | 976 | ORSE | Fita antiderrapante safety-walk "3m" - l=5cm ou similar | Material |  | m | 1 | 7,24 | 7,24
|  |  |  | MO sem LS => | 1.16 | LS => | 0 | MO com LS => | 1.16
|  |  |  | Valor do BDI => | 1.97 |  | Valor com BDI => |  | 10.57
[6 empty] | Quant. => | 7,20 | Preço Total => | 76.1
14.5.4 | Código | Banco | Descrição | Tipo |  | Und | Quant. | Valor Unit | Total
Composição | 10340 | ORSE | Válvula de esfera 3/4" NPT | Equipamentos e Acessórios para Instalações de Gás de Cozinha |  | un | 1 | 32.54 | 32.54
Item | Código | Banco | Descrição | Tipo |  | Und | Quant. | Valor Unit | Total
Insumo | 00002696/SINAPI | ORSE | Encanador ou bombeiro hidraulico (horista) | Mão de Obra |  | h | 0.03 | 20,44 | 0,61
Insumo | 11113 | ORSE | Válvula de esfera 3/4" NPT | Material |  | un | 1 | 31,87 | 31,87
Composição | 10554 | ORSE | Encargos Complementares - Encanador | Provisórios |  | h | 0.03 | 3,05 | 0,09
Detalhamento de Cálculo ORSE
Item | Código | Banco | Descrição | Tipo |  | Und | Quant. | Valor Unit | Total
Insumo | 00002696/SINAPI | ORSE | Encanador ou bombeiro hidraulico (horista) | Mão de Obra |  | h | 0.03 | 20,44 | 0,61
Insumo | 11113 | ORSE | Válvula de esfera 3/4" NPT | Material |  | un | 1 | 31,87 | 31,87
Insumo | 00012892/SINAPI | ORSE | Luva raspa de couro, cano curto (punho *7* cm) | Material |  | par | 6.9e-05 | 8,75 | 0,00
Insumo | 11253 | ORSE | Tarracha para tubos PVC de 1/2" | Material |  | un | 3.3e-05 | 28,01 | 0,00
Insumo | 10593 | ORSE | Praio simples 30cm | Material |  | un | 3e-06 | 15,75 | 0,00
Insumo | 10599 | ORSE | Protetor solar fps 30 com 120ml | Material |  | un | 5.4e-05 | 14,49 | 0,00
Insumo | 10596 | ORSE | Protetor auricular | Material |  | un | 0.000135 | 3,87 | 0,00
Insumo | 10761 | ORSE | Refeição - café da manhã ( café com leite e dois pães com manteiga) | Serviços |  | un | 0.003054 | 4,02 | 0,01
Insumo | 00012895/SINAPI | ORSE | Capacete de seguranca aba frontal com suspensao de polietileno, sem jugular (classe b) | Material |  | un | 1.8e-05 | 10,87 | 0,00
Insumo | 11257 | ORSE | Tarracha para tubos PVC de 1 1/4" | Material |  | un | 1.2e-05 | 26,00 | 0,00
Insumo | 11255 | ORSE | Tarracha para tubos PVC de 1" | Material |  | un | 1.8e-05 | 39,44 | 0,00
Insumo | 00012894/SINAPI | ORSE | Capa para chuva em pvc com forro de poliester, com capuz (amarela ou azul) | Material |  | un | 6e-06 | 16,19 | 0,00
Insumo | 158 | ORSE | Almoço (Participação do empregador) | Material |  | un | 0.003054 | 11,27 | 0,03
Insumo | 10592 | ORSE | Lima chata 12" | Material |  | un | 3e-06 | 30,72 | 0,00
Insumo | 1651 | ORSE | Óculos branco proteção | Material |  | pr | 2.4e-05 | 4,83 | 0,00
Insumo | 10517 | ORSE | Exames admissionais/demissionais (checkup) | Serviços |  | cj | 1.2e-05 | 241,47 | 0,00
Insumo | 10492 | ORSE | Cesta Básica | Material |  | un | 0.000135 | 165,01 | 0,02
Insumo | 00012893/SINAPI | ORSE | Bota de seguranca com biqueira de aco e colarinho acolchoado | Material |  | par | 2.4e-05 | 59,51 | 0,00
Insumo | 941 | ORSE | Fardamento com mangas curta | Material |  | un | 4.5e-05 | 155,38 | 0,00
Insumo | 10362 | ORSE | Seguro de vida e acidente em grupo | Serviços |  | un | 0.000135 | 10,09 | 0,00
Insumo | 2378 | ORSE | Vale transporte | Material |  | un | 0.001962 | 3,62 | 0,00
Insumo | 11254 | ORSE | Tarracha para tubos PVC de 3/4" | Material |  | un | 2.1e-05 | 22,13 | 0,00
Insumo | 11256 | ORSE | Tarracha para tubos PVC de 1 1/2" | Material |  | un | 1.2e-05 | 74,61 | 0,00
|  |  |  | MO sem LS => | 0.61 | LS => | 0 | MO com LS => | 0.61
|  |  |  | Valor do BDI => | 7.48 |  | Valor com BDI => |  | 40.02
[6 empty] | Quant. => | 0,00 | Preço Total => | 0
14.5.5 | Código | Banco | Descrição | Tipo |  | Und | Quant. | Valor Unit | Total
Composição | 97553 | SINAPI | TÊ, EM AÇO, CONEXÃO SOLDADA, DN 20 (3/4"), INSTALADO EM RAMAIS E SUB-RAMAIS DE GÁS - FORNECIMENTO E INSTALAÇÃO. AF_01/2026 | Instalações de Gás e Incêndio em Aço e Ferro Galvanizado |  | UN | 1 | 65.08 | 65.08
Composição Auxiliar | 88267 | SINAPI | ENCANADOR OU BOMBEIRO HIDRÁULICO COM ENCARGOS COMPLEMENTARES | Livro SINAPI: Cálculos e Parâmetros |  | H | 0.36981 | 28.62 | 10.58
Composição Auxiliar | 88248 | SINAPI | AUXILIAR DE ENCANADOR OU BOMBEIRO HIDRÁULICO COM ENCARGOS COMPLEMENTARES | Livro SINAPI: Cálculos e Parâmetros |  | H | 0.36981 | 23.75 | 8.78
Composição Auxiliar | 88317 | SINAPI | SOLDADOR COM ENCARGOS COMPLEMENTARES | Livro SINAPI: Cálculos e Parâmetros |  | H | 0.36981 | 30.13 | 11.14
Insumo | 00040393 | SINAPI | TE 90 GRAUS EM ACO CARBONO, SOLDAVEL, PRESSAO 3.000 LBS, DN 3/4" | Material |  | UN | 1 | 33.86 | 33.86
Insumo | 00011002 | SINAPI | ELETRODO REVESTIDO AWS - E6013, DIAMETRO IGUAL A 2,50 MM | Material |  | KG | 0.018216 | 40.07 | 0.72
|  |  |  | MO sem LS => | 21.06 | LS => | 0 | MO com LS => | 21.06
|  |  |  | Valor do BDI => | 14.96 |  | Valor com BDI => |  | 80.04
[6 empty] | Quant. => | 1,00 | Preço Total => | 80.04
14.5.6 | Código | Banco | Descrição | Tipo |  | Und | Quant. | Valor Unit | Total
Composição | 92905 | SINAPI | UNIÃO, EM FERRO GALVANIZADO, CONEXÃO ROSQUEADA, DN 20 (3/4"), INSTALADO EM RAMAIS E SUB-RAMAIS DE GÁS - FORNECIMENTO E INSTALAÇÃO. AF_01/2026 | Instalações de Gás e Incêndio em Aço e Ferro Galvanizado |  | UN | 1 | 40.7 | 40.7
Composição Auxiliar | 88267 | SINAPI | ENCANADOR OU BOMBEIRO HIDRÁULICO COM ENCARGOS COMPLEMENTARES | Livro SINAPI: Cálculos e Parâmetros |  | H | 0.27959 | 28.62 | 8
Composição Auxiliar | 88248 | SINAPI | AUXILIAR DE ENCANADOR OU BOMBEIRO HIDRÁULICO COM ENCARGOS COMPLEMENTARES | Livro SINAPI: Cálculos e Parâmetros |  | H | 0.27959 | 23.75 | 6.64
Insumo | 00003148 | SINAPI | FITA VEDA ROSCA, EM PTFE, ROLO DE 18 MM X 50 M (L X C) | Material |  | UN | 0.0106 | 10.38 | 0.11
Insumo | 00009885 | SINAPI | UNIAO DE FERRO GALVANIZADO, COM ROSCA BSP, COM ASSENTO PLANO, DE 3/4" | Material |  | UN | 1 | 25.87 | 25.87
Insumo | 00007307 | SINAPI | FUNDO ANTICORROSIVO PARA METAIS FERROSOS (ZARCAO) | Material |  | L | 0.002536 | 32.68 | 0.08
|  |  |  | MO sem LS => | 10.18 | LS => | 0 | MO com LS => | 10.18
|  |  |  | Valor do BDI => | 9.36 |  | Valor com BDI => |  | 50.06
[6 empty] | Quant. => | 2,00 | Preço Total => | 100.12
14.5.7 | Código | Banco | Descrição | Tipo |  | Und | Quant. | Valor Unit | Total
Composição | 89985 | SINAPI | REGISTRO DE PRESSÃO BRUTO, LATÃO, ROSCÁVEL, 3/4", COM ACABAMENTO E CANOPLA CROMADOS - FORNECIMENTO E INSTALAÇÃO. AF_08/2021 | Válvulas e Registros para Sistemas Prediais |  | UN | 1 | 68.44 | 68.44
Composição Auxiliar | 88267 | SINAPI | ENCANADOR OU BOMBEIRO HIDRÁULICO COM ENCARGOS COMPLEMENTARES | Livro SINAPI: Cálculos e Parâmetros |  | H | 0.2212 | 28.62 | 6.33
Composição Auxiliar | 88248 | SINAPI | AUXILIAR DE ENCANADOR OU BOMBEIRO HIDRÁULICO COM ENCARGOS COMPLEMENTARES | Livro SINAPI: Cálculos e Parâmetros |  | H | 0.2212 | 23.75 | 5.25
Insumo | 00006024 | SINAPI | REGISTRO PRESSAO COM ACABAMENTO E CANOPLA CROMADA, SIMPLES, BITOLA 3/4" | Material |  | UN | 1 | 56.75 | 56.75
Insumo | 00003148 | SINAPI | FITA VEDA ROSCA, EM PTFE, ROLO DE 18 MM X 50 M (L X C) | Material |  | UN | 0.0106 | 10.38 | 0.11
|  |  |  | MO sem LS => | 8.05 | LS => | 0 | MO com LS => | 8.05
|  |  |  | Valor do BDI => | 15.74 |  | Valor com BDI => |  | 84.18
[6 empty] | Quant. => | 1,00 | Preço Total => | 84.18
14.5.8 | Código | Banco | Descrição | Tipo |  | Und | Quant. | Valor Unit | Total
Composição | 92690 | SINAPI | TUBO DE AÇO PRETO SEM COSTURA, CLASSE MÉDIA, CONEXÃO SOLDADA, DN 20 (3/4"), INSTALADO EM RAMAIS E SUB-RAMAIS DE GÁS - FORNECIMENTO E INSTALAÇÃO. AF_01/2026 | Instalações de Gás e Incêndio em Aço e Ferro Galvanizado |  | M | 1 | 62.63 | 62.63
Composição Auxiliar | 88267 | SINAPI | ENCANADOR OU BOMBEIRO HIDRÁULICO COM ENCARGOS COMPLEMENTARES | Livro SINAPI: Cálculos e Parâmetros |  | H | 0.1849 | 28.62 | 5.29
Composição Auxiliar | 88317 | SINAPI | SOLDADOR COM ENCARGOS COMPLEMENTARES | Livro SINAPI: Cálculos e Parâmetros |  | H | 0.1849 | 30.13 | 5.57
Composição Auxiliar | 88248 | SINAPI | AUXILIAR DE ENCANADOR OU BOMBEIRO HIDRÁULICO COM ENCARGOS COMPLEMENTARES | Livro SINAPI: Cálculos e Parâmetros |  | H | 0.1849 | 23.75 | 4.39
Insumo | 00021150 | SINAPI | TUBO ACO CARBONO SEM COSTURA 3/4", E= *2,87 MM, SCHEDULE 40, *1,69 KG/M | Material |  | M | 1.0358 | 45.75 | 47.38
|  |  |  | MO sem LS => | 10.52 | LS => | 0 | MO com LS => | 10.52
|  |  |  | Valor do BDI => | 14.4 |  | Valor com BDI => |  | 77.03
[6 empty] | Quant. => | 1,00 | Preço Total => | 77.03
14.5.9 | Código | Banco | Descrição | Tipo |  | Und | Quant. | Valor Unit | Total
Composição | 103811 | SINAPI | COTOVELO EM BRONZE/LATÃO, DN 22 MM X 3/4", 90 GRAUS, SEM ANEL DE SOLDA, BOLSA X ROSCA F, INSTALADO EM RAMAL E SUB-RAMAL DE GÁS COMBUSTÍVEL - FORNECIMENTO E INSTALAÇÃO. AF_04/2022 | Instalações em Cobre |  | UN | 1 | 34.73 | 34.73
Composição Auxiliar | 88248 | SINAPI | AUXILIAR DE ENCANADOR OU BOMBEIRO HIDRÁULICO COM ENCARGOS COMPLEMENTARES | Livro SINAPI: Cálculos e Parâmetros |  | H | 0.2633 | 23.75 | 6.25
Composição Auxiliar | 88267 | SINAPI | ENCANADOR OU BOMBEIRO HIDRÁULICO COM ENCARGOS COMPLEMENTARES | Livro SINAPI: Cálculos e Parâmetros |  | H | 0.2633 | 28.62 | 7.53
Insumo | 00039897 | SINAPI | PASTA PARA SOLDA DE TUBOS E CONEXOES DE COBRE (EMBALAGEM COM 250 G) | Material |  | UN | 0.0006 | 45.53 | 0.02
Insumo | 00003148 | SINAPI | FITA VEDA ROSCA, EM PTFE, ROLO DE 18 MM X 50 M (L X C) | Material |  | UN | 0.0053 | 10.38 | 0.05
Insumo | 00038383 | SINAPI | LIXA D'AGUA EM FOLHA, COR PRETA, GRAO 100 | Material |  | UN | 0.0694 | 1.38 | 0.09
Insumo | 00012732 | SINAPI | SOLDA ESTANHO/COBRE PARA CONEXOES DE COBRE, FIO 2,5 MM, CARRETEL 500 GR (SEM CHUMBO) | Material |  | UN | 0.0024 | 248.39 | 0.59
Insumo | 00039871 | SINAPI | COTOVELO BRONZE/LATAO SEM ANEL DE SOLDA, BOLSA X ROSCA F, 22MM X 3/4" | Material |  | UN | 1 | 20.2 | 20.2
|  |  |  | MO sem LS => | 9.58 | LS => | 0 | MO com LS => | 9.58
|  |  |  | Valor do BDI => | 7.98 |  | Valor com BDI => |  | 42.71
[6 empty] | Quant. => | 1,00 | Preço Total => | 42.71
14.6 |  |  | VIDROS | [5 empty] | 17318.09
14.6.1 | Código | Banco | Descrição | Tipo |  | Und | Quant. | Valor Unit | Total
Composição | 1878 | ORSE | Vidro liso incolor 4mm - Rev 01_10/2021 | Vidros Lisos |  | m² | 1 | 136.83 | 136.83
Item | Código | Banco | Descrição | Tipo |  | Und | Quant. | Valor Unit | Total
Insumo | 2429 | ORSE | Vidro liso transparente incolor, e= 4mm | Serviços |  | m² | 1 | 136,83 | 136,83
Detalhamento de Cálculo ORSE
Item | Código | Banco | Descrição | Tipo |  | Und | Quant. | Valor Unit | Total
Insumo | 2429 | ORSE | Vidro liso transparente incolor, e= 4mm | Serviços |  | m² | 1 | 136,83 | 136,83
|  |  |  | MO sem LS => | 0 | LS => | 0 | MO com LS => | 0
|  |  |  | Valor do BDI => | 31.47 |  | Valor com BDI => |  | 168.3
[6 empty] | Quant. => | 62,58 | Preço Total => | 10532.21
14.6.2 | Código | Banco | Descrição | Tipo |  | Und | Quant. | Valor Unit | Total
Composição | 1883 | ORSE | Vidro fantasia canelado 4 mm - Rev 02_10/2021 | Vidros Tipo Fantasia |  | m² | 1 | 114.02 | 114.02
Item | Código | Banco | Descrição | Tipo |  | Und | Quant. | Valor Unit | Total
Insumo | 2425 | ORSE | Vidro fantasia canelado 4mm | Serviços |  | m² | 1 | 114,02 | 114,02
Detalhamento de Cálculo ORSE
Item | Código | Banco | Descrição | Tipo |  | Und | Quant. | Valor Unit | Total
Insumo | 2425 | ORSE | Vidro fantasia canelado 4mm | Serviços |  | m² | 1 | 114,02 | 114,02
|  |  |  | MO sem LS => | 0 | LS => | 0 | MO com LS => | 0
|  |  |  | Valor do BDI => | 26.22 |  | Valor com BDI => |  | 140.24
[6 empty] | Quant. => | 2,10 | Preço Total => | 294.5
14.6.3 | Código | Banco | Descrição | Tipo |  | Und | Quant. | Valor Unit | Total
Composição | 9718 | ORSE | Espelho de cristal 4mm com moldura de alumínio | Espelhos |  | m² | 1 | 462.95 | 462.95
Item | Código | Banco | Descrição | Tipo |  | Und | Quant. | Valor Unit | Total
Insumo | 10088 | ORSE | Espelho de cristal 4mm com moldura de alumínio | Material |  | m² | 1 | 450,67 | 450,67
Composição | 10550 | ORSE | Encargos Complementares - Pedreiro | Provisórios |  | h | 0.3 | 2,98 | 0,89
Composição | 10549 | ORSE | Encargos Complementares - Servente | Provisórios |  | h | 0.3 | 3,09 | 0,92
Insumo | 00006111/SINAPI | ORSE | Servente de obras (horista) | Mão de Obra |  | h | 0.3 | 14,58 | 4,37
Insumo | 00004750/SINAPI | ORSE | Pedreiro (horista) | Mão de Obra |  | h | 0.3 | 20,44 | 6,13
Detalhamento de Cálculo ORSE
Item | Código | Banco | Descrição | Tipo |  | Und | Quant. | Valor Unit | Total
Insumo | 10088 | ORSE | Espelho de cristal 4mm com moldura de alumínio | Material |  | m² | 1 | 450,67 | 450,67
Insumo | 2378 | ORSE | Vale transporte | Material |  | un | 0.04785 | 3,62 | 0,17
Insumo | 11246 | ORSE | Escala métrica de bambú | Material |  | Un | 0.00021 | 8,23 | 0,00
Insumo | 11265 | ORSE | Martelo de borracha com cabo | Material |  | un | 0.00012 | 15,09 | 0,00
Insumo | 10790 | ORSE | Prumo de face | Material |  | un | 3e-05 | 20,89 | 0,00
Insumo | 11243 | ORSE | Martelo sem unha | Material |  | un | 3e-05 | 22,54 | 0,00
Insumo | 10761 | ORSE | Refeição - café da manhã ( café com leite e dois pães com manteiga) | Serviços |  | un | 0.06108 | 4,02 | 0,24
Insumo | 941 | ORSE | Fardamento com mangas curta | Material |  | un | 0.0009 | 155,38 | 0,13
Insumo | 10362 | ORSE | Seguro de vida e acidente em grupo | Serviços |  | un | 0.0027 | 10,09 | 0,02
Insumo | 1651 | ORSE | Óculos branco proteção | Material |  | pr | 0.00048 | 4,83 | 0,00
Insumo | 11245 | ORSE | Desempoladeira de madeira 12x22 | Material |  | un | 0.00021 | 9,34 | 0,00
Insumo | 10789 | ORSE | Nível de bolha de madeira | Material |  | un | 6e-05 | 12,40 | 0,00
Insumo | 00012893/SINAPI | ORSE | Bota de seguranca com biqueira de aco e colarinho acolchoado | Material |  | par | 0.00048 | 59,51 | 0,02
Insumo | 10282 | ORSE | Regua de alumínio c/ 2,00m (para pedreiro) | Material |  | un | 6e-05 | 35,42 | 0,00
Insumo | 00012895/SINAPI | ORSE | Capacete de seguranca aba frontal com suspensao de polietileno, sem jugular (classe b) | Material |  | un | 0.00036 | 10,87 | 0,00
Insumo | 11247 | ORSE | Serra mármore | Material |  | un | 3e-05 | 257,49 | 0,00
Insumo | 10596 | ORSE | Protetor auricular | Material |  | un | 0.0027 | 3,87 | 0,01
Insumo | 11264 | ORSE | Marreta de 1/2 kg com cabo | Material |  | un | 6e-05 | 10,88 | 0,00
Insumo | 10492 | ORSE | Cesta Básica | Material |  | un | 0.0027 | 165,01 | 0,44
Insumo | 4174 | ORSE | Desempenadeira de aço lisa, cabo madeira, ref:143, Atlas ou similar | Material |  | un | 0.00015 | 10,38 | 0,00
Insumo | 158 | ORSE | Almoço (Participação do empregador) | Material |  | un | 0.06108 | 11,27 | 0,68
Insumo | 10599 | ORSE | Protetor solar fps 30 com 120ml | Material |  | un | 0.00108 | 14,49 | 0,01
Insumo | 00012892/SINAPI | ORSE | Luva raspa de couro, cano curto (punho *7* cm) | Material |  | par | 0.00138 | 8,75 | 0,01
Insumo | 4722 | ORSE | Colher de pedreiro | Material |  | un | 0.00012 | 15,13 | 0,00
Insumo | 00012894/SINAPI | ORSE | Capa para chuva em pvc com forro de poliester, com capuz (amarela ou azul) | Material |  | un | 0.00012 | 16,19 | 0,00
Insumo | 10517 | ORSE | Exames admissionais/demissionais (checkup) | Serviços |  | cj | 0.00024 | 241,47 | 0,05
Insumo | 00002711/SINAPI | ORSE | Carrinho de mao, em aco, com capacidade de *45 a 65* l / *100* kg, pneu com camara | Material |  | un | 6e-05 | 148,91 | 0,00
Insumo | 4729 | ORSE | Marreta 1 kg com cabo | Material |  | un | 3e-05 | 30,43 | 0,00
Insumo | 4728 | ORSE | Talhadeira chata 10" | Material |  | un | 9e-05 | 14,96 | 0,00
Insumo | 10788 | ORSE | Pá quadrada | Material |  | un | 6e-05 | 29,70 | 0,00
Insumo | 00006111/SINAPI | ORSE | Servente de obras (horista) | Mão de Obra |  | h | 0.3 | 14,58 | 4,37
Insumo | 00004750/SINAPI | ORSE | Pedreiro (horista) | Mão de Obra |  | h | 0.3 | 20,44 | 6,13
|  |  |  | MO sem LS => | 10.5 | LS => | 0 | MO com LS => | 10.5
|  |  |  | Valor do BDI => | 106.47 |  | Valor com BDI => |  | 569.42
[6 empty] | Quant. => | 11,40 | Preço Total => | 6491.38
15 |  |  | INSTALAÇÕES REDE LÓGICA | [5 empty] | 10596
15.1 |  |  | Rede Lógica | [5 empty] | 10596
15.1.1 | Código | Banco | Descrição | Tipo |  | Und | Quant. | Valor Unit | Total
Composição | 95728 | SINAPI | ELETRODUTO RÍGIDO SOLDÁVEL, PVC, DN 32 MM (1"), APARENTE - FORNECIMENTO E INSTALAÇÃO. AF_01/2026 | Instalações Elétricas - Eletrodutos, Conexões e Conduletes Aparentes |  | M | 1 | 19.36 | 19.36
Composição Auxiliar | 88247 | SINAPI | AUXILIAR DE ELETRICISTA COM ENCARGOS COMPLEMENTARES | Livro SINAPI: Cálculos e Parâmetros |  | H | 0.057079 | 24.53 | 1.4
Composição Auxiliar | 91170 | SINAPI | FIXAÇÃO DE TUBOS HORIZONTAIS DE PVC ÁGUA, PVC ESGOTO, PVC ÁGUA PLUVIAL, CPVC, PPR, COBRE OU AÇO, DIÂMETROS MENORES OU IGUAIS A 40 MM, COM ABRAÇADEIRA METÁLICA RÍGIDA TIPO U PERFIL 1 1/4", FIXADA EM PERFILADO EM LAJE. AF_09/2023_PS | Rasgos e Fixações |  | M | 1 | 9.63 | 9.63
Composição Auxiliar | 88264 | SINAPI | ELETRICISTA COM ENCARGOS COMPLEMENTARES | Livro SINAPI: Cálculos e Parâmetros |  | H | 0.11416 | 29.49 | 3.36
Insumo | 00002679 | SINAPI | ELETRODUTO DE PVC RIGIDO SOLDAVEL, CLASSE B, DE 32 MM | Material |  | M | 1.0556 | 4.71 | 4.97
|  |  |  | MO sem LS => | 8.42 | LS => | 0 | MO com LS => | 8.42
|  |  |  | Valor do BDI => | 4.45 |  | Valor com BDI => |  | 23.81
[6 empty] | Quant. => | 110,00 | Preço Total => | 2619.1
15.1.2 | Código | Banco | Descrição | Tipo |  | Und | Quant. | Valor Unit | Total
Composição | 95766 | SINAPI | CURVA 90 GRAUS PARA ELETRODUTO, AÇO GALVANIZADO, DN 32 MM (1 1/4''), APARENTE - FORNECIMENTO E INSTALAÇÃO. AF_01/2026 | Instalações Elétricas - Eletrodutos, Conexões e Conduletes Aparentes |  | UN | 1 | 26.62 | 26.62
Composição Auxiliar | 88264 | SINAPI | ELETRICISTA COM ENCARGOS COMPLEMENTARES | Livro SINAPI: Cálculos e Parâmetros |  | H | 0.24532 | 29.49 | 7.23
Composição Auxiliar | 88247 | SINAPI | AUXILIAR DE ELETRICISTA COM ENCARGOS COMPLEMENTARES | Livro SINAPI: Cálculos e Parâmetros |  | H | 0.12266 | 24.53 | 3
Insumo | 00002618 | SINAPI | CURVA 90 GRAUS PARA ELETRODUTO, EM ACO GALVANIZADO ELETROLITICO, COM ROSCA, DIAMETRO DE 32 MM (1 1/4"), ESPESSURA DE 1,50 MM | Material |  | UN | 1 | 10.91 | 10.91
Insumo | 00002639 | SINAPI | LUVA PARA ELETRODUTO, EM ACO GALVANIZADO ELETROLITICO, COM ROSCA, DIAMETRO DE 32 MM (1 1/4") | Material |  | UN | 2 | 2.74 | 5.48
|  |  |  | MO sem LS => | 7.13 | LS => | 0 | MO com LS => | 7.13
|  |  |  | Valor do BDI => | 6.12 |  | Valor com BDI => |  | 32.74
[6 empty] | Quant. => | 26,00 | Preço Total => | 851.24
15.1.3 | Código | Banco | Descrição | Tipo |  | Und | Quant. | Valor Unit | Total
Composição | 104447 | SINAPI | LUVA PARA ELETRODUTO, PVC, SOLDÁVEL, DN 32 MM (1''), APARENTE - FORNECIMENTO E INSTALAÇÃO. AF_01/2026 | Instalações Elétricas - Eletrodutos, Conexões e Conduletes Aparentes |  | UN | 1 | 3.57 | 3.57
Composição Auxiliar | 88247 | SINAPI | AUXILIAR DE ELETRICISTA COM ENCARGOS COMPLEMENTARES | Livro SINAPI: Cálculos e Parâmetros |  | H | 0.042809 | 24.53 | 1.05
Composição Auxiliar | 88264 | SINAPI | ELETRICISTA COM ENCARGOS COMPLEMENTARES | Livro SINAPI: Cálculos e Parâmetros |  | H | 0.085619 | 29.49 | 2.52
Insumo | 00044898 | SINAPI | LUVA PARA ELETRODUTO, PVC, SOLDAVEL, DN 32 MM (1") | Material |  | UN | 1 | 0 | 0
|  |  |  | MO sem LS => | 2.48 | LS => | 0 | MO com LS => | 2.48
|  |  |  | Valor do BDI => | 0.82 |  | Valor com BDI => |  | 4.39
[6 empty] | Quant. => | 45,00 | Preço Total => | 197.55
15.1.4 | Código | Banco | Descrição | Tipo |  | Und | Quant. | Valor Unit | Total
Composição | 171305 | SEDOP | Bucha e arruela de alumínio de 1 1/4" | 0 |  | un | 1 | 4.67 | 4.67
Composição Auxiliar | 280014 | SEDOP | ELETRICISTA COM ENCARGOS COMPLEMENTARES | 0 |  | h | 0.02 | 30.58 | 0.61
Composição Auxiliar | 280007 | SEDOP | AUXILIAR DE ELETRICISTA COM ENCARGOS COMPLEMENTARES | 0 |  | h | 0.01 | 24.58 | 0.24
Insumo | E00290 | SEDOP | Bucha / arruela 1 1/4"-aluminio | Material |  | un | 1 | 3.82 | 3.82
|  |  |  | MO sem LS => | 0.61 | LS => | 0 | MO com LS => | 0.61
|  |  |  | Valor do BDI => | 1.07 |  | Valor com BDI => |  | 5.74
[6 empty] | Quant. => | 45,00 | Preço Total => | 258.3
15.1.5 | Código | Banco | Descrição | Tipo |  | Und | Quant. | Valor Unit | Total
Composição | 211207 | SEDOP | Cabo telefônico CCI 50x2P | 0 |  | m | 1 | 3.36 | 3.36
Composição Auxiliar | 280007 | SEDOP | AUXILIAR DE ELETRICISTA COM ENCARGOS COMPLEMENTARES | 0 |  | h | 0.03 | 24.58 | 0.73
Composição Auxiliar | 280014 | SEDOP | ELETRICISTA COM ENCARGOS COMPLEMENTARES | 0 |  | h | 0.06 | 30.58 | 1.83
Insumo | E00425 | SEDOP | Cabo telefônico CCI 50x2P | Material |  | m | 1 | 0.8 | 0.8
|  |  |  | MO sem LS => | 1.84 | LS => | 0 | MO com LS => | 1.84
|  |  |  | Valor do BDI => | 0.77 |  | Valor com BDI => |  | 4.13
[6 empty] | Quant. => | 130,00 | Preço Total => | 536.9
15.1.6 | Código | Banco | Descrição | Tipo |  | Und | Quant. | Valor Unit | Total
Composição | C4533 | SEINFRA | CABO LÓGICO 4 PARES, CATEGORIA 6 - UTP | 0 |  | M | 1 | 13.25 | 13.25
Insumo | I8368 | SEINFRA | CABO LÓGICO 4 PARES, CAT. 6 - UTP | Material |  | M | 1 | 2.45 | 2.45
Insumo | I2312 | SEINFRA | ELETRICISTA | Mão de Obra |  | H | 0.25 | 24.15 | 6.03
Insumo | I0042 | SEINFRA | AJUDANTE DE ELETRICISTA | Mão de Obra |  | H | 0.25 | 19.1 | 4.77
|  |  |  | MO sem LS => | 10.8 | LS => | 0 | MO com LS => | 10.8
|  |  |  | Valor do BDI => | 3.04 |  | Valor com BDI => |  | 16.29
[6 empty] | Quant. => | 205,00 | Preço Total => | 3339.45
15.1.7 | Código | Banco | Descrição | Tipo |  | Und | Quant. | Valor Unit | Total
Composição | 8389 | ORSE | Clips 5/8" para haste de aterramento galvanizada ref:TEL-5238 | Fornecimento de Materiais para Redes de Energia Elétrica e Iluminação |  | un | 1 | 12.1 | 12.1
Item | Código | Banco | Descrição | Tipo |  | Und | Quant. | Valor Unit | Total
Composição | 10552 | ORSE | Encargos Complementares - Eletricista | Provisórios |  | h | 0.1 | 2,98 | 0,29
Insumo | 8675 | ORSE | Clips 5/8" , p/haste de aterramento galvanizada, ref:TEL-5238 | Material |  | un | 1 | 6,28 | 6,28
Insumo | 00002436/SINAPI | ORSE | Eletricista (horista) | Mão de Obra |  | h | 0.1 | 20,44 | 2,04
Insumo | 00006111/SINAPI | ORSE | Servente de obras (horista) | Mão de Obra |  | h | 0.2 | 14,58 | 2,91
Composição | 10549 | ORSE | Encargos Complementares - Servente | Provisórios |  | h | 0.2 | 3,09 | 0,61
Detalhamento de Cálculo ORSE
Item | Código | Banco | Descrição | Tipo |  | Und | Quant. | Valor Unit | Total
Insumo | 00012892/SINAPI | ORSE | Luva raspa de couro, cano curto (punho *7* cm) | Material |  | par | 0.00069 | 8,75 | 0,00
Insumo | 1651 | ORSE | Óculos branco proteção | Material |  | pr | 0.00024 | 4,83 | 0,00
Insumo | 11241 | ORSE | Alicate volt-amperimetro | Material |  | un | 2e-05 | 112,69 | 0,00
Insumo | 11240 | ORSE | Alicate com isolamento | Material |  | un | 2e-05 | 38,39 | 0,00
Insumo | 158 | ORSE | Almoço (Participação do empregador) | Material |  | un | 0.03054 | 11,27 | 0,34
Insumo | 10492 | ORSE | Cesta Básica | Material |  | un | 0.00135 | 165,01 | 0,22
Insumo | 00012894/SINAPI | ORSE | Capa para chuva em pvc com forro de poliester, com capuz (amarela ou azul) | Material |  | un | 6e-05 | 16,19 | 0,00
Insumo | 10579 | ORSE | Chave de fenda chata 30 cm | Material |  | un | 2e-05 | 21,64 | 0,00
Insumo | 11242 | ORSE | Chave inglesa 12" | Material |  | un | 1e-05 | 35,42 | 0,00
Insumo | 10761 | ORSE | Refeição - café da manhã ( café com leite e dois pães com manteiga) | Serviços |  | un | 0.03054 | 4,02 | 0,12
Insumo | 10362 | ORSE | Seguro de vida e acidente em grupo | Serviços |  | un | 0.00135 | 10,09 | 0,01
Insumo | 10596 | ORSE | Protetor auricular | Material |  | un | 0.00135 | 3,87 | 0,00
Insumo | 2378 | ORSE | Vale transporte | Material |  | un | 0.02536 | 3,62 | 0,09
Insumo | 941 | ORSE | Fardamento com mangas curta | Material |  | un | 0.00045 | 155,38 | 0,06
Insumo | 00012893/SINAPI | ORSE | Bota de seguranca com biqueira de aco e colarinho acolchoado | Material |  | par | 0.00023 | 59,51 | 0,01
Insumo | 10517 | ORSE | Exames admissionais/demissionais (checkup) | Serviços |  | cj | 0.00012 | 241,47 | 0,02
Insumo | 10599 | ORSE | Protetor solar fps 30 com 120ml | Material |  | un | 0.00054 | 14,49 | 0,00
Insumo | 00012895/SINAPI | ORSE | Capacete de seguranca aba frontal com suspensao de polietileno, sem jugular (classe b) | Material |  | un | 0.00018 | 10,87 | 0,00
Insumo | 8675 | ORSE | Clips 5/8" , p/haste de aterramento galvanizada, ref:TEL-5238 | Material |  | un | 1 | 6,28 | 6,28
Insumo | 00002436/SINAPI | ORSE | Eletricista (horista) | Mão de Obra |  | h | 0.1 | 20,44 | 2,04
Insumo | 00006111/SINAPI | ORSE | Servente de obras (horista) | Mão de Obra |  | h | 0.2 | 14,58 | 2,91
Insumo | 00002711/SINAPI | ORSE | Carrinho de mao, em aco, com capacidade de *45 a 65* l / *100* kg, pneu com camara | Material |  | un | 4e-05 | 148,91 | 0,00
Insumo | 4729 | ORSE | Marreta 1 kg com cabo | Material |  | un | 2e-05 | 30,43 | 0,00
Insumo | 4728 | ORSE | Talhadeira chata 10" | Material |  | un | 6e-05 | 14,96 | 0,00
Insumo | 10788 | ORSE | Pá quadrada | Material |  | un | 4e-05 | 29,70 | 0,00
|  |  |  | MO sem LS => | 4.95 | LS => | 0 | MO com LS => | 4.95
|  |  |  | Valor do BDI => | 2.78 |  | Valor com BDI => |  | 14.88
[6 empty] | Quant. => | 1,00 | Preço Total => | 14.88
15.1.8 | Código | Banco | Descrição | Tipo |  | Und | Quant. | Valor Unit | Total
Composição | 100561 | SINAPI | QUADRO DE DISTRIBUICÃO PARA TELEFONE N.3, 40X40X12CM EM CHAPA METÁLICA, DE EMBUTIR, SEM ACESSÓRIOS, PADRÃO TELEBRAS - FORNECIMENTO E INSTALAÇÃO. AF_08/2025 | Redes de Lógica, Telefonia e Imagem |  | UN | 1 | 122.91 | 122.91
Composição Auxiliar | 88247 | SINAPI | AUXILIAR DE ELETRICISTA COM ENCARGOS COMPLEMENTARES | Livro SINAPI: Cálculos e Parâmetros |  | H | 0.35028 | 24.53 | 8.59
Composição Auxiliar | 87367 | SINAPI | ARGAMASSA TRAÇO 1:1:6 (EM VOLUME DE CIMENTO, CAL E AREIA MÉDIA ÚMIDA) PARA EMBOÇO/MASSA ÚNICA/ASSENTAMENTO DE ALVENARIA DE VEDAÇÃO, PREPARO MANUAL. AF_08/2019 | Argamassas |  | m³ | 0.014 | 800.72 | 11.21
Composição Auxiliar | 88264 | SINAPI | ELETRICISTA COM ENCARGOS COMPLEMENTARES | Livro SINAPI: Cálculos e Parâmetros |  | H | 0.46704 | 29.49 | 13.77
Insumo | 00011251 | SINAPI | CAIXA DE PASSAGEM/ LUZ / TELEFONIA, DE EMBUTIR, EM CHAPA DE ACO GALVANIZADO, DIMENSOES 40 X 40 X *12* CM (PADRAO CONCESSIONARIA LOCAL) | Material |  | UN | 1 | 89.34 | 89.34
|  |  |  | MO sem LS => | 17.86 | LS => | 0 | MO com LS => | 17.86
|  |  |  | Valor do BDI => | 28.26 |  | Valor com BDI => |  | 151.17
[6 empty] | Quant. => | 1,00 | Preço Total => | 151.17
15.1.9 | Código | Banco | Descrição | Tipo |  | Und | Quant. | Valor Unit | Total
Composição | C4174 | SEINFRA | TOMADA PARA LÓGICA, COM 1 CONECTOR RJ45, 8 FIOS, CAT-5E, COMPLETA PARA CAIXA 4"x4" (NÃO INCLUSA) | 0 |  | UN | 1 | 43.31 | 43.31
Insumo | I0042 | SEINFRA | AJUDANTE DE ELETRICISTA | Mão de Obra |  | H | 0.2062 | 19.1 | 3.93
Insumo | I7982 | SEINFRA | TOMADA PARA LÓGICA RJ45, 8 FIOS, CAT-5E, COMPLETA (ESPELHO 4"x4" C/ SUPORTE + 1 CONECTOR, EXCETO CAIXA 4"X4") | Material |  | UN | 1 | 34.41 | 34.41
Insumo | I2312 | SEINFRA | ELETRICISTA | Mão de Obra |  | H | 0.2062 | 24.15 | 4.97
|  |  |  | MO sem LS => | 8.9 | LS => | 0 | MO com LS => | 8.9
|  |  |  | Valor do BDI => | 9.96 |  | Valor com BDI => |  | 53.27
[6 empty] | Quant. => | 19,00 | Preço Total => | 1012.13
15.1.10 | Código | Banco | Descrição | Tipo |  | Und | Quant. | Valor Unit | Total
Composição | 171183 | SEDOP | Tomada RJ-45 de embutir em espelho | 0 |  | un | 1 | 49.45 | 49.45
Composição Auxiliar | 280007 | SEDOP | AUXILIAR DE ELETRICISTA COM ENCARGOS COMPLEMENTARES | 0 |  | h | 0.4 | 24.58 | 9.83
Composição Auxiliar | 280014 | SEDOP | ELETRICISTA COM ENCARGOS COMPLEMENTARES | 0 |  | h | 0.8 | 30.58 | 24.46
Insumo | L00015 | SEDOP | Tomada RJ-45 de embutir em espelho | Material |  | un | 1 | 15.16 | 15.16
|  |  |  | MO sem LS => | 24.78 | LS => | 0 | MO com LS => | 24.78
|  |  |  | Valor do BDI => | 11.37 |  | Valor com BDI => |  | 60.82
[6 empty] | Quant. => | 19,00 | Preço Total => | 1155.58
15.1.11 | Código | Banco | Descrição | Tipo |  | Und | Quant. | Valor Unit | Total
Composição | C2486 | SEINFRA | TOMADA P/TELEFONE 4 POLOS PADRÃO TELEBRAS | 0 |  | UN | 1 | 29.68 | 29.68
Insumo | I2113 | SEINFRA | TOMADA TELEFONE 4 POLOS 'TELEBRAS' | Material |  | UN | 1 | 13.69 | 13.69
Insumo | I2312 | SEINFRA | ELETRICISTA | Mão de Obra |  | H | 0.37 | 24.15 | 8.93
Insumo | I0042 | SEINFRA | AJUDANTE DE ELETRICISTA | Mão de Obra |  | H | 0.37 | 19.1 | 7.06
|  |  |  | MO sem LS => | 15.99 | LS => | 0 | MO com LS => | 15.99
|  |  |  | Valor do BDI => | 6.82 |  | Valor com BDI => |  | 36.5
[6 empty] | Quant. => | 5,00 | Preço Total => | 182.5
15.1.12 | Código | Banco | Descrição | Tipo |  | Und | Quant. | Valor Unit | Total
Composição | C4761 | SEINFRA | CAIXA DE LIGAÇÃO PVC 4" X 4" | 0 |  | UN | 1 | 10.25 | 10.25
Insumo | I2312 | SEINFRA | ELETRICISTA | Mão de Obra |  | H | 0.15 | 24.15 | 3.62
Insumo | I6433 | SEINFRA | CAIXA DE EMBUTIR PVC - 4X4 QUADRADA | Material |  | UN | 1 | 3.77 | 3.77
Insumo | I0042 | SEINFRA | AJUDANTE DE ELETRICISTA | Mão de Obra |  | H | 0.15 | 19.1 | 2.86
|  |  |  | MO sem LS => | 6.48 | LS => | 0 | MO com LS => | 6.48
|  |  |  | Valor do BDI => | 2.35 |  | Valor com BDI => |  | 12.6
[6 empty] | Quant. => | 22,00 | Preço Total => | 277.2
16 |  |  | PORTAL DE ACESSO | [5 empty] | 10535.55
16.1 |  |  | MUROS E FECHOS | [5 empty] | 7082.21
16.1.1 | Código | Banco | Descrição | Tipo |  | Und | Quant. | Valor Unit | Total
Composição | 060043 | SEDOP | Cobogó de cimento 20x20x10cm | 0 |  | m² | 1 | 346.2 | 346.2
Composição Auxiliar | 110141 | SEDOP | Argamassa de cimento e areia 1:4 | 0 |  | m³ | 0.012 | 505.82 | 6.06
Composição Auxiliar | 280026 | SEDOP | SERVENTE COM ENCARGOS COMPLEMENTARES | 0 |  | h | 1.11 | 24.22 | 26.88
Composição Auxiliar | 280023 | SEDOP | PEDREIRO COM ENCARGOS COMPLEMENTARES | 0 |  | h | 2.22 | 30.19 | 67.02
Insumo | D00038 | SEDOP | Cobogó de cimento 20x20x10cm | Material |  | un | 24 | 10.26 | 246.24
|  |  |  | MO sem LS => | 68.9 | LS => | 0 | MO com LS => | 68.9
|  |  |  | Valor do BDI => | 79.62 |  | Valor com BDI => |  | 425.82
[6 empty] | Quant. => | 13,05 | Preço Total => | 5556.95
16.1.2 | Código | Banco | Descrição | Tipo |  | Und | Quant. | Valor Unit | Total
Composição | 4330 | ORSE | Portão em tubo de aço galvanizado d=1", padrão escolas | Esquadrias de Ferro |  | m² | 1 | 285.88 | 285.88
Item | Código | Banco | Descrição | Tipo |  | Und | Quant. | Valor Unit | Total
Insumo | 00006111/SINAPI | ORSE | Servente de obras (horista) | Mão de Obra |  | h | 0.34 | 14,58 | 4,95
Insumo | 00006110/SINAPI | ORSE | Serralheiro (horista) | Mão de Obra |  | h | 0.67 | 20,44 | 13,69
Composição | 10594 | ORSE | Encargos Complementares - Serralheiro ou Operador de Equipamento Leve | Provisórios |  | h | 0.67 | 2,96 | 1,98
Insumo | 00004750/SINAPI | ORSE | Pedreiro (horista) | Mão de Obra |  | h | 0.34 | 20,44 | 6,94
Composição | 10550 | ORSE | Encargos Complementares - Pedreiro | Provisórios |  | h | 0.34 | 2,98 | 1,01
Composição | 1903 | ORSE | Argamassa cimento e areia traço t-1 (1:3) - 1 saco cimento 50kg / 3 padiolas areia dim. 0.35 x 0.45 x 0.23 m - Confecção mecânica e transporte | Argamassas |  | m³ | 0.0008 | 478,95 | 0,38
Insumo | 00010997/SINAPI | ORSE | Eletrodo revestido aws - e7018, diametro igual a 4,00 mm | Material |  | kg | 0.42 | 41,73 | 17,52
Composição | 10549 | ORSE | Encargos Complementares - Servente | Provisórios |  | h | 0.34 | 3,09 | 1,05
Insumo | 2310 | ORSE | Tubo de aço galvanizado leve c/ costura c/ rosca BSP Ø = 33,7mm (1"), e = 2,25mm, l = 6000mm NBR 5580 | Material |  | m | 9.35 | 25,49 | 238,33
Detalhamento de Cálculo ORSE
Item | Código | Banco | Descrição | Tipo |  | Und | Quant. | Valor Unit | Total
Insumo | 00006111/SINAPI | ORSE | Servente de obras (horista) | Mão de Obra |  | h | 0.3432 | 14,58 | 5,00
Insumo | 00006110/SINAPI | ORSE | Serralheiro (horista) | Mão de Obra |  | h | 0.67 | 20,44 | 13,69
Insumo | 00012892/SINAPI | ORSE | Luva raspa de couro, cano curto (punho *7* cm) | Material |  | par | 0.0031124 | 8,75 | 0,02
Insumo | 00012893/SINAPI | ORSE | Bota de seguranca com biqueira de aco e colarinho acolchoado | Material |  | par | 0.0010826 | 59,51 | 0,06
Insumo | 1651 | ORSE | Óculos branco proteção | Material |  | pr | 0.0010826 | 4,83 | 0,00
Insumo | 10585 | ORSE | Arco de serra | Material |  | un | 0.000134 | 16,06 | 0,00
Insumo | 10517 | ORSE | Exames admissionais/demissionais (checkup) | Serviços |  | cj | 0.00054128 | 241,47 | 0,13
Insumo | 00012894/SINAPI | ORSE | Capa para chuva em pvc com forro de poliester, com capuz (amarela ou azul) | Material |  | un | 0.00027064 | 16,19 | 0,00
Insumo | 10586 | ORSE | Torquesa | Material |  | un | 0.000134 | 36,22 | 0,00
Insumo | 2378 | ORSE | Vale transporte | Material |  | un | 0.098349 | 3,62 | 0,35
Insumo | 10599 | ORSE | Protetor solar fps 30 com 120ml | Material |  | un | 0.0024358 | 14,49 | 0,03
Insumo | 158 | ORSE | Almoço (Participação do empregador) | Material |  | un | 0.13776 | 11,27 | 1,55
Insumo | 10492 | ORSE | Cesta Básica | Material |  | un | 0.0060894 | 165,01 | 1,00
Insumo | 941 | ORSE | Fardamento com mangas curta | Material |  | un | 0.0020298 | 155,38 | 0,31
Insumo | 10761 | ORSE | Refeição - café da manhã ( café com leite e dois pães com manteiga) | Serviços |  | un | 0.13776 | 4,02 | 0,55
Insumo | 00012895/SINAPI | ORSE | Capacete de seguranca aba frontal com suspensao de polietileno, sem jugular (classe b) | Material |  | un | 0.00081192 | 10,87 | 0,00
Insumo | 10362 | ORSE | Seguro de vida e acidente em grupo | Serviços |  | un | 0.0060894 | 10,09 | 0,06
Insumo | 10596 | ORSE | Protetor auricular | Material |  | un | 0.0060894 | 3,87 | 0,02
Insumo | 00004750/SINAPI | ORSE | Pedreiro (horista) | Mão de Obra |  | h | 0.34 | 20,44 | 6,94
Insumo | 11246 | ORSE | Escala métrica de bambú | Material |  | Un | 0.000238 | 8,23 | 0,00
Insumo | 11265 | ORSE | Martelo de borracha com cabo | Material |  | un | 0.000136 | 15,09 | 0,00
Insumo | 10790 | ORSE | Prumo de face | Material |  | un | 3.4e-05 | 20,89 | 0,00
Insumo | 11243 | ORSE | Martelo sem unha | Material |  | un | 3.4e-05 | 22,54 | 0,00
Insumo | 11245 | ORSE | Desempoladeira de madeira 12x22 | Material |  | un | 0.000238 | 9,34 | 0,00
Insumo | 10789 | ORSE | Nível de bolha de madeira | Material |  | un | 6.8e-05 | 12,40 | 0,00
Insumo | 10282 | ORSE | Regua de alumínio c/ 2,00m (para pedreiro) | Material |  | un | 6.8e-05 | 35,42 | 0,00
Insumo | 11247 | ORSE | Serra mármore | Material |  | un | 3.4e-05 | 257,49 | 0,00
Insumo | 11264 | ORSE | Marreta de 1/2 kg com cabo | Material |  | un | 6.8e-05 | 10,88 | 0,00
Insumo | 4174 | ORSE | Desempenadeira de aço lisa, cabo madeira, ref:143, Atlas ou similar | Material |  | un | 0.00017 | 10,38 | 0,00
Insumo | 4722 | ORSE | Colher de pedreiro | Material |  | un | 0.000136 | 15,13 | 0,00
Insumo | 00002711/SINAPI | ORSE | Carrinho de mao, em aco, com capacidade de *45 a 65* l / *100* kg, pneu com camara | Material |  | un | 6.864e-05 | 148,91 | 0,01
Insumo | 4729 | ORSE | Marreta 1 kg com cabo | Material |  | un | 3.432e-05 | 30,43 | 0,00
Insumo | 4728 | ORSE | Talhadeira chata 10" | Material |  | un | 0.00010296 | 14,96 | 0,00
Insumo | 10788 | ORSE | Pá quadrada | Material |  | un | 6.864e-05 | 29,70 | 0,00
Insumo | 00000370/SINAPI | ORSE | Areia media - posto jazida/fornecedor (retirado na jazida, sem transporte) | Material |  | m³ | 0.000864 | 80,49 | 0,06
Insumo | 00001379/SINAPI | ORSE | Cimento portland composto cp ii-32 | Material |  | kg | 0.36176 | 0,71 | 0,25
Insumo | 00010997/SINAPI | ORSE | Eletrodo revestido aws - e7018, diametro igual a 4,00 mm | Material |  | kg | 0.42 | 41,73 | 17,52
Insumo | 2310 | ORSE | Tubo de aço galvanizado leve c/ costura c/ rosca BSP Ø = 33,7mm (1"), e = 2,25mm, l = 6000mm NBR 5580 | Material |  | m | 9.35 | 25,49 | 238,33
|  |  |  | MO sem LS => | 25.63 | LS => | 0 | MO com LS => | 25.63
|  |  |  | Valor do BDI => | 65.75 |  | Valor com BDI => |  | 351.63
[6 empty] | Quant. => | 4,20 | Preço Total => | 1476.84
16.1.3 | Código | Banco | Descrição | Tipo |  | Und | Quant. | Valor Unit | Total
Composição | 7384 | ORSE | Fixação de eletrocalhas com vergalhão (Tirante) com rosca total ø 1/4"x1000mm(marvitec ref. 1431 ou similar) | Interligações até Quadro Geral - Eletrodutos e Conexões |  | m | 1 | 19.69 | 19.69
Item | Código | Banco | Descrição | Tipo |  | Und | Quant. | Valor Unit | Total
Composição | 10549 | ORSE | Encargos Complementares - Servente | Provisórios |  | h | 0.3 | 3,09 | 0,92
Composição | 10552 | ORSE | Encargos Complementares - Eletricista | Provisórios |  | h | 0.3 | 2,98 | 0,89
Insumo | 00006111/SINAPI | ORSE | Servente de obras (horista) | Mão de Obra |  | h | 0.3 | 14,58 | 4,37
Insumo | 2234 | ORSE | Vergalhão (Tirante) com rosca total ø 1/4"x1000mm (marvitec ref. 1431 ou similar) | Material |  | un | 1 | 7,41 | 7,41
Insumo | 00002436/SINAPI | ORSE | Eletricista (horista) | Mão de Obra |  | h | 0.3 | 20,44 | 6,13
Detalhamento de Cálculo ORSE
Item | Código | Banco | Descrição | Tipo |  | Und | Quant. | Valor Unit | Total
Insumo | 00002711/SINAPI | ORSE | Carrinho de mao, em aco, com capacidade de *45 a 65* l / *100* kg, pneu com camara | Material |  | un | 6e-05 | 148,91 | 0,00
Insumo | 00012893/SINAPI | ORSE | Bota de seguranca com biqueira de aco e colarinho acolchoado | Material |  | par | 0.00045 | 59,51 | 0,02
Insumo | 10492 | ORSE | Cesta Básica | Material |  | un | 0.0027 | 165,01 | 0,44
Insumo | 158 | ORSE | Almoço (Participação do empregador) | Material |  | un | 0.06108 | 11,27 | 0,68
Insumo | 10599 | ORSE | Protetor solar fps 30 com 120ml | Material |  | un | 0.00108 | 14,49 | 0,01
Insumo | 4729 | ORSE | Marreta 1 kg com cabo | Material |  | un | 3e-05 | 30,43 | 0,00
Insumo | 00012895/SINAPI | ORSE | Capacete de seguranca aba frontal com suspensao de polietileno, sem jugular (classe b) | Material |  | un | 0.00036 | 10,87 | 0,00
Insumo | 4728 | ORSE | Talhadeira chata 10" | Material |  | un | 9e-05 | 14,96 | 0,00
Insumo | 10788 | ORSE | Pá quadrada | Material |  | un | 6e-05 | 29,70 | 0,00
Insumo | 941 | ORSE | Fardamento com mangas curta | Material |  | un | 0.0009 | 155,38 | 0,13
Insumo | 10362 | ORSE | Seguro de vida e acidente em grupo | Serviços |  | un | 0.0027 | 10,09 | 0,02
Insumo | 10596 | ORSE | Protetor auricular | Material |  | un | 0.0027 | 3,87 | 0,01
Insumo | 2378 | ORSE | Vale transporte | Material |  | un | 0.04785 | 3,62 | 0,17
Insumo | 10517 | ORSE | Exames admissionais/demissionais (checkup) | Serviços |  | cj | 0.00024 | 241,47 | 0,05
Insumo | 1651 | ORSE | Óculos branco proteção | Material |  | pr | 0.00048 | 4,83 | 0,00
Insumo | 00012892/SINAPI | ORSE | Luva raspa de couro, cano curto (punho *7* cm) | Material |  | par | 0.00138 | 8,75 | 0,01
Insumo | 00012894/SINAPI | ORSE | Capa para chuva em pvc com forro de poliester, com capuz (amarela ou azul) | Material |  | un | 0.00012 | 16,19 | 0,00
Insumo | 10761 | ORSE | Refeição - café da manhã ( café com leite e dois pães com manteiga) | Serviços |  | un | 0.06108 | 4,02 | 0,24
Insumo | 11241 | ORSE | Alicate volt-amperimetro | Material |  | un | 6e-05 | 112,69 | 0,00
Insumo | 11240 | ORSE | Alicate com isolamento | Material |  | un | 6e-05 | 38,39 | 0,00
Insumo | 10579 | ORSE | Chave de fenda chata 30 cm | Material |  | un | 6e-05 | 21,64 | 0,00
Insumo | 11242 | ORSE | Chave inglesa 12" | Material |  | un | 3e-05 | 35,42 | 0,00
Insumo | 00006111/SINAPI | ORSE | Servente de obras (horista) | Mão de Obra |  | h | 0.3 | 14,58 | 4,37
Insumo | 2234 | ORSE | Vergalhão (Tirante) com rosca total ø 1/4"x1000mm (marvitec ref. 1431 ou similar) | Material |  | un | 1 | 7,41 | 7,41
Insumo | 00002436/SINAPI | ORSE | Eletricista (horista) | Mão de Obra |  | h | 0.3 | 20,44 | 6,13
|  |  |  | MO sem LS => | 10.5 | LS => | 0 | MO com LS => | 10.5
|  |  |  | Valor do BDI => | 4.52 |  | Valor com BDI => |  | 24.21
[6 empty] | Quant. => | 2,00 | Preço Total => | 48.42
16.2 |  |  | COBERTURA | [5 empty] | 3453.34
16.2.1 | Código | Banco | Descrição | Tipo |  | Und | Quant. | Valor Unit | Total
Composição | 070052 | SEDOP | Estrutura em mad. lei p/ telha de barro - pç. serrada | 0 |  | m² | 1 | 110.24 | 110.24
Composição Auxiliar | 280013 | SEDOP | CARPINTEIRO COM ENCARGOS COMPLEMENTARES | 0 |  | h | 1.2 | 29.86 | 35.83
Composição Auxiliar | 280002 | SEDOP | AJUDANTE DE CARPINTEIRO COM ENCARGOS COMPLEMENTARES | 0 |  | h | 1.2 | 24 | 28.8
Insumo | D00014 | SEDOP | Ripa 2 1/2"x1/2" 4 m serr. | Material |  | Dz | 0.15 | 136.25 | 20.43
Insumo | D00085 | SEDOP | Prego 1"x16 | Material |  | kg | 0.19 | 28.32 | 5.38
Insumo | D00010 | SEDOP | Pernamanca 3"x2" 4 m ser - mad. forte | Material |  | Dz | 0.046 | 354.19 | 16.29
Insumo | D00006 | SEDOP | Peça em madeira de lei 6"x3" 4 m serr. | Material |  | un | 0.021 | 167.46 | 3.51
|  |  |  | MO sem LS => | 46.07 | LS => | 0 | MO com LS => | 46.07
|  |  |  | Valor do BDI => | 25.35 |  | Valor com BDI => |  | 135.59
[6 empty] | Quant. => | 15,60 | Preço Total => | 2115.2
16.2.2 | Código | Banco | Descrição | Tipo |  | Und | Quant. | Valor Unit | Total
Composição | 070058 | SEDOP | Cobertura - telha plan | 0 |  | m² | 1 | 70.02 | 70.02
Composição Auxiliar | 280026 | SEDOP | SERVENTE COM ENCARGOS COMPLEMENTARES | 0 |  | h | 1 | 24.22 | 24.22
Composição Auxiliar | 280028 | SEDOP | TELHADISTA COM ENCARGOS COMPLEMENTARES | 0 |  | h | 0.25 | 29.79 | 7.44
Insumo | D00210 | SEDOP | Telha de barro - plan | Material |  | un | 28 | 1.37 | 38.36
|  |  |  | MO sem LS => | 21.89 | LS => | 0 | MO com LS => | 21.89
|  |  |  | Valor do BDI => | 16.1 |  | Valor com BDI => |  | 86.12
[6 empty] | Quant. => | 9,20 | Preço Total => | 792.3
16.2.3 | Código | Banco | Descrição | Tipo |  | Und | Quant. | Valor Unit | Total
Composição | C4463 | SEINFRA | CUMEEIRA TELHA CERÂMICA, EMBOÇADA | 0 |  | M | 1 | 28.45 | 28.45
Composição Auxiliar | C0200 | SEINFRA | ARGAMASSA MISTA DE CIMENTO CAL HIDR. E AREIA S/PEN. TRAÇO 1:2:9 | 0 |  | m³ | 0.002 | 483.48 | 0.96
Insumo | I2391 | SEINFRA | PEDREIRO | Mão de Obra |  | H | 0.5 | 24.16 | 12.08
Insumo | I0926 | SEINFRA | CUMEEIRA PARA TELHA CERAMICA | Material |  | UN | 3 | 2.06 | 6.18
Insumo | I2543 | SEINFRA | SERVENTE | Mão de Obra |  | H | 0.5 | 18.46 | 9.23
|  |  |  | MO sem LS => | 21.67 | LS => | 0 | MO com LS => | 21.67
|  |  |  | Valor do BDI => | 6.54 |  | Valor com BDI => |  | 34.99
[6 empty] | Quant. => | 15,60 | Preço Total => | 545.84
17 |  |  | SERVIÇOS FINAIS | [5 empty] | 4180.68
17.1 | Código | Banco | Descrição | Tipo |  | Und | Quant. | Valor Unit | Total
Composição | 270220 | SEDOP | Limpeza geral | 0 |  | m² | 1 | 3.99 | 3.99
Composição Auxiliar | 280026 | SEDOP | SERVENTE COM ENCARGOS COMPLEMENTARES | 0 |  | h | 0.16498 | 24.22 | 3.99
|  |  |  | MO sem LS => | 2.7 | LS => | 0 | MO com LS => | 2.7
|  |  |  | Valor do BDI => | 0.91 |  | Valor com BDI => |  | 4.9
[6 empty] | Quant. => | 853,20 | Preço Total => | 4180.68
1255314.1829
[5 empty] | Total sem BDI |  | 1255314.18 |  |  | 1544096.5029
[5 empty] | Total do BDI |  | 288782.32
[5 empty] | Total Geral |  | 1544096.5 |  |  | -0.0029172
288722.2621
________________________________________________ ENGº CIVIL - BRENO NOGUEIRA CREA-PA Nº 15209657-3 PREFEITURA MUNICIPAL DE GARRAFÃO DO NORTE | [9 empty] | 1544036.445