## Planilha orçamentária
DADOS DA OBRA:
OBJETO: | CONCLUSÃO DA CONSTRUÇÃO DE UMA ESCOLA DE 04 SALAS DE AULA NA VILA DA GALILÉIA, ZONA RURAL DO MUNICÍPIO DE GARRAFÃO DO NORTE
ORGÃO: | PREFEITURA MUNICIPAL DE GARRAFÃO DO NORTE - PA |  | PREFEITURA MUNICIPAL DE GARRAFÃO DO NORTE - PA | RETOMADA DE OBRA INACABADA
PROJETO: | Escola 04 Salas de Aula - Projeto Padrão FNDE |  |  | REAJISTE DE PREÇO - INCC FEV/2017 Á MAR/2026:
ID DE IDENT: | (30899) CONSTRUÇÃO DE UMA NOVA ESCOLA - GALILEIA |  |  | INCC: | 89.46%
NOME OBRA: | (1018442) CONSTRUÇÃO DE UMA NOVA ESCOLA - GALILEIA - Garrafão do Norte - PA
Endereço: | VILA DA GALILÉIA, ZONA RURAL DO MUNICÍPIO DE GARRAFÃO DO NORTE - PA.
PLANILHA DE ORÇAMENTÁRIA COM BASE NA PLANILHA DO PACTO ORIGINAL
ITEM | CÓDIGO | FONTE | DESCRIÇÃO DOS SERVIÇOS | UNID. | QUANT. | VALOR UNIT. SEM BDI | VALOR COM CORREÇÃO | VALOR TOTAL
1.0 |  |  | SERVIÇOS PRELIMINARES |  |  |  |  | 13140.8722
1.1 | 74209/1 | SINAPI | Placa de obra em chapa zincada, instalada | m² | 6 | 462.9 | 903.0716 | 5418.4297 | 95.09%
1.2 | 73805/1 | SINAPI | Barracão para escritório de obra porte pequeno s=25,41m² | un | 1 | 3958.4 | 7722.4426 | 7722.4426
1.3 | 74077/3 | SINAPI | Locação de construção de edificação com gabarito de madeira | m² | 0 | 3.1 | 6.0478 | 0
1.4 | 73960/1 | SINAPI | Ligação provisória de energia elétrica em canteiro de obra | un | 0 | 1864.9 | 3638.2334 | 0
2.0 |  |  | MOVIMENTO DE TERRAS |  |  |  |  | 5035.4797
2.1 |  |  | Escavação manual, para baldrames e sapatas, em material de 1ª categoria, profundidade até 1,50m | m³ | 0 | 26.8 | 52.2841 | 0 | 95.09% | 28.41
2.2 |  |  | Apiloamento manual de fundo de vala | m² | 12.32 | 9.3 | 18.1434 | 223.5263 |  | 136.72
2.3 |  |  | Reaterro manual de valas, com compactação utilizando sêpo, sem controle do grau de compactação | m³ | 6.1 | 20.3 | 39.6033 | 241.5799 |  | 51.25
2.4 |  |  | Aterro interno com apiloamento com transporte em carrinho de mão | m³ | 82.2 | 28.5 | 55.6007 | 4570.3734 |  | 82.2
3.0 |  |  | INFRA-ESTRUTURA: FUNDAÇÕES |  |  |  |  | 250866.9188 | 89.09%
3.1 |  |  | SAPATAS |  |  |  |  | 238710.8394
3.1 |  | SINAPI | Lastro de concreto magro, e=3,0 cm-reparo mecânico - inclusive aditivo, conforme projeto. | m² | 168.38 | 413.8 | 783.9855 | 132007.4751 |  | 229.89
3.2 |  | SINAPI | Concreto armado - para sapatas (fck=25MPa), incluindo preparo, lançamento, adensamento e cura. Inclusive formas para reutilização 2x, conforme projeto. | m³ | 33.18 | 1697.4 | 3215.894 | 106703.3642 |  | 61.12
3.2 |  |  | BALDRAME |  |  |  |  | 12156.0795
3.2.1 |  | SINAPI | Concreto armado - para vigas baldrames (fck25MPa), incluindo preparo, lançamento, adensamento e cura. Inclusive formas para reutilização 2x, conforme projeto. | m³ | 3.78 | 1697.4 | 3215.894 | 12156.0795 |  | 8.29
4 |  |  | SUPERESTRUTURA |  |  |  |  | 169634.6631
4.1 |  |  | CONCRETO |  |  |  |  | 169634.6631
4.1.1 |  | SINAPI | Concreto armado fck=25MPa fabricado na obra, adensado e lançado, para pilar, com formas planas em compensado resinado 12mm (05 usos) | m³ | 15.5 | 1697.4 | 3215.894 | 49846.3576
4.1.2 |  | SINAPI | Concreto armado fck=25MPa fabricado na obra, adensado e lançado, para viga, com formas planas em compensado resinado 12mm (05 usos) | m² | 16.21 | 1697.4 | 3215.894 | 52129.6424
4.1.3 |  |  | Laje pré-moldada treliçada para forro (fck=25mpa), inclusive capeamento e escoramento | m² | 500.86 | 71.3 | 135.085 | 67658.6631
5.0 |  |  | INSTALAÇÕES HIDRO-SANITÁRIAS |  |  |  |  | 131959.8373
5.1 |  |  | TUBO PVC SOLDÁVEL PARA ÁGUA POTÁVEL |  |  |  |  | 6206.3307
5.1.1 |  |  | Tubo pvc rígido soldável marrom p/ água, d = 50 mm | m | 52 | 19.3 | 36.5658 | 1901.4206
5.1.2 |  |  | Tubo pvc rígido soldável marrom p/ água, d = 40 mm | m | 6 | 14.6 | 27.6612 | 165.967
5.1.3 |  |  | Tubo pvc rígido soldável marrom p/ água, d = 32 mm | m | 26 | 12 | 22.7352 | 591.1152
5.1.4 |  |  | Tubo pvc rígido soldável marrom p/ água, d = 25 mm | m | 85 | 9.4 | 17.8092 | 1513.7854
5.1.5 |  |  | Tubo pvc rígido soldável marrom p/ água, d = 20 mm | m | 122 | 8.8 | 16.6725 | 2034.0426
5.2 |  |  | ADAPTADOR CURTO DE PVC PARA REGISTRO |  |  |  |  | 709.7172
5.2.1 |  |  | Adaptador de pvc rígido soldável curto c/ bolsa e rosca p/ registro diâm = 50mm x 11/4" | un | 2 | 19.4 | 36.7552 | 73.5105
5.2.2 |  |  | Adaptador de pvc rígido soldável curto c/ bolsa e rosca p/ registro diâm = 25mm x 3/4" | un | 12 | 16.4 | 31.0714 | 372.8573
5.2.3 |  |  | Adaptador de pvc rígido soldável curto c/ bolsa e rosca p/ registro diâm =20mm x 1/2" | un | 10 | 13.9 | 26.3349 | 263.3494
5.3 |  |  | REGISTRO DE GAVETA BRUTO |  |  |  |  | 478.7654
5.3.1 |  |  | Registro gaveta bruto, DN 40 mm (1 1/2”) | un | 1 | 53.4 | 101.1716 | 101.1716
5.3.2 |  |  | Registro gaveta bruto, DN 50 mm (2”) | un | 2 | 62.7 | 118.7914 | 237.5828
5.3.3 |  |  | Registro gaveta bruto, DN 60 mm (2 1/2”) | un | 1 | 73.9 | 140.0109 | 140.0109
5.4 |  |  | REGISTRO DE GAVETA COM ACABAMENTO |  |  |  |  | 623.1339
5.4.1 |  |  | Registro gaveta c/ canopla cromada, DN 20 mm (3/4”) | un | 2 | 58.3 | 110.4552 | 220.9104
5.4.2 |  |  | Registro gaveta c/ canopla cromada, DN 25 mm (1”) | un | 1 | 69.1 | 130.9169 | 130.9169
5.4.3 |  |  | Registro gaveta c/ canopla cromada, DN 32 mm (1 1/4”) | un | 2 | 71.6 | 135.6534 | 271.3067
5.5 |  |  | REGISTRO DE PRESSÃO COM ACABAMENTO |  |  |  |  | 91.1303
5.5.1 |  |  | Registro pressão c/ canopla cromada, DN 20 mm (3/4”) | un | 1 | 48.1 | 91.1303 | 91.1303
5.6 |  |  | DIVERSOS - ÁGUA FRIA |  |  |  |  | 89735.0766
5.6.1 |  |  | Caixa d'água metalica, capacidade 20.000 L - instalada, inclusive estrutura em concreto armado de suporte, conforme projeto | un | 1 | 46834.1 | 88731.8859 | 88731.8859
5.6.2 |  |  | Colocação de hidrômetro em ligação existente, c/remanejamento p/o muro ou fachada, inclusive cavalete e caixa de proteção | un | 1 | 351 | 665.0046 | 665.0046
5.6.3 |  |  | Torneira de jardim, inclusive poste de proteção | un | 5 | 35.7 | 67.6372 | 338.1861
5.7 |  |  | TUBO PVC SOLDÁVEL PARA ESGOTO |  |  |  |  | 7943.4894
5.7.1 |  |  | Tubo pvc rígido c/ anéis, ponta e bolsa p/ esgoto secundário, d=40 mm | m | 24 | 12.5 | 23.6825 | 568.38
5.7.2 |  |  | Tubo pvc rígido c/ anéis, ponta e bolsa p/ esgoto secundário, d=50 mm | m | 50 | 18.9 | 35.8079 | 1790.397
5.7.3 |  |  | Tubo pvc rígido c/ anéis, ponta e bolsa p/ esgoto primário, d=75 mm | m | 25 | 23.6 | 44.7126 | 1117.814
5.7.4 |  |  | Tubo pvc rígido c/ anéis, ponta e bolsa p/ esgoto primário, d=100 mm | m | 87 | 27.1 | 51.3437 | 4466.8984
5.8 |  |  | DIVERSOS - ESGOTO |  |  |  |  | 3421.2687
5.8.1 |  |  | Caixa sifonada quadrada, com três entradas e uma saida, d =100x100x50mm, acabamento aluminio | un | 6 | 40.4 | 76.5418 | 459.251
5.8.2 |  |  | Ralo sifonado em pvc d = 100 mm altura regulável, saída 40 mm, com grelha redonda acabamento cromado | un | 1 | 19.4 | 36.7552 | 36.7552
5.8.3 |  |  | Caixa de gordura em alvenaria (90 x 90 x 120 cm) | un | 1 | 162.9 | 308.6303 | 308.6303
5.8.4 |  |  | Caixa de inspeção em alvenaria (90 x 90 x 120 cm) | un | 7 | 197.3 | 373.8046 | 2616.6321
5.9 |  |  | LOUÇAS - FORNECIMENTO E INSTALAÇÃO |  |  |  |  | 14366.5623
5.9.1 |  |  | Bacia sanitaria convencional, inclusive assento, conjunto de fixação, anel de vedação, tubo de ligação com acabamento cromado e engate plástico | un | 5 | 362.3 | 686.4136 | 3432.0679
5.9.2 |  |  | Bacia sanitaria com caixa de descarga acoplada, inclusive assento , conjunto de fixação, anel de vedação, tubo de ligação e engate plástico, conforme especificações | un | 3 | 452.8 | 857.8749 | 2573.6246
5.9.3 |  |  | Lavatório com coluna, com sifão plástico, engate plástico torneira de metal, válvula cromada, conjunto de fixação, conforme especificações | un | 3 | 396.1 | 750.4511 | 2251.3532
5.9.4 |  |  | Lavatório sem coluna, com sifão plástico, engate plástico torneira de metal, válvula cromada, conjunto de fixação, conforme especificações, para PNE | un | 2 | 365.8 | 693.0447 | 1386.0894
5.9.5 |  |  | Cuba de sobrepor oval, p/ instalação em bancadas, c/ sifão cromado, torneira de metal, engate plástico conforme especificações | un | 6 | 245.6 | 465.3138 | 2791.8826
5.9.6 |  |  | Tanque de louça com coluna, com torneira metálica, c/ válvula de plástico e conjunto de fixação, conforme especificações | un | 1 | 532.9 | 1009.6323 | 1009.6323
5.9.7 |  |  | Papeleira de louça, conforme especificações | un | 8 | 41.5 | 78.6259 | 629.0072
5.9.8 |  |  | Cabide de louça, branco, conforme especificações | un | 3 | 35.9 | 68.0161 | 204.0484
5.9.9 |  |  | Chuveiro eletrico de plastico | un | 1 | 46.9 | 88.8567 | 88.8567
5.10 |  |  | METAIS |  |  |  |  | 8384.3628
5.10.1 |  |  | Torneira cromada para pia de cozinha, de mesa, com articulador, ø 1/2" | un | 2 | 92.5 | 175.2505 | 350.501
5.10.2 |  |  | Válvula de descarga cromada | un | 5 | 267.9 | 507.5633 | 2537.8167
5.10.3 |  |  | Fornecimento e instalação saboneteira de louça, conforme especificações | un | 9 | 34.3 | 64.9848 | 584.863
5.10.4 |  |  | Cuba inox de embutir, em bancada | un | 2 | 237.7 | 450.3464 | 900.6928
5.10.5 |  |  | Barra de apoio para deficiente em ferro galvanizado de 11/2", l = 80cm (bacia sanitária e mictório), inclusive parafusos de fixação e pintura | un | 6 | 245.6 | 465.3138 | 2791.8826
5.10.6 |  |  | Barra de apoio para deficiente em ferro galvanizado de 11/2", l = 140cm (lavatório), inclusive parafusos de fixação e pintura | un | 2 | 321.6 | 609.3034 | 1218.6067
6.0 |  |  | INSTALAÇÕES ELÉTRICAS E TELEFÔNICAS (380/220V) |  |  |  |  | 141736.2385
6.1 |  |  | ELETRODUTO DE PVC RÍGIDO |  |  |  |  | 25531.6296
6.1.1 |  |  | Eletroduto de pvc rígido roscável, diâm = 40mm (1 1/4") | m | 900 | 14.6 | 27.6612 | 24895.044
6.1.2 |  |  | Eletroduto de pvc rígido roscável, diâm = 32mm (1") | m | 30 | 11.2 | 21.2195 | 636.5856
6.2 |  |  | FIOS E CABOS |  |  |  |  | 52186.757
6.2.1 |  |  | Fio isolado em pvc seção 1,5mm² - 750v / 70°c | m | 1500 | 4.5 | 8.5257 | 12788.55
6.2.2 |  |  | Fio isolado em pvc seção 2,5mm² - 750v / 70°c | m | 2300 | 5.3 | 10.0414 | 23095.174
6.2.3 |  |  | Fio isolado em pvc seção 4,0mm² - 750v / 70°c | m | 150 | 6.9 | 13.0727 | 1960.911
6.2.4 |  |  | Fio isolado em pvc seção 6,0mm² - 750v / 70°c | m | 300 | 8.4 | 15.9146 | 4774.392
6.2.5 |  |  | Cabo isolado em pvc seção 10,0mm² - 750v / 70°c | m | 150 | 12.6 | 23.872 | 3580.794
6.2.6 |  |  | Cabo isolado em pvc seção 16,0mm² - 750v / 70°c | m | 200 | 15.8 | 29.9347 | 5986.936
6.3 |  |  | CABO TELEFÔNICO |  |  |  |  | 437.6526
6.3.1 |  |  | Instalação de cabo telefônico CCE 50-02 | m | 70 | 2.2 | 4.1681 | 291.7684
6.3.2 |  | SINAPI | Instalação de cabo telefônico CCI 50-02 | m | 35 | 2.2 | 4.1681 | 145.8842
6.4 |  |  | INTERRUPTOR |  |  |  |  | 669.1727
6.4.1 |  |  | Interruptor 01 seção simples | un | 24 | 8.6 | 16.2936 | 391.0454
6.4.2 |  |  | Interruptor 02 seções simples | un | 9 | 10.8 | 20.4617 | 184.1551
6.4.3 |  |  | Interruptor para ventiladores | un | 4 | 12.4 | 23.493 | 93.9722
6.5 |  |  | TOMADAS DE TELEFONE DE EMBUTIR |  |  |  |  | 136.6007
6.5.1 |  |  | Tomada para telefone, com caixa pvc, embutida | un | 7 | 10.3 | 19.5144 | 136.6007
6.6 |  |  | TOMADAS ELÉTRICAS DE EMBUTIR |  |  |  |  | 1699.6457
6.6.1 |  |  | Tomada de embutir para uso geral, 2p+t | un | 53 | 15.2 | 28.7979 | 1526.2898
6.6.2 |  |  | Tomada de embutir para uso geral, 2p+t, dupla | un | 5 | 18.3 | 34.6712 | 173.3559
6.7 |  |  | CAIXA DE EMBUTIR DE PVC |  |  |  |  | 3919.359
6.7.1 |  |  | Fornecimento e assentamento de caixa pvc 4" x 2" com tampa | un | 97 | 8.3 | 15.7252 | 1525.3425
6.7.2 |  |  | Fornecimento e assentamento de caixa pvc 4" x 4" | un | 5 | 10.2 | 19.3249 | 96.6246
6.7.3 |  |  | Fornecimento e assentamento de caixa octogonal de pvc 4" x 4" | un | 94 | 12.9 | 24.4403 | 2297.392
6.8 |  |  | QDL - BLOCO ADMINISTRATIVO - 380 / 220 VOLTS |  |  |  |  | 1302.727
6.8.1 |  |  | Quadro de distribuição de embutir, com barramento, em chapa de aço, para até 12 disjuntores padrão DIN (Europeu - linha branca), exclusive disjuntores | un | 1 | 187.4 | 355.048 | 355.048
6.8.2 |  |  | Disjuntor termomagnetico tripolar 70 A, padrão DIN (linha branca) | un | 1 | 213.5 | 404.4971 | 404.4971
6.8.3 |  |  | Disjuntor termomagnetico monopolar 16 A, padrão DIN (linha branca) | un | 3 | 24.8 | 46.9861 | 140.9582
6.8.4 |  |  | Disjuntor termomagnetico monopolar 20 A, padrão DIN (linha branca) | un | 3 | 29.5 | 55.8907 | 167.6721
6.8.5 |  |  | Disjuntor termomagnetico tripolar 32 A, padrão DIN (linha branca) | un | 1 | 51.7 | 97.9508 | 97.9508
6.8.6 |  |  | Disjuntor termomagnetico tripolar 50 A, padrão DIN (linha branca) | un | 1 | 72.1 | 136.6007 | 136.6007
6.9 |  |  | QDL - BLOCO PEDAGÁGICO - 380 / 220 VOLTS |  |  |  |  | 976.8558
6.7.1 | 73829/1 | SINAPI | Quadro de distribuição de embutir, com barramento, em chapa de aço, para até 12 disjuntores padrão europeu (linha branca), exclusive disjuntores | un | 1 | 187.4 | 355.048 | 355.048
6.7.2 | C4623 | SEINFRA | Disjuntor termomagnetico tripolar 50 A, padrão DIN (linha branca) | un | 1 | 72.1 | 136.6007 | 136.6007
6.7.3 |  |  | Disjuntor termomagnetico monopolar 16 A, padrão DIN (linha branca) | un | 2 | 24.8 | 46.9861 | 93.9722
6.7.4 | C4623 | SEINFRA | Disjuntor termomagnetico monopolar 20 A, padrão DIN (linha branca) | un | 7 | 29.5 | 55.8907 | 391.2349
6.10 |  |  | QDL - BLOCO DE SERVIÇO - 380 / 220 VOLTS |  |  |  |  | 676.5617
6.10.1 |  | SINAPI | Quadro de distribuição de embutir, com barramento, em chapa de aço, para até 12 disjuntores padrão europeu (linha branca), exclusive disjuntores | un | 1 | 187.4 | 355.048 | 355.048
6.10.2 |  | SINAPI | Disjuntor termomagnetico tripolar 32 A, padrão DIN (linha branca) | un | 1 | 51.7 | 97.9508 | 97.9508
6.10.3 |  | SINAPI | Disjuntor termomagnetico monopolar 16 A, padrão DIN (linha branca) | un | 1 | 24.8 | 46.9861 | 46.9861
6.10.4 |  | SINAPI | Disjuntor termomagnetico monopolar 20 A, padrão DIN (linha branca) | un | 2 | 29.5 | 55.8907 | 111.7814
6.10.5 |  |  | Disjuntor termomagnetico monopolar 25 A, padrão DIN (linha branca) | un | 1 | 34.2 | 64.7953 | 64.7953
6.11 |  |  | CAIXA DE MEDIÇÃO |  |  |  |  | 654.7738
6.11.1 | 74134/2 | SINAPI | Quadro de medição trifásica (acima de 10 kva) com caixa em noril | m | 1 | 345.6 | 654.7738 | 654.7738
6.12 |  |  | CAIXA DE PASSAGEM EM ALVENARIA |  |  |  |  | 865.8322
6.12.1 |  |  | Caixa de passagem em alvenaria de tijolos maciços esp. = 0,12m, dim. int. =0.60 x 0.60 x 0.60m | un | 5 | 91.4 | 173.1664 | 865.8322
6.13 |  |  | CAIXA DE DISTRIBUIÇÃO GERAL DE TELEFONE |  |  |  |  | 406.5812
6.13.1 |  |  | Distribuidor geral padrão telebrás dimensões 0,20 x 0,20 x 0,12m | un | 1 | 214.6 | 406.5812 | 406.5812
6.14 |  |  | LUMINÁRIAS |  |  |  |  | 52272.0898
6.14.1 |  |  | Luminária fluorescente de embutir aberta 1 x 32 w, completa, conforme especificações | un | 5 | 176.9 | 335.1547 | 1675.7737
6.14.2 |  |  | Luminária fluorescente de embutir aberta 2 x 32 w, completa, conforme especificações | un | 75 | 211.3 | 400.329 | 30024.6735
6.13.1 |  |  | Cabo de cobre nú 35 mm2 | m | 241.7 | 41.2 | 78.0575 | 18866.5026
6.13.2 |  |  | Conjunto Terminal aéreo, presilha e fixação | un | 37 | 18 | 34.1028 | 1261.8036
6.13.3 |  |  | Conector e descida para pilares | un | 26 | 9 | 17.0514 | 443.3364
7.0 |  |  | PAREDES E PAÍNES |  |  |  |  | 75570.5998
7.1 |  |  | ALVENARIA |  |  |  |  | 65686.9339
7.1.1 |  |  | Alvenaria de bloco cerâmico (9x19x25 cm), e = 0.09 m, com argamassa traço - 1:2:8 (cimento / cal / areia) | m² | 744.38 | 41.6 | 78.8154 | 58668.5777
7.1.2 |  |  | Vergas e contra-vergas em concreto armado fck=15 mpa, seção 9x12cm | m | 126 | 29.4 | 55.7012 | 7018.3562
7.2 |  |  | DIVISÓRIA |  |  |  |  | 7823.8189
7.2.1 |  | SINAPI | Divisória em granito cinza andorinha polido, e=3cm, inclusive montagem com ferragens | m² | 11.32 | 364.8 | 691.1501 | 7823.8189
7.3 |  |  | ELEMENTO VAZADO |  |  |  |  | 1112.1302
7.3.1 |  | SINAPI | Cobogó cerâmico (elemento vazado), 15x15x10cm, assentado com argamassa traco 1:4 de cimento e areia | m² | 10 | 58.7 | 111.213 | 1112.1302
7.4 |  |  | IMPERMEABILIZAÇÕES |  |  |  |  | 947.7168
9.11 |  |  | Impermeabização de baldrame com emulsão asfáltica | m² | 59.55 | 8.4 | 15.9146 | 947.7168
8. |  |  | ESQUADRIAS |  |  |  |  | 65381.8882
8.1 |  |  | MADEIRA |  |  |  |  | 16649.9343
8.1.1 |  |  | Porta em madeira de lei, lisa, semi-ôca, 0.70 x 2.10 m, exclusive ferragens - PM-1 | un | 6 | 320.5 | 607.2193 | 3643.3158
8.1.2 |  |  | Porta em madeira de lei, lisa, semi-ôca, 0.80 x 2.10 m, exclusive ferragens -PM-2 | un | 8 | 382.3 | 724.3056 | 5794.4446
8.1.3 |  |  | Porta em madeira de lei, lisa, semi-ôca, 0.90 x 2.10 m, exclusive ferragens - PM-3 | un | 6 | 391.3 | 741.357 | 4448.1419
8.1.4 |  |  | Porta em madeira de lei, lisa, semi-ôca, 0.60 x 1.80 m, com batentes e ferragens - PM-4 | un | 3 | 284.7 | 539.3926 | 1618.1779
8.1.5 |  |  | Porta em madeira de lei, lisa, semi-ôca, 0.80 x 1.80 m, com batentes, ferragens e barra para PNE - PM-5 | un | 2 | 302.4 | 572.927 | 1145.8541
8.2 |  |  | METÁLICAS |  |  |  |  | 44489.9445
8.2.1 |  | SINAPI | Basculante de ferro (dimensões, detalhes e nos ambientes conforme o projeto - vide quadro de esquadrias) | m² | 60.6 | 387.5 | 734.1575 | 44489.9445
8.3 |  |  | FERRAGENS PARA ESQUADRIAS DE MADEIRA |  |  |  |  | 4242.0094
8.3.1 |  |  | Fechadura, maçaneta/espelho, acabamento cromado brilhante, conforme especificações | un | 20 | 78.3 | 148.3472 | 2966.9436
8.3.2 |  |  | Dobradiça de latão ou aço, acabamento cromado brilhante, tipo média, 3 x 2 1/2" com anéis, com parafusos, conforme especificações | un | 60 | 9.4 | 17.8092 | 1068.5544
8.3.3 |  |  | Tarjeta em aço inox para banheiro (tipo livre/ocupado) | un | 5 | 21.8 | 41.3023 | 206.5114
9.0 |  |  | COBERTURA |  |  |  |  | 203557.8569
9.1 |  |  | TELHAS E ESTRUTURA EM MADEIRA |  |  |  |  | 202341.41
9.1.1 |  |  | Telhado em telha colonial de primeira qualidade | m² | 1021.83 | 48.3 | 91.5092 | 93506.8254
9.1.2 |  |  | Cumeeira para telha canal comum, inclusive emassamento | m | 180 | 19.4 | 36.7552 | 6615.9432
9.1.3 |  |  | Estrutura para telha cerâmica, em madeira de lei aparelhada | m² | 1021.83 | 52.8 | 100.0349 | 102218.6414
9.2 |  |  | CHAPAS |  |  |  |  | 1216.4469
9.2.1 |  |  | Rufo em chapa de aço, esp = 0,65mm, larg = 30,0cm | m | 24.6 | 26.1 | 49.4491 | 1216.4469
10. |  |  | REVESTIMENTO |  |  |  |  | 194665.296
10.1 |  |  | MASSA |  |  |  |  | 102095.519
10.1.1 |  |  | Chapisco em parede com argamassa traço - 1:3 (cimento / areia) | m² | 1488.76 | 3.9 | 7.3889 | 11000.3583
12.1.2 |  |  | Chapisco em teto com argamassa traço - 1:3 (cimento / areia) | m² | 508.38 | 5.2 | 9.8519 | 5008.5191
12.1.3 |  | SINAPI | Reboco paulista para parede, com argamassa traço - 1:2:6 (cimento / cal / areia), espessura 2,5 cm | m² | 815.76 | 23.6 | 44.7126 | 36474.7179
12.1.4 |  | SINAPI | Emboço de parede, com argamassa traço - 1:2:9 (cimento / cal / areia), espessura 1,5 cm | m² | 673 | 20.1 | 38.0815 | 25628.8226
12.1.5 |  | SINAPI | Reboco paulista aplicado para teto, com argamassa traço - 1:2:6 (cimento / cal / areia), espessura 1,5 cm - massa única | m² | 508.38 | 24.9 | 47.1755 | 23983.101
10.2 |  |  | ACABAMENTO |  |  |  |  | 92569.7771
10.2.1 |  | SINAPI | Revestimento cerâmico para parede, pei - 3, dimensões 10 x 10 cm, aplicado com argamassa industrializada ac-i, rejuntado, exclusive emboço, conforme especificações | m² | 673 | 72.6 | 137.548 | 92569.7771
11.0 |  |  | PAVIMENTAÇÃO |  |  |  |  | 129644.441
11.1 |  |  | CAMADA IMPERMEABILIZADORA |  |  |  |  | 32938.1212
11.1.1 | MERCADO |  | Lastro de concreto simples regularizado para piso, inclusive impermeabilização | m² | 53.28 | 326.3 | 618.208 | 32938.1212
11.2 |  |  | ACABAMENTO |  |  |  |  | 89092.6973
11.2.1 |  |  | Revestimento cerâmico para piso, dimensões 40 x 40 cm, pei-4, aplicado com argamassa industrializada ac-i, rejuntado, exclusive regularização de base, conforme especificações | m² | 666.07 | 70.6 | 133.7588 | 89092.6973
11.3 |  |  | CALÇADA EM CONCRETO |  |  |  |  | 7613.6225
11.3.1 |  |  | Piso em concreto simples desempolado, fck = 15 mpa, e = 7 cm | m² | 149.39 | 26.9 | 50.9647 | 7613.6225
12.0 |  |  | SOLEIRAS E RODAPÉS |  |  |  |  | 5379.4893
12.1 |  |  | SOLEIRA |  |  |  |  | 3809.2449
12.1.1 |  |  | Soleira em granito cinza andorinha, l=15cm, e=3cm, inclusive impermeabilização | m² | 24.7 | 81.4 | 154.2204 | 3809.2449
12.2 |  |  | RODAPÉ |  |  |  |  | 1570.2445
12.2.1 |  |  | Rodapé cerâmico, dimensões 8,5 x 40 cm, aplicado com argamassa industrializada ac-i, rejuntado, conforme especificações | m | 56 | 14.8 | 28.0401 | 1570.2445
13.0 |  |  | PINTURAS |  |  |  |  | 77874.5016
13.1 |  |  | ACRÍLICA |  |  |  |  | 62211.6919
13.1.1 |  |  | Pintura sobre paredes, com lixamento, aplicação de 01 demão de selador acrílico, 02 demãos de massa acrílica e 02 demãos de tinta acrílica | m² | 815.76 | 23.8 | 45.0915 | 36783.8257
13.1.2 |  |  | Pintura sobre teto, com lixamento, aplicação de 01 demão de selador acrílico, 02 demãos de massa acrílica e 02 demãos de tinta acrílica | m² | 508.38 | 26.4 | 50.0174 | 25427.8661
13.2 |  |  | ESMALTE |  |  |  |  | 15662.8098
12.1.25 |  |  | Pintura de acabamento, sobre madeira, com lixamento, aplicação de 02 demãos de esmalte, inclusive emassamento | m² | 80 | 20.1 | 38.0815 | 3046.5168
12.1.26 |  |  | Pintura de acabamento, sobre estrutura de madeira, com lixamento, aplicação de 01 demão de esmalte sintético, inclusive emassamento | m² | 268 | 16.3 | 30.882 | 8276.3706
12.1.27 |  |  | Pintura sobre superfícies metálicas, com lixamento, aplicação de 01 demão de tinta à base de zarcão e 02 demãos de tinta esmalte | m² | 121.2 | 18.9 | 35.8079 | 4339.9223
14.0 |  |  | ELEMENTOS DECORATIVOS E OUTROS |  |  |  |  | 43020.4397
14.1 |  |  | CONCRETO |  |  |  |  | 2713.2188
14.1.1 |  |  | Banco de concreto em alvenaria de tijolos, assento em concreto armado, sem encosto, pintado com tinta acrílica, 2 demãos (dimensões, detalhes e nos ambientes conforme projeto) | m | 10.8 | 132.6 | 251.224 | 2713.2188
14.2 |  |  | BANCADA |  |  |  |  | 9350.0405
14.2.1 |  |  | Bancada em granito cinza andorinha de 3cm de espessura, dim 2.85x0,60m, com testeira 7 cm, com instalação de 3 cubas (ver item 5.10.5) e um corte circular, polido, para lixeira conforme projeto. | un | 2 | 654.3 | 1239.6368 | 2479.2736
14.2.2 |  |  | Bancada em granito cinza andorinha de 3cm espessura, dim 3.65x0.60m, inclusive rodopia 7 cm, assentada. | un | 1 | 821.8 | 1556.9823 | 1556.9823
14.2.3 |  |  | Bancada em granito cinza andorinha de 3cm de espessura, dim 3.65x0.60m, com as duas cubas de cozinha, inclusive rodopia 7 cm, e pingadeira 2cm assentada. | un | 1 | 874.5 | 1656.8277 | 1656.8277
14.2.4 |  |  | Bancada em alvenaria, com portas em madeira com revestimento melamínico, tampo em granito cinza andorinha, conforme projeto | un | 1 | 765.8 | 1450.8847 | 1450.8847
14.2.5 |  |  | Bancada com tampo de madeira com revestimento melamínico branco (dim 0,80 x 6,00 m) e base em alvenaria revestida em cerâmica, conforme projeto. | un | 2 | 582.2 | 1103.0361 | 2206.0722
14.3 |  |  | MADEIRA |  |  |  |  | 14540.2365
14.3.1 | MERCADO |  | Quadro escolar verde e branco, com moldura de madeira e porta giz e pincel atômico, conforme especificações | m² | 21.28 | 281.2 | 532.7615 | 11337.1651
14.3.2 |  |  | Quadro escolar branco, com moldura, instalado na sala de informática | m² | 1.5 | 183.9 | 348.4169 | 522.6254
14.3.3 |  |  | Prateleira em compensado naval 18mm, com revestimento melamínico, inclusive suporte com mão francesa, conforme projeto | m² | 9.54 | 148.3 | 280.9692 | 2680.446
14.4 |  |  | INCÊNDIO |  |  |  |  | 5284.9867
14.4.1 |  |  | Extintor de pó químico ABC, capacidade 6 kg, alcance médio do jato 5m , tempo de descarga 16s, NBR9443, 9444, 10721 | un | 7 | 398.5 | 754.9981 | 5284.9867
14.5 |  |  | GÁS |  |  |  |  | 933.4694
14.5.1 |  |  | Tubo de aço sem constura SCH 40 ø 3/4" | m | 7 | 26.1 | 49.4491 | 346.1434
14.5.2 |  |  | Cotovelo em aço forjado classe 10 ø 3/4" x 90º | un | 5 | 15.6 | 29.5558 | 147.7788
14.5.3 |  |  | Te em aço forjado classe 10 ø 3/4" | un | 1 | 21.4 | 40.5444 | 40.5444
14.5.4 |  |  | União em aço forjado classe 10 ø 3/4" | un | 2 | 45.2 | 85.6359 | 171.2718
14.5.5 |  |  | Registro esfera ø 3/4" | un | 1 | 82.4 | 156.115 | 156.115
14.5.6 |  |  | Luva em aço forjado classe 10 ø 3/4" | un | 3 | 12.6 | 23.872 | 71.6159
14.6 |  |  | VIDROS |  |  |  |  | 10198.4878
14.6.1 |  |  | Vidro liso incolor 4mm | m² | 50.58 | 71.8 | 136.0323 | 6880.5127
14.6.2 |  |  | Vidro canelado incolor 4mm | m² | 2.1 | 58.2 | 110.2657 | 231.558
14.6.3 |  |  | Espelho de cristal 4mm, com moldura de alumínio, acabamento em laminado | m² | 11.4 | 142.9 | 270.7383 | 3086.4171
15.0 |  |  | INSTALAÇÕES REDE LÓGICA |  |  |  |  | 3698.2592
15.1 |  |  | Rede Lógica |  |  |  |  | 3698.2592
15.1.1 | 74130/1 | SINAPI | Eletroduto de pvc rígido roscável 32mm (1.1/4"), fornecimento e instalação | m | 110 | 6.1 | 11.5571 | 1271.2766
15.1.2 | 74130/1 | SINAPI | Curva 90º p/ eletroduto roscável 1.1/4" | un | 26 | 3.5 | 6.6311 | 172.4086
15.1.3 | 74130/2 | SINAPI | Luva pvc roscavel p/ eletroduto 1.1/4" | un | 45 | 2.8 | 5.3049 | 238.7196
15.1.4 |  |  | Bucha/arruela aluminio 1.1/4" | cj | 45 | 3.1 | 5.8733 | 264.2967
15.1.5 |  |  | Cabo telefonico CCI-50 2 pares (uso interno) - fornecimento e Instalação | m | 130 | 0.6 | 1.1368 | 147.7788
15.1.6 | 74130/2 | SINAPI | Cabo UTP 4 pares categoria 6 | m | 205 | 1.2 | 2.2735 | 466.0716
15.1.7 | C4562 | SEINFRA | Obturador com haste padrão TELEBRAS | un | 1 | 4 | 7.5784 | 7.5784
15.1.8 | 74130/3 | SINAPI | Quadro de distribuicao para telefone n.3, 40X40X12cm em chapa metálica, sem Acessórios, padrão telebras, fornecimento e instalação | un | 1 | 63 | 119.3598 | 119.3598
15.1.9 | 74130/3 | SINAPI | Conector RJ45 (fêmea), para lógica | un | 19 | 3.5 | 6.6311 | 125.9909
15.1.10 | 74130/3 | SINAPI | Espelho plástico RJ11/RJ45 2X4", 2 saidas | un | 19 | 4.2 | 7.9573 | 151.1891
15.1.11 | 74130/3 | SINAPI | Tomada para telefone de 4 pólos padrão Telebrás - fornecimento e instalação | un | 5 | 13.2 | 25.0087 | 125.0436
15.1.12 | 74130/3 | SINAPI | Caixa pvc 4" X 4" p/ eletroduto | un | 22 | 14.6 | 27.6612 | 608.5455
16.0 |  |  | PORTAL DE ACESSO |  |  |  |  | 7722.6359
16.1 |  |  | MUROS E FECHOS |  |  |  |  | 4776.3813
16.1.1 |  |  | Muro em cobogó h=1,80m - Padrão FNDE | m | 7.25 | 158.6 | 300.4836 | 2178.5058
16.1.2 |  |  | Portão de abrir em metalon 40x40mm c/ 10cm 2fls | m2 | 4.2 | 310 | 587.326 | 2466.7692
16.1.3 |  |  | Tirante com rosca total, ref. DP-48, Ø 1 1/4"x600mm, fabricação REAL PERFIL ou similar | pç | 2 | 34.6 | 65.5532 | 131.1063
16.2 |  |  | COBERTURA |  |  |  |  | 2946.2546
16.2.1 |  |  | Estrutura para telha cerâmica, em madeira aparelhada, apoiada em parede | m2 | 15.6 | 52.8 | 100.0349 | 1560.5441
16.2.2 |  |  | Cobertura em telha cerâmica tipo canal, com argamassa traço 1:3 (cimento e areia) e arame recozido | m2 | 9.2 | 48.3 | 91.5092 | 841.8845
16.2.3 |  |  | Cumeeira com telha cerâmica embocada com argamassa traço 1:2:8 (cimento, cal hidratada e areia) | m | 15.6 | 18.4 | 34.8606 | 543.826
17.0 |  |  | LIMPEZA DA OBRA |  |  |  |  | 2204.6475
17.1 |  |  | LIMPEZA |  |  |  |  | 2204.6475
17.1.1 |  | SINAPI | Limpeza geral | m² | 727.28 | 1.6 | 3.0314 | 2204.6475
|  |  |  | TOTAL GERAL= |  |  | 1521094.0649
1521094.06
________________________________________________ ENGº CIVIL - BRENO NOGUEIRA CREA-PA Nº 15209657-3 PREFEITURA MUNICIPAL DE GARRAFÃO DO NORTE

## CFF
OBJETO: | CONCLUSÃO DA CONSTRUÇÃO DE UMA ESCOLA DE 04 SALAS DE AULA NA VILA DA GALILÉIA, ZONA RURAL DO MUNICÍPIO DE GARRAFÃO DO NORTE
ORGÃO: | PREFEITURA MUNICIPAL DE GARRAFÃO DO NORTE - PA
PROJETO: | Escola 04 Salas de Aula - Projeto Padrão FNDE
ID DE IDENT: | (30899) CONSTRUÇÃO DE UMA NOVA ESCOLA - GALILEIA
NOME OBRA: | (1018442) CONSTRUÇÃO DE UMA NOVA ESCOLA - GALILEIA - Garrafão do Norte - PA
ENDEREÇO DA OBRA: | VILA DA GALILÉIA, ZONA RURAL DO MUNICÍPIO DE GARRAFÃO DO NORTE - PA.
BANCO DE DADOS: | REAJISTE DE PREÇO - INCC FEV/2017 Á 03/2026:
CRONOGRAMA FÍSICO-FINANCEIRO
ITEM | DESCRIÇÃO DOS SERVIÇOS | Total Por Etapa | % ITEM | 30 DIAS | 60 DIAS | 90 DIAS | 120 DIAS | 150 DIAS | 180 DIAS | 210 DIAS | 240 DIAS | 270 DIAS | 300 DIAS | 330 DIAS | 360 DIAS
1 | SERVIÇOS PRELIMINARES | 13140.8722 | 0.8639% | 100%
13140.8722
2 | MOVIMENTO DE TERRAS | 5035.4797 | 0.331% |  | 15% | 15% | 15% | 15% | 15% | 15% | 10%
[5 empty] | 755.322 | 755.322 | 755.322 | 755.322 | 755.322 | 755.322 | 503.548
3 | INFRA-ESTRUTURA: FUNDAÇÕE | 250866.9188 | 16.49% | [5 empty] | 30% | 15% | 15% | 10% | 10% | 10% | 10%
[9 empty] | 75260.0757 | 37630.0378 | 37630.0378 | 25086.6919 | 25086.6919 | 25086.6919 | 25086.6919
4 | SUPERESTRUTURA | 169634.6631 | 11.15% | 40% | 30% | 30%
|  |  |  | 67853.8652 | 50890.3989 | 50890.3989
5 | INSTALAÇÕES HIDRO-SANITÁRIAS | 131959.8373 | 8.675% |  | 10% | 10% | 8% | 8% | 10% | 10% | 10% | 10% | 8% | 8% | 8%
[5 empty] | 13195.9837 | 13195.9837 | 10556.787 | 10556.787 | 13195.9837 | 13195.9837 | 13195.9837 | 13195.9837 | 10556.787 | 10556.787 | 10556.787
6 | INSTALAÇÕES ELÉTRICAS E TELEFÔNICAS (380/20V) | 141736.2385 | 9.318% |  |  | 30% | 20% | 20% | 15% | 15%
[6 empty] | 42520.8716 | 28347.2477 | 28347.2477 | 21260.4358 | 21260.4358
7 | PAREDES E PAÍNES | 75570.5998 | 4.968% | 25% | 25% | 25% | 25%
|  |  |  | 18892.65 | 18892.65 | 18892.65 | 18892.65 | [6 empty] | 0
8 | ESQUADRIAS | 65381.8882 | 4.298% | 30% | 30% | 20% | 20%
|  |  |  | 19614.5664 | 19614.5664 | 13076.3776 | 13076.3776
9 | COBERTURA | 203557.8569 | 13.38% |  |  | 15% | 15% | 15% | 15% | 10% | 10% | 10% | 10%
[6 empty] | 30533.6785 | 30533.6785 | 30533.6785 | 30533.6785 | 20355.7857 | 20355.7857 | 20355.7857 | 20355.7857
10 | REVESTIMENTO | 194665.296 | 12.8% |  |  |  | 20% | 20% | 20% | 10% | 10% | 10% | 10%
[7 empty] | 38933.0592 | 38933.0592 | 38933.0592 | 19466.5296 | 19466.5296 | 19466.5296 | 19466.5296
11 | PAVIMENTAÇÃO | 129644.441 | 8.523% |  |  |  |  | 20% | 20% | 10% | 10% | 10% | 10% | 10% | 10%
[8 empty] | 25928.8882 | 25928.8882 | 12964.4441 | 12964.4441 | 12964.4441 | 12964.4441 | 12964.4441 | 12964.4441
12 | SOLEIRAS E RODAPÉS | 5379.4893 | 0.3537% |  |  |  |  | 20% | 15% | 15% |  |  |  | 25% | 25%
[8 empty] | 1075.8979 | 806.9234 | 806.9234 |  |  |  | 1344.8723 | 1344.8723
13 | PINTURAS | 77874.5016 | 5.12% |  |  | 10% | 10% | 10% | 10% | 10% | 10% | 10% | 10% | 10% | 10%
[6 empty] | 7787.4502 | 7787.4502 | 7787.4502 | 7787.4502 | 7787.4502 | 7787.4502 | 7787.4502 | 7787.4502 | 7787.4502 | 7787.4502
14 | ELEMENTOS DECORATIVOS E OUTROS | 43020.4397 | 2.828% |  |  |  | 15% | 15% | 10% | 10% | 10% | 10% | 10% | 10% | 10%
[7 empty] | 6453.066 | 6453.066 | 4302.044 | 4302.044 | 4302.044 | 4302.044 | 4302.044 | 4302.044 | 4302.044
15 | INSTALAÇÕES REDE LÓGICA | 3698.2592 | 0.2431% | [8 empty] | 30% | 30% | 40%
[12 empty] | 1109.4778 | 1109.4778 | 1479.3037
16 | PORTAL DE ACESSO | 7722.6359 | 0.5077% | 20% | 15% | 15% | 10% | 10% | 10% | 10% | 10%
|  |  |  | 1544.5272 | 1158.3954 | 1158.3954 | 772.2636 | 772.2636 | 772.2636 | 772.2636 | 772.2636 | 0
17 | LIMPEZA DA OBRA | 2204.6475 | 0.1449% |  |  | 20% | 20% |  |  |  |  | 15% | 15% | 15% | 15%
[6 empty] | 440.9295 | 440.9295 |  |  |  |  | 330.6971 | 330.6971 | 330.6971 | 330.6971
Valores totais |  | 1521094.0649 | 100% | 121046.798 | 104506.7164 | 179252.0574 | 156548.6612 | 151143.2402 | 219535.9242 | 139296.6398 | 116977.1466 | 104598.404 | 101961.0373 | 63853.5702 | 62373.8666
_________________________________________________ ENGº CIVIL - BRENO NOGUEIRA CREA-PA Nº 15209657-3 PREFEITURA MUNICIPAL DE GARRAFÃO DO NORTE
________________________________________________ ENGº CIVIL - BRENO NOGUEIRA CREA-PA Nº 15209657-3 PREFEITURA MUNICIPAL DE GARRAFÃO DO NORTE

## CPU's
|  | PREFEITURA MUNICIPAL DE GARRAFÃO DO NORTE - PA |  | Bancos |  | B.D.I. |  | Encargos Sociais
|  | OBJETO: CONCLUSÃO DA CONSTRUÇÃO DE UMA ESCOLA DE 04 SALAS DE AULA NA VILA DA GALILÉIA, ZONA RURAL DO MUNICÍPIO DE GARRAFÃO DO NORTE - PA |  | SINAPI - 01/2026 - Pará ORSE - 12/2025 - Sergipe SEDOP - 10/2025 - Pará SEINFRA - 028 - Ceará |  | 23,0% |  | Desonerado: embutido nos preços unitário dos insumos de mão de obra, de acordo com as bases.
Planilha Orçamentária Analítica
1 |  |  | SERVIÇOS PRELIMINARES | [5 empty] | 17055.93
1.1 | Código | Banco | Descrição | Tipo |  | Und | Quant. | Valor Unit | Total
Composição | 010004 | SEDOP | Placa da obra em chapa galvanizada | 0 |  | m² | 1 | 646.87 | 646.87
Composição Auxiliar | 280026 | SEDOP | SERVENTE COM ENCARGOS COMPLEMENTARES | 0 |  | h | 6 | 24.33 | 145.98
Composição Auxiliar | 280024 | SEDOP | PINTOR COM ENCARGOS COMPLEMENTARES | 0 |  | h | 8.958 | 31.39 | 281.19
Composição Auxiliar | 280013 | SEDOP | CARPINTEIRO COM ENCARGOS COMPLEMENTARES | 0 |  | h | 3 | 29.75 | 89.25
Insumo | D00019 | SEDOP | Régua 3"x1" 4 m apar. | Material |  | Dz | 0.17 | 285.06 | 48.4602
Insumo | P00017 | SEDOP | Tinta anti-ferruginosa | Material |  | GL | 0.033 | 193.79 | 6.3951
Insumo | D00281 | SEDOP | Pernamanca 3" x 2" 4 m - madeira branca | Material |  | Dz | 0.16 | 169.68 | 27.1488
Insumo | P00019 | SEDOP | Tinta esmalte | Material |  | GL | 0.066 | 99.45 | 6.5637
Insumo | D00034 | SEDOP | Chapa de fo go no 26 (1,00x2,00m) | Material |  | Ch | 0.5 | 80.43 | 40.215
Insumo | D00082 | SEDOP | Prego 2"x11 | Material |  | kg | 0.1 | 16.93 | 1.693
|  |  |  | MO sem LS => | 365 | LS => | 0 | MO com LS => | 365
|  |  |  | Valor do BDI => | 161.71 |  | Valor com BDI => |  | 808.58
[6 empty] | Quant. => | 6,00 | Preço Total => | 4851.48
1.2 | Código | Banco | Descrição | Tipo |  | Und | Quant. | Valor Unit | Total
Composição | C0371 | SEINFRA | BARRACÃO PARA ESCRITÓRIO TIPO A2 | 0 |  | UN | 1 | 9763.56 | 9763.56
Composição Auxiliar | C1915 | SEINFRA | PISO CIMENTADO C/ ARGAMASSA DE CIMENTO E AREIA S/ PENEIRAR, TRAÇO 1:4, ESP.= 1.5cm | 0 |  | m² | 40.8 | 49.47 | 2018.37
Composição Auxiliar | C0836 | SEINFRA | CONCRETO NÃO ESTRUTURAL PREPARO MANUAL | 0 |  | m³ | 0.432 | 425.6 | 183.85
Insumo | I2391 | SEINFRA | PEDREIRO | Mão de Obra |  | H | 15 | 24.16 | 362.4
Insumo | I1344 | SEINFRA | LAVATÓRIO DE LOUÇA BRANCA SEM COLUNA | Material |  | UN | 1 | 76.13 | 76.13
Insumo | I2331 | SEINFRA | FECHADURA DE SOBREPOR | Material |  | UN | 3 | 40.06 | 120.18
Insumo | I2412 | SEINFRA | QUADRO DE DISTRIBUIÇÃO PARA 6 CIRCUITOS | Material |  | UN | 1 | 35.47 | 35.47
Insumo | I2444 | SEINFRA | TOMADA UNIVERSAL DE SOBREPOR (COMPLETA INCLUSIVE CAIXA) | Material |  | UN | 3 | 12.64 | 37.92
Insumo | I2379 | SEINFRA | MINI POSTE F.G. 1 1/14" C/2.00M E REX MONOFASICO | Material |  | UN | 1 | 50.87 | 50.87
Insumo | I2433 | SEINFRA | TARGETA DE FERRO 2" | Material |  | UN | 5 | 4.43 | 22.15
Insumo | I2311 | SEINFRA | DOBRADIÇA DE FERRO 3 x 2 1/2" ( PADRÃO POPULAR ) | Material |  | UN | 3 | 9.15 | 27.45
Insumo | I2408 | SEINFRA | PREGO 14X18 (1.1/2" x 14) (APROXIMADAMENTE 708UN/KG) | Material |  | KG | 2 | 12.99 | 25.98
Insumo | I2357 | SEINFRA | INTERRUPTOR DE SOBREPOR 1 SEÇÃO | Material |  | UN | 4 | 8.51 | 34.04
Insumo | I0796 | SEINFRA | CHUVEIRO PLASTICO | Material |  | UN | 1 | 5.44 | 5.44
Insumo | I0400 | SEINFRA | CADEADO MEDIO | Material |  | UN | 2 | 21.48 | 42.96
Insumo | I2416 | SEINFRA | REGISTRO DE PRESSÃO EM BRONZE Ø 1/2" | Material |  | UN | 1 | 17.44 | 17.44
Insumo | I2429 | SEINFRA | TABUA DE VIROLA DE 12"x 1" | Material |  | m² | 11.43 | 27.63 | 315.8109
Insumo | I2447 | SEINFRA | TORNEIRA DE METAL AMARELO Ø 3/4" CANO CURTO (PADRÃO POPULAR) | Material |  | UN | 1 | 13.57 | 13.57
Insumo | I2200 | SEINFRA | TUBO PVC SOLDÁVEL DE 25MM (3/4') | Material |  | M | 6 | 3.27 | 19.62
Insumo | I1798 | SEINFRA | REGISTRO DE GAVETA BRUTO 20MM (3/4') | Material |  | UN | 1 | 25.96 | 25.96
Insumo | I2543 | SEINFRA | SERVENTE | Mão de Obra |  | H | 75 | 18.46 | 1384.5
Insumo | I0414 | SEINFRA | CAIXA DE DESCARGA PLÁSTICA DE SOBREPOR COMPLETA | Material |  | UN | 1 | 61.48 | 61.48
Insumo | I2440 | SEINFRA | TELHA DE FIBROCIMENTO DE 4MM (0.50 x 2.44M) | Material |  | UN | 20 | 18.9 | 378
Insumo | I2456 | SEINFRA | TUBO PVC ESGOTO PRIMÁRIO DE 100 - (NBR 5688) | Material |  | M | 3 | 11.93 | 35.79
Insumo | I0528 | SEINFRA | CHAPA COMPENSADO RESINADO 10MM (1.10 X 2.20M) | Material |  | m² | 59 | 27.11 | 1599.49
Insumo | I1092 | SEINFRA | ENGATE DE PVC | Material |  | UN | 1 | 6.15 | 6.15
Insumo | I0983 | SEINFRA | DISJUNTOR MONOPOLAR 20A | Material |  | UN | 1 | 8.36 | 8.36
Insumo | I2457 | SEINFRA | TUBO PVC ESGOTO PRIMÁRIO DE 50MM - (NBR 5688) | Material |  | M | 3 | 8.11 | 24.33
Insumo | I0197 | SEINFRA | BARROTE DE 2"x2" | Material |  | M | 30 | 5.2 | 156
Insumo | I0198 | SEINFRA | PONTALETE / BARROTE DE 3"x3" - APARELHADO | Material |  | M | 50 | 16.67 | 833.5
Insumo | I0174 | SEINFRA | BACIA SIFONADA DE LOUÇA BRANCA | Material |  | UN | 1 | 168.16 | 168.16
Insumo | I2373 | SEINFRA | LÂMPADA INCANDECENTE DE 100W | Material |  | UN | 4 | 2.93 | 11.72
Insumo | I2458 | SEINFRA | TUBO PVC ESGOTO PRIMÁRIO DE 40MM - (NBR 5688) | Material |  | M | 3 | 5.21 | 15.63
Insumo | I1824 | SEINFRA | RIPA DE PEROBA (MADEIRA DE 1A QUALIDADE) DE 1X5CM | Material |  | M | 25.3 | 1.3 | 32.89
Insumo | I1075 | SEINFRA | ELETRODUTO DE PVC RIGIDO 3/4'' | Material |  | M | 3 | 3.45 | 10.35
Insumo | I0435 | SEINFRA | CAIXA SIFONADA 150 x 150 x 50 COM GRELHA | Material |  | UN | 1 | 28.86 | 28.86
Insumo | I0498 | SEINFRA | CARPINTEIRO | Mão de Obra |  | H | 60 | 24.16 | 1449.6
Insumo | I2340 | SEINFRA | FIO DE COBRE ANTICHAMA 2.5MM2 | Material |  | M | 94 | 1.31 | 123.14
|  |  |  | MO sem LS => | 5127.74 | LS => | 0 | MO com LS => | 5127.74
|  |  |  | Valor do BDI => | 2440.89 |  | Valor com BDI => |  | 12204.45
[6 empty] | Quant. => | 1,00 | Preço Total => | 12204.45
1.3 | Código | Banco | Descrição | Tipo |  | Und | Quant. | Valor Unit | Total
Composição | 010175 | SEDOP | Locação da obra a aparelho | 0 |  | m² | 1 | 10.4 | 10.4
Composição Auxiliar | 280026 | SEDOP | SERVENTE COM ENCARGOS COMPLEMENTARES | 0 |  | h | 0.18 | 24.33 | 4.37
Composição Auxiliar | 280013 | SEDOP | CARPINTEIRO COM ENCARGOS COMPLEMENTARES | 0 |  | h | 0.05 | 29.75 | 1.48
Composição Auxiliar | 280029 | SEDOP | TOPOGRAFO COM ENCARGOS COMPLEMENTARES | 0 |  | h | 0.07 | 24.04 | 1.68
Insumo | D00081 | SEDOP | Prego 2 1/2"x10 | Material |  | kg | 0.003 | 15.53 | 0.04659
Insumo | D00016 | SEDOP | Tábua de madeira branca 4m | Material |  | Dz | 0.01 | 113.11 | 1.1311
Insumo | D00281 | SEDOP | Pernamanca 3" x 2" 4 m - madeira branca | Material |  | Dz | 0.01 | 169.68 | 1.6968
Insumo | D00043 | SEDOP | Arame recozido No. 18 | Material |  | kg | 0.002 | 9.24 | 0.01848
|  |  |  | MO sem LS => | 5.62 | LS => | 0 | MO com LS => | 5.62
|  |  |  | Valor do BDI => | 2.6 |  | Valor com BDI => |  | 13
[6 empty] | Quant. => | 0,00 | Preço Total => | 0
1.4 | Código | Banco | Descrição | Tipo |  | Und | Quant. | Valor Unit | Total
Composição | C2850 | SEINFRA | INSTALAÇÕES PROVISÓRIAS DE LUZ , FORÇA,TELEFONE E LÓGICA | 0 |  | UN | 1 | 1264.58 | 1264.58
Insumo | I1406 | SEINFRA | LUVA DE PVC RIGIDO PARA ELETRODUTO 1'' | Material |  | UN | 2 | 1.24 | 2.48
Insumo | I2352 | SEINFRA | HASTE DE ATERRAMENTO COPERWELD 5/8" x 2.40M | Material |  | UN | 1 | 40.18 | 40.18
Insumo | I1070 | SEINFRA | ELETRODUTO DE PVC RIGIDO 1'' | Material |  | M | 6 | 5.38 | 32.28
Insumo | I2383 | SEINFRA | NOFUSE DE 70 A. | Material |  | UN | 1 | 21.98 | 21.98
Insumo | I0125 | SEINFRA | ARMAÇÃO REX TRIFASICA COM ROLDANA | Material |  | UN | 1 | 61.73 | 61.73
Insumo | I0355 | SEINFRA | CABO ISOLADO PVC 750V 10MM2 | Material |  | M | 60 | 7.04 | 422.4
Insumo | I2405 | SEINFRA | POSTE DE CONCRETO DUPLO T (150/9), RESISTÊNCIA NOMINAL 150KG, H=9,00M, PESO APROXIMADO 470KG | Material |  | UN | 1 | 453.72 | 453.72
Insumo | I2413 | SEINFRA | QUADRO DE MEDIÇÃO TRIFASICA EM POSTE | Material |  | UN | 1 | 205.41 | 205.41
Insumo | I0952 | SEINFRA | CURVA DE PVC RIGIDO PARA ELETRODUTO DE 1'' | Material |  | UN | 2 | 3.12 | 6.24
Insumo | I0840 | SEINFRA | CONECTOR SPLIT-BOLT P/CABO 10MM2 | Material |  | UN | 4 | 4.54 | 18.16
|  |  |  | MO sem LS => | 0 | LS => | 0 | MO com LS => | 0
|  |  |  | Valor do BDI => | 316.14 |  | Valor com BDI => |  | 1580.72
[6 empty] | Quant. => | 0,00 | Preço Total => | 0
2 |  |  | MOVIMENTO DE TERRAS | [5 empty] | 7189.47
2.1 | Código | Banco | Descrição | Tipo |  | Und | Quant. | Valor Unit | Total
Composição | 93358 | SINAPI | ESCAVAÇÃO MANUAL DE VALA. AF_09/2024 | Escavação de Valas |  | m³ | 1 | 91.41 | 91.41
Composição Auxiliar | 88316 | SINAPI | SERVENTE COM ENCARGOS COMPLEMENTARES | Livro SINAPI: Cálculos e Parâmetros |  | H | 3.9558 | 23.11 | 91.41
|  |  |  | MO sem LS => | 60.48 | LS => | 0 | MO com LS => | 60.48
|  |  |  | Valor do BDI => | 22.85 |  | Valor com BDI => |  | 114.26
[6 empty] | Quant. => | 0,00 | Preço Total => | 0
2.2 | Código | Banco | Descrição | Tipo |  | Und | Quant. | Valor Unit | Total
Composição | 030011 | SEDOP | Aterro incluindo carga, descarga, transporte e apiloamento | 0 |  | m³ | 1 | 138.37 | 138.37
Composição Auxiliar | 280026 | SEDOP | SERVENTE COM ENCARGOS COMPLEMENTARES | 0 |  | h | 3 | 24.33 | 72.99
Insumo | J00001 | SEDOP | Aterro arenoso | Material |  | m³ | 1.25 | 51.32 | 64.15
Insumo | M00006 | SEDOP | Compactador de solo CM-13 | Equipamento |  | h | 0.3 | 4.11 | 1.233
|  |  |  | MO sem LS => | 49.53 | LS => | 0 | MO com LS => | 49.53
|  |  |  | Valor do BDI => | 34.59 |  | Valor com BDI => |  | 172.96
[6 empty] | Quant. => | 12,32 | Preço Total => | 2130.86
2.3 | Código | Banco | Descrição | Tipo |  | Und | Quant. | Valor Unit | Total
Composição | 100576 | SINAPI | REGULARIZAÇÃO E COMPACTAÇÃO DE SUBLEITO DE SOLO PREDOMINANTEMENTE ARGILOSO, PARA OBRAS DE CONSTRUÇÃO DE PAVIMENTOS. AF_09/2024 | Aterros, Bases, Sub bases e Imprimações |  | m² | 1 | 2.38 | 2.38
Composição Auxiliar | 88316 | SINAPI | SERVENTE COM ENCARGOS COMPLEMENTARES | Livro SINAPI: Cálculos e Parâmetros |  | H | 0.0086152 | 23.11 | 0.19
Composição Auxiliar | 5932 | SINAPI | MOTONIVELADORA POTÊNCIA BÁSICA LÍQUIDA (PRIMEIRA MARCHA) 125 HP, PESO BRUTO 13032 KG, LARGURA DA LÂMINA DE 3,7 M - CHP DIURNO. AF_06/2014 | Custos Horários Produtivo e Improdutivo dos Equipamentos |  | CHP | 0.0003025 | 218.44 | 0.06
Composição Auxiliar | 5901 | SINAPI | CAMINHÃO PIPA 10.000 L TRUCADO, PESO BRUTO TOTAL 23.000 KG, CARGA ÚTIL MÁXIMA 15.935 KG, DISTÂNCIA ENTRE EIXOS 4,8 M, POTÊNCIA 230 CV, INCLUSIVE TANQUE DE AÇO PARA TRANSPORTE DE ÁGUA - CHP DIURNO. AF_06/2014 | Custos Horários Produtivo e Improdutivo dos Equipamentos |  | CHP | 0.0010702 | 262.75 | 0.28
Composição Auxiliar | 73436 | SINAPI | ROLO COMPACTADOR VIBRATÓRIO PÉ DE CARNEIRO PARA SOLOS, POTÊNCIA 80 HP, PESO OPERACIONAL SEM/COM LASTRO 7,4 / 8,8 T, LARGURA DE TRABALHO 1,68 M - CHP DIURNO. AF_02/2016 | Custos Horários Produtivo e Improdutivo dos Equipamentos |  | CHP | 0.0025195 | 123.56 | 0.31
Composição Auxiliar | 5903 | SINAPI | CAMINHÃO PIPA 10.000 L TRUCADO, PESO BRUTO TOTAL 23.000 KG, CARGA ÚTIL MÁXIMA 15.935 KG, DISTÂNCIA ENTRE EIXOS 4,8 M, POTÊNCIA 230 CV, INCLUSIVE TANQUE DE AÇO PARA TRANSPORTE DE ÁGUA - CHI DIURNO. AF_06/2014 | Custos Horários Produtivo e Improdutivo dos Equipamentos |  | CHI | 0.007545 | 65.87 | 0.49
Composição Auxiliar | 93244 | SINAPI | ROLO COMPACTADOR VIBRATÓRIO PÉ DE CARNEIRO PARA SOLOS, POTÊNCIA 80 HP, PESO OPERACIONAL SEM/COM LASTRO 7,4 / 8,8 T, LARGURA DE TRABALHO 1,68 M - CHI DIURNO. AF_02/2016 | Custos Horários Produtivo e Improdutivo dos Equipamentos |  | CHI | 0.0060957 | 53.44 | 0.32
Composição Auxiliar | 5934 | SINAPI | MOTONIVELADORA POTÊNCIA BÁSICA LÍQUIDA (PRIMEIRA MARCHA) 125 HP, PESO BRUTO 13032 KG, LARGURA DA LÂMINA DE 3,7 M - CHI DIURNO. AF_06/2014 | Custos Horários Produtivo e Improdutivo dos Equipamentos |  | CHI | 0.0083127 | 88.95 | 0.73
|  |  |  | MO sem LS => | 0.74 | LS => | 0 | MO com LS => | 0.74
|  |  |  | Valor do BDI => | 0.59 |  | Valor com BDI => |  | 2.97
[6 empty] | Quant. => | 6,10 | Preço Total => | 18.11
2.4 | Código | Banco | Descrição | Tipo |  | Und | Quant. | Valor Unit | Total
Composição | C0096 | SEINFRA | REATERRO APILOADO | 0 |  | m³ | 1 | 49.06 | 49.06
Insumo | I2543 | SEINFRA | SERVENTE | Mão de Obra |  | H | 2.5 | 18.46 | 46.15
Insumo | I6815 | SEINFRA | ENCARREGADO DE TURMA / FEITOR | Mão de Obra |  | H | 0.1 | 29.13 | 2.913
|  |  |  | MO sem LS => | 49.06 | LS => | 0 | MO com LS => | 49.06
|  |  |  | Valor do BDI => | 12.26 |  | Valor com BDI => |  | 61.32
[6 empty] | Quant. => | 82,20 | Preço Total => | 5040.5
3 |  |  | INFRA-ESTRUTURA: FUNDAÇÕES | [5 empty] | 256393.68
3.1 |  |  | SAPATAS | [5 empty] | 241403.79
3.1.1 | Código | Banco | Descrição | Tipo |  | Und | Quant. | Valor Unit | Total
Composição | 040257 | SEDOP | Lastro de concreto magro c/ seixo | 0 |  | m³ | 1 | 521.8 | 521.8
Composição Auxiliar | 280023 | SEDOP | PEDREIRO COM ENCARGOS COMPLEMENTARES | 0 |  | h | 1.2859 | 30.2 | 38.83
Composição Auxiliar | 280026 | SEDOP | SERVENTE COM ENCARGOS COMPLEMENTARES | 0 |  | h | 10.2875 | 24.33 | 250.29
Insumo | J00007 | SEDOP | Seixo lavado | Material |  | m³ | 0.56581 | 164.73 | 93.2059
Insumo | J00003 | SEDOP | Cimento | Material |  | SC | 2.8291 | 39.4 | 111.4646
Insumo | J00005 | SEDOP | Areia | Material |  | m³ | 0.43722 | 64.1 | 28.0256
|  |  |  | MO sem LS => | 198.61 | LS => | 0 | MO com LS => | 198.61
|  |  |  | Valor do BDI => | 130.45 |  | Valor com BDI => |  | 652.25
[6 empty] | Quant. => | 168,38 | Preço Total => | 109825.85
3.1.2 | Código | Banco | Descrição | Tipo |  | Und | Quant. | Valor Unit | Total
Composição | 050766 | SEDOP | Concreto armado fck=25MPA c/ forma mad. branca (incl. lançamento eadensamento) | 0 |  | m³ | 1 | 3172.47 | 3172.47
Composição Auxiliar | 050038 | SEDOP | Armação p/ concreto | 0 |  | kg | 80 | 11.64 | 931.2
Composição Auxiliar | 050740 | SEDOP | Concreto c/ seixo Fck= 25MPA (incl. lançamento e adensamento) | 0 |  | m³ | 1 | 799.2 | 799.2
Composição Auxiliar | 050036 | SEDOP | Forma c/ madeira branca (incl. desforma) | 0 |  | m² | 9 | 160.23 | 1442.07
|  |  |  | MO sem LS => | 1143.78 | LS => | 0 | MO com LS => | 1143.78
|  |  |  | Valor do BDI => | 793.11 |  | Valor com BDI => |  | 3965.58
[6 empty] | Quant. => | 33,18 | Preço Total => | 131577.94
3.2 |  |  | BALDRAME | [5 empty] | 14989.89
3.2.1 | Código | Banco | Descrição | Tipo |  | Und | Quant. | Valor Unit | Total
Composição | 050766 | SEDOP | Concreto armado fck=25MPA c/ forma mad. branca (incl. lançamento eadensamento) | 0 |  | m³ | 1 | 3172.47 | 3172.47
Composição Auxiliar | 050038 | SEDOP | Armação p/ concreto | 0 |  | kg | 80 | 11.64 | 931.2
Composição Auxiliar | 050740 | SEDOP | Concreto c/ seixo Fck= 25MPA (incl. lançamento e adensamento) | 0 |  | m³ | 1 | 799.2 | 799.2
Composição Auxiliar | 050036 | SEDOP | Forma c/ madeira branca (incl. desforma) | 0 |  | m² | 9 | 160.23 | 1442.07
|  |  |  | MO sem LS => | 1143.78 | LS => | 0 | MO com LS => | 1143.78
|  |  |  | Valor do BDI => | 793.11 |  | Valor com BDI => |  | 3965.58
[6 empty] | Quant. => | 3,78 | Preço Total => | 14989.89
4 |  |  | SUPERESTRUTURA | [5 empty] | 206937.94
4.1 | Código | Banco | Descrição | Tipo |  | Und | Quant. | Valor Unit | Total
Composição | 050766 | SEDOP | Concreto armado fck=25MPA c/ forma mad. branca (incl. lançamento eadensamento) | 0 |  | m³ | 1 | 3172.47 | 3172.47
Composição Auxiliar | 050038 | SEDOP | Armação p/ concreto | 0 |  | kg | 80 | 11.64 | 931.2
Composição Auxiliar | 050740 | SEDOP | Concreto c/ seixo Fck= 25MPA (incl. lançamento e adensamento) | 0 |  | m³ | 1 | 799.2 | 799.2
Composição Auxiliar | 050036 | SEDOP | Forma c/ madeira branca (incl. desforma) | 0 |  | m² | 9 | 160.23 | 1442.07
|  |  |  | MO sem LS => | 1143.78 | LS => | 0 | MO com LS => | 1143.78
|  |  |  | Valor do BDI => | 793.11 |  | Valor com BDI => |  | 3965.58
[6 empty] | Quant. => | 15,50 | Preço Total => | 61466.49
4.2 | Código | Banco | Descrição | Tipo |  | Und | Quant. | Valor Unit | Total
Composição | 050766 | SEDOP | Concreto armado fck=25MPA c/ forma mad. branca (incl. lançamento eadensamento) | 0 |  | m³ | 1 | 3172.47 | 3172.47
Composição Auxiliar | 050038 | SEDOP | Armação p/ concreto | 0 |  | kg | 80 | 11.64 | 931.2
Composição Auxiliar | 050740 | SEDOP | Concreto c/ seixo Fck= 25MPA (incl. lançamento e adensamento) | 0 |  | m³ | 1 | 799.2 | 799.2
Composição Auxiliar | 050036 | SEDOP | Forma c/ madeira branca (incl. desforma) | 0 |  | m² | 9 | 160.23 | 1442.07
|  |  |  | MO sem LS => | 1143.78 | LS => | 0 | MO com LS => | 1143.78
|  |  |  | Valor do BDI => | 793.11 |  | Valor com BDI => |  | 3965.58
[6 empty] | Quant. => | 16,21 | Preço Total => | 64282.05
4.3 | Código | Banco | Descrição | Tipo |  | Und | Quant. | Valor Unit | Total
Composição | 050771 | SEDOP | Laje pré-moldada treliçada e=16cm (Incl. capeamento) - unidirecional | 0 |  | m² | 1 | 129.68 | 129.68
Composição Auxiliar | 280023 | SEDOP | PEDREIRO COM ENCARGOS COMPLEMENTARES | 0 |  | h | 0.5 | 30.2 | 15.1
Composição Auxiliar | 280026 | SEDOP | SERVENTE COM ENCARGOS COMPLEMENTARES | 0 |  | h | 0.5 | 24.33 | 12.16
Composição Auxiliar | 050740 | SEDOP | Concreto c/ seixo Fck= 25MPA (incl. lançamento e adensamento) | 0 |  | m³ | 0.0613 | 799.2 | 48.99
Insumo | D00352 | SEDOP | Laje pre-moldada treliçada TR-12R | Material |  | m² | 1 | 53.43 | 53.43
|  |  |  | MO sem LS => | 32.85 | LS => | 0 | MO com LS => | 32.85
|  |  |  | Valor do BDI => | 32.42 |  | Valor com BDI => |  | 162.1
[6 empty] | Quant. => | 500,86 | Preço Total => | 81189.4
5 |  |  | INSTALAÇÕES HIDRO-SANITÁRIAS | [5 empty] | 82004.26
5.1 |  |  | TUBO PVC SOLDÁVEL PARA ÁGUA POTÁVEL | [5 empty] | 3624.34
5.1.1 | Código | Banco | Descrição | Tipo |  | Und | Quant. | Valor Unit | Total
Composição | 89449 | SINAPI | TUBO, PVC, SOLDÁVEL, DE 50MM, INSTALADO EM PRUMADA DE ÁGUA - FORNECIMENTO E INSTALAÇÃO. AF_06/2022 | Instalações Prediais de Água Fria em PVC |  | M | 1 | 16.42 | 16.42
Composição Auxiliar | 88267 | SINAPI | ENCANADOR OU BOMBEIRO HIDRÁULICO COM ENCARGOS COMPLEMENTARES | Livro SINAPI: Cálculos e Parâmetros |  | H | 0.0341 | 28.11 | 0.95
Composição Auxiliar | 88248 | SINAPI | AUXILIAR DE ENCANADOR OU BOMBEIRO HIDRÁULICO COM ENCARGOS COMPLEMENTARES | Livro SINAPI: Cálculos e Parâmetros |  | H | 0.0341 | 23.24 | 0.79
Insumo | 00009875 | SINAPI | TUBO PVC, SOLDAVEL, DE 50 MM, AGUA FRIA (NBR-5648) | Material |  | M | 1.0493 | 13.99 | 14.6797
Insumo | 00038383 | SINAPI | LIXA D'AGUA EM FOLHA, COR PRETA, GRAO 100 | Material |  | UN | 0.008 | 1.36 | 0.01088
|  |  |  | MO sem LS => | 1.23 | LS => | 0 | MO com LS => | 1.23
|  |  |  | Valor do BDI => | 4.1 |  | Valor com BDI => |  | 20.52
[6 empty] | Quant. => | 52,00 | Preço Total => | 1067.04
5.1.2 | Código | Banco | Descrição | Tipo |  | Und | Quant. | Valor Unit | Total
Composição | 89448 | SINAPI | TUBO, PVC, SOLDÁVEL, DE 40MM, INSTALADO EM PRUMADA DE ÁGUA - FORNECIMENTO E INSTALAÇÃO. AF_06/2022 | Instalações Prediais de Água Fria em PVC |  | M | 1 | 14.81 | 14.81
Composição Auxiliar | 88267 | SINAPI | ENCANADOR OU BOMBEIRO HIDRÁULICO COM ENCARGOS COMPLEMENTARES | Livro SINAPI: Cálculos e Parâmetros |  | H | 0.0282 | 28.11 | 0.79
Composição Auxiliar | 88248 | SINAPI | AUXILIAR DE ENCANADOR OU BOMBEIRO HIDRÁULICO COM ENCARGOS COMPLEMENTARES | Livro SINAPI: Cálculos e Parâmetros |  | H | 0.0282 | 23.24 | 0.65
Insumo | 00009874 | SINAPI | TUBO PVC, SOLDAVEL, DE 40 MM, AGUA FRIA (NBR-5648) | Material |  | M | 1.0493 | 12.75 | 13.3786
Insumo | 00038383 | SINAPI | LIXA D'AGUA EM FOLHA, COR PRETA, GRAO 100 | Material |  | UN | 0.0066 | 1.36 | 0.008976
|  |  |  | MO sem LS => | 1.02 | LS => | 0 | MO com LS => | 1.02
|  |  |  | Valor do BDI => | 3.7 |  | Valor com BDI => |  | 18.51
[6 empty] | Quant. => | 6,00 | Preço Total => | 111.06
5.1.3 | Código | Banco | Descrição | Tipo |  | Und | Quant. | Valor Unit | Total
Composição | 89447 | SINAPI | TUBO, PVC, SOLDÁVEL, DE 32MM, INSTALADO EM PRUMADA DE ÁGUA - FORNECIMENTO E INSTALAÇÃO. AF_06/2022 | Instalações Prediais de Água Fria em PVC |  | M | 1 | 9.72 | 9.72
Composição Auxiliar | 88248 | SINAPI | AUXILIAR DE ENCANADOR OU BOMBEIRO HIDRÁULICO COM ENCARGOS COMPLEMENTARES | Livro SINAPI: Cálculos e Parâmetros |  | H | 0.0235 | 23.24 | 0.54
Composição Auxiliar | 88267 | SINAPI | ENCANADOR OU BOMBEIRO HIDRÁULICO COM ENCARGOS COMPLEMENTARES | Livro SINAPI: Cálculos e Parâmetros |  | H | 0.0235 | 28.11 | 0.66
Insumo | 00009869 | SINAPI | TUBO PVC, SOLDAVEL, DE 32 MM, AGUA FRIA (NBR-5648) | Material |  | M | 1.0493 | 8.12 | 8.5203
Insumo | 00038383 | SINAPI | LIXA D'AGUA EM FOLHA, COR PRETA, GRAO 100 | Material |  | UN | 0.0055 | 1.36 | 0.00748
|  |  |  | MO sem LS => | 0.85 | LS => | 0 | MO com LS => | 0.85
|  |  |  | Valor do BDI => | 2.43 |  | Valor com BDI => |  | 12.15
[6 empty] | Quant. => | 26,00 | Preço Total => | 315.9
5.1.4 | Código | Banco | Descrição | Tipo |  | Und | Quant. | Valor Unit | Total
Composição | 89446 | SINAPI | TUBO, PVC, SOLDÁVEL, DE 25MM, INSTALADO EM PRUMADA DE ÁGUA - FORNECIMENTO E INSTALAÇÃO. AF_06/2022 | Instalações Prediais de Água Fria em PVC |  | M | 1 | 4.93 | 4.93
Composição Auxiliar | 88248 | SINAPI | AUXILIAR DE ENCANADOR OU BOMBEIRO HIDRÁULICO COM ENCARGOS COMPLEMENTARES | Livro SINAPI: Cálculos e Parâmetros |  | H | 0.0195 | 23.24 | 0.45
Composição Auxiliar | 88267 | SINAPI | ENCANADOR OU BOMBEIRO HIDRÁULICO COM ENCARGOS COMPLEMENTARES | Livro SINAPI: Cálculos e Parâmetros |  | H | 0.0195 | 28.11 | 0.54
Insumo | 00009868 | SINAPI | TUBO PVC, SOLDAVEL, DE 25 MM, AGUA FRIA (NBR-5648) | Material |  | M | 1.0493 | 3.76 | 3.9454
Insumo | 00038383 | SINAPI | LIXA D'AGUA EM FOLHA, COR PRETA, GRAO 100 | Material |  | UN | 0.0045 | 1.36 | 0.00612
|  |  |  | MO sem LS => | 0.7 | LS => | 0 | MO com LS => | 0.7
|  |  |  | Valor do BDI => | 1.23 |  | Valor com BDI => |  | 6.16
[6 empty] | Quant. => | 85,00 | Preço Total => | 523.6
5.1.5 | Código | Banco | Descrição | Tipo |  | Und | Quant. | Valor Unit | Total
Composição | 89401 | SINAPI | TUBO, PVC, SOLDÁVEL, DE 20MM, INSTALADO EM RAMAL DE DISTRIBUIÇÃO DE ÁGUA - FORNECIMENTO E INSTALAÇÃO. AF_06/2022 | Instalações Prediais de Água Fria em PVC |  | M | 1 | 10.54 | 10.54
Composição Auxiliar | 88248 | SINAPI | AUXILIAR DE ENCANADOR OU BOMBEIRO HIDRÁULICO COM ENCARGOS COMPLEMENTARES | Livro SINAPI: Cálculos e Parâmetros |  | H | 0.1367 | 23.24 | 3.17
Composição Auxiliar | 88267 | SINAPI | ENCANADOR OU BOMBEIRO HIDRÁULICO COM ENCARGOS COMPLEMENTARES | Livro SINAPI: Cálculos e Parâmetros |  | H | 0.1367 | 28.11 | 3.84
Insumo | 00009867 | SINAPI | TUBO PVC, SOLDAVEL, DE 20 MM, AGUA FRIA (NBR-5648) | Material |  | M | 1.0493 | 3.33 | 3.4942
Insumo | 00038383 | SINAPI | LIXA D'AGUA EM FOLHA, COR PRETA, GRAO 100 | Material |  | UN | 0.0319 | 1.36 | 0.043384
|  |  |  | MO sem LS => | 4.97 | LS => | 0 | MO com LS => | 4.97
|  |  |  | Valor do BDI => | 2.63 |  | Valor com BDI => |  | 13.17
[6 empty] | Quant. => | 122,00 | Preço Total => | 1606.74
5.2 |  |  | ADAPTADOR CURTO DE PVC PARA REGISTRO | [5 empty] | 182.76
5.2.1 | Código | Banco | Descrição | Tipo |  | Und | Quant. | Valor Unit | Total
Composição | 94662 | SINAPI | ADAPTADOR CURTO COM BOLSA E ROSCA PARA REGISTRO, PVC, SOLDÁVEL, DN 50 MM X 1 1/2", INSTALADO EM RESERVAÇÃO PREDIAL DE ÁGUA - FORNECIMENTO E INSTALAÇÃO. AF_04/2024 | Instalações Hidráulicas - Reservação e Bombas de Recalque |  | UN | 1 | 10.07 | 10.07
Composição Auxiliar | 88248 | SINAPI | AUXILIAR DE ENCANADOR OU BOMBEIRO HIDRÁULICO COM ENCARGOS COMPLEMENTARES | Livro SINAPI: Cálculos e Parâmetros |  | H | 0.0934 | 23.24 | 2.17
Composição Auxiliar | 88267 | SINAPI | ENCANADOR OU BOMBEIRO HIDRÁULICO COM ENCARGOS COMPLEMENTARES | Livro SINAPI: Cálculos e Parâmetros |  | H | 0.0934 | 28.11 | 2.62
Insumo | 00000112 | SINAPI | ADAPTADOR PVC SOLDAVEL CURTO COM BOLSA E ROSCA, 50 MM X1 1/2", PARA AGUA FRIA | Material |  | UN | 1 | 4.04 | 4.04
Insumo | 00000122 | SINAPI | ADESIVO PLASTICO PARA PVC, FRASCO COM *850* GR | Material |  | UN | 0.0082 | 54.42 | 0.44624
Insumo | 00038383 | SINAPI | LIXA D'AGUA EM FOLHA, COR PRETA, GRAO 100 | Material |  | UN | 0.0078 | 1.36 | 0.010608
Insumo | 00003148 | SINAPI | FITA VEDA ROSCA, EM PTFE, ROLO DE 18 MM X 50 M (L X C) | Material |  | UN | 0.0096 | 12.72 | 0.12211
Insumo | 00020083 | SINAPI | SOLUCAO PREPARADORA / LIMPADORA PARA PVC, FRASCO COM 1000 CM3 | Material |  | UN | 0.011 | 61.66 | 0.67826
|  |  |  | MO sem LS => | 3.39 | LS => | 0 | MO com LS => | 3.39
|  |  |  | Valor do BDI => | 2.51 |  | Valor com BDI => |  | 12.58
[6 empty] | Quant. => | 2,00 | Preço Total => | 25.16
5.2.2 | Código | Banco | Descrição | Tipo |  | Und | Quant. | Valor Unit | Total
Composição | 89429 | SINAPI | ADAPTADOR CURTO COM BOLSA E ROSCA PARA REGISTRO, PVC, SOLDÁVEL, DN 25MM X 3/4, INSTALADO EM RAMAL DE DISTRIBUIÇÃO DE ÁGUA - FORNECIMENTO E INSTALAÇÃO. AF_06/2022 | Instalações Prediais de Água Fria em PVC |  | UN | 1 | 5.92 | 5.92
Composição Auxiliar | 88248 | SINAPI | AUXILIAR DE ENCANADOR OU BOMBEIRO HIDRÁULICO COM ENCARGOS COMPLEMENTARES | Livro SINAPI: Cálculos e Parâmetros |  | H | 0.0844 | 23.24 | 1.96
Composição Auxiliar | 88267 | SINAPI | ENCANADOR OU BOMBEIRO HIDRÁULICO COM ENCARGOS COMPLEMENTARES | Livro SINAPI: Cálculos e Parâmetros |  | H | 0.0844 | 28.11 | 2.37
Insumo | 00000122 | SINAPI | ADESIVO PLASTICO PARA PVC, FRASCO COM *850* GR | Material |  | UN | 0.0059 | 54.42 | 0.32108
Insumo | 00000065 | SINAPI | ADAPTADOR PVC SOLDAVEL CURTO COM BOLSA E ROSCA, 25 MM X 3/4", PARA AGUA FRIA | Material |  | UN | 1 | 0.81 | 0.81
Insumo | 00038383 | SINAPI | LIXA D'AGUA EM FOLHA, COR PRETA, GRAO 100 | Material |  | UN | 0.0281 | 1.36 | 0.038216
Insumo | 00020083 | SINAPI | SOLUCAO PREPARADORA / LIMPADORA PARA PVC, FRASCO COM 1000 CM3 | Material |  | UN | 0.007 | 61.66 | 0.43162
|  |  |  | MO sem LS => | 3.07 | LS => | 0 | MO com LS => | 3.07
|  |  |  | Valor do BDI => | 1.48 |  | Valor com BDI => |  | 7.4
[6 empty] | Quant. => | 12,00 | Preço Total => | 88.8
5.2.3 | Código | Banco | Descrição | Tipo |  | Und | Quant. | Valor Unit | Total
Composição | 89376 | SINAPI | ADAPTADOR CURTO COM BOLSA E ROSCA PARA REGISTRO, PVC, SOLDÁVEL, DN 20MM X 1/2, INSTALADO EM RAMAL OU SUB-RAMAL DE ÁGUA - FORNECIMENTO E INSTALAÇÃO. AF_06/2022 | Instalações Prediais de Água Fria em PVC |  | UN | 1 | 5.51 | 5.51
Composição Auxiliar | 88267 | SINAPI | ENCANADOR OU BOMBEIRO HIDRÁULICO COM ENCARGOS COMPLEMENTARES | Livro SINAPI: Cálculos e Parâmetros |  | H | 0.0805 | 28.11 | 2.26
Composição Auxiliar | 88248 | SINAPI | AUXILIAR DE ENCANADOR OU BOMBEIRO HIDRÁULICO COM ENCARGOS COMPLEMENTARES | Livro SINAPI: Cálculos e Parâmetros |  | H | 0.0805 | 23.24 | 1.87
Insumo | 00000122 | SINAPI | ADESIVO PLASTICO PARA PVC, FRASCO COM *850* GR | Material |  | UN | 0.0047 | 54.42 | 0.25577
Insumo | 00020083 | SINAPI | SOLUCAO PREPARADORA / LIMPADORA PARA PVC, FRASCO COM 1000 CM3 | Material |  | UN | 0.006 | 61.66 | 0.36996
Insumo | 00038383 | SINAPI | LIXA D'AGUA EM FOLHA, COR PRETA, GRAO 100 | Material |  | UN | 0.0291 | 1.36 | 0.039576
Insumo | 00000107 | SINAPI | ADAPTADOR PVC SOLDAVEL CURTO COM BOLSA E ROSCA, 20 MM X 1/2", PARA AGUA FRIA | Material |  | UN | 1 | 0.74 | 0.74
|  |  |  | MO sem LS => | 2.93 | LS => | 0 | MO com LS => | 2.93
|  |  |  | Valor do BDI => | 1.37 |  | Valor com BDI => |  | 6.88
[6 empty] | Quant. => | 10,00 | Preço Total => | 68.8
5.3 |  |  | REGISTRO DE GAVETA BRUTO | [5 empty] | 637.44
5.3.1 | Código | Banco | Descrição | Tipo |  | Und | Quant. | Valor Unit | Total
Composição | 94497 | SINAPI | REGISTRO DE GAVETA BRUTO, LATÃO, ROSCÁVEL, 1 1/2" - FORNECIMENTO E INSTALAÇÃO. AF_08/2021 | Válvulas e Registros para Sistemas Prediais |  | UN | 1 | 79.23 | 79.23
Composição Auxiliar | 88248 | SINAPI | AUXILIAR DE ENCANADOR OU BOMBEIRO HIDRÁULICO COM ENCARGOS COMPLEMENTARES | Livro SINAPI: Cálculos e Parâmetros |  | H | 0.2633 | 23.24 | 6.11
Composição Auxiliar | 88267 | SINAPI | ENCANADOR OU BOMBEIRO HIDRÁULICO COM ENCARGOS COMPLEMENTARES | Livro SINAPI: Cálculos e Parâmetros |  | H | 0.2633 | 28.11 | 7.4
Insumo | 00006010 | SINAPI | REGISTRO GAVETA BRUTO EM LATAO FORJADO, BITOLA 1 1/2" | Material |  | UN | 1 | 65.48 | 65.48
Insumo | 00003148 | SINAPI | FITA VEDA ROSCA, EM PTFE, ROLO DE 18 MM X 50 M (L X C) | Material |  | UN | 0.0192 | 12.72 | 0.24422
|  |  |  | MO sem LS => | 9.58 | LS => | 0 | MO com LS => | 9.58
|  |  |  | Valor do BDI => | 19.8 |  | Valor com BDI => |  | 99.03
[6 empty] | Quant. => | 1,00 | Preço Total => | 99.03
5.3.2 | Código | Banco | Descrição | Tipo |  | Und | Quant. | Valor Unit | Total
Composição | 94498 | SINAPI | REGISTRO DE GAVETA BRUTO, LATÃO, ROSCÁVEL, 2" - FORNECIMENTO E INSTALAÇÃO. AF_08/2021 | Válvulas e Registros para Sistemas Prediais |  | UN | 1 | 108.94 | 108.94
Composição Auxiliar | 88267 | SINAPI | ENCANADOR OU BOMBEIRO HIDRÁULICO COM ENCARGOS COMPLEMENTARES | Livro SINAPI: Cálculos e Parâmetros |  | H | 0.3398 | 28.11 | 9.55
Composição Auxiliar | 88248 | SINAPI | AUXILIAR DE ENCANADOR OU BOMBEIRO HIDRÁULICO COM ENCARGOS COMPLEMENTARES | Livro SINAPI: Cálculos e Parâmetros |  | H | 0.3398 | 23.24 | 7.89
Insumo | 00006028 | SINAPI | REGISTRO GAVETA BRUTO EM LATAO FORJADO, BITOLA 2" | Material |  | UN | 1 | 91.2 | 91.2
Insumo | 00003148 | SINAPI | FITA VEDA ROSCA, EM PTFE, ROLO DE 18 MM X 50 M (L X C) | Material |  | UN | 0.024 | 12.72 | 0.30528
|  |  |  | MO sem LS => | 12.38 | LS => | 0 | MO com LS => | 12.38
|  |  |  | Valor do BDI => | 27.23 |  | Valor com BDI => |  | 136.17
[6 empty] | Quant. => | 2,00 | Preço Total => | 272.34
5.3.3 | Código | Banco | Descrição | Tipo |  | Und | Quant. | Valor Unit | Total
Composição | 94499 | SINAPI | REGISTRO DE GAVETA BRUTO, LATÃO, ROSCÁVEL, 2 1/2" - FORNECIMENTO E INSTALAÇÃO. AF_08/2021 | Válvulas e Registros para Sistemas Prediais |  | UN | 1 | 212.86 | 212.86
Composição Auxiliar | 88248 | SINAPI | AUXILIAR DE ENCANADOR OU BOMBEIRO HIDRÁULICO COM ENCARGOS COMPLEMENTARES | Livro SINAPI: Cálculos e Parâmetros |  | H | 0.4546 | 23.24 | 10.56
Composição Auxiliar | 88267 | SINAPI | ENCANADOR OU BOMBEIRO HIDRÁULICO COM ENCARGOS COMPLEMENTARES | Livro SINAPI: Cálculos e Parâmetros |  | H | 0.4546 | 28.11 | 12.77
Insumo | 00003148 | SINAPI | FITA VEDA ROSCA, EM PTFE, ROLO DE 18 MM X 50 M (L X C) | Material |  | UN | 0.0302 | 12.72 | 0.38414
Insumo | 00006011 | SINAPI | REGISTRO GAVETA BRUTO EM LATAO FORJADO, BITOLA 2 1/2" | Material |  | UN | 1 | 189.15 | 189.15
|  |  |  | MO sem LS => | 16.56 | LS => | 0 | MO com LS => | 16.56
|  |  |  | Valor do BDI => | 53.21 |  | Valor com BDI => |  | 266.07
[6 empty] | Quant. => | 1,00 | Preço Total => | 266.07
5.4 |  |  | REGISTRO DE GAVETA COM ACABAMENTO | [5 empty] | 573.53
5.4.1 | Código | Banco | Descrição | Tipo |  | Und | Quant. | Valor Unit | Total
Composição | 89987 | SINAPI | REGISTRO DE GAVETA BRUTO, LATÃO, ROSCÁVEL, 3/4", COM ACABAMENTO E CANOPLA CROMADOS - FORNECIMENTO E INSTALAÇÃO. AF_08/2021 | Válvulas e Registros para Sistemas Prediais |  | UN | 1 | 70.3 | 70.3
Composição Auxiliar | 88248 | SINAPI | AUXILIAR DE ENCANADOR OU BOMBEIRO HIDRÁULICO COM ENCARGOS COMPLEMENTARES | Livro SINAPI: Cálculos e Parâmetros |  | H | 0.2212 | 23.24 | 5.14
Composição Auxiliar | 88267 | SINAPI | ENCANADOR OU BOMBEIRO HIDRÁULICO COM ENCARGOS COMPLEMENTARES | Livro SINAPI: Cálculos e Parâmetros |  | H | 0.2212 | 28.11 | 6.21
Insumo | 00006005 | SINAPI | REGISTRO GAVETA COM ACABAMENTO E CANOPLA CROMADOS, SIMPLES, BITOLA 3/4" | Material |  | UN | 1 | 58.82 | 58.82
Insumo | 00003148 | SINAPI | FITA VEDA ROSCA, EM PTFE, ROLO DE 18 MM X 50 M (L X C) | Material |  | UN | 0.0106 | 12.72 | 0.13483
|  |  |  | MO sem LS => | 8.05 | LS => | 0 | MO com LS => | 8.05
|  |  |  | Valor do BDI => | 17.57 |  | Valor com BDI => |  | 87.87
[6 empty] | Quant. => | 2,00 | Preço Total => | 175.74
5.4.2 | Código | Banco | Descrição | Tipo |  | Und | Quant. | Valor Unit | Total
Composição | 94792 | SINAPI | REGISTRO DE GAVETA BRUTO, LATÃO, ROSCÁVEL, 1", COM ACABAMENTO E CANOPLA CROMADOS - FORNECIMENTO E INSTALAÇÃO. AF_08/2021 | Válvulas e Registros para Sistemas Prediais |  | UN | 1 | 85.48 | 85.48
Composição Auxiliar | 88267 | SINAPI | ENCANADOR OU BOMBEIRO HIDRÁULICO COM ENCARGOS COMPLEMENTARES | Livro SINAPI: Cálculos e Parâmetros |  | H | 0.2595 | 28.11 | 7.29
Composição Auxiliar | 88248 | SINAPI | AUXILIAR DE ENCANADOR OU BOMBEIRO HIDRÁULICO COM ENCARGOS COMPLEMENTARES | Livro SINAPI: Cálculos e Parâmetros |  | H | 0.2595 | 23.24 | 6.03
Insumo | 00006013 | SINAPI | REGISTRO GAVETA COM ACABAMENTO E CANOPLA CROMADOS, SIMPLES, BITOLA 1" | Material |  | UN | 1 | 72 | 72
Insumo | 00003148 | SINAPI | FITA VEDA ROSCA, EM PTFE, ROLO DE 18 MM X 50 M (L X C) | Material |  | UN | 0.0132 | 12.72 | 0.1679
|  |  |  | MO sem LS => | 9.45 | LS => | 0 | MO com LS => | 9.45
|  |  |  | Valor do BDI => | 21.37 |  | Valor com BDI => |  | 106.85
[6 empty] | Quant. => | 1,00 | Preço Total => | 106.85
5.4.3 | Código | Banco | Descrição | Tipo |  | Und | Quant. | Valor Unit | Total
Composição | 94793 | SINAPI | REGISTRO DE GAVETA BRUTO, LATÃO, ROSCÁVEL, 1 1/4", COM ACABAMENTO E CANOPLA CROMADOS - FORNECIMENTO E INSTALAÇÃO. AF_08/2021 | Válvulas e Registros para Sistemas Prediais |  | UN | 1 | 116.38 | 116.38
Composição Auxiliar | 88248 | SINAPI | AUXILIAR DE ENCANADOR OU BOMBEIRO HIDRÁULICO COM ENCARGOS COMPLEMENTARES | Livro SINAPI: Cálculos e Parâmetros |  | H | 0.3131 | 23.24 | 7.27
Composição Auxiliar | 88267 | SINAPI | ENCANADOR OU BOMBEIRO HIDRÁULICO COM ENCARGOS COMPLEMENTARES | Livro SINAPI: Cálculos e Parâmetros |  | H | 0.3131 | 28.11 | 8.8
Insumo | 00006014 | SINAPI | REGISTRO GAVETA COM ACABAMENTO E CANOPLA CROMADOS, SIMPLES, BITOLA 1 1/4" | Material |  | UN | 1 | 100.1 | 100.1
Insumo | 00003148 | SINAPI | FITA VEDA ROSCA, EM PTFE, ROLO DE 18 MM X 50 M (L X C) | Material |  | UN | 0.0168 | 12.72 | 0.2137
|  |  |  | MO sem LS => | 11.4 | LS => | 0 | MO com LS => | 11.4
|  |  |  | Valor do BDI => | 29.09 |  | Valor com BDI => |  | 145.47
[6 empty] | Quant. => | 2,00 | Preço Total => | 290.94
5.5 |  |  | REGISTRO DE PRESSÃO COM ACABAMENTO | [5 empty] | 83.68
5.5.1 | Código | Banco | Descrição | Tipo |  | Und | Quant. | Valor Unit | Total
Composição | 89985 | SINAPI | REGISTRO DE PRESSÃO BRUTO, LATÃO, ROSCÁVEL, 3/4", COM ACABAMENTO E CANOPLA CROMADOS - FORNECIMENTO E INSTALAÇÃO. AF_08/2021 | Válvulas e Registros para Sistemas Prediais |  | UN | 1 | 66.95 | 66.95
Composição Auxiliar | 88267 | SINAPI | ENCANADOR OU BOMBEIRO HIDRÁULICO COM ENCARGOS COMPLEMENTARES | Livro SINAPI: Cálculos e Parâmetros |  | H | 0.2212 | 28.11 | 6.21
Composição Auxiliar | 88248 | SINAPI | AUXILIAR DE ENCANADOR OU BOMBEIRO HIDRÁULICO COM ENCARGOS COMPLEMENTARES | Livro SINAPI: Cálculos e Parâmetros |  | H | 0.2212 | 23.24 | 5.14
Insumo | 00006024 | SINAPI | REGISTRO PRESSAO COM ACABAMENTO E CANOPLA CROMADA, SIMPLES, BITOLA 3/4" | Material |  | UN | 1 | 55.47 | 55.47
Insumo | 00003148 | SINAPI | FITA VEDA ROSCA, EM PTFE, ROLO DE 18 MM X 50 M (L X C) | Material |  | UN | 0.0106 | 12.72 | 0.13483
|  |  |  | MO sem LS => | 8.05 | LS => | 0 | MO com LS => | 8.05
|  |  |  | Valor do BDI => | 16.73 |  | Valor com BDI => |  | 83.68
[6 empty] | Quant. => | 1,00 | Preço Total => | 83.68
5.6 |  |  | DIVERSOS - ÁGUA FRIA | [5 empty] | 40872.84
5.6.1 | Código | Banco | Descrição | Tipo |  | Und | Quant. | Valor Unit | Total
Composição | 180488 | SEDOP | Reservatório em conc.armado cap=5000 l c/ moto-bomba 1/2 HP | 0 |  | un | 1 | 32272.55 | 32272.55
Composição Auxiliar | 180456 | SEDOP | Valvula de sucção de pe c/crivo - 1" (p/ fdo. poço) | 0 |  | un | 1 | 91.6 | 91.6
Composição Auxiliar | 010009 | SEDOP | Locação da obra a trena | 0 |  | m² | 3.5 | 6.28 | 21.98
Composição Auxiliar | 180434 | SEDOP | Tê em PVC - JS - 25mm-LH | 0 |  | un | 1 | 11.95 | 11.95
Composição Auxiliar | 180106 | SEDOP | Tubo em PVC - JS - 32mm (c/ rasgo na alvenaria)-LH | 0 |  | m | 39.5 | 36.32 | 1434.64
Composição Auxiliar | 150302 | SEDOP | Esmalte s/ ferro (superf. lisa) | 0 |  | m² | 2.6 | 49.73 | 129.29
Composição Auxiliar | 180428 | SEDOP | Joelho/Cotovelo 90o PVC - JS - 32mm-LH | 0 |  | un | 2 | 12.68 | 25.36
Composição Auxiliar | 180211 | SEDOP | Registro de gaveta s/ canopla - 3/4" | 0 |  | un | 1 | 76.29 | 76.29
Composição Auxiliar | 180427 | SEDOP | Joelho/Cotovelo 90o PVC - JS - 25mm-LH | 0 |  | un | 3 | 11.39 | 34.17
Composição Auxiliar | 130507 | SEDOP | Camada impermeabilizadora e=10cm c/ seixo | 0 |  | m² | 8.75 | 69.9 | 611.62
Composição Auxiliar | 130233 | SEDOP | Cimentado liso c/ junta plastica | 0 |  | m² | 8.75 | 67.48 | 590.45
Composição Auxiliar | 180449 | SEDOP | Valvula de retençao horizontal 3/4" - recalque | 0 |  | un | 1 | 108.18 | 108.18
Composição Auxiliar | 080273 | SEDOP | Reboco impermeabilizante | 0 |  | m² | 29.9 | 49.32 | 1474.66
Composição Auxiliar | 080678 | SEDOP | Impermeabilização com bicomponente semiflexível | 0 |  | m² | 29.9 | 48.07 | 1437.29
Composição Auxiliar | 170388 | SEDOP | Disjuntor 3P - 10 a 50A - PADRÃO DIN | 0 |  | un | 1 | 225.26 | 225.26
Composição Auxiliar | 150125 | SEDOP | Latex acrílica fosca int./ext. sem superf. preparada | 0 |  | m² | 32.1 | 17.85 | 572.98
Composição Auxiliar | 110763 | SEDOP | Reboco com argamassa 1:6:Adit. Plast. | 0 |  | m² | 32.1 | 45.62 | 1464.4
Composição Auxiliar | 030010 | SEDOP | Escavação manual de ate 1.50m de profundidade | 0 |  | m³ | 5.1 | 97.32 | 496.33
Composição Auxiliar | 180435 | SEDOP | Tê em PVC - JS - 32mm-LH | 0 |  | un | 1 | 15.16 | 15.16
Composição Auxiliar | 050729 | SEDOP | Concreto armado fck=20MPA c/ forma mad. branca (incl. lançamento eadensamento) | 0 |  | m³ | 4.2 | 3149.32 | 13227.14
Composição Auxiliar | 170317 | SEDOP | Cabo de cobre 4mm2 - 750 V | 0 |  | m | 52 | 10.41 | 541.32
Composição Auxiliar | 030254 | SEDOP | Reaterro compactado | 0 |  | m³ | 4.5 | 19.47 | 87.61
Composição Auxiliar | 110143 | SEDOP | Chapisco de cimento e areia no traço 1:3 | 0 |  | m² | 62 | 15.15 | 939.3
Composição Auxiliar | 180107 | SEDOP | Tubo em PVC - JS - 25mm (c/ rasgo na alvenaria)-LH | 0 |  | m | 10.5 | 23.04 | 241.92
Composição Auxiliar | 040283 | SEDOP | Bloco em concreto armado p/ fundaçao (incl. forma) | 0 |  | m³ | 1.9 | 3397.21 | 6454.69
Insumo | E00277 | SEDOP | Moto-bomba centrifuga de 1/2 HP | Material |  | un | 1 | 585.73 | 585.73
Insumo | D00211 | SEDOP | Escada tipo marinheiro s/ proteção | Material |  | m | 5.2 | 164.43 | 855.036
Insumo | H00241 | SEDOP | Tampao em fo fo d = 0,60m | Material |  | un | 1 | 435.72 | 435.72
Insumo | E00285 | SEDOP | Chave magnética de 3,5A | Material |  | un | 1 | 82.48 | 82.48
|  |  |  | MO sem LS => | 12153.92 | LS => | 0 | MO com LS => | 12153.92
|  |  |  | Valor do BDI => | 8068.13 |  | Valor com BDI => |  | 40340.68
[6 empty] | Quant. => | 1,00 | Preço Total => | 40340.68
5.6.2 | Código | Banco | Descrição | Tipo |  | Und | Quant. | Valor Unit | Total
Composição | 95657 | SINAPI | KIT CAVALETE PARA MEDIÇÃO DE ÁGUA - ENTRADA INDIVIDUALIZADA, EM PPR PN20 DN 25 MM (3/4") PARA 1 MEDIDOR - FORNECIMENTO E INSTALAÇÃO (EXCLUSIVE HIDRÔMETRO). AF_03/2024 | Sistemas de Medição |  | UN | 1 | 315.25 | 315.25
Composição Auxiliar | 104091 | SINAPI | TERMOFUSORA PARA TUBOS E CONEXÕES EM PPR COM DIÂMETROS DE 20 A 63 MM, POTÊNCIA DE 800 W, TENSAO 220 V - CHP DIURNO. AF_05/2022 | Custos Horários Produtivo e Improdutivo dos Equipamentos |  | CHP | 1.5994 | 0.65 | 1.03
Composição Auxiliar | 104092 | SINAPI | TERMOFUSORA PARA TUBOS E CONEXÕES EM PPR COM DIÂMETROS DE 20 A 63 MM, POTÊNCIA DE 800 W, TENSAO 220 V - CHI DIURNO. AF_05/2022 | Custos Horários Produtivo e Improdutivo dos Equipamentos |  | CHI | 0.7359 | 0.02 | 0.01
Composição Auxiliar | 88267 | SINAPI | ENCANADOR OU BOMBEIRO HIDRÁULICO COM ENCARGOS COMPLEMENTARES | Livro SINAPI: Cálculos e Parâmetros |  | H | 2.3353 | 28.11 | 65.64
Composição Auxiliar | 88248 | SINAPI | AUXILIAR DE ENCANADOR OU BOMBEIRO HIDRÁULICO COM ENCARGOS COMPLEMENTARES | Livro SINAPI: Cálculos e Parâmetros |  | H | 2.3353 | 23.24 | 54.27
Insumo | 00003148 | SINAPI | FITA VEDA ROSCA, EM PTFE, ROLO DE 18 MM X 50 M (L X C) | Material |  | UN | 0.0132 | 12.72 | 0.1679
Insumo | 00038436 | SINAPI | JOELHO PPR, 90 GRAUS, SOLDAVEL, F/F, DN 50 MM, PARA AGUA QUENTE PREDIAL | Material |  | UN | 2 | 15.62 | 31.24
Insumo | 00044175 | SINAPI | BUCHA DE REDUCAO, PPR, DN 50 X 25 MM, PARA AGUA QUENTE E FRIA PREDIAL | Material |  | UN | 1 | 24.3 | 24.3
Insumo | 00006016 | SINAPI | REGISTRO GAVETA BRUTO EM LATAO FORJADO, BITOLA 3/4" | Material |  | UN | 1 | 24.11 | 24.11
Insumo | 00036278 | SINAPI | TUBO PPR PN 20, DN 25 MM, PARA AGUA QUENTE PREDIAL | Material |  | M | 3.0401 | 14.24 | 43.291
Insumo | 00044173 | SINAPI | CONECTOR / ADAPTADOR F/M, COM INSERTO METALICO, PPR, DN 25 MM X 3/4", PARA AGUA QUENTE E FRIA PREDIAL | Material |  | UN | 2 | 20.36 | 40.72
Insumo | 00038973 | SINAPI | TUBO PPR, CLASSE PN 12, DN 50 MM | Material |  | M | 0.96 | 26.05 | 25.008
Insumo | 00036360 | SINAPI | JOELHO PPR, 90 GRAUS, SOLDAVEL, F/F, DN 25 MM, PARA AGUA QUENTE PREDIAL | Material |  | UN | 2 | 2.74 | 5.48
|  |  |  | MO sem LS => | 85.11 | LS => | 0 | MO com LS => | 85.11
|  |  |  | Valor do BDI => | 78.81 |  | Valor com BDI => |  | 394.06
[6 empty] | Quant. => | 1,00 | Preço Total => | 394.06
5.6.3 | Código | Banco | Descrição | Tipo |  | Und | Quant. | Valor Unit | Total
Composição | 3688 | ORSE | Torneira plastica para jardins, HERC 1128, 1/2" ou similar | Louças e Metais Sanitários |  | un | 1 | 22.1 | 22.1
Item | Código | Banco | Descrição | Tipo |  | Und | Quant. | Valor Unit | Total
Insumo | 2260 | ORSE | Torneira plastica para jardins 1/2", HERC 1128 ou similar | Material |  | un | 1 | 1.61 | 1,61
Composição | 10549 | ORSE | Encargos Complementares - Servente | Provisórios |  | h | 0.5 | 2.89 | 1,44
Insumo | 00006111/SINAPI | ORSE | Servente de obras (horista) | Mão de Obra |  | h | 0.5 | 14.58 | 7,29
Insumo | 00002696/SINAPI | ORSE | Encanador ou bombeiro hidraulico (horista) | Mão de Obra |  | h | 0.5 | 20.44 | 10,22
Insumo | 981 | ORSE | Fita veda rosca 18mm | Material |  | m | 0.5 | 0.23 | 0,11
Composição | 10554 | ORSE | Encargos Complementares - Encanador | Provisórios |  | h | 0.5 | 2.85 | 1,42
Detalhamento de Cálculo ORSE
Item | Código | Banco | Descrição | Tipo |  | Und | Quant. | Valor Unit | Total
Insumo | 2260 | ORSE | Torneira plastica para jardins 1/2", HERC 1128 ou similar | Material |  | un | 1 | 1.61 | 1,61
Insumo | 00012892/SINAPI | ORSE | Luva raspa de couro, cano curto (punho *7* cm) | Material |  | par | 0.0023 | 8.2 | 0,01
Insumo | 4728 | ORSE | Talhadeira chata 10" | Material |  | un | 0.00015 | 14.01 | 0,00
Insumo | 10761 | ORSE | Refeição - café da manhã ( café com leite e dois pães com manteiga) | Serviços |  | un | 0.1018 | 3.77 | 0,38
Insumo | 10788 | ORSE | Pá quadrada | Material |  | un | 0.0001 | 27.82 | 0,00
Insumo | 00002711/SINAPI | ORSE | Carrinho de mao, em aco, com capacidade de *45 a 65* l / *100* kg, pneu com camara | Material |  | un | 0.0001 | 139.5 | 0,01
Insumo | 10492 | ORSE | Cesta Básica | Material |  | un | 0.0045 | 154.58 | 0,69
Insumo | 158 | ORSE | Almoço (Participação do empregador) | Material |  | un | 0.1018 | 10.56 | 1,07
Insumo | 941 | ORSE | Fardamento com mangas curta | Material |  | un | 0.0015 | 145.56 | 0,21
Insumo | 00012893/SINAPI | ORSE | Bota de seguranca com biqueira de aco e colarinho acolchoado | Material |  | par | 0.0008 | 55.75 | 0,04
Insumo | 10599 | ORSE | Protetor solar fps 30 com 120ml | Material |  | un | 0.0018 | 13.57 | 0,02
Insumo | 2378 | ORSE | Vale transporte | Material |  | un | 0.07975 | 3.39 | 0,27
Insumo | 10596 | ORSE | Protetor auricular | Material |  | un | 0.0045 | 3.63 | 0,01
Insumo | 00012894/SINAPI | ORSE | Capa para chuva em pvc com forro de poliester, com capuz (amarela ou azul) | Material |  | un | 0.0002 | 15.16 | 0,00
Insumo | 10362 | ORSE | Seguro de vida e acidente em grupo | Serviços |  | un | 0.0045 | 9.46 | 0,04
Insumo | 1651 | ORSE | Óculos branco proteção | Material |  | pr | 0.0008 | 4.52 | 0,00
Insumo | 00012895/SINAPI | ORSE | Capacete de seguranca aba frontal com suspensao de polietileno, sem jugular (classe b) | Material |  | un | 0.0006 | 10.18 | 0,00
Insumo | 4729 | ORSE | Marreta 1 kg com cabo | Material |  | un | 5e-05 | 28.5 | 0,00
Insumo | 10517 | ORSE | Exames admissionais/demissionais (checkup) | Serviços |  | cj | 0.0004 | 226.22 | 0,09
Insumo | 00006111/SINAPI | ORSE | Servente de obras (horista) | Mão de Obra |  | h | 0.5 | 14.58 | 7,29
Insumo | 00002696/SINAPI | ORSE | Encanador ou bombeiro hidraulico (horista) | Mão de Obra |  | h | 0.5 | 20.44 | 10,22
Insumo | 981 | ORSE | Fita veda rosca 18mm | Material |  | m | 0.5 | 0.23 | 0,11
Insumo | 11254 | ORSE | Tarracha para tubos PVC de 3/4" | Material |  | un | 0.00035 | 20.73 | 0,00
Insumo | 10592 | ORSE | Lima chata 12" | Material |  | un | 5e-05 | 28.78 | 0,00
Insumo | 11256 | ORSE | Tarracha para tubos PVC de 1 1/2" | Material |  | un | 0.0002 | 69.9 | 0,01
Insumo | 11253 | ORSE | Tarracha para tubos PVC de 1/2" | Material |  | un | 0.00055 | 26.24 | 0,01
Insumo | 10593 | ORSE | Praio simples 30cm | Material |  | un | 5e-05 | 14.76 | 0,00
Insumo | 11255 | ORSE | Tarracha para tubos PVC de 1" | Material |  | un | 0.0003 | 36.95 | 0,01
Insumo | 11257 | ORSE | Tarracha para tubos PVC de 1 1/4" | Material |  | un | 0.0002 | 24.36 | 0,00
|  |  |  | MO sem LS => | 17.51 | LS => | 0 | MO com LS => | 17.51
|  |  |  | Valor do BDI => | 5.52 |  | Valor com BDI => |  | 27.62
[6 empty] | Quant. => | 5,00 | Preço Total => | 138.1
5.7 |  |  | TUBO PVC SOLDÁVEL PARA ESGOTO | [5 empty] | 6517.95
5.7.1 | Código | Banco | Descrição | Tipo |  | Und | Quant. | Valor Unit | Total
Composição | C2595 | SEINFRA | TUBO PVC BRANCO P/ESGOTO D=40mm (1 1/2") | 0 |  | M | 1 | 16.04 | 16.04
Insumo | I0043 | SEINFRA | AJUDANTE DE ENCANADOR | Mão de Obra |  | H | 0.24 | 19.1 | 4.584
Insumo | I2320 | SEINFRA | ENCANADOR | Mão de Obra |  | H | 0.24 | 23.48 | 5.6352
Insumo | I1888 | SEINFRA | SOLUÇÃO LIMPADORA PARA PVC RIGIDO | Material |  | L | 0.0075 | 46.01 | 0.34508
Insumo | I0026 | SEINFRA | ADESIVO PARA TUBO DE PVC RIGIDO | Material |  | KG | 0.005 | 47.78 | 0.2389
Insumo | I2194 | SEINFRA | TUBO PVC ESGOTO DE 40MM (1 1/2') - (NBR 5688) | Material |  | M | 1.01 | 5.21 | 5.2621
|  |  |  | MO sem LS => | 10.21 | LS => | 0 | MO com LS => | 10.21
|  |  |  | Valor do BDI => | 4.01 |  | Valor com BDI => |  | 20.05
[6 empty] | Quant. => | 24,00 | Preço Total => | 481.2
5.7.2 | Código | Banco | Descrição | Tipo |  | Und | Quant. | Valor Unit | Total
Composição | 1530 | ORSE | Tubo pvc rígido c/anel borracha, serie normal, p/esgoto predial, d = 50mm | Tubos e Conexões de PVC Rígido Soldável para Esgoto |  | m | 1 | 20.66 | 20.66
Item | Código | Banco | Descrição | Tipo |  | Und | Quant. | Valor Unit | Total
Insumo | 00009838/SINAPI | ORSE | Tubo pvc serie normal, dn 50 mm, para esgoto predial (nbr 5688) | Material |  | m | 1.01 | 7.71 | 7,78
Insumo | 00000296/SINAPI | ORSE | Anel borracha para tubo esgoto predial, dn 50 mm (nbr 5688) | Material |  | un | 0.17 | 1.36 | 0,23
Composição | 10554 | ORSE | Encargos Complementares - Encanador | Provisórios |  | h | 0.3 | 2.85 | 0,85
Insumo | 00002696/SINAPI | ORSE | Encanador ou bombeiro hidraulico (horista) | Mão de Obra |  | h | 0.3 | 20.44 | 6,13
Insumo | 00006111/SINAPI | ORSE | Servente de obras (horista) | Mão de Obra |  | h | 0.3 | 14.58 | 4,37
Composição | 10549 | ORSE | Encargos Complementares - Servente | Provisórios |  | h | 0.3 | 2.89 | 0,86
Insumo | 1703 | ORSE | Pasta lubrificante p/ pvc je | Material |  | kg | 0.01 | 47.88 | 0,47
Detalhamento de Cálculo ORSE
Item | Código | Banco | Descrição | Tipo |  | Und | Quant. | Valor Unit | Total
Insumo | 00009838/SINAPI | ORSE | Tubo pvc serie normal, dn 50 mm, para esgoto predial (nbr 5688) | Material |  | m | 1.01 | 7.71 | 7,78
Insumo | 00000296/SINAPI | ORSE | Anel borracha para tubo esgoto predial, dn 50 mm (nbr 5688) | Material |  | un | 0.17 | 1.36 | 0,23
Insumo | 00012894/SINAPI | ORSE | Capa para chuva em pvc com forro de poliester, com capuz (amarela ou azul) | Material |  | un | 0.00012 | 15.16 | 0,00
Insumo | 00012895/SINAPI | ORSE | Capacete de seguranca aba frontal com suspensao de polietileno, sem jugular (classe b) | Material |  | un | 0.00036 | 10.18 | 0,00
Insumo | 1651 | ORSE | Óculos branco proteção | Material |  | pr | 0.00048 | 4.52 | 0,00
Insumo | 11254 | ORSE | Tarracha para tubos PVC de 3/4" | Material |  | un | 0.00021 | 20.73 | 0,00
Insumo | 10362 | ORSE | Seguro de vida e acidente em grupo | Serviços |  | un | 0.0027 | 9.46 | 0,02
Insumo | 2378 | ORSE | Vale transporte | Material |  | un | 0.04785 | 3.39 | 0,16
Insumo | 10592 | ORSE | Lima chata 12" | Material |  | un | 3e-05 | 28.78 | 0,00
Insumo | 158 | ORSE | Almoço (Participação do empregador) | Material |  | un | 0.06108 | 10.56 | 0,64
Insumo | 11256 | ORSE | Tarracha para tubos PVC de 1 1/2" | Material |  | un | 0.00012 | 69.9 | 0,00
Insumo | 11253 | ORSE | Tarracha para tubos PVC de 1/2" | Material |  | un | 0.00033 | 26.24 | 0,00
Insumo | 941 | ORSE | Fardamento com mangas curta | Material |  | un | 0.0009 | 145.56 | 0,13
Insumo | 10593 | ORSE | Praio simples 30cm | Material |  | un | 3e-05 | 14.76 | 0,00
Insumo | 00012892/SINAPI | ORSE | Luva raspa de couro, cano curto (punho *7* cm) | Material |  | par | 0.00138 | 8.2 | 0,01
Insumo | 10761 | ORSE | Refeição - café da manhã ( café com leite e dois pães com manteiga) | Serviços |  | un | 0.06108 | 3.77 | 0,23
Insumo | 00012893/SINAPI | ORSE | Bota de seguranca com biqueira de aco e colarinho acolchoado | Material |  | par | 0.00048 | 55.75 | 0,02
Insumo | 10492 | ORSE | Cesta Básica | Material |  | un | 0.0027 | 154.58 | 0,41
Insumo | 11255 | ORSE | Tarracha para tubos PVC de 1" | Material |  | un | 0.00018 | 36.95 | 0,00
Insumo | 10599 | ORSE | Protetor solar fps 30 com 120ml | Material |  | un | 0.00108 | 13.57 | 0,01
Insumo | 10596 | ORSE | Protetor auricular | Material |  | un | 0.0027 | 3.63 | 0,00
Insumo | 11257 | ORSE | Tarracha para tubos PVC de 1 1/4" | Material |  | un | 0.00012 | 24.36 | 0,00
Insumo | 10517 | ORSE | Exames admissionais/demissionais (checkup) | Serviços |  | cj | 0.00024 | 226.22 | 0,05
Insumo | 00002696/SINAPI | ORSE | Encanador ou bombeiro hidraulico (horista) | Mão de Obra |  | h | 0.3 | 20.44 | 6,13
Insumo | 00006111/SINAPI | ORSE | Servente de obras (horista) | Mão de Obra |  | h | 0.3 | 14.58 | 4,37
Insumo | 4728 | ORSE | Talhadeira chata 10" | Material |  | un | 9e-05 | 14.01 | 0,00
Insumo | 10788 | ORSE | Pá quadrada | Material |  | un | 6e-05 | 27.82 | 0,00
Insumo | 00002711/SINAPI | ORSE | Carrinho de mao, em aco, com capacidade de *45 a 65* l / *100* kg, pneu com camara | Material |  | un | 6e-05 | 139.5 | 0,00
Insumo | 4729 | ORSE | Marreta 1 kg com cabo | Material |  | un | 3e-05 | 28.5 | 0,00
Insumo | 1703 | ORSE | Pasta lubrificante p/ pvc je | Material |  | kg | 0.01 | 47.88 | 0,47
|  |  |  | MO sem LS => | 10.5 | LS => | 0 | MO com LS => | 10.5
|  |  |  | Valor do BDI => | 5.16 |  | Valor com BDI => |  | 25.82
[6 empty] | Quant. => | 50,00 | Preço Total => | 1291
5.7.3 | Código | Banco | Descrição | Tipo |  | Und | Quant. | Valor Unit | Total
Composição | 1531 | ORSE | Tubo pvc rígido c/anel borracha, serie normal, p/esgoto predial, d = 75mm | Tubos e Conexões de PVC Rígido Soldável para Esgoto |  | m | 1 | 22.41 | 22.41
Item | Código | Banco | Descrição | Tipo |  | Und | Quant. | Valor Unit | Total
Composição | 10554 | ORSE | Encargos Complementares - Encanador | Provisórios |  | h | 0.48 | 2.85 | 1,36
Insumo | 00009837/SINAPI | ORSE | Tubo pvc serie normal, dn 75 mm, para esgoto predial (nbr 5688) | Material |  | m | 1.01 | 10.11 | 10,21
Insumo | 00000297/SINAPI | ORSE | Anel borracha para tubo esgoto predial, dn 75 mm (nbr 5688) | Material |  | un | 0.17 | 2.01 | 0,34
Insumo | 1703 | ORSE | Pasta lubrificante p/ pvc je | Material |  | kg | 0.015 | 47.88 | 0,71
Insumo | 00002696/SINAPI | ORSE | Encanador ou bombeiro hidraulico (horista) | Mão de Obra |  | h | 0.48 | 20.44 | 9,81
Detalhamento de Cálculo ORSE
Item | Código | Banco | Descrição | Tipo |  | Und | Quant. | Valor Unit | Total
Insumo | 00012894/SINAPI | ORSE | Capa para chuva em pvc com forro de poliester, com capuz (amarela ou azul) | Material |  | un | 9.6e-05 | 15.16 | 0,00
Insumo | 00012895/SINAPI | ORSE | Capacete de seguranca aba frontal com suspensao de polietileno, sem jugular (classe b) | Material |  | un | 0.000288 | 10.18 | 0,00
Insumo | 1651 | ORSE | Óculos branco proteção | Material |  | pr | 0.000384 | 4.52 | 0,00
Insumo | 11254 | ORSE | Tarracha para tubos PVC de 3/4" | Material |  | un | 0.000336 | 20.73 | 0,00
Insumo | 10362 | ORSE | Seguro de vida e acidente em grupo | Serviços |  | un | 0.00216 | 9.46 | 0,02
Insumo | 2378 | ORSE | Vale transporte | Material |  | un | 0.031392 | 3.39 | 0,10
Insumo | 10592 | ORSE | Lima chata 12" | Material |  | un | 4.8e-05 | 28.78 | 0,00
Insumo | 158 | ORSE | Almoço (Participação do empregador) | Material |  | un | 0.048864 | 10.56 | 0,51
Insumo | 11256 | ORSE | Tarracha para tubos PVC de 1 1/2" | Material |  | un | 0.000192 | 69.9 | 0,01
Insumo | 11253 | ORSE | Tarracha para tubos PVC de 1/2" | Material |  | un | 0.000528 | 26.24 | 0,01
Insumo | 941 | ORSE | Fardamento com mangas curta | Material |  | un | 0.00072 | 145.56 | 0,10
Insumo | 10593 | ORSE | Praio simples 30cm | Material |  | un | 4.8e-05 | 14.76 | 0,00
Insumo | 00012892/SINAPI | ORSE | Luva raspa de couro, cano curto (punho *7* cm) | Material |  | par | 0.001104 | 8.2 | 0,00
Insumo | 10761 | ORSE | Refeição - café da manhã ( café com leite e dois pães com manteiga) | Serviços |  | un | 0.048864 | 3.77 | 0,18
Insumo | 00012893/SINAPI | ORSE | Bota de seguranca com biqueira de aco e colarinho acolchoado | Material |  | par | 0.000384 | 55.75 | 0,02
Insumo | 10492 | ORSE | Cesta Básica | Material |  | un | 0.00216 | 154.58 | 0,33
Insumo | 11255 | ORSE | Tarracha para tubos PVC de 1" | Material |  | un | 0.000288 | 36.95 | 0,01
Insumo | 10599 | ORSE | Protetor solar fps 30 com 120ml | Material |  | un | 0.000864 | 13.57 | 0,01
Insumo | 10596 | ORSE | Protetor auricular | Material |  | un | 0.00216 | 3.63 | 0,00
Insumo | 11257 | ORSE | Tarracha para tubos PVC de 1 1/4" | Material |  | un | 0.000192 | 24.36 | 0,00
Insumo | 10517 | ORSE | Exames admissionais/demissionais (checkup) | Serviços |  | cj | 0.000192 | 226.22 | 0,04
Insumo | 00009837/SINAPI | ORSE | Tubo pvc serie normal, dn 75 mm, para esgoto predial (nbr 5688) | Material |  | m | 1.01 | 10.11 | 10,21
Insumo | 00000297/SINAPI | ORSE | Anel borracha para tubo esgoto predial, dn 75 mm (nbr 5688) | Material |  | un | 0.17 | 2.01 | 0,34
Insumo | 1703 | ORSE | Pasta lubrificante p/ pvc je | Material |  | kg | 0.015 | 47.88 | 0,71
Insumo | 00002696/SINAPI | ORSE | Encanador ou bombeiro hidraulico (horista) | Mão de Obra |  | h | 0.48 | 20.44 | 9,81
|  |  |  | MO sem LS => | 9.81 | LS => | 0 | MO com LS => | 9.81
|  |  |  | Valor do BDI => | 5.6 |  | Valor com BDI => |  | 28.01
[6 empty] | Quant. => | 25,00 | Preço Total => | 700.25
5.7.4 | Código | Banco | Descrição | Tipo |  | Und | Quant. | Valor Unit | Total
Composição | C2593 | SEINFRA | TUBO PVC BRANCO P/ESGOTO D=100MM (4') | 0 |  | M | 1 | 37.2 | 37.2
Insumo | I2193 | SEINFRA | TUBO PVC ESGOTO DE 100MM (4') - (NBR 5688) | Material |  | M | 1.01 | 11.93 | 12.0493
Insumo | I0043 | SEINFRA | AJUDANTE DE ENCANADOR | Mão de Obra |  | H | 0.52 | 19.1 | 9.932
Insumo | I2320 | SEINFRA | ENCANADOR | Mão de Obra |  | H | 0.52 | 23.48 | 12.2096
Insumo | I1888 | SEINFRA | SOLUÇÃO LIMPADORA PARA PVC RIGIDO | Material |  | L | 0.04 | 46.01 | 1.8404
Insumo | I0026 | SEINFRA | ADESIVO PARA TUBO DE PVC RIGIDO | Material |  | KG | 0.025 | 47.78 | 1.1945
|  |  |  | MO sem LS => | 22.13 | LS => | 0 | MO com LS => | 22.13
|  |  |  | Valor do BDI => | 9.3 |  | Valor com BDI => |  | 46.5
[6 empty] | Quant. => | 87,00 | Preço Total => | 4045.5
5.8 |  |  | DIVERSOS - ESGOTO | [5 empty] | 10283.82
5.8.1 | Código | Banco | Descrição | Tipo |  | Und | Quant. | Valor Unit | Total
Composição | C0614 | SEINFRA | CAIXA DE INSPEÇÃO NO PASSEIO C/TUBO PVC D=300mm TAMPA FoFo | 0 |  | UN | 1 | 594.78 | 594.78
Composição Auxiliar | C0840 | SEINFRA | CONCRETO P/VIBR., FCK 15 MPa COM AGREGADO ADQUIRIDO | 0 |  | m³ | 0.0398 | 402.33 | 16.01
Composição Auxiliar | C0838 | SEINFRA | CONCRETO P/VIBR., FCK 10 MPa COM AGREGADO ADQUIRIDO | 0 |  | m³ | 0.008 | 382.77 | 3.06
Insumo | I2391 | SEINFRA | PEDREIRO | Mão de Obra |  | H | 1 | 24.16 | 24.16
Insumo | I0434 | SEINFRA | CAIXA PRE-MOLDADA PARA LIGAÇÃO ESGOTO C/ ALMOFADA | Material |  | UN | 1 | 71.88 | 71.88
Insumo | I2460 | SEINFRA | TUBO PVC RÍGIDO LEVES DN 300 | Material |  | M | 0.8 | 72.96 | 58.368
Insumo | I2543 | SEINFRA | SERVENTE | Mão de Obra |  | H | 1 | 18.46 | 18.46
Insumo | I2461 | SEINFRA | TUBO PVC RÍGIDO VINILFORT JE DN 100 (NBR-7362) | Material |  | M | 1 | 28.7 | 28.7
Insumo | I2431 | SEINFRA | TAMPA EM FoFo PARA LIGAÇÃO DE ESGOTO | Material |  | UN | 1 | 374.15 | 374.15
|  |  |  | MO sem LS => | 47.9 | LS => | 0 | MO com LS => | 47.9
|  |  |  | Valor do BDI => | 148.69 |  | Valor com BDI => |  | 743.47
[6 empty] | Quant. => | 6,00 | Preço Total => | 4460.82
5.8.2 | Código | Banco | Descrição | Tipo |  | Und | Quant. | Valor Unit | Total
Composição | 1702 | ORSE | Ralo sifonado em pvc d = 100 mm altura regulável, saída 40 mm, com grelha redonda acabamento cromado | Caixas de Inspeção |  | un | 1 | 38.87 | 38.87
Item | Código | Banco | Descrição | Tipo |  | Und | Quant. | Valor Unit | Total
Insumo | 00002696/SINAPI | ORSE | Encanador ou bombeiro hidraulico (horista) | Mão de Obra |  | h | 0.5 | 20.44 | 10,22
Composição | 10554 | ORSE | Encargos Complementares - Encanador | Provisórios |  | h | 0.5 | 2.85 | 1,42
Composição | 10549 | ORSE | Encargos Complementares - Servente | Provisórios |  | h | 0.5 | 2.89 | 1,44
Insumo | 1907 | ORSE | Ralo sifonado pvc, quadrado, d = 100 x 52 x 40mm, ref.nº20, acabamento alumínio, marca Akros ou similar | Material |  | un | 1 | 18.49 | 18,49
Insumo | 00006111/SINAPI | ORSE | Servente de obras (horista) | Mão de Obra |  | h | 0.5 | 14.58 | 7,29
Detalhamento de Cálculo ORSE
Item | Código | Banco | Descrição | Tipo |  | Und | Quant. | Valor Unit | Total
Insumo | 00002696/SINAPI | ORSE | Encanador ou bombeiro hidraulico (horista) | Mão de Obra |  | h | 0.5 | 20.44 | 10,22
Insumo | 00012894/SINAPI | ORSE | Capa para chuva em pvc com forro de poliester, com capuz (amarela ou azul) | Material |  | un | 0.0002 | 15.16 | 0,00
Insumo | 00012895/SINAPI | ORSE | Capacete de seguranca aba frontal com suspensao de polietileno, sem jugular (classe b) | Material |  | un | 0.0006 | 10.18 | 0,00
Insumo | 1651 | ORSE | Óculos branco proteção | Material |  | pr | 0.0008 | 4.52 | 0,00
Insumo | 11254 | ORSE | Tarracha para tubos PVC de 3/4" | Material |  | un | 0.00035 | 20.73 | 0,00
Insumo | 10362 | ORSE | Seguro de vida e acidente em grupo | Serviços |  | un | 0.0045 | 9.46 | 0,04
Insumo | 2378 | ORSE | Vale transporte | Material |  | un | 0.07975 | 3.39 | 0,27
Insumo | 10592 | ORSE | Lima chata 12" | Material |  | un | 5e-05 | 28.78 | 0,00
Insumo | 158 | ORSE | Almoço (Participação do empregador) | Material |  | un | 0.1018 | 10.56 | 1,07
Insumo | 11256 | ORSE | Tarracha para tubos PVC de 1 1/2" | Material |  | un | 0.0002 | 69.9 | 0,01
Insumo | 11253 | ORSE | Tarracha para tubos PVC de 1/2" | Material |  | un | 0.00055 | 26.24 | 0,01
Insumo | 941 | ORSE | Fardamento com mangas curta | Material |  | un | 0.0015 | 145.56 | 0,21
Insumo | 10593 | ORSE | Praio simples 30cm | Material |  | un | 5e-05 | 14.76 | 0,00
Insumo | 00012892/SINAPI | ORSE | Luva raspa de couro, cano curto (punho *7* cm) | Material |  | par | 0.0023 | 8.2 | 0,01
Insumo | 10761 | ORSE | Refeição - café da manhã ( café com leite e dois pães com manteiga) | Serviços |  | un | 0.1018 | 3.77 | 0,38
Insumo | 00012893/SINAPI | ORSE | Bota de seguranca com biqueira de aco e colarinho acolchoado | Material |  | par | 0.0008 | 55.75 | 0,04
Insumo | 10492 | ORSE | Cesta Básica | Material |  | un | 0.0045 | 154.58 | 0,69
Insumo | 11255 | ORSE | Tarracha para tubos PVC de 1" | Material |  | un | 0.0003 | 36.95 | 0,01
Insumo | 10599 | ORSE | Protetor solar fps 30 com 120ml | Material |  | un | 0.0018 | 13.57 | 0,02
Insumo | 10596 | ORSE | Protetor auricular | Material |  | un | 0.0045 | 3.63 | 0,01
Insumo | 11257 | ORSE | Tarracha para tubos PVC de 1 1/4" | Material |  | un | 0.0002 | 24.36 | 0,00
Insumo | 10517 | ORSE | Exames admissionais/demissionais (checkup) | Serviços |  | cj | 0.0004 | 226.22 | 0,09
Insumo | 4728 | ORSE | Talhadeira chata 10" | Material |  | un | 0.00015 | 14.01 | 0,00
Insumo | 10788 | ORSE | Pá quadrada | Material |  | un | 0.0001 | 27.82 | 0,00
Insumo | 00002711/SINAPI | ORSE | Carrinho de mao, em aco, com capacidade de *45 a 65* l / *100* kg, pneu com camara | Material |  | un | 0.0001 | 139.5 | 0,01
Insumo | 4729 | ORSE | Marreta 1 kg com cabo | Material |  | un | 5e-05 | 28.5 | 0,00
Insumo | 1907 | ORSE | Ralo sifonado pvc, quadrado, d = 100 x 52 x 40mm, ref.nº20, acabamento alumínio, marca Akros ou similar | Material |  | un | 1 | 18.49 | 18,49
Insumo | 00006111/SINAPI | ORSE | Servente de obras (horista) | Mão de Obra |  | h | 0.5 | 14.58 | 7,29
|  |  |  | MO sem LS => | 17.51 | LS => | 0 | MO com LS => | 17.51
|  |  |  | Valor do BDI => | 9.71 |  | Valor com BDI => |  | 48.58
[6 empty] | Quant. => | 1,00 | Preço Total => | 48.58
5.8.3 | Código | Banco | Descrição | Tipo |  | Und | Quant. | Valor Unit | Total
Composição | 3162 | ORSE | Caixa de gordura em pvc, múltipla | Conversão InfoWOrca |  | un | 1 | 618.28 | 618.28
Item | Código | Banco | Descrição | Tipo |  | Und | Quant. | Valor Unit | Total
Composição | 10554 | ORSE | Encargos Complementares - Encanador | Provisórios |  | h | 0.98 | 2.85 | 2,79
Insumo | 2574 | ORSE | Caixa de gordura em pvc (múltipla) com cesta de limpeza (Tigre ou similar) | Material |  | un | 1 | 578.29 | 578,29
Insumo | 00002696/SINAPI | ORSE | Encanador ou bombeiro hidraulico (horista) | Mão de Obra |  | h | 0.98 | 20.44 | 20,03
Insumo | 00006111/SINAPI | ORSE | Servente de obras (horista) | Mão de Obra |  | h | 0.98 | 14.58 | 14,28
Composição | 10549 | ORSE | Encargos Complementares - Servente | Provisórios |  | h | 0.98 | 2.89 | 2,83
Detalhamento de Cálculo ORSE
Item | Código | Banco | Descrição | Tipo |  | Und | Quant. | Valor Unit | Total
Insumo | 00012894/SINAPI | ORSE | Capa para chuva em pvc com forro de poliester, com capuz (amarela ou azul) | Material |  | un | 0.000392 | 15.16 | 0,00
Insumo | 00012895/SINAPI | ORSE | Capacete de seguranca aba frontal com suspensao de polietileno, sem jugular (classe b) | Material |  | un | 0.001176 | 10.18 | 0,01
Insumo | 1651 | ORSE | Óculos branco proteção | Material |  | pr | 0.001568 | 4.52 | 0,00
Insumo | 11254 | ORSE | Tarracha para tubos PVC de 3/4" | Material |  | un | 0.000686 | 20.73 | 0,01
Insumo | 10362 | ORSE | Seguro de vida e acidente em grupo | Serviços |  | un | 0.00882 | 9.46 | 0,08
Insumo | 2378 | ORSE | Vale transporte | Material |  | un | 0.15631 | 3.39 | 0,52
Insumo | 10592 | ORSE | Lima chata 12" | Material |  | un | 9.8e-05 | 28.78 | 0,00
Insumo | 158 | ORSE | Almoço (Participação do empregador) | Material |  | un | 0.19953 | 10.56 | 2,10
Insumo | 11256 | ORSE | Tarracha para tubos PVC de 1 1/2" | Material |  | un | 0.000392 | 69.9 | 0,02
Insumo | 11253 | ORSE | Tarracha para tubos PVC de 1/2" | Material |  | un | 0.001078 | 26.24 | 0,02
Insumo | 941 | ORSE | Fardamento com mangas curta | Material |  | un | 0.00294 | 145.56 | 0,42
Insumo | 10593 | ORSE | Praio simples 30cm | Material |  | un | 9.8e-05 | 14.76 | 0,00
Insumo | 00012892/SINAPI | ORSE | Luva raspa de couro, cano curto (punho *7* cm) | Material |  | par | 0.004508 | 8.2 | 0,03
Insumo | 10761 | ORSE | Refeição - café da manhã ( café com leite e dois pães com manteiga) | Serviços |  | un | 0.19953 | 3.77 | 0,75
Insumo | 00012893/SINAPI | ORSE | Bota de seguranca com biqueira de aco e colarinho acolchoado | Material |  | par | 0.001568 | 55.75 | 0,08
Insumo | 10492 | ORSE | Cesta Básica | Material |  | un | 0.00882 | 154.58 | 1,36
Insumo | 11255 | ORSE | Tarracha para tubos PVC de 1" | Material |  | un | 0.000588 | 36.95 | 0,02
Insumo | 10599 | ORSE | Protetor solar fps 30 com 120ml | Material |  | un | 0.003528 | 13.57 | 0,04
Insumo | 10596 | ORSE | Protetor auricular | Material |  | un | 0.00882 | 3.63 | 0,03
Insumo | 11257 | ORSE | Tarracha para tubos PVC de 1 1/4" | Material |  | un | 0.000392 | 24.36 | 0,00
Insumo | 10517 | ORSE | Exames admissionais/demissionais (checkup) | Serviços |  | cj | 0.000784 | 226.22 | 0,17
Insumo | 2574 | ORSE | Caixa de gordura em pvc (múltipla) com cesta de limpeza (Tigre ou similar) | Material |  | un | 1 | 578.29 | 578,29
Insumo | 00002696/SINAPI | ORSE | Encanador ou bombeiro hidraulico (horista) | Mão de Obra |  | h | 0.98 | 20.44 | 20,03
Insumo | 00006111/SINAPI | ORSE | Servente de obras (horista) | Mão de Obra |  | h | 0.98 | 14.58 | 14,28
Insumo | 4728 | ORSE | Talhadeira chata 10" | Material |  | un | 0.000294 | 14.01 | 0,00
Insumo | 10788 | ORSE | Pá quadrada | Material |  | un | 0.000196 | 27.82 | 0,00
Insumo | 00002711/SINAPI | ORSE | Carrinho de mao, em aco, com capacidade de *45 a 65* l / *100* kg, pneu com camara | Material |  | un | 0.000196 | 139.5 | 0,02
Insumo | 4729 | ORSE | Marreta 1 kg com cabo | Material |  | un | 9.8e-05 | 28.5 | 0,00
|  |  |  | MO sem LS => | 34.31 | LS => | 0 | MO com LS => | 34.31
|  |  |  | Valor do BDI => | 154.57 |  | Valor com BDI => |  | 772.85
[6 empty] | Quant. => | 1,00 | Preço Total => | 772.85
5.8.4 | Código | Banco | Descrição | Tipo |  | Und | Quant. | Valor Unit | Total
Composição | C0613 | SEINFRA | CAIXA DE INSPEÇÃO EM ALVENARIA-LASTRO DE CONCRETO ESP.= 10cm | 0 |  | m³ | 1 | 571.61 | 571.61
Insumo | I2543 | SEINFRA | SERVENTE | Mão de Obra |  | H | 16 | 18.46 | 295.36
Insumo | I0280 | SEINFRA | BRITA | Material |  | m³ | 0.878 | 75.78 | 66.5348
Insumo | I0109 | SEINFRA | AREIA MEDIA | Material |  | m³ | 0.676 | 63.02 | 42.6015
Insumo | I2391 | SEINFRA | PEDREIRO | Mão de Obra |  | H | 2 | 24.16 | 48.32
Insumo | I0805 | SEINFRA | CIMENTO PORTLAND | Material |  | KG | 220 | 0.54 | 118.8
|  |  |  | MO sem LS => | 343.68 | LS => | 0 | MO com LS => | 343.68
|  |  |  | Valor do BDI => | 142.9 |  | Valor com BDI => |  | 714.51
[6 empty] | Quant. => | 7,00 | Preço Total => | 5001.57
5.9 |  |  | LOUÇAS - FORNECIMENTO E INSTALAÇÃO | [5 empty] | 12586.93
5.9.1 | Código | Banco | Descrição | Tipo |  | Und | Quant. | Valor Unit | Total
Composição | 190090 | SEDOP | Bacia sifonada de louça c/ assento | 0 |  | un | 1 | 482.55 | 482.55
Composição Auxiliar | 280016 | SEDOP | ENCANADOR OU BOMBEIRO HIDRÁULICO COM ENCARGOSCOMPLEMENTARES | 0 |  | h | 3.3 | 29.76 | 98.2
Composição Auxiliar | 280008 | SEDOP | AUXILIAR DE ENCANADOR OU BOMBEIRO HIDRÁULICO COM ENCARGOSCOMPLEMENTARES | 0 |  | h | 3.3 | 23.91 | 78.9
Insumo | H00022 | SEDOP | Assento plastico | Material |  | un | 1 | 38.8 | 38.8
Insumo | H00025 | SEDOP | Tubo de ligacao em PVC c/ canopla (LS) | Material |  | un | 1 | 11.31 | 11.31
Insumo | D00002 | SEDOP | Massa de vedação | Material |  | kg | 1 | 12.56 | 12.56
Insumo | H00024 | SEDOP | Anel de borracha de 1" | Material |  | un | 1 | 13.26 | 13.26
Insumo | H00021 | SEDOP | Bacia sanitaria de louca | Material |  | un | 1 | 193.6 | 193.6
Insumo | D00222 | SEDOP | Solução limpadora | Material |  | L | 0.0003 | 49.75 | 0.014925
Insumo | H00042 | SEDOP | Parafuso niquelado para loucas sanitarias | Material |  | un | 4 | 6.79 | 27.16
Insumo | H00023 | SEDOP | Bolsa plastica (vaso sanitario) | Material |  | un | 1 | 8.29 | 8.29
Insumo | D00079 | SEDOP | Rejunte cimentício colorido p/ porcelanato e cerâmicas | Material |  | kg | 0.09 | 4.27 | 0.3843
Insumo | D00223 | SEDOP | Adesivo p/ PVC - 75g | Material |  | TB | 0.009 | 8.97 | 0.08073
|  |  |  | MO sem LS => | 127.93 | LS => | 0 | MO com LS => | 127.93
|  |  |  | Valor do BDI => | 120.63 |  | Valor com BDI => |  | 603.18
[6 empty] | Quant. => | 5,00 | Preço Total => | 3015.9
5.9.2 | Código | Banco | Descrição | Tipo |  | Und | Quant. | Valor Unit | Total
Composição | 190609 | SEDOP | Bacia sifonada c/cx. descarga acoplada c/ assento | 0 |  | un | 1 | 562.26 | 562.26
Composição Auxiliar | 280008 | SEDOP | AUXILIAR DE ENCANADOR OU BOMBEIRO HIDRÁULICO COM ENCARGOSCOMPLEMENTARES | 0 |  | h | 3 | 23.91 | 71.73
Composição Auxiliar | 280016 | SEDOP | ENCANADOR OU BOMBEIRO HIDRÁULICO COM ENCARGOSCOMPLEMENTARES | 0 |  | h | 3 | 29.76 | 89.28
Insumo | H00042 | SEDOP | Parafuso niquelado para loucas sanitarias | Material |  | un | 2 | 6.79 | 13.58
Insumo | H00022 | SEDOP | Assento plastico | Material |  | un | 1 | 38.8 | 38.8
Insumo | H00023 | SEDOP | Bolsa plastica (vaso sanitario) | Material |  | un | 1 | 8.29 | 8.29
Insumo | D00079 | SEDOP | Rejunte cimentício colorido p/ porcelanato e cerâmicas | Material |  | kg | 0.09 | 4.27 | 0.3843
Insumo | H00263 | SEDOP | Bacia sifonada c/ cx. descarga acoplada | Material |  | un | 1 | 327.64 | 327.64
Insumo | D00002 | SEDOP | Massa de vedação | Material |  | kg | 1 | 12.56 | 12.56
|  |  |  | MO sem LS => | 116.31 | LS => | 0 | MO com LS => | 116.31
|  |  |  | Valor do BDI => | 140.56 |  | Valor com BDI => |  | 702.82
[6 empty] | Quant. => | 3,00 | Preço Total => | 2108.46
5.9.3 | Código | Banco | Descrição | Tipo |  | Und | Quant. | Valor Unit | Total
Composição | C1618 | SEINFRA | LAVATÓRIO DE LOUÇA BRANCA C/COLUNA, C/ TORNEIRA E ACESSÓRIOS | 0 |  | UN | 1 | 537.62 | 537.62
Insumo | I1091 | SEINFRA | ENGATE CROMADO | Material |  | UN | 2 | 17.03 | 34.06
Insumo | I1579 | SEINFRA | PARAFUSO CROMADO P/FIXAÇÃO SANITARIOS, INCLUSIVE PORCA CEGA, ARRUELA E BUCHA DE NYLON | Material |  | UN | 2 | 7.09 | 14.18
Insumo | I0043 | SEINFRA | AJUDANTE DE ENCANADOR | Mão de Obra |  | H | 3.3 | 19.1 | 63.03
Insumo | I1343 | SEINFRA | LAVATÓRIO DE LOUÇA BRANCA COM COLUNA | Material |  | UN | 1 | 150.07 | 150.07
Insumo | I2132 | SEINFRA | TORNEIRA DE PRESSÃO CROMADA P/LAVATORIO 1/2' | Material |  | UN | 1 | 74.4 | 74.4
Insumo | I2320 | SEINFRA | ENCANADOR | Mão de Obra |  | H | 3.3 | 23.48 | 77.484
Insumo | I1864 | SEINFRA | SIFÃO METALICO TIPO COPO DN 1"X1 1/2" | Material |  | UN | 1 | 124.1 | 124.1
Insumo | I1180 | SEINFRA | FITA DE VEDAÇÃO | Material |  | M | 1.12 | 0.27 | 0.3024
|  |  |  | MO sem LS => | 140.51 | LS => | 0 | MO com LS => | 140.51
|  |  |  | Valor do BDI => | 134.4 |  | Valor com BDI => |  | 672.02
[6 empty] | Quant. => | 3,00 | Preço Total => | 2016.06
5.9.4 | Código | Banco | Descrição | Tipo |  | Und | Quant. | Valor Unit | Total
Composição | 190304 | SEDOP | Lavatório de louça s/ coluna (incl. torn.sifão e válvula )-PCD | 0 |  | un | 1 | 1100.47 | 1100.47
Composição Auxiliar | 280008 | SEDOP | AUXILIAR DE ENCANADOR OU BOMBEIRO HIDRÁULICO COM ENCARGOSCOMPLEMENTARES | 0 |  | h | 3.3 | 23.91 | 78.9
Composição Auxiliar | 280016 | SEDOP | ENCANADOR OU BOMBEIRO HIDRÁULICO COM ENCARGOSCOMPLEMENTARES | 0 |  | h | 3.3 | 29.76 | 98.2
Insumo | H00028 | SEDOP | Valv. p/ lavat. d = 1" - cromada | Material |  | un | 1 | 57.23 | 57.23
Insumo | H00056 | SEDOP | Torneira metalica p/ lavatorio de 1/2" | Material |  | un | 1 | 72.96 | 72.96
Insumo | H00393 | SEDOP | Lavatório PCD s/ coluna | Material |  | un | 1 | 436.71 | 436.71
Insumo | H00055 | SEDOP | Fita de vedacao | Material |  | m | 1.2 | 0.14 | 0.168
Insumo | H00032 | SEDOP | Sifao metalico de 1 1/2 " | Material |  | un | 1 | 342.73 | 342.73
Insumo | H00042 | SEDOP | Parafuso niquelado para loucas sanitarias | Material |  | un | 2 | 6.79 | 13.58
|  |  |  | MO sem LS => | 127.93 | LS => | 0 | MO com LS => | 127.93
|  |  |  | Valor do BDI => | 275.11 |  | Valor com BDI => |  | 1375.58
[6 empty] | Quant. => | 2,00 | Preço Total => | 2751.16
5.9.5 | Código | Banco | Descrição | Tipo |  | Und | Quant. | Valor Unit | Total
Composição | 86901 | SINAPI | CUBA DE EMBUTIR OVAL EM LOUÇA BRANCA, 35 X 50CM OU EQUIVALENTE - FORNECIMENTO E INSTALAÇÃO. AF_02/2026 | Louças e Metais |  | UN | 1 | 134.58 | 134.58
Composição Auxiliar | 88316 | SINAPI | SERVENTE COM ENCARGOS COMPLEMENTARES | Livro SINAPI: Cálculos e Parâmetros |  | H | 0.34416 | 23.11 | 7.95
Composição Auxiliar | 88274 | SINAPI | MARMORISTA/GRANITEIRO COM ENCARGOS COMPLEMENTARES | Livro SINAPI: Cálculos e Parâmetros |  | H | 0.89662 | 29.37 | 26.33
Insumo | 00020269 | SINAPI | LAVATORIO / CUBA DE EMBUTIR, OVAL, DE LOUCA BRANCA, SEM LADRAO, DIMENSOES *50 X 35* CM (L X C) | Material |  | UN | 1 | 91.88 | 91.88
Insumo | 00004823 | SINAPI | MASSA PLASTICA PARA MARMORE/GRANITO | Material |  | KG | 0.35142 | 23.98 | 8.4271
|  |  |  | MO sem LS => | 24.58 | LS => | 0 | MO com LS => | 24.58
|  |  |  | Valor do BDI => | 33.64 |  | Valor com BDI => |  | 168.22
[6 empty] | Quant. => | 6,00 | Preço Total => | 1009.32
5.9.6 | Código | Banco | Descrição | Tipo |  | Und | Quant. | Valor Unit | Total
Composição | C2312 | SEINFRA | TANQUE DE LOUÇA C/COLUNA | 0 |  | UN | 1 | 619.26 | 619.26
Insumo | I1937 | SEINFRA | TANQUE DE LOUÇA BRANCA COM COLUNA | Material |  | UN | 1 | 312.89 | 312.89
Insumo | I2271 | SEINFRA | VÁLVULA DE METAL 1 1/4" | Material |  | UN | 1 | 24.05 | 24.05
Insumo | I1180 | SEINFRA | FITA DE VEDAÇÃO | Material |  | M | 0.75 | 0.27 | 0.2025
Insumo | I2320 | SEINFRA | ENCANADOR | Mão de Obra |  | H | 3 | 23.48 | 70.44
Insumo | I0043 | SEINFRA | AJUDANTE DE ENCANADOR | Mão de Obra |  | H | 3 | 19.1 | 57.3
Insumo | I1861 | SEINFRA | SIFÃO CROMADO 1 1/4"X1 1/2" | Material |  | UN | 1 | 131.43 | 131.43
Insumo | I0851 | SEINFRA | CONJUNTO FIXAÇÃO P/TANQUE | Material |  | UN | 1 | 22.95 | 22.95
|  |  |  | MO sem LS => | 127.74 | LS => | 0 | MO com LS => | 127.74
|  |  |  | Valor do BDI => | 154.81 |  | Valor com BDI => |  | 774.07
[6 empty] | Quant. => | 1,00 | Preço Total => | 774.07
5.9.7 | Código | Banco | Descrição | Tipo |  | Und | Quant. | Valor Unit | Total
Composição | 95544 | SINAPI | PAPELEIRA DE PAREDE EM METAL CROMADO SEM TAMPA, INCLUSO FIXAÇÃO. AF_02/2026 | Louças e Metais |  | UN | 1 | 56.44 | 56.44
Composição Auxiliar | 88316 | SINAPI | SERVENTE COM ENCARGOS COMPLEMENTARES | Livro SINAPI: Cálculos e Parâmetros |  | H | 0.14438 | 23.11 | 3.33
Composição Auxiliar | 88267 | SINAPI | ENCANADOR OU BOMBEIRO HIDRÁULICO COM ENCARGOS COMPLEMENTARES | Livro SINAPI: Cálculos e Parâmetros |  | H | 0.37614 | 28.11 | 10.57
Insumo | 00011703 | SINAPI | PAPELEIRA DE PAREDE EM METAL CROMADO SEM TAMPA | Material |  | UN | 1 | 42.54 | 42.54
|  |  |  | MO sem LS => | 9.97 | LS => | 0 | MO com LS => | 9.97
|  |  |  | Valor do BDI => | 14.11 |  | Valor com BDI => |  | 70.55
[6 empty] | Quant. => | 8,00 | Preço Total => | 564.4
5.9.8 | Código | Banco | Descrição | Tipo |  | Und | Quant. | Valor Unit | Total
Composição | C0516 | SEINFRA | CABIDE DE LOUÇA BRANCA C/ UM GANCHO | 0 |  | UN | 1 | 58.01 | 58.01
Insumo | I0334 | SEINFRA | CABIDE DE LOUÇA DE 1 GANCHO | Material |  | UN | 1 | 10.77 | 10.77
Insumo | I2543 | SEINFRA | SERVENTE | Mão de Obra |  | H | 1.1 | 18.46 | 20.306
Insumo | I0805 | SEINFRA | CIMENTO PORTLAND | Material |  | KG | 0.62 | 0.54 | 0.3348
Insumo | I2391 | SEINFRA | PEDREIRO | Mão de Obra |  | H | 1.1 | 24.16 | 26.576
Insumo | I0108 | SEINFRA | AREIA GROSSA | Material |  | m³ | 0.0005 | 90.17 | 0.045085
|  |  |  | MO sem LS => | 46.87 | LS => | 0 | MO com LS => | 46.87
|  |  |  | Valor do BDI => | 14.5 |  | Valor com BDI => |  | 72.51
[6 empty] | Quant. => | 3,00 | Preço Total => | 217.53
5.9.9 | Código | Banco | Descrição | Tipo |  | Und | Quant. | Valor Unit | Total
Composição | 2025 | ORSE | Chuveiro elétrico de plástico (lorenzetti ou similar) | Louças e Metais Sanitários |  | un | 1 | 104.03 | 104.03
Item | Código | Banco | Descrição | Tipo |  | Und | Quant. | Valor Unit | Total
Composição | 10554 | ORSE | Encargos Complementares - Encanador | Provisórios |  | h | 1 | 2.85 | 2,85
Insumo | 00002436/SINAPI | ORSE | Eletricista (horista) | Mão de Obra |  | h | 1 | 20.44 | 20,44
Insumo | 00006111/SINAPI | ORSE | Servente de obras (horista) | Mão de Obra |  | h | 1 | 14.58 | 14,58
Insumo | 981 | ORSE | Fita veda rosca 18mm | Material |  | m | 0.84 | 0.23 | 0,19
Insumo | 00002696/SINAPI | ORSE | Encanador ou bombeiro hidraulico (horista) | Mão de Obra |  | h | 1 | 20.44 | 20,44
Insumo | 4275 | ORSE | Chuveiro Maxi Ducha, 127V x 4500w, Lorenzetti ou similar | Material |  | un | 1 | 39.72 | 39,72
Composição | 10552 | ORSE | Encargos Complementares - Eletricista | Provisórios |  | h | 1 | 2.79 | 2,79
Composição | 10549 | ORSE | Encargos Complementares - Servente | Provisórios |  | h | 1 | 2.89 | 2,89
Detalhamento de Cálculo ORSE
Item | Código | Banco | Descrição | Tipo |  | Und | Quant. | Valor Unit | Total
Insumo | 00012894/SINAPI | ORSE | Capa para chuva em pvc com forro de poliester, com capuz (amarela ou azul) | Material |  | un | 0.0006 | 15.16 | 0,00
Insumo | 00012895/SINAPI | ORSE | Capacete de seguranca aba frontal com suspensao de polietileno, sem jugular (classe b) | Material |  | un | 0.0018 | 10.18 | 0,01
Insumo | 1651 | ORSE | Óculos branco proteção | Material |  | pr | 0.0024 | 4.52 | 0,01
Insumo | 11254 | ORSE | Tarracha para tubos PVC de 3/4" | Material |  | un | 0.0007 | 20.73 | 0,01
Insumo | 10362 | ORSE | Seguro de vida e acidente em grupo | Serviços |  | un | 0.0135 | 9.46 | 0,12
Insumo | 2378 | ORSE | Vale transporte | Material |  | un | 0.2249 | 3.39 | 0,76
Insumo | 10592 | ORSE | Lima chata 12" | Material |  | un | 0.0001 | 28.78 | 0,00
Insumo | 158 | ORSE | Almoço (Participação do empregador) | Material |  | un | 0.3054 | 10.56 | 3,22
Insumo | 11256 | ORSE | Tarracha para tubos PVC de 1 1/2" | Material |  | un | 0.0004 | 69.9 | 0,02
Insumo | 11253 | ORSE | Tarracha para tubos PVC de 1/2" | Material |  | un | 0.0011 | 26.24 | 0,02
Insumo | 941 | ORSE | Fardamento com mangas curta | Material |  | un | 0.0045 | 145.56 | 0,65
Insumo | 10593 | ORSE | Praio simples 30cm | Material |  | un | 0.0001 | 14.76 | 0,00
Insumo | 00012892/SINAPI | ORSE | Luva raspa de couro, cano curto (punho *7* cm) | Material |  | par | 0.0069 | 8.2 | 0,05
Insumo | 10761 | ORSE | Refeição - café da manhã ( café com leite e dois pães com manteiga) | Serviços |  | un | 0.3054 | 3.77 | 1,15
Insumo | 00012893/SINAPI | ORSE | Bota de seguranca com biqueira de aco e colarinho acolchoado | Material |  | par | 0.0023 | 55.75 | 0,12
Insumo | 10492 | ORSE | Cesta Básica | Material |  | un | 0.0135 | 154.58 | 2,08
Insumo | 11255 | ORSE | Tarracha para tubos PVC de 1" | Material |  | un | 0.0006 | 36.95 | 0,02
Insumo | 10599 | ORSE | Protetor solar fps 30 com 120ml | Material |  | un | 0.0054 | 13.57 | 0,07
Insumo | 10596 | ORSE | Protetor auricular | Material |  | un | 0.0135 | 3.63 | 0,04
Insumo | 11257 | ORSE | Tarracha para tubos PVC de 1 1/4" | Material |  | un | 0.0004 | 24.36 | 0,00
Insumo | 10517 | ORSE | Exames admissionais/demissionais (checkup) | Serviços |  | cj | 0.0012 | 226.22 | 0,27
Insumo | 00002436/SINAPI | ORSE | Eletricista (horista) | Mão de Obra |  | h | 1 | 20.44 | 20,44
Insumo | 00006111/SINAPI | ORSE | Servente de obras (horista) | Mão de Obra |  | h | 1 | 14.58 | 14,58
Insumo | 981 | ORSE | Fita veda rosca 18mm | Material |  | m | 0.84 | 0.23 | 0,19
Insumo | 00002696/SINAPI | ORSE | Encanador ou bombeiro hidraulico (horista) | Mão de Obra |  | h | 1 | 20.44 | 20,44
Insumo | 4275 | ORSE | Chuveiro Maxi Ducha, 127V x 4500w, Lorenzetti ou similar | Material |  | un | 1 | 39.72 | 39,72
Insumo | 11242 | ORSE | Chave inglesa 12" | Material |  | un | 0.0001 | 33.18 | 0,00
Insumo | 11241 | ORSE | Alicate volt-amperimetro | Material |  | un | 0.0002 | 105.57 | 0,02
Insumo | 11240 | ORSE | Alicate com isolamento | Material |  | un | 0.0002 | 35.96 | 0,00
Insumo | 10579 | ORSE | Chave de fenda chata 30 cm | Material |  | un | 0.0002 | 20.28 | 0,00
Insumo | 4728 | ORSE | Talhadeira chata 10" | Material |  | un | 0.0003 | 14.01 | 0,00
Insumo | 10788 | ORSE | Pá quadrada | Material |  | un | 0.0002 | 27.82 | 0,00
Insumo | 00002711/SINAPI | ORSE | Carrinho de mao, em aco, com capacidade de *45 a 65* l / *100* kg, pneu com camara | Material |  | un | 0.0002 | 139.5 | 0,02
Insumo | 4729 | ORSE | Marreta 1 kg com cabo | Material |  | un | 0.0001 | 28.5 | 0,00
|  |  |  | MO sem LS => | 55.46 | LS => | 0 | MO com LS => | 55.46
|  |  |  | Valor do BDI => | 26 |  | Valor com BDI => |  | 130.03
[6 empty] | Quant. => | 1,00 | Preço Total => | 130.03
5.10 |  |  | METAIS | [5 empty] | 6640.97
5.10.1 | Código | Banco | Descrição | Tipo |  | Und | Quant. | Valor Unit | Total
Composição | 3696 | ORSE | Torneira cromada para pia de cozinha, de mesa, com articulador, 1/2", ref. 1167, da Deca ou similar | Louças e Metais Sanitários |  | un | 1 | 114.91 | 114.91
Item | Código | Banco | Descrição | Tipo |  | Und | Quant. | Valor Unit | Total
Insumo | 00002696/SINAPI | ORSE | Encanador ou bombeiro hidraulico (horista) | Mão de Obra |  | h | 0.5 | 20.44 | 10,22
Composição | 10554 | ORSE | Encargos Complementares - Encanador | Provisórios |  | h | 0.5 | 2.85 | 1,42
Insumo | 00006111/SINAPI | ORSE | Servente de obras (horista) | Mão de Obra |  | h | 0.5 | 14.58 | 7,29
Insumo | 981 | ORSE | Fita veda rosca 18mm | Material |  | m | 0.5 | 0.23 | 0,11
Insumo | 00011772/SINAPI | ORSE | Torneira metalica cromada, de mesa/bancada, para cozinha, bica movel, com arejador, 1/2" ou 3/4" | Material |  | un | 1 | 94.42 | 94,42
Composição | 10549 | ORSE | Encargos Complementares - Servente | Provisórios |  | h | 0.5 | 2.89 | 1,44
Detalhamento de Cálculo ORSE
Item | Código | Banco | Descrição | Tipo |  | Und | Quant. | Valor Unit | Total
Insumo | 00002696/SINAPI | ORSE | Encanador ou bombeiro hidraulico (horista) | Mão de Obra |  | h | 0.5 | 20.44 | 10,22
Insumo | 00012894/SINAPI | ORSE | Capa para chuva em pvc com forro de poliester, com capuz (amarela ou azul) | Material |  | un | 0.0002 | 15.16 | 0,00
Insumo | 00012895/SINAPI | ORSE | Capacete de seguranca aba frontal com suspensao de polietileno, sem jugular (classe b) | Material |  | un | 0.0006 | 10.18 | 0,00
Insumo | 1651 | ORSE | Óculos branco proteção | Material |  | pr | 0.0008 | 4.52 | 0,00
Insumo | 11254 | ORSE | Tarracha para tubos PVC de 3/4" | Material |  | un | 0.00035 | 20.73 | 0,00
Insumo | 10362 | ORSE | Seguro de vida e acidente em grupo | Serviços |  | un | 0.0045 | 9.46 | 0,04
Insumo | 2378 | ORSE | Vale transporte | Material |  | un | 0.07975 | 3.39 | 0,27
Insumo | 10592 | ORSE | Lima chata 12" | Material |  | un | 5e-05 | 28.78 | 0,00
Insumo | 158 | ORSE | Almoço (Participação do empregador) | Material |  | un | 0.1018 | 10.56 | 1,07
Insumo | 11256 | ORSE | Tarracha para tubos PVC de 1 1/2" | Material |  | un | 0.0002 | 69.9 | 0,01
Insumo | 11253 | ORSE | Tarracha para tubos PVC de 1/2" | Material |  | un | 0.00055 | 26.24 | 0,01
Insumo | 941 | ORSE | Fardamento com mangas curta | Material |  | un | 0.0015 | 145.56 | 0,21
Insumo | 10593 | ORSE | Praio simples 30cm | Material |  | un | 5e-05 | 14.76 | 0,00
Insumo | 00012892/SINAPI | ORSE | Luva raspa de couro, cano curto (punho *7* cm) | Material |  | par | 0.0023 | 8.2 | 0,01
Insumo | 10761 | ORSE | Refeição - café da manhã ( café com leite e dois pães com manteiga) | Serviços |  | un | 0.1018 | 3.77 | 0,38
Insumo | 00012893/SINAPI | ORSE | Bota de seguranca com biqueira de aco e colarinho acolchoado | Material |  | par | 0.0008 | 55.75 | 0,04
Insumo | 10492 | ORSE | Cesta Básica | Material |  | un | 0.0045 | 154.58 | 0,69
Insumo | 11255 | ORSE | Tarracha para tubos PVC de 1" | Material |  | un | 0.0003 | 36.95 | 0,01
Insumo | 10599 | ORSE | Protetor solar fps 30 com 120ml | Material |  | un | 0.0018 | 13.57 | 0,02
Insumo | 10596 | ORSE | Protetor auricular | Material |  | un | 0.0045 | 3.63 | 0,01
Insumo | 11257 | ORSE | Tarracha para tubos PVC de 1 1/4" | Material |  | un | 0.0002 | 24.36 | 0,00
Insumo | 10517 | ORSE | Exames admissionais/demissionais (checkup) | Serviços |  | cj | 0.0004 | 226.22 | 0,09
Insumo | 00006111/SINAPI | ORSE | Servente de obras (horista) | Mão de Obra |  | h | 0.5 | 14.58 | 7,29
Insumo | 981 | ORSE | Fita veda rosca 18mm | Material |  | m | 0.5 | 0.23 | 0,11
Insumo | 00011772/SINAPI | ORSE | Torneira metalica cromada, de mesa/bancada, para cozinha, bica movel, com arejador, 1/2" ou 3/4" | Material |  | un | 1 | 94.42 | 94,42
Insumo | 4728 | ORSE | Talhadeira chata 10" | Material |  | un | 0.00015 | 14.01 | 0,00
Insumo | 10788 | ORSE | Pá quadrada | Material |  | un | 0.0001 | 27.82 | 0,00
Insumo | 00002711/SINAPI | ORSE | Carrinho de mao, em aco, com capacidade de *45 a 65* l / *100* kg, pneu com camara | Material |  | un | 0.0001 | 139.5 | 0,01
Insumo | 4729 | ORSE | Marreta 1 kg com cabo | Material |  | un | 5e-05 | 28.5 | 0,00
|  |  |  | MO sem LS => | 17.51 | LS => | 0 | MO com LS => | 17.51
|  |  |  | Valor do BDI => | 28.72 |  | Valor com BDI => |  | 143.63
[6 empty] | Quant. => | 2,00 | Preço Total => | 287.26
5.10.2 | Código | Banco | Descrição | Tipo |  | Und | Quant. | Valor Unit | Total
Composição | 190616 | SEDOP | Valvula de descarga HYDRA cromada 1 1/2" | 0 |  | un | 1 | 311.83 | 311.83
Composição Auxiliar | 280008 | SEDOP | AUXILIAR DE ENCANADOR OU BOMBEIRO HIDRÁULICO COM ENCARGOSCOMPLEMENTARES | 0 |  | h | 2 | 23.91 | 47.82
Composição Auxiliar | 280016 | SEDOP | ENCANADOR OU BOMBEIRO HIDRÁULICO COM ENCARGOSCOMPLEMENTARES | 0 |  | h | 2 | 29.76 | 59.52
Insumo | H00076 | SEDOP | Valvula Hydra (agua fria) | Material |  | un | 1 | 188.44 | 188.44
Insumo | H00265 | SEDOP | Adaptador PVC 50mm x 1 1/2" | Material |  | un | 1 | 2.68 | 2.68
Insumo | H00266 | SEDOP | Luva PVC 50mm x 1 1/2" | Material |  | un | 1 | 13.09 | 13.09
Insumo | H00055 | SEDOP | Fita de vedacao | Material |  | m | 2 | 0.14 | 0.28
|  |  |  | MO sem LS => | 77.54 | LS => | 0 | MO com LS => | 77.54
|  |  |  | Valor do BDI => | 77.95 |  | Valor com BDI => |  | 389.78
[6 empty] | Quant. => | 5,00 | Preço Total => | 1948.9
5.10.3 | Código | Banco | Descrição | Tipo |  | Und | Quant. | Valor Unit | Total
Composição | C4671 | SEINFRA | SABONETEIRA METÁLICA | 0 |  | UN | 1 | 36.54 | 36.54
Insumo | I8671 | SEINFRA | SABONETEIRA METÁLICA | Material |  | UN | 1 | 24.46 | 24.46
Insumo | I2391 | SEINFRA | PEDREIRO | Mão de Obra |  | H | 0.5 | 24.16 | 12.08
|  |  |  | MO sem LS => | 12.08 | LS => | 0 | MO com LS => | 12.08
|  |  |  | Valor do BDI => | 9.13 |  | Valor com BDI => |  | 45.67
[6 empty] | Quant. => | 9,00 | Preço Total => | 411.03
5.10.4 | Código | Banco | Descrição | Tipo |  | Und | Quant. | Valor Unit | Total
Composição | 191513 | SEDOP | Cuba em aço inox 40 x30 x15cm | 0 |  | un | 1 | 216.95 | 216.95
Composição Auxiliar | 280008 | SEDOP | AUXILIAR DE ENCANADOR OU BOMBEIRO HIDRÁULICO COM ENCARGOSCOMPLEMENTARES | 0 |  | h | 0.3 | 23.91 | 7.17
Composição Auxiliar | 280016 | SEDOP | ENCANADOR OU BOMBEIRO HIDRÁULICO COM ENCARGOSCOMPLEMENTARES | 0 |  | h | 0.3 | 29.76 | 8.92
Insumo | D00223 | SEDOP | Adesivo p/ PVC - 75g | Material |  | TB | 0.25 | 8.97 | 2.2425
Insumo | H00422 | SEDOP | Cuba em aço inox 40 x30 x15cm | Material |  | un | 1 | 198.62 | 198.62
|  |  |  | MO sem LS => | 11.62 | LS => | 0 | MO com LS => | 11.62
|  |  |  | Valor do BDI => | 54.23 |  | Valor com BDI => |  | 271.18
[6 empty] | Quant. => | 2,00 | Preço Total => | 542.36
5.10.5 | Código | Banco | Descrição | Tipo |  | Und | Quant. | Valor Unit | Total
Composição | 100872 | SINAPI | BARRA DE APOIO RETA, EM ALUMÍNIO, COMPRIMENTO 80 CM, FIXADA NA PAREDE - FORNECIMENTO E INSTALAÇÃO. AF_02/2026 | Louças e Metais |  | UN | 1 | 308.34 | 308.34
Composição Auxiliar | 88316 | SINAPI | SERVENTE COM ENCARGOS COMPLEMENTARES | Livro SINAPI: Cálculos e Parâmetros |  | H | 0.43313 | 23.11 | 10
Composição Auxiliar | 88267 | SINAPI | ENCANADOR OU BOMBEIRO HIDRÁULICO COM ENCARGOS COMPLEMENTARES | Livro SINAPI: Cálculos e Parâmetros |  | H | 1.1284 | 28.11 | 31.71
Insumo | 00004351 | SINAPI | PARAFUSO NIQUELADO 3 1/2" COM ACABAMENTO CROMADO PARA FIXAR PECA SANITARIA, INCLUI PORCA CEGA, ARRUELA E BUCHA DE NYLON TAMANHO S-8 | Material |  | UN | 6 | 17.43 | 104.58
Insumo | 00036080 | SINAPI | BARRA DE APOIO RETA, EM ALUMINIO, COMPRIMENTO 80 CM, DIAMETRO MINIMO 3 CM | Material |  | UN | 1 | 162.05 | 162.05
|  |  |  | MO sem LS => | 29.93 | LS => | 0 | MO com LS => | 29.93
|  |  |  | Valor do BDI => | 77.08 |  | Valor com BDI => |  | 385.42
[6 empty] | Quant. => | 6,00 | Preço Total => | 2312.52
5.10.6 | Código | Banco | Descrição | Tipo |  | Und | Quant. | Valor Unit | Total
Composição | 100865 | SINAPI | BARRA DE APOIO LATERAL ARTICULADA, COM TRAVA, EM AÇO INOX POLIDO, FIXADA NA PAREDE - FORNECIMENTO E INSTALAÇÃO. AF_02/2026 | Louças e Metais |  | UN | 1 | 455.56 | 455.56
Composição Auxiliar | 88316 | SINAPI | SERVENTE COM ENCARGOS COMPLEMENTARES | Livro SINAPI: Cálculos e Parâmetros |  | H | 0.28875 | 23.11 | 6.67
Composição Auxiliar | 88267 | SINAPI | ENCANADOR OU BOMBEIRO HIDRÁULICO COM ENCARGOS COMPLEMENTARES | Livro SINAPI: Cálculos e Parâmetros |  | H | 0.75228 | 28.11 | 21.14
Insumo | 00004351 | SINAPI | PARAFUSO NIQUELADO 3 1/2" COM ACABAMENTO CROMADO PARA FIXAR PECA SANITARIA, INCLUI PORCA CEGA, ARRUELA E BUCHA DE NYLON TAMANHO S-8 | Material |  | UN | 4 | 17.43 | 69.72
Insumo | 00036210 | SINAPI | BARRA DE APOIO LATERAL ARTICULADA, COM TRAVA, EM ACO INOX POLIDO, 70 CM, DIAMETRO MINIMO 3 CM | Material |  | UN | 1 | 358.03 | 358.03
|  |  |  | MO sem LS => | 19.95 | LS => | 0 | MO com LS => | 19.95
|  |  |  | Valor do BDI => | 113.89 |  | Valor com BDI => |  | 569.45
[6 empty] | Quant. => | 2,00 | Preço Total => | 1138.9
6 |  |  | INSTALAÇÕES ELÉTRICAS E TELEFÔNICAS (380/220V) | [5 empty] | 86212.59
6.1 |  |  | ELETRODUTO DE PVC RÍGIDO | [5 empty] | 20349.3
6.1.1 | Código | Banco | Descrição | Tipo |  | Und | Quant. | Valor Unit | Total
Composição | 93008 | SINAPI | ELETRODUTO RÍGIDO ROSCÁVEL, PVC, DN 50 MM (1 1/2"), PARA REDE ENTERRADA DE DISTRIBUIÇÃO DE ENERGIA ELÉTRICA - FORNECIMENTO E INSTALAÇÃO. AF_12/2021 | Redes Enterradas de Distribuição Elétrica |  | M | 1 | 17.76 | 17.76
Composição Auxiliar | 88247 | SINAPI | AUXILIAR DE ELETRICISTA COM ENCARGOS COMPLEMENTARES | Livro SINAPI: Cálculos e Parâmetros |  | H | 0.1122 | 23.98 | 2.69
Composição Auxiliar | 88264 | SINAPI | ELETRICISTA COM ENCARGOS COMPLEMENTARES | Livro SINAPI: Cálculos e Parâmetros |  | H | 0.1122 | 28.94 | 3.24
Insumo | 00002680 | SINAPI | ELETRODUTO DE PVC RIGIDO ROSCAVEL DE 1 1/2", SEM LUVA | Material |  | M | 1.1 | 10.76 | 11.836
|  |  |  | MO sem LS => | 4.16 | LS => | 0 | MO com LS => | 4.16
|  |  |  | Valor do BDI => | 4.44 |  | Valor com BDI => |  | 22.2
[6 empty] | Quant. => | 900,00 | Preço Total => | 19980
6.1.2 | Código | Banco | Descrição | Tipo |  | Und | Quant. | Valor Unit | Total
Composição | 91876 | SINAPI | LUVA PARA ELETRODUTO, PVC, ROSCÁVEL, DN 32 MM (1"), PARA CIRCUITOS TERMINAIS, INSTALADA EM FORRO - FORNECIMENTO E INSTALAÇÃO. AF_03/2023 | Instalações Elétricas - Eletrodutos Embutidos, Cabos, Caixas, Tomadas e Interruptores |  | UN | 1 | 9.85 | 9.85
Composição Auxiliar | 88264 | SINAPI | ELETRICISTA COM ENCARGOS COMPLEMENTARES | Livro SINAPI: Cálculos e Parâmetros |  | H | 0.16 | 28.94 | 4.63
Composição Auxiliar | 88247 | SINAPI | AUXILIAR DE ELETRICISTA COM ENCARGOS COMPLEMENTARES | Livro SINAPI: Cálculos e Parâmetros |  | H | 0.16 | 23.98 | 3.83
Insumo | 00001892 | SINAPI | LUVA EM PVC RIGIDO ROSCAVEL, DE 1", PARA ELETRODUTO | Material |  | UN | 1 | 1.39 | 1.39
|  |  |  | MO sem LS => | 5.93 | LS => | 0 | MO com LS => | 5.93
|  |  |  | Valor do BDI => | 2.46 |  | Valor com BDI => |  | 12.31
[6 empty] | Quant. => | 30,00 | Preço Total => | 369.3
6.2 |  |  | FIOS E CABOS | [5 empty] | 31249
6.2.1 | Código | Banco | Descrição | Tipo |  | Und | Quant. | Valor Unit | Total
Composição | 91924 | SINAPI | CABO DE COBRE FLEXÍVEL ISOLADO, 1,5 MM², ANTI-CHAMA 450/750 V, PARA CIRCUITOS TERMINAIS - FORNECIMENTO E INSTALAÇÃO. AF_03/2023 | Instalações Elétricas - Eletrodutos Embutidos, Cabos, Caixas, Tomadas e Interruptores |  | M | 1 | 2.95 | 2.95
Composição Auxiliar | 88247 | SINAPI | AUXILIAR DE ELETRICISTA COM ENCARGOS COMPLEMENTARES | Livro SINAPI: Cálculos e Parâmetros |  | H | 0.023 | 23.98 | 0.55
Composição Auxiliar | 88264 | SINAPI | ELETRICISTA COM ENCARGOS COMPLEMENTARES | Livro SINAPI: Cálculos e Parâmetros |  | H | 0.023 | 28.94 | 0.66
Insumo | 00001013 | SINAPI | CABO DE COBRE, FLEXIVEL, CLASSE 4 OU 5, ISOLACAO EM PVC/A, ANTICHAMA BWF-B, 1 CONDUTOR, 450/750 V, SECAO NOMINAL 1,5 MM2 | Material |  | M | 1.2434 | 1.37 | 1.7035
Insumo | 00021127 | SINAPI | FITA ISOLANTE ADESIVA ANTICHAMA, USO ATE 750 V, EM ROLO DE 19 MM X 5 M | Material |  | UN | 0.0094 | 5.07 | 0.047658
|  |  |  | MO sem LS => | 0.85 | LS => | 0 | MO com LS => | 0.85
|  |  |  | Valor do BDI => | 0.73 |  | Valor com BDI => |  | 3.68
[6 empty] | Quant. => | 1.500,00 | Preço Total => | 5520
6.2.2 | Código | Banco | Descrição | Tipo |  | Und | Quant. | Valor Unit | Total
Composição | 91926 | SINAPI | CABO DE COBRE FLEXÍVEL ISOLADO, 2,5 MM², ANTI-CHAMA 450/750 V, PARA CIRCUITOS TERMINAIS - FORNECIMENTO E INSTALAÇÃO. AF_03/2023 | Instalações Elétricas - Eletrodutos Embutidos, Cabos, Caixas, Tomadas e Interruptores |  | M | 1 | 4.25 | 4.25
Composição Auxiliar | 88247 | SINAPI | AUXILIAR DE ELETRICISTA COM ENCARGOS COMPLEMENTARES | Livro SINAPI: Cálculos e Parâmetros |  | H | 0.029 | 23.98 | 0.69
Composição Auxiliar | 88264 | SINAPI | ELETRICISTA COM ENCARGOS COMPLEMENTARES | Livro SINAPI: Cálculos e Parâmetros |  | H | 0.029 | 28.94 | 0.83
Insumo | 00021127 | SINAPI | FITA ISOLANTE ADESIVA ANTICHAMA, USO ATE 750 V, EM ROLO DE 19 MM X 5 M | Material |  | UN | 0.0094 | 5.07 | 0.047658
Insumo | 00001014 | SINAPI | CABO DE COBRE, FLEXIVEL, CLASSE 4 OU 5, ISOLACAO EM PVC/A, ANTICHAMA BWF-B, 1 CONDUTOR, 450/750 V, SECAO NOMINAL 2,5 MM2 | Material |  | M | 1.2434 | 2.17 | 2.6982
|  |  |  | MO sem LS => | 1.07 | LS => | 0 | MO com LS => | 1.07
|  |  |  | Valor do BDI => | 1.06 |  | Valor com BDI => |  | 5.31
[6 empty] | Quant. => | 2.300,00 | Preço Total => | 12213
6.2.3 | Código | Banco | Descrição | Tipo |  | Und | Quant. | Valor Unit | Total
Composição | 91928 | SINAPI | CABO DE COBRE FLEXÍVEL ISOLADO, 4 MM², ANTI-CHAMA 450/750 V, PARA CIRCUITOS TERMINAIS - FORNECIMENTO E INSTALAÇÃO. AF_03/2023 | Instalações Elétricas - Eletrodutos Embutidos, Cabos, Caixas, Tomadas e Interruptores |  | M | 1 | 6.56 | 6.56
Composição Auxiliar | 88264 | SINAPI | ELETRICISTA COM ENCARGOS COMPLEMENTARES | Livro SINAPI: Cálculos e Parâmetros |  | H | 0.039 | 28.94 | 1.12
Composição Auxiliar | 88247 | SINAPI | AUXILIAR DE ELETRICISTA COM ENCARGOS COMPLEMENTARES | Livro SINAPI: Cálculos e Parâmetros |  | H | 0.039 | 23.98 | 0.93
Insumo | 00021127 | SINAPI | FITA ISOLANTE ADESIVA ANTICHAMA, USO ATE 750 V, EM ROLO DE 19 MM X 5 M | Material |  | UN | 0.0094 | 5.07 | 0.047658
Insumo | 00000981 | SINAPI | CABO DE COBRE, FLEXIVEL, CLASSE 4 OU 5, ISOLACAO EM PVC/A, ANTICHAMA BWF-B, 1 CONDUTOR, 450/750 V, SECAO NOMINAL 4 MM2 | Material |  | M | 1.2434 | 3.6 | 4.4762
|  |  |  | MO sem LS => | 1.44 | LS => | 0 | MO com LS => | 1.44
|  |  |  | Valor do BDI => | 1.64 |  | Valor com BDI => |  | 8.2
[6 empty] | Quant. => | 150,00 | Preço Total => | 1230
6.2.4 | Código | Banco | Descrição | Tipo |  | Und | Quant. | Valor Unit | Total
Composição | 91930 | SINAPI | CABO DE COBRE FLEXÍVEL ISOLADO, 6 MM², ANTI-CHAMA 450/750 V, PARA CIRCUITOS TERMINAIS - FORNECIMENTO E INSTALAÇÃO. AF_03/2023 | Instalações Elétricas - Eletrodutos Embutidos, Cabos, Caixas, Tomadas e Interruptores |  | M | 1 | 9.15 | 9.15
Composição Auxiliar | 88247 | SINAPI | AUXILIAR DE ELETRICISTA COM ENCARGOS COMPLEMENTARES | Livro SINAPI: Cálculos e Parâmetros |  | H | 0.051 | 23.98 | 1.22
Composição Auxiliar | 88264 | SINAPI | ELETRICISTA COM ENCARGOS COMPLEMENTARES | Livro SINAPI: Cálculos e Parâmetros |  | H | 0.051 | 28.94 | 1.47
Insumo | 00000982 | SINAPI | CABO DE COBRE, FLEXIVEL, CLASSE 4 OU 5, ISOLACAO EM PVC/A, ANTICHAMA BWF-B, 1 CONDUTOR, 450/750 V, SECAO NOMINAL 6 MM2 | Material |  | M | 1.2434 | 5.17 | 6.4284
Insumo | 00021127 | SINAPI | FITA ISOLANTE ADESIVA ANTICHAMA, USO ATE 750 V, EM ROLO DE 19 MM X 5 M | Material |  | UN | 0.0094 | 5.07 | 0.047658
|  |  |  | MO sem LS => | 1.89 | LS => | 0 | MO com LS => | 1.89
|  |  |  | Valor do BDI => | 2.28 |  | Valor com BDI => |  | 11.43
[6 empty] | Quant. => | 300,00 | Preço Total => | 3429
6.2.5 | Código | Banco | Descrição | Tipo |  | Und | Quant. | Valor Unit | Total
Composição | 91933 | SINAPI | CABO DE COBRE FLEXÍVEL ISOLADO, 10 MM², ANTI-CHAMA 0,6/1,0 KV, PARA CIRCUITOS TERMINAIS - FORNECIMENTO E INSTALAÇÃO. AF_03/2023 | Instalações Elétricas - Eletrodutos Embutidos, Cabos, Caixas, Tomadas e Interruptores |  | M | 1 | 15.76 | 15.76
Composição Auxiliar | 88264 | SINAPI | ELETRICISTA COM ENCARGOS COMPLEMENTARES | Livro SINAPI: Cálculos e Parâmetros |  | H | 0.076 | 28.94 | 2.19
Composição Auxiliar | 88247 | SINAPI | AUXILIAR DE ELETRICISTA COM ENCARGOS COMPLEMENTARES | Livro SINAPI: Cálculos e Parâmetros |  | H | 0.076 | 23.98 | 1.82
Insumo | 00021127 | SINAPI | FITA ISOLANTE ADESIVA ANTICHAMA, USO ATE 750 V, EM ROLO DE 19 MM X 5 M | Material |  | UN | 0.0094 | 5.07 | 0.047658
Insumo | 00001020 | SINAPI | CABO DE COBRE, FLEXIVEL, CLASSE 4 OU 5, ISOLACAO EM PVC/A, ANTICHAMA BWF-B, COBERTURA PVC-ST1, ANTICHAMA BWF-B, 1 CONDUTOR, 0,6/1 KV, SECAO NOMINAL 10 MM2 | Material |  | M | 1.2434 | 9.42 | 11.7128
|  |  |  | MO sem LS => | 2.81 | LS => | 0 | MO com LS => | 2.81
|  |  |  | Valor do BDI => | 3.94 |  | Valor com BDI => |  | 19.7
[6 empty] | Quant. => | 150,00 | Preço Total => | 2955
6.2.6 | Código | Banco | Descrição | Tipo |  | Und | Quant. | Valor Unit | Total
Composição | 91934 | SINAPI | CABO DE COBRE FLEXÍVEL ISOLADO, 16 MM², ANTI-CHAMA 450/750 V, PARA CIRCUITOS TERMINAIS - FORNECIMENTO E INSTALAÇÃO. AF_03/2023 | Instalações Elétricas - Eletrodutos Embutidos, Cabos, Caixas, Tomadas e Interruptores |  | M | 1 | 23.61 | 23.61
Composição Auxiliar | 88264 | SINAPI | ELETRICISTA COM ENCARGOS COMPLEMENTARES | Livro SINAPI: Cálculos e Parâmetros |  | H | 0.114 | 28.94 | 3.29
Composição Auxiliar | 88247 | SINAPI | AUXILIAR DE ELETRICISTA COM ENCARGOS COMPLEMENTARES | Livro SINAPI: Cálculos e Parâmetros |  | H | 0.114 | 23.98 | 2.73
Insumo | 00000979 | SINAPI | CABO DE COBRE, FLEXIVEL, CLASSE 4 OU 5, ISOLACAO EM PVC/A, ANTICHAMA BWF-B, 1 CONDUTOR, 450/750 V, SECAO NOMINAL 16 MM2 | Material |  | M | 1.2434 | 14.12 | 17.5568
Insumo | 00021127 | SINAPI | FITA ISOLANTE ADESIVA ANTICHAMA, USO ATE 750 V, EM ROLO DE 19 MM X 5 M | Material |  | UN | 0.0094 | 5.07 | 0.047658
|  |  |  | MO sem LS => | 4.22 | LS => | 0 | MO com LS => | 4.22
|  |  |  | Valor do BDI => | 5.9 |  | Valor com BDI => |  | 29.51
[6 empty] | Quant. => | 200,00 | Preço Total => | 5902
6.3 |  |  | CABO TELEFÔNICO | [5 empty] | 296.45
6.3.1 | Código | Banco | Descrição | Tipo |  | Und | Quant. | Valor Unit | Total
Composição | 98273 | SINAPI | CABO TELEFÔNICO CCI-50 4 PARES, SEM BLINDAGEM, INSTALADO EM PRUMADA - FORNECIMENTO E INSTALAÇÃO. AF_08/2025 | Redes de Lógica, Telefonia e Imagem |  | M | 1 | 2.39 | 2.39
Composição Auxiliar | 88247 | SINAPI | AUXILIAR DE ELETRICISTA COM ENCARGOS COMPLEMENTARES | Livro SINAPI: Cálculos e Parâmetros |  | H | 0.00555 | 23.98 | 0.13
Composição Auxiliar | 88264 | SINAPI | ELETRICISTA COM ENCARGOS COMPLEMENTARES | Livro SINAPI: Cálculos e Parâmetros |  | H | 0.0074 | 28.94 | 0.21
Insumo | 00011904 | SINAPI | CABO TELEFONICO CCI 50, 4 PARES, USO INTERNO, SEM BLINDAGEM | Material |  | M | 1.05 | 1.96 | 2.058
|  |  |  | MO sem LS => | 0.23 | LS => | 0 | MO com LS => | 0.23
|  |  |  | Valor do BDI => | 0.59 |  | Valor com BDI => |  | 2.98
[6 empty] | Quant. => | 70,00 | Preço Total => | 208.6
6.3.2 | Código | Banco | Descrição | Tipo |  | Und | Quant. | Valor Unit | Total
Composição | 98288 | SINAPI | CABO TELEFÔNICO CCI-50 2 PARES, SEM BLINDAGEM, INSTALADO EM DISTRIBUIÇÃO DE EDIFICAÇÃO INSTITUCIONAL - FORNECIMENTO E INSTALAÇÃO. AF_08/2025 | Redes de Lógica, Telefonia e Imagem |  | M | 1 | 2.01 | 2.01
Composição Auxiliar | 88264 | SINAPI | ELETRICISTA COM ENCARGOS COMPLEMENTARES | Livro SINAPI: Cálculos e Parâmetros |  | H | 0.0157 | 28.94 | 0.45
Composição Auxiliar | 88247 | SINAPI | AUXILIAR DE ELETRICISTA COM ENCARGOS COMPLEMENTARES | Livro SINAPI: Cálculos e Parâmetros |  | H | 0.011775 | 23.98 | 0.28
Insumo | 00011902 | SINAPI | CABO TELEFONICO CCI 50, 2 PARES, USO INTERNO, SEM BLINDAGEM | Material |  | M | 1.05 | 1.22 | 1.281
|  |  |  | MO sem LS => | 0.51 | LS => | 0 | MO com LS => | 0.51
|  |  |  | Valor do BDI => | 0.5 |  | Valor com BDI => |  | 2.51
[6 empty] | Quant. => | 35,00 | Preço Total => | 87.85
6.4 |  |  | INTERRUPTOR | [5 empty] | 1596.46
6.4.1 | Código | Banco | Descrição | Tipo |  | Und | Quant. | Valor Unit | Total
Composição | 91953 | SINAPI | INTERRUPTOR SIMPLES (1 MÓDULO), 10A/250V, INCLUINDO SUPORTE E PLACA - FORNECIMENTO E INSTALAÇÃO. AF_03/2023 | Instalações Elétricas - Eletrodutos Embutidos, Cabos, Caixas, Tomadas e Interruptores |  | UN | 1 | 26.91 | 26.91
Composição Auxiliar | 91946 | SINAPI | SUPORTE PARAFUSADO COM PLACA DE ENCAIXE 4" X 2" MÉDIO (1,30 M DO PISO) PARA PONTO ELÉTRICO - FORNECIMENTO E INSTALAÇÃO. AF_03/2023 | Instalações Elétricas - Eletrodutos Embutidos, Cabos, Caixas, Tomadas e Interruptores |  | UN | 1 | 9.85 | 9.85
Composição Auxiliar | 91952 | SINAPI | INTERRUPTOR SIMPLES (1 MÓDULO), 10A/250V, SEM SUPORTE E SEM PLACA - FORNECIMENTO E INSTALAÇÃO. AF_03/2023 | Instalações Elétricas - Eletrodutos Embutidos, Cabos, Caixas, Tomadas e Interruptores |  | UN | 1 | 17.06 | 17.06
|  |  |  | MO sem LS => | 13.35 | LS => | 0 | MO com LS => | 13.35
|  |  |  | Valor do BDI => | 6.72 |  | Valor com BDI => |  | 33.63
[6 empty] | Quant. => | 24,00 | Preço Total => | 807.12
6.4.2 | Código | Banco | Descrição | Tipo |  | Und | Quant. | Valor Unit | Total
Composição | 91959 | SINAPI | INTERRUPTOR SIMPLES (2 MÓDULOS), 10A/250V, INCLUINDO SUPORTE E PLACA - FORNECIMENTO E INSTALAÇÃO. AF_03/2023 | Instalações Elétricas - Eletrodutos Embutidos, Cabos, Caixas, Tomadas e Interruptores |  | UN | 1 | 40.69 | 40.69
Composição Auxiliar | 91958 | SINAPI | INTERRUPTOR SIMPLES (2 MÓDULOS), 10A/250V, SEM SUPORTE E SEM PLACA - FORNECIMENTO E INSTALAÇÃO. AF_03/2023 | Instalações Elétricas - Eletrodutos Embutidos, Cabos, Caixas, Tomadas e Interruptores |  | UN | 1 | 30.84 | 30.84
Composição Auxiliar | 91946 | SINAPI | SUPORTE PARAFUSADO COM PLACA DE ENCAIXE 4" X 2" MÉDIO (1,30 M DO PISO) PARA PONTO ELÉTRICO - FORNECIMENTO E INSTALAÇÃO. AF_03/2023 | Instalações Elétricas - Eletrodutos Embutidos, Cabos, Caixas, Tomadas e Interruptores |  | UN | 1 | 9.85 | 9.85
|  |  |  | MO sem LS => | 19.66 | LS => | 0 | MO com LS => | 19.66
|  |  |  | Valor do BDI => | 10.17 |  | Valor com BDI => |  | 50.86
[6 empty] | Quant. => | 9,00 | Preço Total => | 457.74
6.4.3 | Código | Banco | Descrição | Tipo |  | Und | Quant. | Valor Unit | Total
Composição | 91963 | SINAPI | INTERRUPTOR SIMPLES (1 MÓDULO) COM INTERRUPTOR PARALELO (2 MÓDULOS), 10A/250V, INCLUINDO SUPORTE E PLACA - FORNECIMENTO E INSTALAÇÃO. AF_03/2023 | Instalações Elétricas - Eletrodutos Embutidos, Cabos, Caixas, Tomadas e Interruptores |  | UN | 1 | 66.32 | 66.32
Composição Auxiliar | 91962 | SINAPI | INTERRUPTOR SIMPLES (1 MÓDULO) COM INTERRUPTOR PARALELO (2 MÓDULOS), 10A/250V, SEM SUPORTE E SEM PLACA - FORNECIMENTO E INSTALAÇÃO. AF_03/2023 | Instalações Elétricas - Eletrodutos Embutidos, Cabos, Caixas, Tomadas e Interruptores |  | UN | 1 | 56.47 | 56.47
Composição Auxiliar | 91946 | SINAPI | SUPORTE PARAFUSADO COM PLACA DE ENCAIXE 4" X 2" MÉDIO (1,30 M DO PISO) PARA PONTO ELÉTRICO - FORNECIMENTO E INSTALAÇÃO. AF_03/2023 | Instalações Elétricas - Eletrodutos Embutidos, Cabos, Caixas, Tomadas e Interruptores |  | UN | 1 | 9.85 | 9.85
|  |  |  | MO sem LS => | 32.25 | LS => | 0 | MO com LS => | 32.25
|  |  |  | Valor do BDI => | 16.58 |  | Valor com BDI => |  | 82.9
[6 empty] | Quant. => | 4,00 | Preço Total => | 331.6
6.5 |  |  | TOMADAS DE TELEFONE DE EMBUTIR | [5 empty] | 177.17
6.5.1 | Código | Banco | Descrição | Tipo |  | Und | Quant. | Valor Unit | Total
Composição | 106077 | SINAPI | TOMADA RJ45 CAT 6E (COMPLETA) - FORNECIMENTO E INSTALAÇÃO. AF_08/2025 | Redes de Lógica, Telefonia e Imagem |  | UN | 1 | 20.25 | 20.25
Composição Auxiliar | 88264 | SINAPI | ELETRICISTA COM ENCARGOS COMPLEMENTARES | Livro SINAPI: Cálculos e Parâmetros |  | H | 0.43172 | 28.94 | 12.49
Composição Auxiliar | 88247 | SINAPI | AUXILIAR DE ELETRICISTA COM ENCARGOS COMPLEMENTARES | Livro SINAPI: Cálculos e Parâmetros |  | H | 0.32379 | 23.98 | 7.76
Insumo | 00045332 | SINAPI | PLACA 4" X 2" PARA 1 MODULO HORIZONTAL BRANCO COM SUPORTE | Material |  | UN | 1 | 0 | 0
Insumo | 00045331 | SINAPI | TOMADA RJ45, 8 FIOS, CAT 6E (APENAS MODULO) | Material |  | UN | 1 | 0 | 0
|  |  |  | MO sem LS => | 14.28 | LS => | 0 | MO com LS => | 14.28
|  |  |  | Valor do BDI => | 5.06 |  | Valor com BDI => |  | 25.31
[6 empty] | Quant. => | 7,00 | Preço Total => | 177.17
6.6 |  |  | TOMADAS ELÉTRICAS DE EMBUTIR | [5 empty] | 2046.51
6.6.1 | Código | Banco | Descrição | Tipo |  | Und | Quant. | Valor Unit | Total
Composição | 92000 | SINAPI | TOMADA BAIXA DE EMBUTIR (1 MÓDULO), 2P+T 10 A, INCLUINDO SUPORTE E PLACA - FORNECIMENTO E INSTALAÇÃO. AF_03/2023 | Instalações Elétricas - Eletrodutos Embutidos, Cabos, Caixas, Tomadas e Interruptores |  | UN | 1 | 28.1 | 28.1
Composição Auxiliar | 91946 | SINAPI | SUPORTE PARAFUSADO COM PLACA DE ENCAIXE 4" X 2" MÉDIO (1,30 M DO PISO) PARA PONTO ELÉTRICO - FORNECIMENTO E INSTALAÇÃO. AF_03/2023 | Instalações Elétricas - Eletrodutos Embutidos, Cabos, Caixas, Tomadas e Interruptores |  | UN | 1 | 9.85 | 9.85
Composição Auxiliar | 91998 | SINAPI | TOMADA BAIXA DE EMBUTIR (1 MÓDULO), 2P+T 10 A, SEM SUPORTE E SEM PLACA - FORNECIMENTO E INSTALAÇÃO. AF_03/2023 | Instalações Elétricas - Eletrodutos Embutidos, Cabos, Caixas, Tomadas e Interruptores |  | UN | 1 | 18.25 | 18.25
|  |  |  | MO sem LS => | 13.72 | LS => | 0 | MO com LS => | 13.72
|  |  |  | Valor do BDI => | 7.02 |  | Valor com BDI => |  | 35.12
[6 empty] | Quant. => | 53,00 | Preço Total => | 1861.36
6.6.2 | Código | Banco | Descrição | Tipo |  | Und | Quant. | Valor Unit | Total
Composição | 92001 | SINAPI | TOMADA BAIXA DE EMBUTIR (1 MÓDULO), 2P+T 20 A, INCLUINDO SUPORTE E PLACA - FORNECIMENTO E INSTALAÇÃO. AF_03/2023 | Instalações Elétricas - Eletrodutos Embutidos, Cabos, Caixas, Tomadas e Interruptores |  | UN | 1 | 29.63 | 29.63
Composição Auxiliar | 91999 | SINAPI | TOMADA BAIXA DE EMBUTIR (1 MÓDULO), 2P+T 20 A, SEM SUPORTE E SEM PLACA - FORNECIMENTO E INSTALAÇÃO. AF_03/2023 | Instalações Elétricas - Eletrodutos Embutidos, Cabos, Caixas, Tomadas e Interruptores |  | UN | 1 | 19.78 | 19.78
Composição Auxiliar | 91946 | SINAPI | SUPORTE PARAFUSADO COM PLACA DE ENCAIXE 4" X 2" MÉDIO (1,30 M DO PISO) PARA PONTO ELÉTRICO - FORNECIMENTO E INSTALAÇÃO. AF_03/2023 | Instalações Elétricas - Eletrodutos Embutidos, Cabos, Caixas, Tomadas e Interruptores |  | UN | 1 | 9.85 | 9.85
|  |  |  | MO sem LS => | 13.72 | LS => | 0 | MO com LS => | 13.72
|  |  |  | Valor do BDI => | 7.4 |  | Valor com BDI => |  | 37.03
[6 empty] | Quant. => | 5,00 | Preço Total => | 185.15
6.7 |  |  | CAIXA DE EMBUTIR DE PVC | [5 empty] | 3431
6.7.1 | Código | Banco | Descrição | Tipo |  | Und | Quant. | Valor Unit | Total
Composição | 91941 | SINAPI | CAIXA RETANGULAR 4" X 2" BAIXA (0,30 M DO PISO), PVC, INSTALADA EM PAREDE - FORNECIMENTO E INSTALAÇÃO. AF_03/2023 | Instalações Elétricas - Eletrodutos Embutidos, Cabos, Caixas, Tomadas e Interruptores |  | UN | 1 | 11.27 | 11.27
Composição Auxiliar | 88247 | SINAPI | AUXILIAR DE ELETRICISTA COM ENCARGOS COMPLEMENTARES | Livro SINAPI: Cálculos e Parâmetros |  | H | 0.164 | 23.98 | 3.93
Composição Auxiliar | 88264 | SINAPI | ELETRICISTA COM ENCARGOS COMPLEMENTARES | Livro SINAPI: Cálculos e Parâmetros |  | H | 0.164 | 28.94 | 4.74
Composição Auxiliar | 88629 | SINAPI | ARGAMASSA TRAÇO 1:3 (EM VOLUME DE CIMENTO E AREIA MÉDIA ÚMIDA), PREPARO MANUAL. AF_08/2019 | Argamassas |  | m³ | 0.0009 | 695.72 | 0.62
Insumo | 00001872 | SINAPI | CAIXA DE PASSAGEM, EM PVC, DE 4" X 2", PARA ELETRODUTO FLEXIVEL CORRUGADO | Material |  | UN | 1 | 1.98 | 1.98
|  |  |  | MO sem LS => | 6.19 | LS => | 0 | MO com LS => | 6.19
|  |  |  | Valor do BDI => | 2.81 |  | Valor com BDI => |  | 14.08
[6 empty] | Quant. => | 97,00 | Preço Total => | 1365.76
6.7.2 | Código | Banco | Descrição | Tipo |  | Und | Quant. | Valor Unit | Total
Composição | 91944 | SINAPI | CAIXA RETANGULAR 4" X 4" BAIXA (0,30 M DO PISO), PVC, INSTALADA EM PAREDE - FORNECIMENTO E INSTALAÇÃO. AF_03/2023 | Instalações Elétricas - Eletrodutos Embutidos, Cabos, Caixas, Tomadas e Interruptores |  | UN | 1 | 13.7 | 13.7
Composição Auxiliar | 88629 | SINAPI | ARGAMASSA TRAÇO 1:3 (EM VOLUME DE CIMENTO E AREIA MÉDIA ÚMIDA), PREPARO MANUAL. AF_08/2019 | Argamassas |  | m³ | 0.0012 | 695.72 | 0.83
Composição Auxiliar | 88247 | SINAPI | AUXILIAR DE ELETRICISTA COM ENCARGOS COMPLEMENTARES | Livro SINAPI: Cálculos e Parâmetros |  | H | 0.169 | 23.98 | 4.05
Composição Auxiliar | 88264 | SINAPI | ELETRICISTA COM ENCARGOS COMPLEMENTARES | Livro SINAPI: Cálculos e Parâmetros |  | H | 0.169 | 28.94 | 4.89
Insumo | 00001873 | SINAPI | CAIXA DE PASSAGEM, EM PVC, DE 4" X 4", PARA ELETRODUTO FLEXIVEL CORRUGADO | Material |  | UN | 1 | 3.93 | 3.93
|  |  |  | MO sem LS => | 6.41 | LS => | 0 | MO com LS => | 6.41
|  |  |  | Valor do BDI => | 3.42 |  | Valor com BDI => |  | 17.12
[6 empty] | Quant. => | 5,00 | Preço Total => | 85.6
6.7.3 | Código | Banco | Descrição | Tipo |  | Und | Quant. | Valor Unit | Total
Composição | 91936 | SINAPI | CAIXA OCTOGONAL 4" X 4", PVC, INSTALADA EM LAJE - FORNECIMENTO E INSTALAÇÃO. AF_03/2023 | Instalações Elétricas - Eletrodutos Embutidos, Cabos, Caixas, Tomadas e Interruptores |  | UN | 1 | 16.85 | 16.85
Composição Auxiliar | 88264 | SINAPI | ELETRICISTA COM ENCARGOS COMPLEMENTARES | Livro SINAPI: Cálculos e Parâmetros |  | H | 0.222 | 28.94 | 6.42
Composição Auxiliar | 88247 | SINAPI | AUXILIAR DE ELETRICISTA COM ENCARGOS COMPLEMENTARES | Livro SINAPI: Cálculos e Parâmetros |  | H | 0.222 | 23.98 | 5.32
Insumo | 00012001 | SINAPI | CAIXA OCTOGONAL DE FUNDO MOVEL, EM PVC, DE 4" X 4", PARA ELETRODUTO FLEXIVEL CORRUGADO | Material |  | UN | 1 | 5.11 | 5.11
|  |  |  | MO sem LS => | 8.24 | LS => | 0 | MO com LS => | 8.24
|  |  |  | Valor do BDI => | 4.21 |  | Valor com BDI => |  | 21.06
[6 empty] | Quant. => | 94,00 | Preço Total => | 1979.64
6.8 |  |  | QDL - BLOCO ADMINISTRATIVO - 380 / 220 VOLTS | [5 empty] | 1013.53
6.8.1 | Código | Banco | Descrição | Tipo |  | Und | Quant. | Valor Unit | Total
Composição | 101875 | SINAPI | QUADRO DE DISTRIBUIÇÃO DE ENERGIA EM CHAPA DE AÇO GALVANIZADO, DE EMBUTIR, COM BARRAMENTO TRIFÁSICO, PARA 12 DISJUNTORES DIN 100A - FORNECIMENTO E INSTALAÇÃO. AF_07/2025 | Instalações Elétricas - Quadros, Cabos, Disjuntores, Contatores e Barramentos Blindados |  | UN | 1 | 306.71 | 306.71
Composição Auxiliar | 88264 | SINAPI | ELETRICISTA COM ENCARGOS COMPLEMENTARES | Livro SINAPI: Cálculos e Parâmetros |  | H | 1.4514 | 28.94 | 42
Composição Auxiliar | 87367 | SINAPI | ARGAMASSA TRAÇO 1:1:6 (EM VOLUME DE CIMENTO, CAL E AREIA MÉDIA ÚMIDA) PARA EMBOÇO/MASSA ÚNICA/ASSENTAMENTO DE ALVENARIA DE VEDAÇÃO, PREPARO MANUAL. AF_08/2019 | Argamassas |  | m³ | 0.0117 | 757.6 | 8.86
Composição Auxiliar | 88247 | SINAPI | AUXILIAR DE ELETRICISTA COM ENCARGOS COMPLEMENTARES | Livro SINAPI: Cálculos e Parâmetros |  | H | 1.4514 | 23.98 | 34.8
Insumo | 00013393 | SINAPI | QUADRO DE DISTRIBUICAO COM BARRAMENTO TRIFASICO, DE EMBUTIR, EM CHAPA DE ACO GALVANIZADO, PARA 12 DISJUNTORES DIN, 100 A | Material |  | UN | 1 | 221.05 | 221.05
|  |  |  | MO sem LS => | 55.9 | LS => | 0 | MO com LS => | 55.9
|  |  |  | Valor do BDI => | 76.67 |  | Valor com BDI => |  | 383.38
[6 empty] | Quant. => | 1,00 | Preço Total => | 383.38
6.8.2 | Código | Banco | Descrição | Tipo |  | Und | Quant. | Valor Unit | Total
Composição | 106291 | SINAPI | DISJUNTOR TERMOMAGNETICO PARA TRILHO DIN (IEC), TRIPOLAR, 63 A, PARA QUADRO DE BOMBA - FORNECIMENTO E INSTALAÇÃO. AF_11/2025 | Quadros de automação de bombas |  | UN | 1 | 310.65 | 310.65
Composição Auxiliar | 88264 | SINAPI | ELETRICISTA COM ENCARGOS COMPLEMENTARES | Livro SINAPI: Cálculos e Parâmetros |  | H | 6.9414 | 28.94 | 200.88
Composição Auxiliar | 88247 | SINAPI | AUXILIAR DE ELETRICISTA COM ENCARGOS COMPLEMENTARES | Livro SINAPI: Cálculos e Parâmetros |  | H | 1.7354 | 23.98 | 41.61
Insumo | 00034714 | SINAPI | DISJUNTOR TERMOMAGNETICO PARA TRILHO DIN (IEC), TRIPOLAR, 63 A | Material |  | UN | 1 | 56.16 | 56.16
Insumo | 00001576 | SINAPI | TERMINAL A COMPRESSAO EM COBRE ESTANHADO PARA CABO 25 MM2, 1 FURO E 1 COMPRESSAO, PARA PARAFUSO DE FIXACAO M8 | Material |  | UN | 6 | 2 | 12
|  |  |  | MO sem LS => | 174.03 | LS => | 0 | MO com LS => | 174.03
|  |  |  | Valor do BDI => | 77.66 |  | Valor com BDI => |  | 388.31
[6 empty] | Quant. => | 1,00 | Preço Total => | 388.31
6.8.3 | Código | Banco | Descrição | Tipo |  | Und | Quant. | Valor Unit | Total
Composição | 93654 | SINAPI | DISJUNTOR MONOPOLAR TIPO DIN, CORRENTE NOMINAL DE 16A - FORNECIMENTO E INSTALAÇÃO. AF_07/2025 | Instalações Elétricas - Quadros, Cabos, Disjuntores, Contatores e Barramentos Blindados |  | UN | 1 | 9.28 | 9.28
Composição Auxiliar | 88247 | SINAPI | AUXILIAR DE ELETRICISTA COM ENCARGOS COMPLEMENTARES | Livro SINAPI: Cálculos e Parâmetros |  | H | 0.035428 | 23.98 | 0.84
Composição Auxiliar | 88264 | SINAPI | ELETRICISTA COM ENCARGOS COMPLEMENTARES | Livro SINAPI: Cálculos e Parâmetros |  | H | 0.035428 | 28.94 | 1.02
Insumo | 00034653 | SINAPI | DISJUNTOR TERMOMAGNETICO PARA TRILHO DIN (IEC), MONOPOLAR, 6 - 32 A | Material |  | UN | 1 | 6.7 | 6.7
Insumo | 00001570 | SINAPI | TERMINAL A COMPRESSAO EM COBRE ESTANHADO PARA CABO 2,5 MM2, 1 FURO E 1 COMPRESSAO, PARA PARAFUSO DE FIXACAO M5 | Material |  | UN | 1 | 0.72 | 0.72
|  |  |  | MO sem LS => | 1.31 | LS => | 0 | MO com LS => | 1.31
|  |  |  | Valor do BDI => | 2.32 |  | Valor com BDI => |  | 11.6
[6 empty] | Quant. => | 3,00 | Preço Total => | 34.8
6.8.4 | Código | Banco | Descrição | Tipo |  | Und | Quant. | Valor Unit | Total
Composição | 93655 | SINAPI | DISJUNTOR MONOPOLAR TIPO DIN, CORRENTE NOMINAL DE 20A - FORNECIMENTO E INSTALAÇÃO. AF_07/2025 | Instalações Elétricas - Quadros, Cabos, Disjuntores, Contatores e Barramentos Blindados |  | UN | 1 | 10.11 | 10.11
Composição Auxiliar | 88247 | SINAPI | AUXILIAR DE ELETRICISTA COM ENCARGOS COMPLEMENTARES | Livro SINAPI: Cálculos e Parâmetros |  | H | 0.046843 | 23.98 | 1.12
Composição Auxiliar | 88264 | SINAPI | ELETRICISTA COM ENCARGOS COMPLEMENTARES | Livro SINAPI: Cálculos e Parâmetros |  | H | 0.046843 | 28.94 | 1.35
Insumo | 00034653 | SINAPI | DISJUNTOR TERMOMAGNETICO PARA TRILHO DIN (IEC), MONOPOLAR, 6 - 32 A | Material |  | UN | 1 | 6.7 | 6.7
Insumo | 00001571 | SINAPI | TERMINAL A COMPRESSAO EM COBRE ESTANHADO PARA CABO 4 MM2, 1 FURO E 1 COMPRESSAO, PARA PARAFUSO DE FIXACAO M5 | Material |  | UN | 1 | 0.94 | 0.94
|  |  |  | MO sem LS => | 1.73 | LS => | 0 | MO com LS => | 1.73
|  |  |  | Valor do BDI => | 2.52 |  | Valor com BDI => |  | 12.63
[6 empty] | Quant. => | 3,00 | Preço Total => | 37.89
6.8.5 | Código | Banco | Descrição | Tipo |  | Und | Quant. | Valor Unit | Total
Composição | 93671 | SINAPI | DISJUNTOR TRIPOLAR TIPO DIN, CORRENTE NOMINAL DE 32A - FORNECIMENTO E INSTALAÇÃO. AF_07/2025 | Instalações Elétricas - Quadros, Cabos, Disjuntores, Contatores e Barramentos Blindados |  | UN | 1 | 64.15 | 64.15
Composição Auxiliar | 88247 | SINAPI | AUXILIAR DE ELETRICISTA COM ENCARGOS COMPLEMENTARES | Livro SINAPI: Cálculos e Parâmetros |  | H | 0.26038 | 23.98 | 6.24
Composição Auxiliar | 88264 | SINAPI | ELETRICISTA COM ENCARGOS COMPLEMENTARES | Livro SINAPI: Cálculos e Parâmetros |  | H | 0.26038 | 28.94 | 7.53
Insumo | 00034709 | SINAPI | DISJUNTOR TERMOMAGNETICO PARA TRILHO DIN (IEC), TRIPOLAR, 10 - 50 A | Material |  | UN | 1 | 47.02 | 47.02
Insumo | 00001573 | SINAPI | TERMINAL A COMPRESSAO EM COBRE ESTANHADO PARA CABO 6 MM2, 1 FURO E 1 COMPRESSAO, PARA PARAFUSO DE FIXACAO M6 | Material |  | UN | 3 | 1.12 | 3.36
|  |  |  | MO sem LS => | 9.66 | LS => | 0 | MO com LS => | 9.66
|  |  |  | Valor do BDI => | 16.03 |  | Valor com BDI => |  | 80.18
[6 empty] | Quant. => | 1,00 | Preço Total => | 80.18
6.8.6 | Código | Banco | Descrição | Tipo |  | Und | Quant. | Valor Unit | Total
Composição | 101893 | SINAPI | DISJUNTOR TRIPOLAR TIPO NEMA, CORRENTE NOMINAL DE 10 ATÉ 50A - FORNECIMENTO E INSTALAÇÃO. AF_07/2025 | Instalações Elétricas - Quadros, Cabos, Disjuntores, Contatores e Barramentos Blindados |  | UN | 1 | 71.18 | 71.18
Composição Auxiliar | 88247 | SINAPI | AUXILIAR DE ELETRICISTA COM ENCARGOS COMPLEMENTARES | Livro SINAPI: Cálculos e Parâmetros |  | H | 0.19189 | 23.98 | 4.6
Composição Auxiliar | 88264 | SINAPI | ELETRICISTA COM ENCARGOS COMPLEMENTARES | Livro SINAPI: Cálculos e Parâmetros |  | H | 0.19189 | 28.94 | 5.55
Insumo | 00001571 | SINAPI | TERMINAL A COMPRESSAO EM COBRE ESTANHADO PARA CABO 4 MM2, 1 FURO E 1 COMPRESSAO, PARA PARAFUSO DE FIXACAO M5 | Material |  | UN | 3 | 0.94 | 2.82
Insumo | 00002392 | SINAPI | DISJUNTOR TIPO NEMA, TRIPOLAR 10 ATE 50A, TENSAO MAXIMA DE 415 V | Material |  | UN | 1 | 58.21 | 58.21
|  |  |  | MO sem LS => | 7.11 | LS => | 0 | MO com LS => | 7.11
|  |  |  | Valor do BDI => | 17.79 |  | Valor com BDI => |  | 88.97
[6 empty] | Quant. => | 1,00 | Preço Total => | 88.97
6.9 |  |  | QDL - BLOCO PEDAGÁGICO - 380 / 220 VOLTS | [5 empty] | 728.64
6.9.1 | Código | Banco | Descrição | Tipo |  | Und | Quant. | Valor Unit | Total
Composição | 101875 | SINAPI | QUADRO DE DISTRIBUIÇÃO DE ENERGIA EM CHAPA DE AÇO GALVANIZADO, DE EMBUTIR, COM BARRAMENTO TRIFÁSICO, PARA 12 DISJUNTORES DIN 100A - FORNECIMENTO E INSTALAÇÃO. AF_07/2025 | Instalações Elétricas - Quadros, Cabos, Disjuntores, Contatores e Barramentos Blindados |  | UN | 1 | 306.71 | 306.71
Composição Auxiliar | 88264 | SINAPI | ELETRICISTA COM ENCARGOS COMPLEMENTARES | Livro SINAPI: Cálculos e Parâmetros |  | H | 1.4514 | 28.94 | 42
Composição Auxiliar | 87367 | SINAPI | ARGAMASSA TRAÇO 1:1:6 (EM VOLUME DE CIMENTO, CAL E AREIA MÉDIA ÚMIDA) PARA EMBOÇO/MASSA ÚNICA/ASSENTAMENTO DE ALVENARIA DE VEDAÇÃO, PREPARO MANUAL. AF_08/2019 | Argamassas |  | m³ | 0.0117 | 757.6 | 8.86
Composição Auxiliar | 88247 | SINAPI | AUXILIAR DE ELETRICISTA COM ENCARGOS COMPLEMENTARES | Livro SINAPI: Cálculos e Parâmetros |  | H | 1.4514 | 23.98 | 34.8
Insumo | 00013393 | SINAPI | QUADRO DE DISTRIBUICAO COM BARRAMENTO TRIFASICO, DE EMBUTIR, EM CHAPA DE ACO GALVANIZADO, PARA 12 DISJUNTORES DIN, 100 A | Material |  | UN | 1 | 221.05 | 221.05
|  |  |  | MO sem LS => | 55.9 | LS => | 0 | MO com LS => | 55.9
|  |  |  | Valor do BDI => | 76.67 |  | Valor com BDI => |  | 383.38
[6 empty] | Quant. => | 1,00 | Preço Total => | 383.38
6.9.2 | Código | Banco | Descrição | Tipo |  | Und | Quant. | Valor Unit | Total
Composição | C1127 | SEINFRA | DISJUNTOR TRIPOLAR EM QUADRO DE DISTRIBUIÇÃO 50A | 0 |  | UN | 1 | 84.26 | 84.26
Insumo | I1013 | SEINFRA | DISJUNTOR TRIPOLAR 50A | Material |  | UN | 1 | 45.34 | 45.34
Insumo | I2312 | SEINFRA | ELETRICISTA | Mão de Obra |  | H | 0.9 | 24.15 | 21.735
Insumo | I0042 | SEINFRA | AJUDANTE DE ELETRICISTA | Mão de Obra |  | H | 0.9 | 19.1 | 17.19
|  |  |  | MO sem LS => | 38.92 | LS => | 0 | MO com LS => | 38.92
|  |  |  | Valor do BDI => | 21.06 |  | Valor com BDI => |  | 105.32
[6 empty] | Quant. => | 1,00 | Preço Total => | 105.32
6.9.3 | Código | Banco | Descrição | Tipo |  | Und | Quant. | Valor Unit | Total
Composição | C1093 | SEINFRA | DISJUNTOR MONOPOLAR EM QUADRO DE DISTRIBUIÇÃO 16A | 0 |  | UN | 1 | 21.33 | 21.33
Insumo | I2312 | SEINFRA | ELETRICISTA | Mão de Obra |  | H | 0.3 | 24.15 | 7.245
Insumo | I0981 | SEINFRA | DISJUNTOR MONOPOLAR 16A | Material |  | UN | 1 | 8.36 | 8.36
Insumo | I0042 | SEINFRA | AJUDANTE DE ELETRICISTA | Mão de Obra |  | H | 0.3 | 19.1 | 5.73
|  |  |  | MO sem LS => | 12.97 | LS => | 0 | MO com LS => | 12.97
|  |  |  | Valor do BDI => | 5.33 |  | Valor com BDI => |  | 26.66
[6 empty] | Quant. => | 2,00 | Preço Total => | 53.32
6.9.4 | Código | Banco | Descrição | Tipo |  | Und | Quant. | Valor Unit | Total
Composição | C1095 | SEINFRA | DISJUNTOR MONOPOLAR EM QUADRO DE DISTRIBUIÇÃO 20A | 0 |  | UN | 1 | 21.33 | 21.33
Insumo | I2312 | SEINFRA | ELETRICISTA | Mão de Obra |  | H | 0.3 | 24.15 | 7.245
Insumo | I0983 | SEINFRA | DISJUNTOR MONOPOLAR 20A | Material |  | UN | 1 | 8.36 | 8.36
Insumo | I0042 | SEINFRA | AJUDANTE DE ELETRICISTA | Mão de Obra |  | H | 0.3 | 19.1 | 5.73
|  |  |  | MO sem LS => | 12.97 | LS => | 0 | MO com LS => | 12.97
|  |  |  | Valor do BDI => | 5.33 |  | Valor com BDI => |  | 26.66
[6 empty] | Quant. => | 7,00 | Preço Total => | 186.62
6.10 |  |  | QDL - BLOCO DE SERVIÇO - 380 / 220 VOLTS | [5 empty] | 514.19
6.10.1 | Código | Banco | Descrição | Tipo |  | Und | Quant. | Valor Unit | Total
Composição | 101875 | SINAPI | QUADRO DE DISTRIBUIÇÃO DE ENERGIA EM CHAPA DE AÇO GALVANIZADO, DE EMBUTIR, COM BARRAMENTO TRIFÁSICO, PARA 12 DISJUNTORES DIN 100A - FORNECIMENTO E INSTALAÇÃO. AF_07/2025 | Instalações Elétricas - Quadros, Cabos, Disjuntores, Contatores e Barramentos Blindados |  | UN | 1 | 306.71 | 306.71
Composição Auxiliar | 88264 | SINAPI | ELETRICISTA COM ENCARGOS COMPLEMENTARES | Livro SINAPI: Cálculos e Parâmetros |  | H | 1.4514 | 28.94 | 42
Composição Auxiliar | 87367 | SINAPI | ARGAMASSA TRAÇO 1:1:6 (EM VOLUME DE CIMENTO, CAL E AREIA MÉDIA ÚMIDA) PARA EMBOÇO/MASSA ÚNICA/ASSENTAMENTO DE ALVENARIA DE VEDAÇÃO, PREPARO MANUAL. AF_08/2019 | Argamassas |  | m³ | 0.0117 | 757.6 | 8.86
Composição Auxiliar | 88247 | SINAPI | AUXILIAR DE ELETRICISTA COM ENCARGOS COMPLEMENTARES | Livro SINAPI: Cálculos e Parâmetros |  | H | 1.4514 | 23.98 | 34.8
Insumo | 00013393 | SINAPI | QUADRO DE DISTRIBUICAO COM BARRAMENTO TRIFASICO, DE EMBUTIR, EM CHAPA DE ACO GALVANIZADO, PARA 12 DISJUNTORES DIN, 100 A | Material |  | UN | 1 | 221.05 | 221.05
|  |  |  | MO sem LS => | 55.9 | LS => | 0 | MO com LS => | 55.9
|  |  |  | Valor do BDI => | 76.67 |  | Valor com BDI => |  | 383.38
[6 empty] | Quant. => | 1,00 | Preço Total => | 383.38
6.10.2 | Código | Banco | Descrição | Tipo |  | Und | Quant. | Valor Unit | Total
Composição | 93671 | SINAPI | DISJUNTOR TRIPOLAR TIPO DIN, CORRENTE NOMINAL DE 32A - FORNECIMENTO E INSTALAÇÃO. AF_07/2025 | Instalações Elétricas - Quadros, Cabos, Disjuntores, Contatores e Barramentos Blindados |  | UN | 1 | 64.15 | 64.15
Composição Auxiliar | 88247 | SINAPI | AUXILIAR DE ELETRICISTA COM ENCARGOS COMPLEMENTARES | Livro SINAPI: Cálculos e Parâmetros |  | H | 0.26038 | 23.98 | 6.24
Composição Auxiliar | 88264 | SINAPI | ELETRICISTA COM ENCARGOS COMPLEMENTARES | Livro SINAPI: Cálculos e Parâmetros |  | H | 0.26038 | 28.94 | 7.53
Insumo | 00034709 | SINAPI | DISJUNTOR TERMOMAGNETICO PARA TRILHO DIN (IEC), TRIPOLAR, 10 - 50 A | Material |  | UN | 1 | 47.02 | 47.02
Insumo | 00001573 | SINAPI | TERMINAL A COMPRESSAO EM COBRE ESTANHADO PARA CABO 6 MM2, 1 FURO E 1 COMPRESSAO, PARA PARAFUSO DE FIXACAO M6 | Material |  | UN | 3 | 1.12 | 3.36
|  |  |  | MO sem LS => | 9.66 | LS => | 0 | MO com LS => | 9.66
|  |  |  | Valor do BDI => | 16.03 |  | Valor com BDI => |  | 80.18
[6 empty] | Quant. => | 1,00 | Preço Total => | 80.18
6.10.3 | Código | Banco | Descrição | Tipo |  | Und | Quant. | Valor Unit | Total
Composição | 93654 | SINAPI | DISJUNTOR MONOPOLAR TIPO DIN, CORRENTE NOMINAL DE 16A - FORNECIMENTO E INSTALAÇÃO. AF_07/2025 | Instalações Elétricas - Quadros, Cabos, Disjuntores, Contatores e Barramentos Blindados |  | UN | 1 | 9.28 | 9.28
Composição Auxiliar | 88247 | SINAPI | AUXILIAR DE ELETRICISTA COM ENCARGOS COMPLEMENTARES | Livro SINAPI: Cálculos e Parâmetros |  | H | 0.035428 | 23.98 | 0.84
Composição Auxiliar | 88264 | SINAPI | ELETRICISTA COM ENCARGOS COMPLEMENTARES | Livro SINAPI: Cálculos e Parâmetros |  | H | 0.035428 | 28.94 | 1.02
Insumo | 00034653 | SINAPI | DISJUNTOR TERMOMAGNETICO PARA TRILHO DIN (IEC), MONOPOLAR, 6 - 32 A | Material |  | UN | 1 | 6.7 | 6.7
Insumo | 00001570 | SINAPI | TERMINAL A COMPRESSAO EM COBRE ESTANHADO PARA CABO 2,5 MM2, 1 FURO E 1 COMPRESSAO, PARA PARAFUSO DE FIXACAO M5 | Material |  | UN | 1 | 0.72 | 0.72
|  |  |  | MO sem LS => | 1.31 | LS => | 0 | MO com LS => | 1.31
|  |  |  | Valor do BDI => | 2.32 |  | Valor com BDI => |  | 11.6
[6 empty] | Quant. => | 1,00 | Preço Total => | 11.6
6.10.4 | Código | Banco | Descrição | Tipo |  | Und | Quant. | Valor Unit | Total
Composição | 93655 | SINAPI | DISJUNTOR MONOPOLAR TIPO DIN, CORRENTE NOMINAL DE 20A - FORNECIMENTO E INSTALAÇÃO. AF_07/2025 | Instalações Elétricas - Quadros, Cabos, Disjuntores, Contatores e Barramentos Blindados |  | UN | 1 | 10.11 | 10.11
Composição Auxiliar | 88247 | SINAPI | AUXILIAR DE ELETRICISTA COM ENCARGOS COMPLEMENTARES | Livro SINAPI: Cálculos e Parâmetros |  | H | 0.046843 | 23.98 | 1.12
Composição Auxiliar | 88264 | SINAPI | ELETRICISTA COM ENCARGOS COMPLEMENTARES | Livro SINAPI: Cálculos e Parâmetros |  | H | 0.046843 | 28.94 | 1.35
Insumo | 00034653 | SINAPI | DISJUNTOR TERMOMAGNETICO PARA TRILHO DIN (IEC), MONOPOLAR, 6 - 32 A | Material |  | UN | 1 | 6.7 | 6.7
Insumo | 00001571 | SINAPI | TERMINAL A COMPRESSAO EM COBRE ESTANHADO PARA CABO 4 MM2, 1 FURO E 1 COMPRESSAO, PARA PARAFUSO DE FIXACAO M5 | Material |  | UN | 1 | 0.94 | 0.94
|  |  |  | MO sem LS => | 1.73 | LS => | 0 | MO com LS => | 1.73
|  |  |  | Valor do BDI => | 2.52 |  | Valor com BDI => |  | 12.63
[6 empty] | Quant. => | 2,00 | Preço Total => | 25.26
6.10.5 | Código | Banco | Descrição | Tipo |  | Und | Quant. | Valor Unit | Total
Composição | 93656 | SINAPI | DISJUNTOR MONOPOLAR TIPO DIN, CORRENTE NOMINAL DE 25A - FORNECIMENTO E INSTALAÇÃO. AF_07/2025 | Instalações Elétricas - Quadros, Cabos, Disjuntores, Contatores e Barramentos Blindados |  | UN | 1 | 11.02 | 11.02
Composição Auxiliar | 88247 | SINAPI | AUXILIAR DE ELETRICISTA COM ENCARGOS COMPLEMENTARES | Livro SINAPI: Cálculos e Parâmetros |  | H | 0.063964 | 23.98 | 1.53
Composição Auxiliar | 88264 | SINAPI | ELETRICISTA COM ENCARGOS COMPLEMENTARES | Livro SINAPI: Cálculos e Parâmetros |  | H | 0.063964 | 28.94 | 1.85
Insumo | 00001571 | SINAPI | TERMINAL A COMPRESSAO EM COBRE ESTANHADO PARA CABO 4 MM2, 1 FURO E 1 COMPRESSAO, PARA PARAFUSO DE FIXACAO M5 | Material |  | UN | 1 | 0.94 | 0.94
Insumo | 00034653 | SINAPI | DISJUNTOR TERMOMAGNETICO PARA TRILHO DIN (IEC), MONOPOLAR, 6 - 32 A | Material |  | UN | 1 | 6.7 | 6.7
|  |  |  | MO sem LS => | 2.36 | LS => | 0 | MO com LS => | 2.36
|  |  |  | Valor do BDI => | 2.75 |  | Valor com BDI => |  | 13.77
[6 empty] | Quant. => | 1,00 | Preço Total => | 13.77
6.11 |  |  | CAIXA DE MEDIÇÃO | [5 empty] | 1417.85
6.11.1 | Código | Banco | Descrição | Tipo |  | Und | Quant. | Valor Unit | Total
Composição | 170073 | SEDOP | Quadro de mediçao bifasico (c/ disjuntor) | 0 |  | un | 1 | 1134.28 | 1134.28
Composição Auxiliar | 280007 | SEDOP | AUXILIAR DE ELETRICISTA COM ENCARGOS COMPLEMENTARES | 0 |  | h | 4.4 | 24.66 | 108.5
Composição Auxiliar | 280014 | SEDOP | ELETRICISTA COM ENCARGOS COMPLEMENTARES | 0 |  | h | 4.4 | 30.62 | 134.72
Insumo | E00083 | SEDOP | Disjuntor 2P-40A e 50A | Material |  | un | 1 | 48.73 | 48.73
Insumo | E00304 | SEDOP | Luva p/ elet. FoGo de 1" (IE) | Material |  | un | 1 | 3.36 | 3.36
Insumo | E00299 | SEDOP | Quadro p/ medição bifásico - padrão CELPA | Material |  | un | 1 | 728.91 | 728.91
Insumo | E00267 | SEDOP | Eletroduto - ferro galvanizado 1" | Material |  | m | 3 | 7.29 | 21.87
Insumo | E00302 | SEDOP | Curva 90o p/elet. FoGo 1" (IE) | Material |  | un | 1 | 4.4 | 4.4
Insumo | E00002 | SEDOP | Bucha e arruela de 1"-aluminio | Material |  | un | 3 | 2.55 | 7.65
Insumo | E00042 | SEDOP | Cabo de cobre 10mm2 - 750V | Material |  | m | 9 | 8.46 | 76.14
|  |  |  | MO sem LS => | 173.79 | LS => | 0 | MO com LS => | 173.79
|  |  |  | Valor do BDI => | 283.57 |  | Valor com BDI => |  | 1417.85
[6 empty] | Quant. => | 1,00 | Preço Total => | 1417.85
6.12 |  |  | CAIXA DE PASSAGEM EM ALVENARIA | [5 empty] | 2718.3
6.12.1 | Código | Banco | Descrição | Tipo |  | Und | Quant. | Valor Unit | Total
Composição | 99260 | SINAPI | CAIXA ENTERRADA HIDRÁULICA RETANGULAR, EM ALVENARIA COM BLOCOS DE CONCRETO, DIMENSÕES INTERNAS: 0,6X0,6X0,6 M PARA REDE DE DRENAGEM. AF_12/2020 | Caixas Enterradas |  | UN | 1 | 434.93 | 434.93
Composição Auxiliar | 94970 | SINAPI | CONCRETO FCK = 20MPA, TRAÇO 1:2,7:3 (EM MASSA SECA DE CIMENTO/ AREIA MÉDIA/ BRITA 1) - PREPARO MECÂNICO COM BETONEIRA 600 L. AF_05/2021 | Produção de Concreto |  | m³ | 0.0744 | 535.36 | 39.83
Composição Auxiliar | 5679 | SINAPI | RETROESCAVADEIRA SOBRE RODAS COM CARREGADEIRA, TRAÇÃO 4X4, POTÊNCIA LÍQ. 88 HP, CAÇAMBA CARREG. CAP. MÍN. 1 M3, CAÇAMBA RETRO CAP. 0,26 M3, PESO OPERACIONAL MÍN. 6.674 KG, PROFUNDIDADE ESCAVAÇÃO MÁX. 4,37 M - CHI DIURNO. AF_06/2014 | Custos Horários Produtivo e Improdutivo dos Equipamentos |  | CHI | 0.0178 | 57.63 | 1.02
Composição Auxiliar | 88316 | SINAPI | SERVENTE COM ENCARGOS COMPLEMENTARES | Livro SINAPI: Cálculos e Parâmetros |  | H | 2.8038 | 23.11 | 64.79
Composição Auxiliar | 88309 | SINAPI | PEDREIRO COM ENCARGOS COMPLEMENTARES | Livro SINAPI: Cálculos e Parâmetros |  | H | 3.5684 | 28.55 | 101.87
Composição Auxiliar | 87316 | SINAPI | ARGAMASSA TRAÇO 1:4 (EM VOLUME DE CIMENTO E AREIA GROSSA ÚMIDA) PARA CHAPISCO CONVENCIONAL, PREPARO MECÂNICO COM BETONEIRA 400 L. AF_08/2019 | Argamassas |  | m³ | 0.0148 | 502.86 | 7.44
Composição Auxiliar | 5678 | SINAPI | RETROESCAVADEIRA SOBRE RODAS COM CARREGADEIRA, TRAÇÃO 4X4, POTÊNCIA LÍQ. 88 HP, CAÇAMBA CARREG. CAP. MÍN. 1 M3, CAÇAMBA RETRO CAP. 0,26 M3, PESO OPERACIONAL MÍN. 6.674 KG, PROFUNDIDADE ESCAVAÇÃO MÁX. 4,37 M - CHP DIURNO. AF_06/2014 | Custos Horários Produtivo e Improdutivo dos Equipamentos |  | CHP | 0.0087 | 123.9 | 1.07
Composição Auxiliar | 97735 | SINAPI | PEÇA RETANGULAR PRÉ-MOLDADA, VOLUME DE CONCRETO DE 30 A 100 LITROS, TAXA DE AÇO APROXIMADA DE 30KG/M³. AF_03/2024 | Estruturas Pré-Fabricadas e Pré-Moldadas |  | m³ | 0.0448 | 2460.88 | 110.24
Composição Auxiliar | 101616 | SINAPI | PREPARO DE FUNDO DE VALA COM LARGURA MENOR QUE 1,5 M (ACERTO DO SOLO NATURAL), EM LOCAL COM NÍVEL BAIXO DE INTERFERÊNCIA. AF_01/2026 | Escoramento e Preparo de Fundo de Valas |  | m² | 0.81 | 7.82 | 6.33
Composição Auxiliar | 88628 | SINAPI | ARGAMASSA TRAÇO 1:3 (EM VOLUME DE CIMENTO E AREIA MÉDIA ÚMIDA), PREPARO MECÂNICO COM BETONEIRA 400 L. AF_08/2019 | Argamassas |  | m³ | 0.0728 | 589.87 | 42.94
Insumo | 00006193 | SINAPI | TABUA NAO APARELHADA *2,5 X 20* CM, EM MACARANDUBA/MASSARANDUBA, ANGELIM OU EQUIVALENTE DA REGIAO - BRUTA | Material |  | M | 0.4416 | 15.98 | 7.0568
Insumo | 00004491 | SINAPI | PONTALETE *7,5 X 7,5* CM EM PINUS, MISTA OU EQUIVALENTE DA REGIAO - BRUTA | Material |  | M | 0.1184 | 8.98 | 1.0632
Insumo | 00002692 | SINAPI | DESMOLDANTE PROTETOR PARA FORMAS DE MADEIRA, DE BASE OLEOSA EMULSIONADA EM AGUA | Material |  | L | 0.0054 | 5.96 | 0.032184
Insumo | 00005069 | SINAPI | PREGO DE ACO POLIDO COM CABECA 17 X 27 (2 1/2 X 11) | Material |  | KG | 0.0125 | 13.77 | 0.17213
Insumo | 00000650 | SINAPI | BLOCO DE VEDACAO DE CONCRETO, 9 X 19 X 39 CM (CLASSE C - NBR 6136) | Material |  | UN | 20.7615 | 2.44 | 50.6581
Insumo | 00004517 | SINAPI | SARRAFO *2,5 X 7,5* CM EM PINUS, MISTA OU EQUIVALENTE DA REGIAO - BRUTA | Material |  | M | 0.1408 | 3.14 | 0.44211
|  |  |  | MO sem LS => | 181.68 | LS => | 0 | MO com LS => | 181.68
|  |  |  | Valor do BDI => | 108.73 |  | Valor com BDI => |  | 543.66
[6 empty] | Quant. => | 5,00 | Preço Total => | 2718.3
6.13 |  |  | CAIXA DE DISTRIBUIÇÃO GERAL DE TELEFONE | [5 empty] | 76.27
6.13.1 | Código | Banco | Descrição | Tipo |  | Und | Quant. | Valor Unit | Total
Composição | 100560 | SINAPI | QUADRO DE DISTRIBUIÇÃO PARA TELEFONE N.2, 20X20X12CM EM CHAPA METÁLICA, DE EMBUTIR, SEM ACESSÓRIOS, PADRÃO TELEBRAS - FORNECIMENTO E INSTALAÇÃO. AF_08/2025 | Redes de Lógica, Telefonia e Imagem |  | UN | 1 | 61.02 | 61.02
Composição Auxiliar | 87367 | SINAPI | ARGAMASSA TRAÇO 1:1:6 (EM VOLUME DE CIMENTO, CAL E AREIA MÉDIA ÚMIDA) PARA EMBOÇO/MASSA ÚNICA/ASSENTAMENTO DE ALVENARIA DE VEDAÇÃO, PREPARO MANUAL. AF_08/2019 | Argamassas |  | m³ | 0.0043 | 757.6 | 3.25
Composição Auxiliar | 88264 | SINAPI | ELETRICISTA COM ENCARGOS COMPLEMENTARES | Livro SINAPI: Cálculos e Parâmetros |  | H | 0.42593 | 28.94 | 12.32
Composição Auxiliar | 88247 | SINAPI | AUXILIAR DE ELETRICISTA COM ENCARGOS COMPLEMENTARES | Livro SINAPI: Cálculos e Parâmetros |  | H | 0.31944 | 23.98 | 7.66
Insumo | 00011250 | SINAPI | CAIXA DE PASSAGEM/ LUZ / TELEFONIA, DE EMBUTIR, EM CHAPA DE ACO GALVANIZADO, DIMENSOES 20 X 20 X *12* CM (PADRAO CONCESSIONARIA LOCAL) | Material |  | UN | 1 | 37.79 | 37.79
|  |  |  | MO sem LS => | 14.82 | LS => | 0 | MO com LS => | 14.82
|  |  |  | Valor do BDI => | 15.25 |  | Valor com BDI => |  | 76.27
[6 empty] | Quant. => | 1,00 | Preço Total => | 76.27
6.14 |  |  | LUMINARIAS | [5 empty] | 20597.92
6.14.1 | Código | Banco | Descrição | Tipo |  | Und | Quant. | Valor Unit | Total
Composição | C1637 | SEINFRA | LUMINÁRIA FLUORESCENTE COMPLETA (1 X 32)W | 0 |  | UN | 1 | 87.22 | 87.22
Insumo | I2312 | SEINFRA | ELETRICISTA | Mão de Obra |  | H | 1.1 | 24.15 | 26.565
Insumo | I0042 | SEINFRA | AJUDANTE DE ELETRICISTA | Mão de Obra |  | H | 1.1 | 19.1 | 21.01
Insumo | I1369 | SEINFRA | LUMINARIA FLUORESCENTE COMPLETA ( 1 X 32 )W | Material |  | UN | 1 | 39.65 | 39.65
|  |  |  | MO sem LS => | 47.57 | LS => | 0 | MO com LS => | 47.57
|  |  |  | Valor do BDI => | 21.8 |  | Valor com BDI => |  | 109.02
[6 empty] | Quant. => | 5,00 | Preço Total => | 545.1
6.14.2 | Código | Banco | Descrição | Tipo |  | Und | Quant. | Valor Unit | Total
Composição | C1638 | SEINFRA | LUMINÁRIA FLUORESCENTE COMPLETA (2 X 32)W | 0 |  | UN | 1 | 108.85 | 108.85
Insumo | I2312 | SEINFRA | ELETRICISTA | Mão de Obra |  | H | 1.1 | 24.15 | 26.565
Insumo | I0042 | SEINFRA | AJUDANTE DE ELETRICISTA | Mão de Obra |  | H | 1.1 | 19.1 | 21.01
Insumo | I1371 | SEINFRA | LUMINARIA FLUORESCENTE COMPLETA ( 2 X 32 )W | Material |  | UN | 1 | 61.28 | 61.28
|  |  |  | MO sem LS => | 47.57 | LS => | 0 | MO com LS => | 47.57
|  |  |  | Valor do BDI => | 27.21 |  | Valor com BDI => |  | 136.06
[6 empty] | Quant. => | 75,00 | Preço Total => | 10204.5
6.14.3 | Código | Banco | Descrição | Tipo |  | Und | Quant. | Valor Unit | Total
Composição | 171272 | SEDOP | Cabo de cobre nú 35mm2 | 0 |  | m | 1 | 29.29 | 29.29
Composição Auxiliar | 280014 | SEDOP | ELETRICISTA COM ENCARGOS COMPLEMENTARES | 0 |  | h | 0.1 | 30.62 | 3.06
Composição Auxiliar | 280007 | SEDOP | AUXILIAR DE ELETRICISTA COM ENCARGOS COMPLEMENTARES | 0 |  | h | 0.1 | 24.66 | 2.46
Insumo | E00192 | SEDOP | Cabo de cobre nu 35mm2 | Material |  | m | 1.02 | 23.31 | 23.7762
|  |  |  | MO sem LS => | 3.94 | LS => | 0 | MO com LS => | 3.94
|  |  |  | Valor do BDI => | 7.32 |  | Valor com BDI => |  | 36.61
[6 empty] | Quant. => | 241,70 | Preço Total => | 8848.63
6.14.4 | Código | Banco | Descrição | Tipo |  | Und | Quant. | Valor Unit | Total
Composição | 8440 | ORSE | Conector split bolt para cabo de cobre nu #35 mm2 - fornecimento e instalação | Entrada em Baixa Tensão |  | un | 1 | 14.41 | 14.41
Item | Código | Banco | Descrição | Tipo |  | Und | Quant. | Valor Unit | Total
Insumo | 00002436/SINAPI | ORSE | Eletricista (horista) | Mão de Obra |  | h | 0.1 | 20.44 | 2,04
Composição | 10549 | ORSE | Encargos Complementares - Servente | Provisórios |  | h | 0.1 | 2.89 | 0,28
Insumo | 00006111/SINAPI | ORSE | Servente de obras (horista) | Mão de Obra |  | h | 0.1 | 14.58 | 1,45
Composição | 10552 | ORSE | Encargos Complementares - Eletricista | Provisórios |  | h | 0.1 | 2.79 | 0,27
Insumo | 3250 | ORSE | Conector split bolt para cabo de cobre nu #35 mm2 | Material |  | Un | 1 | 10.41 | 10,41
Detalhamento de Cálculo ORSE
Item | Código | Banco | Descrição | Tipo |  | Und | Quant. | Valor Unit | Total
Insumo | 00002436/SINAPI | ORSE | Eletricista (horista) | Mão de Obra |  | h | 0.1 | 20.44 | 2,04
Insumo | 00012892/SINAPI | ORSE | Luva raspa de couro, cano curto (punho *7* cm) | Material |  | par | 0.00046 | 8.2 | 0,00
Insumo | 4728 | ORSE | Talhadeira chata 10" | Material |  | un | 3e-05 | 14.01 | 0,00
Insumo | 10761 | ORSE | Refeição - café da manhã ( café com leite e dois pães com manteiga) | Serviços |  | un | 0.02036 | 3.77 | 0,07
Insumo | 10788 | ORSE | Pá quadrada | Material |  | un | 2e-05 | 27.82 | 0,00
Insumo | 00002711/SINAPI | ORSE | Carrinho de mao, em aco, com capacidade de *45 a 65* l / *100* kg, pneu com camara | Material |  | un | 2e-05 | 139.5 | 0,00
Insumo | 10492 | ORSE | Cesta Básica | Material |  | un | 0.0009 | 154.58 | 0,13
Insumo | 158 | ORSE | Almoço (Participação do empregador) | Material |  | un | 0.02036 | 10.56 | 0,21
Insumo | 941 | ORSE | Fardamento com mangas curta | Material |  | un | 0.0003 | 145.56 | 0,04
Insumo | 00012893/SINAPI | ORSE | Bota de seguranca com biqueira de aco e colarinho acolchoado | Material |  | par | 0.00015 | 55.75 | 0,00
Insumo | 10599 | ORSE | Protetor solar fps 30 com 120ml | Material |  | un | 0.00036 | 13.57 | 0,00
Insumo | 2378 | ORSE | Vale transporte | Material |  | un | 0.01595 | 3.39 | 0,05
Insumo | 10596 | ORSE | Protetor auricular | Material |  | un | 0.0009 | 3.63 | 0,00
Insumo | 00012894/SINAPI | ORSE | Capa para chuva em pvc com forro de poliester, com capuz (amarela ou azul) | Material |  | un | 4e-05 | 15.16 | 0,00
Insumo | 10362 | ORSE | Seguro de vida e acidente em grupo | Serviços |  | un | 0.0009 | 9.46 | 0,00
Insumo | 1651 | ORSE | Óculos branco proteção | Material |  | pr | 0.00016 | 4.52 | 0,00
Insumo | 00012895/SINAPI | ORSE | Capacete de seguranca aba frontal com suspensao de polietileno, sem jugular (classe b) | Material |  | un | 0.00012 | 10.18 | 0,00
Insumo | 4729 | ORSE | Marreta 1 kg com cabo | Material |  | un | 1e-05 | 28.5 | 0,00
Insumo | 10517 | ORSE | Exames admissionais/demissionais (checkup) | Serviços |  | cj | 8e-05 | 226.22 | 0,01
Insumo | 00006111/SINAPI | ORSE | Servente de obras (horista) | Mão de Obra |  | h | 0.1 | 14.58 | 1,45
Insumo | 11242 | ORSE | Chave inglesa 12" | Material |  | un | 1e-05 | 33.18 | 0,00
Insumo | 11241 | ORSE | Alicate volt-amperimetro | Material |  | un | 2e-05 | 105.57 | 0,00
Insumo | 11240 | ORSE | Alicate com isolamento | Material |  | un | 2e-05 | 35.96 | 0,00
Insumo | 10579 | ORSE | Chave de fenda chata 30 cm | Material |  | un | 2e-05 | 20.28 | 0,00
Insumo | 3250 | ORSE | Conector split bolt para cabo de cobre nu #35 mm2 | Material |  | Un | 1 | 10.41 | 10,41
|  |  |  | MO sem LS => | 3.49 | LS => | 0 | MO com LS => | 3.49
|  |  |  | Valor do BDI => | 3.6 |  | Valor com BDI => |  | 18.01
[6 empty] | Quant. => | 37,00 | Preço Total => | 666.37
6.14.5 | Código | Banco | Descrição | Tipo |  | Und | Quant. | Valor Unit | Total
Composição | 10272 | ORSE | Terminal aéreo base dupla galvanizada 25mm - fornecimento | Pára-raios |  | un | 1 | 10.26 | 10.26
Item | Código | Banco | Descrição | Tipo |  | Und | Quant. | Valor Unit | Total
Insumo | 11052 | ORSE | Terminal aéreo base dupla galvanizada 25mm | Material |  | un | 1 | 10.26 | 10,26
Detalhamento de Cálculo ORSE
Item | Código | Banco | Descrição | Tipo |  | Und | Quant. | Valor Unit | Total
Insumo | 11052 | ORSE | Terminal aéreo base dupla galvanizada 25mm | Material |  | un | 1 | 10.26 | 10,26
|  |  |  | MO sem LS => | 0 | LS => | 0 | MO com LS => | 0
|  |  |  | Valor do BDI => | 2.56 |  | Valor com BDI => |  | 12.82
[6 empty] | Quant. => | 26,00 | Preço Total => | 333.32
7 |  |  | PAREDES E PAINES | [5 empty] | 87122.18
7.1 |  |  | ALVENARIA | [5 empty] | 69764.24
7.1.1 | Código | Banco | Descrição | Tipo |  | Und | Quant. | Valor Unit | Total
Composição | 103349 | SINAPI | ALVENARIA DE VEDAÇÃO DE BLOCOS CERÂMICOS FURADOS NA VERTICAL DE 11,5X19X39 CM (ESPESSURA 11,5 CM) E ARGAMASSA DE ASSENTAMENTO COM PREPARO MANUAL. AF_12/2021 | Alvenaria de Vedação |  | m² | 1 | 66.5 | 66.5
Composição Auxiliar | 88316 | SINAPI | SERVENTE COM ENCARGOS COMPLEMENTARES | Livro SINAPI: Cálculos e Parâmetros |  | H | 0.37 | 23.11 | 8.55
Composição Auxiliar | 87369 | SINAPI | ARGAMASSA TRAÇO 1:2:8 (EM VOLUME DE CIMENTO, CAL E AREIA MÉDIA ÚMIDA) PARA EMBOÇO/MASSA ÚNICA/ASSENTAMENTO DE ALVENARIA DE VEDAÇÃO, PREPARO MANUAL. AF_08/2019 | Argamassas |  | m³ | 0.0111 | 777.86 | 8.63
Composição Auxiliar | 88309 | SINAPI | PEDREIRO COM ENCARGOS COMPLEMENTARES | Livro SINAPI: Cálculos e Parâmetros |  | H | 0.74 | 28.55 | 21.12
Insumo | 00034558 | SINAPI | TELA DE ACO SOLDADA GALVANIZADA/ZINCADA PARA ALVENARIA, FIO D = *1,20 A 1,70* MM, MALHA 15 X 15 MM, (C X L) *50 X 10,5* CM | Material |  | M | 0.42 | 2.31 | 0.9702
Insumo | 00037395 | SINAPI | PINO DE ACO COM FURO, HASTE = 27 MM (ACAO DIRETA) | Material |  | CENTO | 0.01 | 31.62 | 0.3162
Insumo | 00044467 | SINAPI | BLOCO CERAMICO / TIJOLO VAZADO PARA ALVENARIA DE VEDACAO, FUROS NA VERTICAL DE 11,5 X 19 X 39 CM (L X A X C) | Material |  | UN | 13.6 | 1.98 | 26.928
|  |  |  | MO sem LS => | 22.87 | LS => | 0 | MO com LS => | 22.87
|  |  |  | Valor do BDI => | 16.62 |  | Valor com BDI => |  | 83.12
[6 empty] | Quant. => | 744,38 | Preço Total => | 61872.86
7.1.2 | Código | Banco | Descrição | Tipo |  | Und | Quant. | Valor Unit | Total
Composição | 105024 | SINAPI | VERGA MOLDADA IN LOCO EM CONCRETO, ESPESSURA DE *10* CM. AF_03/2024 | Vergas, contravergas e fixação de alvenaria |  | M | 1 | 50.11 | 50.11
Composição Auxiliar | 88316 | SINAPI | SERVENTE COM ENCARGOS COMPLEMENTARES | Livro SINAPI: Cálculos e Parâmetros |  | H | 0.195 | 23.11 | 4.5
Composição Auxiliar | 88309 | SINAPI | PEDREIRO COM ENCARGOS COMPLEMENTARES | Livro SINAPI: Cálculos e Parâmetros |  | H | 0.39 | 28.55 | 11.13
Composição Auxiliar | 92802 | SINAPI | CORTE E DOBRA DE AÇO CA-50, DIÂMETRO DE 8,0 MM. AF_06/2022 | Armação para Estruturas de Concreto Armado |  | KG | 0.79 | 7.12 | 5.62
Composição Auxiliar | 94964 | SINAPI | CONCRETO FCK = 20MPA, TRAÇO 1:2,7:3 (EM MASSA SECA DE CIMENTO/ AREIA MÉDIA/ BRITA 1) - PREPARO MECÂNICO COM BETONEIRA 400 L. AF_05/2021 | Produção de Concreto |  | m³ | 0.021 | 550.24 | 11.55
Composição Auxiliar | 92270 | SINAPI | FABRICAÇÃO DE FÔRMA PARA VIGAS, COM MADEIRA SERRADA, E = 25 MM. AF_09/2020 | Fôrmas para Estruturas de Concreto Armado |  | m² | 0.094 | 153.6 | 14.43
Insumo | 00039017 | SINAPI | ESPACADOR / DISTANCIADOR CIRCULAR COM ENTRADA LATERAL, EM PLASTICO, PARA VERGALHAO *4,2 A 12,5* MM, COBRIMENTO 20 MM | Material |  | UN | 6 | 0.17 | 1.02
Insumo | 00004491 | SINAPI | PONTALETE *7,5 X 7,5* CM EM PINUS, MISTA OU EQUIVALENTE DA REGIAO - BRUTA | Material |  | M | 0.203 | 8.98 | 1.8229
Insumo | 00002692 | SINAPI | DESMOLDANTE PROTETOR PARA FORMAS DE MADEIRA, DE BASE OLEOSA EMULSIONADA EM AGUA | Material |  | L | 0.008 | 5.96 | 0.04768
|  |  |  | MO sem LS => | 15.21 | LS => | 0 | MO com LS => | 15.21
|  |  |  | Valor do BDI => | 12.52 |  | Valor com BDI => |  | 62.63
[6 empty] | Quant. => | 126,00 | Preço Total => | 7891.38
7.2 |  |  | DIVISÓRIA | [5 empty] | 12482.67
7.2.1 | Código | Banco | Descrição | Tipo |  | Und | Quant. | Valor Unit | Total
Composição | 102253 | SINAPI | DIVISORIA SANITÁRIA, EM GRANITO CINZA POLIDO, ESP = 3CM, ASSENTADO COM ARGAMASSA COLANTE AC III-E. AF_10/2025 | Instalações de Divisórias Diversas |  | m² | 1 | 882.17 | 882.17
Composição Auxiliar | 91693 | SINAPI | SERRA CIRCULAR DE BANCADA COM MOTOR ELÉTRICO POTÊNCIA DE 5HP, COM COIFA PARA DISCO 10" - CHI DIURNO. AF_08/2015 | Custos Horários Produtivo e Improdutivo dos Equipamentos |  | CHI | 1.743 | 30.26 | 52.74
Composição Auxiliar | 88316 | SINAPI | SERVENTE COM ENCARGOS COMPLEMENTARES | Livro SINAPI: Cálculos e Parâmetros |  | H | 0.9164 | 23.11 | 21.17
Composição Auxiliar | 88274 | SINAPI | MARMORISTA/GRANITEIRO COM ENCARGOS COMPLEMENTARES | Livro SINAPI: Cálculos e Parâmetros |  | H | 1.8328 | 29.37 | 53.82
Composição Auxiliar | 91692 | SINAPI | SERRA CIRCULAR DE BANCADA COM MOTOR ELÉTRICO POTÊNCIA DE 5HP, COM COIFA PARA DISCO 10" - CHP DIURNO. AF_08/2015 | Custos Horários Produtivo e Improdutivo dos Equipamentos |  | CHP | 0.0898 | 31.51 | 2.82
Insumo | 00044476 | SINAPI | DIVISORIA EM GRANITO, COM DUAS FACES POLIDAS, TIPO ANDORINHA/ QUARTZ/ CASTELO/ CORUMBA OU OUTROS EQUIVALENTES DA REGIAO, E= *3,0* CM | Material |  | m² | 1.05 | 693.83 | 728.5215
Insumo | 00000131 | SINAPI | ADESIVO ESTRUTURAL A BASE DE RESINA EPOXI, BICOMPONENTE, PASTOSO (TIXOTROPICO) | Material |  | KG | 0.53 | 39.33 | 20.8449
Insumo | 00037596 | SINAPI | ARGAMASSA COLANTE TIPO AC III E | Material |  | KG | 0.97 | 2.34 | 2.2698
|  |  |  | MO sem LS => | 96.25 | LS => | 0 | MO com LS => | 96.25
|  |  |  | Valor do BDI => | 220.54 |  | Valor com BDI => |  | 1102.71
[6 empty] | Quant. => | 11,32 | Preço Total => | 12482.67
7.3 |  |  | ELEMENTO VAZADO | [5 empty] | 1854.3
7.3.1 | Código | Banco | Descrição | Tipo |  | Und | Quant. | Valor Unit | Total
Composição | 101162 | SINAPI | ALVENARIA DE VEDAÇÃO COM ELEMENTO VAZADO DE CERÂMICA (COBOGÓ) DE 7X20X20CM E ARGAMASSA DE ASSENTAMENTO COM PREPARO EM BETONEIRA. AF_05/2020 | Alvenarias Diversas |  | m² | 1 | 148.35 | 148.35
Composição Auxiliar | 100489 | SINAPI | ARGAMASSA TRAÇO 1:3 (EM VOLUME DE CIMENTO E AREIA MÉDIA ÚMIDA), PREPARO MECÂNICO COM BETONEIRA 600 L. AF_08/2019 | Argamassas |  | m³ | 0.023 | 584.71 | 13.44
Composição Auxiliar | 88316 | SINAPI | SERVENTE COM ENCARGOS COMPLEMENTARES | Livro SINAPI: Cálculos e Parâmetros |  | H | 1.11 | 23.11 | 25.65
Composição Auxiliar | 88309 | SINAPI | PEDREIRO COM ENCARGOS COMPLEMENTARES | Livro SINAPI: Cálculos e Parâmetros |  | H | 2.22 | 28.55 | 63.38
Insumo | 00007272 | SINAPI | ELEMENTO VAZADO CERAMICO QUADRADO (TIPO RETO OU REDONDO) DE *7 A 9 X 20 X 20* CM (L X A X C) | Material |  | UN | 23.29 | 1.97 | 45.8813
|  |  |  | MO sem LS => | 64.33 | LS => | 0 | MO com LS => | 64.33
|  |  |  | Valor do BDI => | 37.08 |  | Valor com BDI => |  | 185.43
[6 empty] | Quant. => | 10,00 | Preço Total => | 1854.3
7.4 |  |  | IMPERMEABILIZAÇÕES | [5 empty] | 3020.97
7.4.1 | Código | Banco | Descrição | Tipo |  | Und | Quant. | Valor Unit | Total
Composição | 98557 | SINAPI | IMPERMEABILIZAÇÃO DE SUPERFÍCIE COM EMULSÃO ASFÁLTICA, 2 DEMÃOS. AF_09/2023 | Impermeabilização, Proteção Mecânica e Tratamento de Junta |  | m² | 1 | 40.59 | 40.59
Composição Auxiliar | 88243 | SINAPI | AJUDANTE ESPECIALIZADO COM ENCARGOS COMPLEMENTARES | Livro SINAPI: Cálculos e Parâmetros |  | H | 0.0969 | 24.03 | 2.32
Composição Auxiliar | 88270 | SINAPI | IMPERMEABILIZADOR COM ENCARGOS COMPLEMENTARES | Livro SINAPI: Cálculos e Parâmetros |  | H | 0.4299 | 23.86 | 10.25
Insumo | 00000626 | SINAPI | MANTA LIQUIDA DE BASE ASFALTICA MODIFICADA COM A ADICAO DE ELASTOMEROS DILUIDOS EM SOLVENTE ORGANICO, APLICACAO A FRIO (MEMBRANA DE EMULSAO ASFALTICA PARA IMPERMEABILIZACAO FLEXIVEL) | Material |  | KG | 1.5 | 18.68 | 28.02
|  |  |  | MO sem LS => | 8.46 | LS => | 0 | MO com LS => | 8.46
|  |  |  | Valor do BDI => | 10.14 |  | Valor com BDI => |  | 50.73
[6 empty] | Quant. => | 59,55 | Preço Total => | 3020.97
8 |  |  | ESQUADRIAS | [5 empty] | 65688.88
8.1 |  |  | MADEIRA | [5 empty] | 26556.89
8.1.1 | Código | Banco | Descrição | Tipo |  | Und | Quant. | Valor Unit | Total
Composição | 100680 | SINAPI | KIT DE PORTA DE MADEIRA PARA VERNIZ, SEMI-OCA (LEVE OU MÉDIA), PADRÃO MÉDIO, 70X210CM, ESPESSURA DE 3,5CM, ITENS INCLUSOS: DOBRADIÇAS, MONTAGEM E INSTALAÇÃO DE BATENTE, FECHADURA COM EXECUÇÃO DO FURO - FORNECIMENTO E INSTALAÇÃO. AF_10/2025 | Esquadrias - Portas |  | UN | 1 | 883.78 | 883.78
Composição Auxiliar | 100659 | SINAPI | ALIZAR DE 5X1,5CM PARA PORTA FIXADO COM PREGOS, PADRÃO MÉDIO - FORNECIMENTO E INSTALAÇÃO. AF_10/2025 | Esquadrias - Portas |  | M | 9.8 | 7.05 | 69.09
Composição Auxiliar | 91306 | SINAPI | FECHADURA DE EMBUTIR PARA PORTAS INTERNAS, COMPLETA, ACABAMENTO PADRÃO MÉDIO, COM EXECUÇÃO DE FURO - FORNECIMENTO E INSTALAÇÃO. AF_10/2025 | Esquadrias - Portas |  | UN | 1 | 145.25 | 145.25
Composição Auxiliar | 90806 | SINAPI | BATENTE PARA PORTA DE MADEIRA, FIXAÇÃO COM ARGAMASSA, PADRÃO MÉDIO - FORNECIMENTO E INSTALAÇÃO. AF_10/2025 | Esquadrias - Portas |  | UN | 1 | 349.33 | 349.33
Composição Auxiliar | 91010 | SINAPI | PORTA DE MADEIRA PARA VERNIZ, SEMI-OCA (LEVE OU MÉDIA), 70X210CM, ESPESSURA DE 3,5CM, INCLUSO DOBRADIÇAS - FORNECIMENTO E INSTALAÇÃO. AF_10/2025 | Esquadrias - Portas |  | UN | 1 | 320.11 | 320.11
|  |  |  | MO sem LS => | 245.37 | LS => | 0 | MO com LS => | 245.37
|  |  |  | Valor do BDI => | 220.94 |  | Valor com BDI => |  | 1104.72
[6 empty] | Quant. => | 6,00 | Preço Total => | 6628.32
8.1.2 | Código | Banco | Descrição | Tipo |  | Und | Quant. | Valor Unit | Total
Composição | 90843 | SINAPI | KIT DE PORTA DE MADEIRA PARA PINTURA, SEMI-OCA (LEVE OU MÉDIA), PADRÃO MÉDIO, 80X210CM, ESPESSURA DE 3,5CM, ITENS INCLUSOS: DOBRADIÇAS, MONTAGEM E INSTALAÇÃO DO BATENTE, FECHADURA COM EXECUÇÃO DO FURO - FORNECIMENTO E INSTALAÇÃO. AF_10/2025 | Esquadrias - Portas |  | UN | 1 | 920.01 | 920.01
Composição Auxiliar | 90806 | SINAPI | BATENTE PARA PORTA DE MADEIRA, FIXAÇÃO COM ARGAMASSA, PADRÃO MÉDIO - FORNECIMENTO E INSTALAÇÃO. AF_10/2025 | Esquadrias - Portas |  | UN | 1 | 349.33 | 349.33
Composição Auxiliar | 90822 | SINAPI | PORTA DE MADEIRA PARA PINTURA, SEMI-OCA (LEVE OU MÉDIA), 80X210CM, ESPESSURA DE 3,5CM, INCLUSO DOBRADIÇAS - FORNECIMENTO E INSTALAÇÃO. AF_10/2025 | Esquadrias - Portas |  | UN | 1 | 332.36 | 332.36
Composição Auxiliar | 100659 | SINAPI | ALIZAR DE 5X1,5CM PARA PORTA FIXADO COM PREGOS, PADRÃO MÉDIO - FORNECIMENTO E INSTALAÇÃO. AF_10/2025 | Esquadrias - Portas |  | M | 10 | 7.05 | 70.5
Composição Auxiliar | 90830 | SINAPI | FECHADURA DE EMBUTIR COM CILINDRO, EXTERNA, COMPLETA, ACABAMENTO PADRÃO MÉDIO, INCLUSO EXECUÇÃO DE FURO - FORNECIMENTO E INSTALAÇÃO. AF_10/2025 | Esquadrias - Portas |  | UN | 1 | 167.82 | 167.82
|  |  |  | MO sem LS => | 258.3 | LS => | 0 | MO com LS => | 258.3
|  |  |  | Valor do BDI => | 230 |  | Valor com BDI => |  | 1150.01
[6 empty] | Quant. => | 8,00 | Preço Total => | 9200.08
8.1.3 | Código | Banco | Descrição | Tipo |  | Und | Quant. | Valor Unit | Total
Composição | 91315 | SINAPI | KIT DE PORTA DE MADEIRA PARA PINTURA, SEMI-OCA (LEVE OU MÉDIA), PADRÃO POPULAR, 90X210CM, ESPESSURA DE 3,5CM, ITENS INCLUSOS: DOBRADIÇAS, MONTAGEM E INSTALAÇÃO DO BATENTE, FECHADURA COM EXECUÇÃO DO FURO - FORNECIMENTO E INSTALAÇÃO. AF_10/2025 | Esquadrias - Portas |  | UN | 1 | 869.79 | 869.79
Composição Auxiliar | 90823 | SINAPI | PORTA DE MADEIRA PARA PINTURA, SEMI-OCA (LEVE OU MÉDIA), 90X210CM, ESPESSURA DE 3,5CM, INCLUSO DOBRADIÇAS - FORNECIMENTO E INSTALAÇÃO. AF_10/2025 | Esquadrias - Portas |  | UN | 1 | 400.33 | 400.33
Composição Auxiliar | 100660 | SINAPI | ALIZAR DE 5X1,5CM PARA PORTA FIXADO COM PREGOS, PADRÃO POPULAR - FORNECIMENTO E INSTALAÇÃO. AF_10/2025 | Esquadrias - Portas |  | M | 10.2 | 5.19 | 52.93
Composição Auxiliar | 91292 | SINAPI | BATENTE PARA PORTA DE MADEIRA, FIXAÇÃO COM ARGAMASSA, PADRÃO POPULAR FORNECIMENTO E INSTALAÇÃO. AF_10/2025 | Esquadrias - Portas |  | UN | 1 | 307.7 | 307.7
Composição Auxiliar | 91304 | SINAPI | FECHADURA DE EMBUTIR COM CILINDRO, EXTERNA, COMPLETA, ACABAMENTO PADRÃO POPULAR, INCLUSO EXECUÇÃO DE FURO - FORNECIMENTO E INSTALAÇÃO. AF_10/2025 | Esquadrias - Portas |  | UN | 1 | 108.83 | 108.83
|  |  |  | MO sem LS => | 263.18 | LS => | 0 | MO com LS => | 263.18
|  |  |  | Valor do BDI => | 217.44 |  | Valor com BDI => |  | 1087.23
[6 empty] | Quant. => | 6,00 | Preço Total => | 6523.38
8.1.4 | Código | Banco | Descrição | Tipo |  | Und | Quant. | Valor Unit | Total
Composição | 91318 | SINAPI | KIT DE PORTA DE MADEIRA PARA PINTURA, SEMI-OCA (LEVE OU MÉDIA), PADRÃO POPULAR, 60X210CM, ESPESSURA DE 3,5CM, ITENS INCLUSOS: DOBRADIÇAS, MONTAGEM E INSTALAÇÃO DO BATENTE, SEM FECHADURA - FORNECIMENTO E INSTALAÇÃO. AF_10/2025 | Esquadrias - Portas |  | UN | 1 | 660.06 | 660.06
Composição Auxiliar | 90820 | SINAPI | PORTA DE MADEIRA PARA PINTURA, SEMI-OCA (LEVE OU MÉDIA), 60X210CM, ESPESSURA DE 3,5CM, INCLUSO DOBRADIÇAS - FORNECIMENTO E INSTALAÇÃO. AF_10/2025 | Esquadrias - Portas |  | UN | 1 | 302.54 | 302.54
Composição Auxiliar | 91292 | SINAPI | BATENTE PARA PORTA DE MADEIRA, FIXAÇÃO COM ARGAMASSA, PADRÃO POPULAR FORNECIMENTO E INSTALAÇÃO. AF_10/2025 | Esquadrias - Portas |  | UN | 1 | 307.7 | 307.7
Composição Auxiliar | 100660 | SINAPI | ALIZAR DE 5X1,5CM PARA PORTA FIXADO COM PREGOS, PADRÃO POPULAR - FORNECIMENTO E INSTALAÇÃO. AF_10/2025 | Esquadrias - Portas |  | M | 9.6 | 5.19 | 49.82
|  |  |  | MO sem LS => | 214.14 | LS => | 0 | MO com LS => | 214.14
|  |  |  | Valor do BDI => | 165.01 |  | Valor com BDI => |  | 825.07
[6 empty] | Quant. => | 3,00 | Preço Total => | 2475.21
8.1.5 | Código | Banco | Descrição | Tipo |  | Und | Quant. | Valor Unit | Total
Composição | 91320 | SINAPI | KIT DE PORTA DE MADEIRA PARA PINTURA, SEMI-OCA (LEVE OU MÉDIA), PADRÃO POPULAR, 80X210CM, ESPESSURA DE 3,5CM, ITENS INCLUSOS: DOBRADIÇAS, MONTAGEM E INSTALAÇÃO DO BATENTE, SEM FECHADURA - FORNECIMENTO E INSTALAÇÃO. AF_10/2025 | Esquadrias - Portas |  | UN | 1 | 691.96 | 691.96
Composição Auxiliar | 100660 | SINAPI | ALIZAR DE 5X1,5CM PARA PORTA FIXADO COM PREGOS, PADRÃO POPULAR - FORNECIMENTO E INSTALAÇÃO. AF_10/2025 | Esquadrias - Portas |  | M | 10 | 5.19 | 51.9
Composição Auxiliar | 91292 | SINAPI | BATENTE PARA PORTA DE MADEIRA, FIXAÇÃO COM ARGAMASSA, PADRÃO POPULAR FORNECIMENTO E INSTALAÇÃO. AF_10/2025 | Esquadrias - Portas |  | UN | 1 | 307.7 | 307.7
Composição Auxiliar | 90822 | SINAPI | PORTA DE MADEIRA PARA PINTURA, SEMI-OCA (LEVE OU MÉDIA), 80X210CM, ESPESSURA DE 3,5CM, INCLUSO DOBRADIÇAS - FORNECIMENTO E INSTALAÇÃO. AF_10/2025 | Esquadrias - Portas |  | UN | 1 | 332.36 | 332.36
|  |  |  | MO sem LS => | 223.88 | LS => | 0 | MO com LS => | 223.88
|  |  |  | Valor do BDI => | 172.99 |  | Valor com BDI => |  | 864.95
[6 empty] | Quant. => | 2,00 | Preço Total => | 1729.9
8.2 |  |  | METÁLICAS | [5 empty] | 32142.24
8.2.1 | Código | Banco | Descrição | Tipo |  | Und | Quant. | Valor Unit | Total
Composição | 94569 | SINAPI | JANELA DE ALUMÍNIO TIPO MAXIM-AR, BATENTE/ REQUADRO 3 A 14 CM, VIDRO INCLUSO, FIXAÇÃO COM PARAFUSO, SEM GUARNIÇÃO/ ALIZAR, DIMENSÕES 60X80 (A X L) CM, SEM ACABAMENTO, VEDAÇÃO COM SILICONE, EXCLUSIVE CONTRAMARCO - FORNECIMENTO E INSTALAÇÃO. AF_11/2024 | Esquadrias - Janelas |  | m² | 1 | 424.32 | 424.32
Composição Auxiliar | 88309 | SINAPI | PEDREIRO COM ENCARGOS COMPLEMENTARES | Livro SINAPI: Cálculos e Parâmetros |  | H | 1.0104 | 28.55 | 28.84
Composição Auxiliar | 88316 | SINAPI | SERVENTE COM ENCARGOS COMPLEMENTARES | Livro SINAPI: Cálculos e Parâmetros |  | H | 0.50521 | 23.11 | 11.67
Insumo | 00034381 | SINAPI | JANELA MAXIM-AR, EM ALUMINIO PERFIL 25, 60 X 80 CM (A X L), ACABAMENTO BRANCO OU BRILHANTE, BATENTE DE 4 A 5 CM, COM VIDRO 4 MM, SEM GUARNICAO/ALIZAR | Material |  | UN | 2.0833 | 170.86 | 355.9526
Insumo | 00004377 | SINAPI | PARAFUSO DE ACO ZINCADO COM ROSCA SOBERBA, CABECA CHATA E FENDA SIMPLES, DIAMETRO 4,2 MM, COMPRIMENTO * 32 * MM | Material |  | UN | 24.4 | 0.2 | 4.88
Insumo | 00039961 | SINAPI | SILICONE ACETICO USO GERAL INCOLOR 280 G | Material |  | UN | 1.1687 | 19.67 | 22.9893
|  |  |  | MO sem LS => | 28.66 | LS => | 0 | MO com LS => | 28.66
|  |  |  | Valor do BDI => | 106.08 |  | Valor com BDI => |  | 530.4
[6 empty] | Quant. => | 60,60 | Preço Total => | 32142.24
8.3 |  |  | FERRAGENS PARA ESQUADRIAS DE MADEIRA | [5 empty] | 6989.75
8.3.1 | Código | Banco | Descrição | Tipo |  | Und | Quant. | Valor Unit | Total
Composição | 91307 | SINAPI | FECHADURA DE EMBUTIR PARA PORTAS INTERNAS, COMPLETA, ACABAMENTO PADRÃO POPULAR, COM EXECUÇÃO DE FURO - FORNECIMENTO E INSTALAÇÃO. AF_10/2025 | Esquadrias - Portas |  | UN | 1 | 90.98 | 90.98
Composição Auxiliar | 88316 | SINAPI | SERVENTE COM ENCARGOS COMPLEMENTARES | Livro SINAPI: Cálculos e Parâmetros |  | H | 0.31444 | 23.11 | 7.26
Composição Auxiliar | 88261 | SINAPI | CARPINTEIRO DE ESQUADRIAS COM ENCARGOS COMPLEMENTARES | Livro SINAPI: Cálculos e Parâmetros |  | H | 1.1126 | 26.89 | 29.91
Insumo | 00003090 | SINAPI | FECHADURA ESPELHO PARA PORTA INTERNA, EM ACO INOX (MAQUINA, TESTA E CONTRA-TESTA) E EM ZAMAC (MACANETA, LINGUETA E TRINCOS) COM ACABAMENTO CROMADO, MAQUINA DE 40 MM, INCLUINDO CHAVE TIPO INTERNA | Material |  | CJ | 1 | 53.81 | 53.81
|  |  |  | MO sem LS => | 26.36 | LS => | 0 | MO com LS => | 26.36
|  |  |  | Valor do BDI => | 22.74 |  | Valor com BDI => |  | 113.72
[6 empty] | Quant. => | 20,00 | Preço Total => | 2274.4
8.3.2 | Código | Banco | Descrição | Tipo |  | Und | Quant. | Valor Unit | Total
Composição | 100709 | SINAPI | DOBRADIÇA EM AÇO/FERRO, 3" X 2 1/2", E=1,9 A 2MM, SEN ANEL, CROMADO OU ZINCADO, TAMPA BOLA, COM PARAFUSOS. AF_10/2025 | Esquadrias - Portas |  | UN | 1 | 57.51 | 57.51
Composição Auxiliar | 88261 | SINAPI | CARPINTEIRO DE ESQUADRIAS COM ENCARGOS COMPLEMENTARES | Livro SINAPI: Cálculos e Parâmetros |  | H | 1.3289 | 26.89 | 35.73
Composição Auxiliar | 88316 | SINAPI | SERVENTE COM ENCARGOS COMPLEMENTARES | Livro SINAPI: Cálculos e Parâmetros |  | H | 0.37557 | 23.11 | 8.67
Insumo | 00002420 | SINAPI | DOBRADICA EM ACO/FERRO, 3" X 2 1/2", E= 1,9 A 2 MM, SEM ANEL, CROMADO OU ZINCADO, TAMPA BOLA, COM PARAFUSOS | Material |  | UN | 1 | 13.11 | 13.11
|  |  |  | MO sem LS => | 31.49 | LS => | 0 | MO com LS => | 31.49
|  |  |  | Valor do BDI => | 14.37 |  | Valor com BDI => |  | 71.88
[6 empty] | Quant. => | 60,00 | Preço Total => | 4312.8
8.3.3 | Código | Banco | Descrição | Tipo |  | Und | Quant. | Valor Unit | Total
Composição | 100705 | SINAPI | TARJETA TIPO LIVRE/OCUPADO PARA PORTA DE BANHEIRO. AF_10/2025 | Esquadrias - Portas |  | UN | 1 | 64.41 | 64.41
Composição Auxiliar | 88261 | SINAPI | CARPINTEIRO DE ESQUADRIAS COM ENCARGOS COMPLEMENTARES | Livro SINAPI: Cálculos e Parâmetros |  | H | 0.77007 | 26.89 | 20.7
Composição Auxiliar | 88316 | SINAPI | SERVENTE COM ENCARGOS COMPLEMENTARES | Livro SINAPI: Cálculos e Parâmetros |  | H | 0.21763 | 23.11 | 5.02
Insumo | 00011457 | SINAPI | TARJETA LIVRE / OCUPADO PARA PORTA DE BANHEIRO, CORPO EM ZAMAC E ESPELHO EM LATAO | Material |  | UN | 1 | 38.69 | 38.69
|  |  |  | MO sem LS => | 18.24 | LS => | 0 | MO com LS => | 18.24
|  |  |  | Valor do BDI => | 16.1 |  | Valor com BDI => |  | 80.51
[6 empty] | Quant. => | 5,00 | Preço Total => | 402.55
9 |  |  | COBERTURA | [5 empty] | 219504.29
9.1 |  |  | TELHAS E ESTRUTURA EM MADEIRA | [5 empty] | 218067.41
9.1.1 | Código | Banco | Descrição | Tipo |  | Und | Quant. | Valor Unit | Total
Composição | 94446 | SINAPI | TELHAMENTO COM TELHA CERÂMICA CAPA-CANAL, TIPO PLAN, COM MAIS DE 2 ÁGUAS, INCLUSO TRANSPORTE VERTICAL. AF_07/2019 | Telhamento para Cobertura |  | m² | 1 | 52.96 | 52.96
Composição Auxiliar | 88323 | SINAPI | TELHADISTA COM ENCARGOS COMPLEMENTARES | Livro SINAPI: Cálculos e Parâmetros |  | H | 0.254 | 27.8 | 7.06
Composição Auxiliar | 93281 | SINAPI | GUINCHO ELÉTRICO DE COLUNA, CAPACIDADE 400 KG, COM MOTO FREIO, MOTOR TRIFÁSICO DE 1,25 CV - CHP DIURNO. AF_03/2016 | Custos Horários Produtivo e Improdutivo dos Equipamentos |  | CHP | 0.0372 | 27.52 | 1.02
Composição Auxiliar | 88316 | SINAPI | SERVENTE COM ENCARGOS COMPLEMENTARES | Livro SINAPI: Cálculos e Parâmetros |  | H | 0.521 | 23.11 | 12.04
Composição Auxiliar | 93282 | SINAPI | GUINCHO ELÉTRICO DE COLUNA, CAPACIDADE 400 KG, COM MOTO FREIO, MOTOR TRIFÁSICO DE 1,25 CV - CHI DIURNO. AF_03/2016 | Custos Horários Produtivo e Improdutivo dos Equipamentos |  | CHI | 0.0516 | 26.59 | 1.37
Insumo | 00007173 | SINAPI | TELHA DE BARRO / CERAMICA, NAO ESMALTADA, TIPO COLONIAL, CANAL, PLAN, PAULISTA, COMPRIMENTO DE *44 A 50* CM, RENDIMENTO DE COBERTURA DE *26* TELHAS/M2 | Material |  | MIL | 0.0275 | 1144.67 | 31.4784
|  |  |  | MO sem LS => | 14.83 | LS => | 0 | MO com LS => | 14.83
|  |  |  | Valor do BDI => | 13.24 |  | Valor com BDI => |  | 66.2
[6 empty] | Quant. => | 1.021,83 | Preço Total => | 67645.14
9.1.2 | Código | Banco | Descrição | Tipo |  | Und | Quant. | Valor Unit | Total
Composição | 94219 | SINAPI | CUMEEIRA E ESPIGÃO PARA TELHA CERÂMICA EMBOÇADA COM ARGAMASSA TRAÇO 1:2:9 (CIMENTO, CAL E AREIA), PARA TELHADOS COM MAIS DE 2 ÁGUAS, INCLUSO TRANSPORTE VERTICAL. AF_07/2019 | Telhamento para Cobertura |  | M | 1 | 33.06 | 33.06
Composição Auxiliar | 87337 | SINAPI | ARGAMASSA TRAÇO 1:2:9 (EM VOLUME DE CIMENTO, CAL E AREIA MÉDIA ÚMIDA) PARA EMBOÇO/MASSA ÚNICA/ASSENTAMENTO DE ALVENARIA DE VEDAÇÃO, PREPARO MECÂNICO COM MISTURADOR DE EIXO HORIZONTAL DE 300 KG. AF_08/2019 | Argamassas |  | m³ | 0.0117 | 618.35 | 7.23
Composição Auxiliar | 88323 | SINAPI | TELHADISTA COM ENCARGOS COMPLEMENTARES | Livro SINAPI: Cálculos e Parâmetros |  | H | 0.305 | 27.8 | 8.47
Composição Auxiliar | 88316 | SINAPI | SERVENTE COM ENCARGOS COMPLEMENTARES | Livro SINAPI: Cálculos e Parâmetros |  | H | 0.35 | 23.11 | 8.08
Composição Auxiliar | 93281 | SINAPI | GUINCHO ELÉTRICO DE COLUNA, CAPACIDADE 400 KG, COM MOTO FREIO, MOTOR TRIFÁSICO DE 1,25 CV - CHP DIURNO. AF_03/2016 | Custos Horários Produtivo e Improdutivo dos Equipamentos |  | CHP | 0.0063 | 27.52 | 0.17
Composição Auxiliar | 93282 | SINAPI | GUINCHO ELÉTRICO DE COLUNA, CAPACIDADE 400 KG, COM MOTO FREIO, MOTOR TRIFÁSICO DE 1,25 CV - CHI DIURNO. AF_03/2016 | Custos Horários Produtivo e Improdutivo dos Equipamentos |  | CHI | 0.0087 | 26.59 | 0.23
Insumo | 00007181 | SINAPI | CUMEEIRA PARA TELHA CERAMICA, COMPRIMENTO DE *41* CM, RENDIMENTO DE *3* TELHAS/M | Material |  | UN | 3 | 2.96 | 8.88
|  |  |  | MO sem LS => | 12.9 | LS => | 0 | MO com LS => | 12.9
|  |  |  | Valor do BDI => | 8.26 |  | Valor com BDI => |  | 41.32
[6 empty] | Quant. => | 180,00 | Preço Total => | 7437.6
9.1.3 | Código | Banco | Descrição | Tipo |  | Und | Quant. | Valor Unit | Total
Composição | 070052 | SEDOP | Estrutura em mad. lei p/ telha de barro - pç. serrada | 0 |  | m² | 1 | 111.95 | 111.95
Composição Auxiliar | 280002 | SEDOP | AJUDANTE DE CARPINTEIRO COM ENCARGOS COMPLEMENTARES | 0 |  | h | 1.2 | 23.91 | 28.69
Composição Auxiliar | 280013 | SEDOP | CARPINTEIRO COM ENCARGOS COMPLEMENTARES | 0 |  | h | 1.2 | 29.75 | 35.7
Insumo | D00014 | SEDOP | Ripa 2 1/2"x1/2" 4 m serr. | Material |  | Dz | 0.15 | 154.7 | 23.205
Insumo | D00010 | SEDOP | Pernamanca 3"x2" 4 m ser - mad. forte | Material |  | Dz | 0.046 | 339.33 | 15.6092
Insumo | D00006 | SEDOP | Peça em madeira de lei 6"x3" 4 m serr. | Material |  | un | 0.021 | 153.18 | 3.2168
Insumo | D00085 | SEDOP | Prego 1"x16 | Material |  | kg | 0.19 | 29.25 | 5.5575
|  |  |  | MO sem LS => | 46.36 | LS => | 0 | MO com LS => | 46.36
|  |  |  | Valor do BDI => | 27.98 |  | Valor com BDI => |  | 139.93
[6 empty] | Quant. => | 1.021,83 | Preço Total => | 142984.67
9.2 |  |  | CHAPAS | [5 empty] | 1436.88
9.2.1 | Código | Banco | Descrição | Tipo |  | Und | Quant. | Valor Unit | Total
Composição | 100327 | SINAPI | RUFO EXTERNO/INTERNO EM CHAPA DE AÇO GALVANIZADO NÚMERO 26, CORTE DE 33 CM, INCLUSO IÇAMENTO. AF_07/2019 | Telhamento para Cobertura |  | M | 1 | 46.73 | 46.73
Composição Auxiliar | 88316 | SINAPI | SERVENTE COM ENCARGOS COMPLEMENTARES | Livro SINAPI: Cálculos e Parâmetros |  | H | 0.239 | 23.11 | 5.52
Composição Auxiliar | 93281 | SINAPI | GUINCHO ELÉTRICO DE COLUNA, CAPACIDADE 400 KG, COM MOTO FREIO, MOTOR TRIFÁSICO DE 1,25 CV - CHP DIURNO. AF_03/2016 | Custos Horários Produtivo e Improdutivo dos Equipamentos |  | CHP | 0.0132 | 27.52 | 0.36
Composição Auxiliar | 88323 | SINAPI | TELHADISTA COM ENCARGOS COMPLEMENTARES | Livro SINAPI: Cálculos e Parâmetros |  | H | 0.145 | 27.8 | 4.03
Composição Auxiliar | 93282 | SINAPI | GUINCHO ELÉTRICO DE COLUNA, CAPACIDADE 400 KG, COM MOTO FREIO, MOTOR TRIFÁSICO DE 1,25 CV - CHI DIURNO. AF_03/2016 | Custos Horários Produtivo e Improdutivo dos Equipamentos |  | CHI | 0.0183 | 26.59 | 0.48
Insumo | 00001113 | SINAPI | RUFO EXTERNO/INTERNO DE CHAPA DE ACO GALVANIZADA NUM 26, CORTE 33 CM | Material |  | M | 1.05 | 17.79 | 18.6795
Insumo | 00005061 | SINAPI | PREGO DE ACO POLIDO COM CABECA 18 X 27 (2 1/2 X 10) | Material |  | KG | 0.008 | 13.28 | 0.10624
Insumo | 00005104 | SINAPI | REBITE DE REPUXO EM ALUMINIO VAZADO, DIAMETRO 3,2 X 8 MM DE COMPRIMENTO (1KG = 1025 UNIDADES) | Material |  | KG | 0.0016 | 53.06 | 0.084896
Insumo | 00000142 | SINAPI | SELANTE ELASTICO MONOCOMPONENTE A BASE DE POLIURETANO (PU) PARA JUNTAS DIVERSAS | Material |  | 310ML | 0.211 | 29.76 | 6.2794
Insumo | 00013388 | SINAPI | SOLDA EM BARRA DE ESTANHO-CHUMBO 50/50 | Material |  | KG | 0.059 | 190.23 | 11.2236
|  |  |  | MO sem LS => | 7.19 | LS => | 0 | MO com LS => | 7.19
|  |  |  | Valor do BDI => | 11.68 |  | Valor com BDI => |  | 58.41
[6 empty] | Quant. => | 24,60 | Preço Total => | 1436.88
10 |  |  | REVESTIMENTOS | [5 empty] | 217349.23
10.1 |  |  | MASSA | [5 empty] | 127402.78
10.1.1 | Código | Banco | Descrição | Tipo |  | Und | Quant. | Valor Unit | Total
Composição | 87879 | SINAPI | CHAPISCO APLICADO EM ALVENARIAS E ESTRUTURAS DE CONCRETO INTERNAS, COM COLHER DE PEDREIRO. ARGAMASSA TRAÇO 1:3 COM PREPARO EM BETONEIRA 400L. AF_10/2022 | Chapisco |  | m² | 1 | 4.57 | 4.57
Composição Auxiliar | 88316 | SINAPI | SERVENTE COM ENCARGOS COMPLEMENTARES | Livro SINAPI: Cálculos e Parâmetros |  | H | 0.0255 | 23.11 | 0.58
Composição Auxiliar | 87313 | SINAPI | ARGAMASSA TRAÇO 1:3 (EM VOLUME DE CIMENTO E AREIA GROSSA ÚMIDA) PARA CHAPISCO CONVENCIONAL, PREPARO MECÂNICO COM BETONEIRA 400 L. AF_08/2019 | Argamassas |  | m³ | 0.0037 | 556.72 | 2.05
Composição Auxiliar | 88309 | SINAPI | PEDREIRO COM ENCARGOS COMPLEMENTARES | Livro SINAPI: Cálculos e Parâmetros |  | H | 0.0681 | 28.55 | 1.94
|  |  |  | MO sem LS => | 2.09 | LS => | 0 | MO com LS => | 2.09
|  |  |  | Valor do BDI => | 1.14 |  | Valor com BDI => |  | 5.71
[6 empty] | Quant. => | 1.488,76 | Preço Total => | 8500.81
10.1.2 | Código | Banco | Descrição | Tipo |  | Und | Quant. | Valor Unit | Total
Composição | 87882 | SINAPI | CHAPISCO APLICADO NO TETO OU EM ALVENARIA E ESTRUTURA, COM ROLO PARA TEXTURA ACRÍLICA. ARGAMASSA TRAÇO 1:4 E EMULSÃO POLIMÉRICA (ADESIVO) COM PREPARO EM BETONEIRA 400L. AF_10/2022 | Chapisco |  | m² | 1 | 6.36 | 6.36
Composição Auxiliar | 88309 | SINAPI | PEDREIRO COM ENCARGOS COMPLEMENTARES | Livro SINAPI: Cálculos e Parâmetros |  | H | 0.0389 | 28.55 | 1.11
Composição Auxiliar | 87325 | SINAPI | ARGAMASSA TRAÇO 1:4 (EM VOLUME DE CIMENTO E AREIA GROSSA ÚMIDA) COM ADIÇÃO DE EMULSÃO POLIMÉRICA PARA CHAPISCO ROLADO, PREPARO MECÂNICO COM BETONEIRA 400 L. AF_08/2019 | Argamassas |  | m³ | 0.0015 | 3282.14 | 4.92
Composição Auxiliar | 88316 | SINAPI | SERVENTE COM ENCARGOS COMPLEMENTARES | Livro SINAPI: Cálculos e Parâmetros |  | H | 0.0146 | 23.11 | 0.33
|  |  |  | MO sem LS => | 1.15 | LS => | 0 | MO com LS => | 1.15
|  |  |  | Valor do BDI => | 1.59 |  | Valor com BDI => |  | 7.95
[6 empty] | Quant. => | 508,38 | Preço Total => | 4041.62
10.1.3 | Código | Banco | Descrição | Tipo |  | Und | Quant. | Valor Unit | Total
Composição | 110763 | SEDOP | Reboco com argamassa 1:6:Adit. Plast. | 0 |  | m² | 1 | 45.62 | 45.62
Composição Auxiliar | 110764 | SEDOP | Argamassa de cimento,areia e adit. plast. 1:6 | 0 |  | m³ | 0.03 | 426.83 | 12.8
Composição Auxiliar | 280023 | SEDOP | PEDREIRO COM ENCARGOS COMPLEMENTARES | 0 |  | h | 0.67 | 30.2 | 20.23
Composição Auxiliar | 280004 | SEDOP | AJUDANTE DE PEDREIRO COM ENCARGOS COMPLEMENTARES | 0 |  | h | 0.52 | 24.22 | 12.59
|  |  |  | MO sem LS => | 26.68 | LS => | 0 | MO com LS => | 26.68
|  |  |  | Valor do BDI => | 11.4 |  | Valor com BDI => |  | 57.02
[6 empty] | Quant. => | 815,76 | Preço Total => | 46514.63
10.1.4 | Código | Banco | Descrição | Tipo |  | Und | Quant. | Valor Unit | Total
Composição | 110762 | SEDOP | Emboço com argamassa 1:6:Adit. Plast. | 0 |  | m² | 1 | 38.24 | 38.24
Composição Auxiliar | 110764 | SEDOP | Argamassa de cimento,areia e adit. plast. 1:6 | 0 |  | m³ | 0.03 | 426.83 | 12.8
Composição Auxiliar | 280023 | SEDOP | PEDREIRO COM ENCARGOS COMPLEMENTARES | 0 |  | h | 0.57 | 30.2 | 17.21
Composição Auxiliar | 280004 | SEDOP | AJUDANTE DE PEDREIRO COM ENCARGOS COMPLEMENTARES | 0 |  | h | 0.34 | 24.22 | 8.23
|  |  |  | MO sem LS => | 21.49 | LS => | 0 | MO com LS => | 21.49
|  |  |  | Valor do BDI => | 9.56 |  | Valor com BDI => |  | 47.8
[6 empty] | Quant. => | 673,00 | Preço Total => | 32169.4
10.1.5 | Código | Banco | Descrição | Tipo |  | Und | Quant. | Valor Unit | Total
Composição | 111293 | SEDOP | Reboco com argamassa 1:6 adit. plast. aplicado no teto | 0 |  | m² | 1 | 56.93 | 56.93
Composição Auxiliar | 280004 | SEDOP | AJUDANTE DE PEDREIRO COM ENCARGOS COMPLEMENTARES | 0 |  | h | 0.7 | 24.22 | 16.95
Composição Auxiliar | 280023 | SEDOP | PEDREIRO COM ENCARGOS COMPLEMENTARES | 0 |  | h | 0.9 | 30.2 | 27.18
Composição Auxiliar | 110764 | SEDOP | Argamassa de cimento,areia e adit. plast. 1:6 | 0 |  | m³ | 0.03 | 426.83 | 12.8
|  |  |  | MO sem LS => | 34.79 | LS => | 0 | MO com LS => | 34.79
|  |  |  | Valor do BDI => | 14.23 |  | Valor com BDI => |  | 71.16
[6 empty] | Quant. => | 508,38 | Preço Total => | 36176.32
10.2 |  |  | ACABAMENTO | [5 empty] | 89946.45
10.2.1 | Código | Banco | Descrição | Tipo |  | Und | Quant. | Valor Unit | Total
Composição | 11174 | ORSE | Revestimento cerâmico para parede, 10 x 10 cm, Elizabeth, linha cristal marrom, aplicado com argamassa industrializada ac-ii, rejunte epoxi, exclusive regularização de base ou emboço - Rev 02 | Azulejos e Cerâmicas |  | m² | 1 | 106.92 | 106.92
Item | Código | Banco | Descrição | Tipo |  | Und | Quant. | Valor Unit | Total
Composição | 10550 | ORSE | Encargos Complementares - Pedreiro | Provisórios |  | h | 0.4 | 2.8 | 1,12
Insumo | 00006111/SINAPI | ORSE | Servente de obras (horista) | Mão de Obra |  | h | 0.34 | 14.58 | 4,95
Insumo | 00004750/SINAPI | ORSE | Pedreiro (horista) | Mão de Obra |  | h | 0.4 | 20.44 | 8,17
Composição | 3407 | ORSE | Argamassa industrializada AC-II, Votomassa ou similar | Argamassas |  | kg | 4 | 1.16 | 4,64
Composição | 10549 | ORSE | Encargos Complementares - Servente | Provisórios |  | h | 0.34 | 2.89 | 0,98
Insumo | 12018 | ORSE | Cerâmica 10 x 10 cm, Elizabeth, linha cristal marrom ou similar | Material |  | m² | 1.05 | 29.5 | 30,97
Insumo | 00037329/SINAPI | ORSE | Rejunte epoxi, qualquer cor | Material |  | kg | 0.66 | 84.86 | 56,00
Detalhamento de Cálculo ORSE
Item | Código | Banco | Descrição | Tipo |  | Und | Quant. | Valor Unit | Total
Insumo | 00012895/SINAPI | ORSE | Capacete de seguranca aba frontal com suspensao de polietileno, sem jugular (classe b) | Material |  | un | 0.0004608 | 10.18 | 0,00
Insumo | 11247 | ORSE | Serra mármore | Material |  | un | 4e-05 | 241.23 | 0,00
Insumo | 2378 | ORSE | Vale transporte | Material |  | un | 0.060789 | 3.39 | 0,20
Insumo | 10492 | ORSE | Cesta Básica | Material |  | un | 0.003456 | 154.58 | 0,53
Insumo | 4722 | ORSE | Colher de pedreiro | Material |  | un | 0.00016 | 14.18 | 0,00
Insumo | 11245 | ORSE | Desempoladeira de madeira 12x22 | Material |  | un | 0.00028 | 8.75 | 0,00
Insumo | 10596 | ORSE | Protetor auricular | Material |  | un | 0.003456 | 3.63 | 0,01
Insumo | 11243 | ORSE | Martelo sem unha | Material |  | un | 4e-05 | 21.11 | 0,00
Insumo | 158 | ORSE | Almoço (Participação do empregador) | Material |  | un | 0.078182 | 10.56 | 0,82
Insumo | 11265 | ORSE | Martelo de borracha com cabo | Material |  | un | 0.00016 | 14.14 | 0,00
Insumo | 00012892/SINAPI | ORSE | Luva raspa de couro, cano curto (punho *7* cm) | Material |  | par | 0.0017664 | 8.2 | 0,01
Insumo | 10282 | ORSE | Regua de alumínio c/ 2,00m (para pedreiro) | Material |  | un | 8e-05 | 33.18 | 0,00
Insumo | 00012894/SINAPI | ORSE | Capa para chuva em pvc com forro de poliester, com capuz (amarela ou azul) | Material |  | un | 0.0001536 | 15.16 | 0,00
Insumo | 11264 | ORSE | Marreta de 1/2 kg com cabo | Material |  | un | 8e-05 | 10.19 | 0,00
Insumo | 4174 | ORSE | Desempenadeira de aço lisa, cabo madeira, ref:143, Atlas ou similar | Material |  | un | 0.0002 | 9.73 | 0,00
Insumo | 1651 | ORSE | Óculos branco proteção | Material |  | pr | 0.0006144 | 4.52 | 0,00
Insumo | 00012893/SINAPI | ORSE | Bota de seguranca com biqueira de aco e colarinho acolchoado | Material |  | par | 0.0006144 | 55.75 | 0,03
Insumo | 11246 | ORSE | Escala métrica de bambú | Material |  | Un | 0.00028 | 7.71 | 0,00
Insumo | 10599 | ORSE | Protetor solar fps 30 com 120ml | Material |  | un | 0.0013824 | 13.57 | 0,01
Insumo | 10790 | ORSE | Prumo de face | Material |  | un | 4e-05 | 19.57 | 0,00
Insumo | 10761 | ORSE | Refeição - café da manhã ( café com leite e dois pães com manteiga) | Serviços |  | un | 0.078182 | 3.77 | 0,29
Insumo | 941 | ORSE | Fardamento com mangas curta | Material |  | un | 0.001152 | 145.56 | 0,16
Insumo | 10789 | ORSE | Nível de bolha de madeira | Material |  | un | 8e-05 | 11.61 | 0,00
Insumo | 10517 | ORSE | Exames admissionais/demissionais (checkup) | Serviços |  | cj | 0.0003072 | 226.22 | 0,06
Insumo | 10362 | ORSE | Seguro de vida e acidente em grupo | Serviços |  | un | 0.003456 | 9.46 | 0,03
Insumo | 00006111/SINAPI | ORSE | Servente de obras (horista) | Mão de Obra |  | h | 0.368 | 14.58 | 5,36
Insumo | 00004750/SINAPI | ORSE | Pedreiro (horista) | Mão de Obra |  | h | 0.4 | 20.44 | 8,17
Insumo | 4728 | ORSE | Talhadeira chata 10" | Material |  | un | 0.0001104 | 14.01 | 0,00
Insumo | 10788 | ORSE | Pá quadrada | Material |  | un | 7.36e-05 | 27.82 | 0,00
Insumo | 00002711/SINAPI | ORSE | Carrinho de mao, em aco, com capacidade de *45 a 65* l / *100* kg, pneu com camara | Material |  | un | 7.36e-05 | 139.5 | 0,01
Insumo | 4729 | ORSE | Marreta 1 kg com cabo | Material |  | un | 3.68e-05 | 28.5 | 0,00
Insumo | 2684 | ORSE | Argamassa industrializada Votomassa AC-II, ou similar | Material |  | kg | 3.36 | 1.27 | 4,26
Insumo | 12018 | ORSE | Cerâmica 10 x 10 cm, Elizabeth, linha cristal marrom ou similar | Material |  | m² | 1.05 | 29.5 | 30,97
Insumo | 00037329/SINAPI | ORSE | Rejunte epoxi, qualquer cor | Material |  | kg | 0.66 | 84.86 | 56,00
|  |  |  | MO sem LS => | 13.53 | LS => | 0 | MO com LS => | 13.53
|  |  |  | Valor do BDI => | 26.73 |  | Valor com BDI => |  | 133.65
[6 empty] | Quant. => | 673,00 | Preço Total => | 89946.45
11 |  |  | PAVIMENTAÇÃO | [5 empty] | 104675.55
11.1 |  |  | CAMADA IMPERMEABILIZADORA | [5 empty] | 2443.42
11.1.1 | Código | Banco | Descrição | Tipo |  | Und | Quant. | Valor Unit | Total
Composição | 130110 | SEDOP | Camada regularizadora no traço 1:4 | 0 |  | m² | 1 | 36.69 | 36.69
Composição Auxiliar | 280023 | SEDOP | PEDREIRO COM ENCARGOS COMPLEMENTARES | 0 |  | h | 0.25 | 30.2 | 7.55
Composição Auxiliar | 280026 | SEDOP | SERVENTE COM ENCARGOS COMPLEMENTARES | 0 |  | h | 0.6 | 24.33 | 14.59
Insumo | J00005 | SEDOP | Areia | Material |  | m³ | 0.0366 | 64.1 | 2.3461
Insumo | J00003 | SEDOP | Cimento | Material |  | SC | 0.31 | 39.4 | 12.214
|  |  |  | MO sem LS => | 15.49 | LS => | 0 | MO com LS => | 15.49
|  |  |  | Valor do BDI => | 9.17 |  | Valor com BDI => |  | 45.86
[6 empty] | Quant. => | 53,28 | Preço Total => | 2443.42
11.2 |  |  | ACABAMENTO | [5 empty] | 83005.64
11.2.1 | Código | Banco | Descrição | Tipo |  | Und | Quant. | Valor Unit | Total
Composição | 12438 | ORSE | Revestimento cerâmico para piso ou parede, 59 x 59 cm, porcelanato, Eliane, linha munari cimento AC ou similar, aplicado com argamassa industrializada ac-iii, rejuntado, exclusive regularização de base ou emboço | Azulejos e Cerâmicas |  | m² | 1 | 99.7 | 99.7
Item | Código | Banco | Descrição | Tipo |  | Und | Quant. | Valor Unit | Total
Insumo | 00006111/SINAPI | ORSE | Servente de obras (horista) | Mão de Obra |  | h | 0.45 | 14.58 | 6,56
Insumo | 00004750/SINAPI | ORSE | Pedreiro (horista) | Mão de Obra |  | h | 0.55 | 20.44 | 11,24
Insumo | 13237 | ORSE | Cerâmica 59 x 59 cm, porcelanato, Eliane, linha munari cimento AC ou similar | Material |  | m² | 1.05 | 66.28 | 69,59
Insumo | 2540 | ORSE | Rejunte colorido flexivel para revestimentos cerâmicos | Material |  | kg | 0.38 | 2.64 | 1,00
Composição | 4303 | ORSE | Argamassa industrializada AC-III, Votomassa ou similar | Argamassas |  | kg | 4.5 | 1.86 | 8,37
Composição | 10550 | ORSE | Encargos Complementares - Pedreiro | Provisórios |  | h | 0.55 | 2.8 | 1,54
Composição | 10549 | ORSE | Encargos Complementares - Servente | Provisórios |  | h | 0.45 | 2.89 | 1,30
Detalhamento de Cálculo ORSE
Item | Código | Banco | Descrição | Tipo |  | Und | Quant. | Valor Unit | Total
Insumo | 00006111/SINAPI | ORSE | Servente de obras (horista) | Mão de Obra |  | h | 0.4815 | 14.58 | 7,02
Insumo | 00004750/SINAPI | ORSE | Pedreiro (horista) | Mão de Obra |  | h | 0.55 | 20.44 | 11,24
Insumo | 13237 | ORSE | Cerâmica 59 x 59 cm, porcelanato, Eliane, linha munari cimento AC ou similar | Material |  | m² | 1.05 | 66.28 | 69,59
Insumo | 2540 | ORSE | Rejunte colorido flexivel para revestimentos cerâmicos | Material |  | kg | 0.38 | 2.64 | 1,00
Insumo | 00012892/SINAPI | ORSE | Luva raspa de couro, cano curto (punho *7* cm) | Material |  | par | 0.0023724 | 8.2 | 0,01
Insumo | 4728 | ORSE | Talhadeira chata 10" | Material |  | un | 0.00014445 | 14.01 | 0,00
Insumo | 10761 | ORSE | Refeição - café da manhã ( café com leite e dois pães com manteiga) | Serviços |  | un | 0.10501 | 3.77 | 0,39
Insumo | 10788 | ORSE | Pá quadrada | Material |  | un | 9.63e-05 | 27.82 | 0,00
Insumo | 00002711/SINAPI | ORSE | Carrinho de mao, em aco, com capacidade de *45 a 65* l / *100* kg, pneu com camara | Material |  | un | 9.63e-05 | 139.5 | 0,01
Insumo | 10492 | ORSE | Cesta Básica | Material |  | un | 0.0046418 | 154.58 | 0,71
Insumo | 158 | ORSE | Almoço (Participação do empregador) | Material |  | un | 0.10501 | 10.56 | 1,10
Insumo | 941 | ORSE | Fardamento com mangas curta | Material |  | un | 0.0015473 | 145.56 | 0,22
Insumo | 00012893/SINAPI | ORSE | Bota de seguranca com biqueira de aco e colarinho acolchoado | Material |  | par | 0.0008252 | 55.75 | 0,04
Insumo | 10599 | ORSE | Protetor solar fps 30 com 120ml | Material |  | un | 0.0018567 | 13.57 | 0,02
Insumo | 2378 | ORSE | Vale transporte | Material |  | un | 0.081279 | 3.39 | 0,27
Insumo | 10596 | ORSE | Protetor auricular | Material |  | un | 0.0046418 | 3.63 | 0,01
Insumo | 00012894/SINAPI | ORSE | Capa para chuva em pvc com forro de poliester, com capuz (amarela ou azul) | Material |  | un | 0.0002063 | 15.16 | 0,00
Insumo | 10362 | ORSE | Seguro de vida e acidente em grupo | Serviços |  | un | 0.0046418 | 9.46 | 0,04
Insumo | 1651 | ORSE | Óculos branco proteção | Material |  | pr | 0.0008252 | 4.52 | 0,00
Insumo | 00012895/SINAPI | ORSE | Capacete de seguranca aba frontal com suspensao de polietileno, sem jugular (classe b) | Material |  | un | 0.0006189 | 10.18 | 0,00
Insumo | 4729 | ORSE | Marreta 1 kg com cabo | Material |  | un | 4.815e-05 | 28.5 | 0,00
Insumo | 10517 | ORSE | Exames admissionais/demissionais (checkup) | Serviços |  | cj | 0.0004126 | 226.22 | 0,09
Insumo | 3374 | ORSE | Argamassa industrializada Votomassa AC-III, ou similar | Material |  | kg | 3.78 | 2.1 | 7,93
Insumo | 11247 | ORSE | Serra mármore | Material |  | un | 5.5e-05 | 241.23 | 0,01
Insumo | 4722 | ORSE | Colher de pedreiro | Material |  | un | 0.00022 | 14.18 | 0,00
Insumo | 11245 | ORSE | Desempoladeira de madeira 12x22 | Material |  | un | 0.000385 | 8.75 | 0,00
Insumo | 11243 | ORSE | Martelo sem unha | Material |  | un | 5.5e-05 | 21.11 | 0,00
Insumo | 11265 | ORSE | Martelo de borracha com cabo | Material |  | un | 0.00022 | 14.14 | 0,00
Insumo | 10282 | ORSE | Regua de alumínio c/ 2,00m (para pedreiro) | Material |  | un | 0.00011 | 33.18 | 0,00
Insumo | 11264 | ORSE | Marreta de 1/2 kg com cabo | Material |  | un | 0.00011 | 10.19 | 0,00
Insumo | 4174 | ORSE | Desempenadeira de aço lisa, cabo madeira, ref:143, Atlas ou similar | Material |  | un | 0.000275 | 9.73 | 0,00
Insumo | 11246 | ORSE | Escala métrica de bambú | Material |  | Un | 0.000385 | 7.71 | 0,00
Insumo | 10790 | ORSE | Prumo de face | Material |  | un | 5.5e-05 | 19.57 | 0,00
Insumo | 10789 | ORSE | Nível de bolha de madeira | Material |  | un | 0.00011 | 11.61 | 0,00
|  |  |  | MO sem LS => | 18.26 | LS => | 0 | MO com LS => | 18.26
|  |  |  | Valor do BDI => | 24.92 |  | Valor com BDI => |  | 124.62
[6 empty] | Quant. => | 666,07 | Preço Total => | 83005.64
11.3 |  |  | CALÇADA EM CONCRETO | [5 empty] | 19226.49
11.3.1 | Código | Banco | Descrição | Tipo |  | Und | Quant. | Valor Unit | Total
Composição | 95005 | SINAPI | EXECUÇÃO DE PASSEIO (CALÇADA) COM CONCRETO MOLDADO IN LOCO, FEITO EM OBRA, ACABAMENTO ESTAMPADO, ESPESSURA 8 CM, ARMADO. AF_08/2022 | Passeios de Concreto |  | m² | 1 | 102.96 | 102.96
Composição Auxiliar | 88309 | SINAPI | PEDREIRO COM ENCARGOS COMPLEMENTARES | Livro SINAPI: Cálculos e Parâmetros |  | H | 0.2331 | 28.55 | 6.65
Composição Auxiliar | 88316 | SINAPI | SERVENTE COM ENCARGOS COMPLEMENTARES | Livro SINAPI: Cálculos e Parâmetros |  | H | 0.3633 | 23.11 | 8.39
Composição Auxiliar | 88262 | SINAPI | CARPINTEIRO DE FORMAS COM ENCARGOS COMPLEMENTARES | Livro SINAPI: Cálculos e Parâmetros |  | H | 0.1301 | 28.04 | 3.64
Composição Auxiliar | 94964 | SINAPI | CONCRETO FCK = 20MPA, TRAÇO 1:2,7:3 (EM MASSA SECA DE CIMENTO/ AREIA MÉDIA/ BRITA 1) - PREPARO MECÂNICO COM BETONEIRA 400 L. AF_05/2021 | Produção de Concreto |  | m³ | 0.0985 | 550.24 | 54.19
Insumo | 00043144 | SINAPI | DESMOLDANTE PARA CONCRETO ESTAMPADO | Material |  | KG | 0.0667 | 32.43 | 2.1631
Insumo | 00007156 | SINAPI | TELA DE ACO SOLDADA NERVURADA, CA-60, Q-196, (3,11 KG/M2), DIAMETRO DO FIO = 5,0 MM, LARGURA = 2,45 M, ESPACAMENTO DA MALHA = 10 X 10 CM | Material |  | m² | 1.0816 | 20.31 | 21.9673
Insumo | 00044228 | SINAPI | MOLDE DE POLIURETANO, FLEXIVEL OU SEMI-FLEXIVEL, PARA ESTAMPAGEM DE PISO / PASSEIO DE CONCRETO | Material |  | m² | 0.0025 | 0 | 0
Insumo | 00043143 | SINAPI | SELANTE ACRILICO PARA TRATAMENTO / ACABAMENTO SUPERFICIAL DE CONCRETO ESTAMPADO, APARENTE, PEDRAS E OUTROS | Material |  | L | 0.1636 | 23.82 | 3.897
Insumo | 00044220 | SINAPI | PO ENDURECEDOR PARA CONCRETO ESTAMPADO - PIGMENTO ENDURECEDOR | Material |  | KG | 1.7391 | 0 | 0
Insumo | 00005068 | SINAPI | PREGO DE ACO POLIDO COM CABECA 17 X 21 (2 X 11) | Material |  | KG | 0.024 | 13.51 | 0.32424
Insumo | 00004517 | SINAPI | SARRAFO *2,5 X 7,5* CM EM PINUS, MISTA OU EQUIVALENTE DA REGIAO - BRUTA | Material |  | M | 0.2 | 3.14 | 0.628
Insumo | 00004509 | SINAPI | SARRAFO *2,5 X 10* CM EM PINUS, MISTA OU EQUIVALENTE DA REGIAO - BRUTA | Material |  | M | 0.25 | 4.55 | 1.1375
Insumo | 00002692 | SINAPI | DESMOLDANTE PROTETOR PARA FORMAS DE MADEIRA, DE BASE OLEOSA EMULSIONADA EM AGUA | Material |  | L | 0.0017 | 5.96 | 0.010132
|  |  |  | MO sem LS => | 19.9 | LS => | 0 | MO com LS => | 19.9
|  |  |  | Valor do BDI => | 25.74 |  | Valor com BDI => |  | 128.7
[6 empty] | Quant. => | 149,39 | Preço Total => | 19226.49
12 |  |  | SOLEIRAS E RODAPÉS | [5 empty] | 3285.53
12.1 |  |  | SOLEIRA | [5 empty] | 2349.21
12.1.1 | Código | Banco | Descrição | Tipo |  | Und | Quant. | Valor Unit | Total
Composição | C2284 | SEINFRA | SOLEIRA DE GRANITO L= 15cm | 0 |  | M | 1 | 76.09 | 76.09
Composição Auxiliar | C0197 | SEINFRA | ARGAMASSA MISTA DE CIMENTO CAL HIDR. E AREIA S/PEN. TRAÇO 1:1:4 | 0 |  | m³ | 0.00375 | 589.37 | 2.21
Insumo | I2391 | SEINFRA | PEDREIRO | Mão de Obra |  | H | 0.5 | 24.16 | 12.08
Insumo | I1880 | SEINFRA | SOLEIRA DE GRANITO DE 15CM | Material |  | M | 1 | 57.19 | 57.19
Insumo | I2543 | SEINFRA | SERVENTE | Mão de Obra |  | H | 0.25 | 18.46 | 4.615
|  |  |  | MO sem LS => | 17.38 | LS => | 0 | MO com LS => | 17.38
|  |  |  | Valor do BDI => | 19.02 |  | Valor com BDI => |  | 95.11
[6 empty] | Quant. => | 24,70 | Preço Total => | 2349.21
12.2 |  |  | RODAPÉS | [5 empty] | 936.32
12.2.1 | Código | Banco | Descrição | Tipo |  | Und | Quant. | Valor Unit | Total
Composição | 14125 | ORSE | Rodapé cerâmico de 7cm de altura, cerâmica 60 x 120cm, linha clean opus branco ac, Eliane ou similar, assentado com argamassa ac II, rejuntado | Azulejos e Cerâmicas |  | m | 1 | 13.38 | 13.38
Item | Código | Banco | Descrição | Tipo |  | Und | Quant. | Valor Unit | Total
Insumo | 00006111/SINAPI | ORSE | Servente de obras (horista) | Mão de Obra |  | h | 0.0326 | 14.58 | 0,47
Composição | 3407 | ORSE | Argamassa industrializada AC-II, Votomassa ou similar | Argamassas |  | kg | 0.6392 | 1.16 | 0,74
Insumo | 00004760/SINAPI | ORSE | Azulejista ou ladrilheiro (horista) | Mão de Obra |  | h | 0.0871 | 20.44 | 1,78
Insumo | 2540 | ORSE | Rejunte colorido flexivel para revestimentos cerâmicos | Material |  | kg | 0.089 | 2.64 | 0,23
Composição | 10582 | ORSE | Encargos Complementares - Azulejista | Provisórios |  | h | 0.0871 | 2.8 | 0,24
Composição | 10549 | ORSE | Encargos Complementares - Servente | Provisórios |  | h | 0.0326 | 2.89 | 0,09
Insumo | 14184 | ORSE | Cerâmica 60 x 120 cm, Eliane, linha Clean Opus Branco ac, ou similar | Material |  | m² | 0.077 | 127.92 | 9,84
Detalhamento de Cálculo ORSE
Item | Código | Banco | Descrição | Tipo |  | Und | Quant. | Valor Unit | Total
Insumo | 00006111/SINAPI | ORSE | Servente de obras (horista) | Mão de Obra |  | h | 0.037074 | 14.58 | 0,54
Insumo | 00012892/SINAPI | ORSE | Luva raspa de couro, cano curto (punho *7* cm) | Material |  | par | 0.0002856 | 8.2 | 0,00
Insumo | 4728 | ORSE | Talhadeira chata 10" | Material |  | un | 1.1122e-05 | 14.01 | 0,00
Insumo | 10761 | ORSE | Refeição - café da manhã ( café com leite e dois pães com manteiga) | Serviços |  | un | 0.012641 | 3.77 | 0,04
Insumo | 10788 | ORSE | Pá quadrada | Material |  | un | 7.4149e-06 | 27.82 | 0,00
Insumo | 00002711/SINAPI | ORSE | Carrinho de mao, em aco, com capacidade de *45 a 65* l / *100* kg, pneu com camara | Material |  | un | 7.4149e-06 | 139.5 | 0,00
Insumo | 10492 | ORSE | Cesta Básica | Material |  | un | 0.00055878 | 154.58 | 0,08
Insumo | 158 | ORSE | Almoço (Participação do empregador) | Material |  | un | 0.012641 | 10.56 | 0,13
Insumo | 941 | ORSE | Fardamento com mangas curta | Material |  | un | 0.00018626 | 145.56 | 0,02
Insumo | 00012893/SINAPI | ORSE | Bota de seguranca com biqueira de aco e colarinho acolchoado | Material |  | par | 9.934e-05 | 55.75 | 0,00
Insumo | 10599 | ORSE | Protetor solar fps 30 com 120ml | Material |  | un | 0.00022351 | 13.57 | 0,00
Insumo | 2378 | ORSE | Vale transporte | Material |  | un | 0.009185 | 3.39 | 0,03
Insumo | 10596 | ORSE | Protetor auricular | Material |  | un | 0.00055878 | 3.63 | 0,00
Insumo | 00012894/SINAPI | ORSE | Capa para chuva em pvc com forro de poliester, com capuz (amarela ou azul) | Material |  | un | 2.4835e-05 | 15.16 | 0,00
Insumo | 10362 | ORSE | Seguro de vida e acidente em grupo | Serviços |  | un | 0.00055878 | 9.46 | 0,00
Insumo | 1651 | ORSE | Óculos branco proteção | Material |  | pr | 9.934e-05 | 4.52 | 0,00
Insumo | 00012895/SINAPI | ORSE | Capacete de seguranca aba frontal com suspensao de polietileno, sem jugular (classe b) | Material |  | un | 7.4505e-05 | 10.18 | 0,00
Insumo | 4729 | ORSE | Marreta 1 kg com cabo | Material |  | un | 3.7074e-06 | 28.5 | 0,00
Insumo | 10517 | ORSE | Exames admissionais/demissionais (checkup) | Serviços |  | cj | 4.967e-05 | 226.22 | 0,01
Insumo | 2684 | ORSE | Argamassa industrializada Votomassa AC-II, ou similar | Material |  | kg | 0.53693 | 1.27 | 0,68
Insumo | 00004760/SINAPI | ORSE | Azulejista ou ladrilheiro (horista) | Mão de Obra |  | h | 0.0871 | 20.44 | 1,78
Insumo | 2540 | ORSE | Rejunte colorido flexivel para revestimentos cerâmicos | Material |  | kg | 0.089 | 2.64 | 0,23
Insumo | 4174 | ORSE | Desempenadeira de aço lisa, cabo madeira, ref:143, Atlas ou similar | Material |  | un | 4.355e-05 | 9.73 | 0,00
Insumo | 10282 | ORSE | Regua de alumínio c/ 2,00m (para pedreiro) | Material |  | un | 1.742e-05 | 33.18 | 0,00
Insumo | 10790 | ORSE | Prumo de face | Material |  | un | 8.71e-06 | 19.57 | 0,00
Insumo | 11264 | ORSE | Marreta de 1/2 kg com cabo | Material |  | un | 1.742e-05 | 10.19 | 0,00
Insumo | 11265 | ORSE | Martelo de borracha com cabo | Material |  | un | 3.484e-05 | 14.14 | 0,00
Insumo | 11247 | ORSE | Serra mármore | Material |  | un | 8.71e-06 | 241.23 | 0,00
Insumo | 11246 | ORSE | Escala métrica de bambú | Material |  | Un | 6.097e-05 | 7.71 | 0,00
Insumo | 10789 | ORSE | Nível de bolha de madeira | Material |  | un | 1.742e-05 | 11.61 | 0,00
Insumo | 11245 | ORSE | Desempoladeira de madeira 12x22 | Material |  | un | 6.097e-05 | 8.75 | 0,00
Insumo | 11243 | ORSE | Martelo sem unha | Material |  | un | 8.71e-06 | 21.11 | 0,00
Insumo | 4722 | ORSE | Colher de pedreiro | Material |  | un | 3.484e-05 | 14.18 | 0,00
Insumo | 14184 | ORSE | Cerâmica 60 x 120 cm, Eliane, linha Clean Opus Branco ac, ou similar | Material |  | m² | 0.077 | 127.92 | 9,84
|  |  |  | MO sem LS => | 2.32 | LS => | 0 | MO com LS => | 2.32
|  |  |  | Valor do BDI => | 3.34 |  | Valor com BDI => |  | 16.72
[6 empty] | Quant. => | 56,00 | Preço Total => | 936.32
13 |  |  | PINTURAS | [5 empty] | 101003.06
13.1 |  |  | ACRÍLICA | [5 empty] | 76679.83
13.1.1 | Código | Banco | Descrição | Tipo |  | Und | Quant. | Valor Unit | Total
Composição | 151284 | SEDOP | Latex acrílica semi-brilho c/ massa e selador - interna e externa | 0 |  | m² | 1 | 49.07 | 49.07
Composição Auxiliar | 280024 | SEDOP | PINTOR COM ENCARGOS COMPLEMENTARES | 0 |  | h | 0.7 | 31.39 | 21.97
Composição Auxiliar | 280026 | SEDOP | SERVENTE COM ENCARGOS COMPLEMENTARES | 0 |  | h | 0.35 | 24.33 | 8.51
Insumo | P00007 | SEDOP | Lixa para parede | Material |  | un | 0.5 | 0.9 | 0.45
Insumo | P00028 | SEDOP | Líquido selador acrilico | Material |  | GL | 0.05 | 34.05 | 1.7025
Insumo | P00049 | SEDOP | Latex acrílica semi brilho | Material |  | GL | 0.08 | 156.43 | 12.5144
Insumo | P00022 | SEDOP | Massa acrílica | Material |  | GL | 0.11 | 35.75 | 3.9325
|  |  |  | MO sem LS => | 21.33 | LS => | 0 | MO com LS => | 21.33
|  |  |  | Valor do BDI => | 12.26 |  | Valor com BDI => |  | 61.33
[6 empty] | Quant. => | 815,76 | Preço Total => | 50030.56
13.1.2 | Código | Banco | Descrição | Tipo |  | Und | Quant. | Valor Unit | Total
Composição | 150253 | SEDOP | Latex acrilica fosca int./ext. c/massa e selador - 3 demaos | 0 |  | m² | 1 | 41.94 | 41.94
Composição Auxiliar | 280024 | SEDOP | PINTOR COM ENCARGOS COMPLEMENTARES | 0 |  | h | 0.7 | 31.39 | 21.97
Composição Auxiliar | 280026 | SEDOP | SERVENTE COM ENCARGOS COMPLEMENTARES | 0 |  | h | 0.35 | 24.33 | 8.51
Insumo | P00028 | SEDOP | Líquido selador acrilico | Material |  | GL | 0.05 | 34.05 | 1.7025
Insumo | P00007 | SEDOP | Lixa para parede | Material |  | un | 0.5 | 0.9 | 0.45
Insumo | P00024 | SEDOP | Latex acrílica - Fosca | Material |  | GL | 0.08 | 67.26 | 5.3808
Insumo | P00022 | SEDOP | Massa acrílica | Material |  | GL | 0.11 | 35.75 | 3.9325
|  |  |  | MO sem LS => | 21.33 | LS => | 0 | MO com LS => | 21.33
|  |  |  | Valor do BDI => | 10.48 |  | Valor com BDI => |  | 52.42
[6 empty] | Quant. => | 508,38 | Preço Total => | 26649.27
13.2 |  |  | ESMALTE | [5 empty] | 24323.23
13.2.1 | Código | Banco | Descrição | Tipo |  | Und | Quant. | Valor Unit | Total
Composição | 150134 | SEDOP | Esmalte sobre madeira c/ massa e selador | 0 |  | m² | 1 | 51.14 | 51.14
Composição Auxiliar | 280024 | SEDOP | PINTOR COM ENCARGOS COMPLEMENTARES | 0 |  | h | 0.7 | 31.39 | 21.97
Composição Auxiliar | 280026 | SEDOP | SERVENTE COM ENCARGOS COMPLEMENTARES | 0 |  | h | 0.7 | 24.33 | 17.03
Insumo | P00027 | SEDOP | Aguarraz | Material |  | GL | 0.01 | 41.71 | 0.4171
Insumo | P00014 | SEDOP | Lixa para madeira | Material |  | un | 0.6 | 0.9 | 0.54
Insumo | P00019 | SEDOP | Tinta esmalte | Material |  | GL | 0.04 | 99.45 | 3.978
Insumo | P00030 | SEDOP | Liquido selador p/madeira | Material |  | GL | 0.04 | 127.06 | 5.0824
Insumo | P00022 | SEDOP | Massa acrílica | Material |  | GL | 0.06 | 35.75 | 2.145
|  |  |  | MO sem LS => | 27.11 | LS => | 0 | MO com LS => | 27.11
|  |  |  | Valor do BDI => | 12.78 |  | Valor com BDI => |  | 63.92
[6 empty] | Quant. => | 80,00 | Preço Total => | 5113.6
13.2.2 | Código | Banco | Descrição | Tipo |  | Und | Quant. | Valor Unit | Total
Composição | 102231 | SINAPI | PINTURA TINTA DE ACABAMENTO (PIGMENTADA) ESMALTE BASE ÁGUA EM MADEIRA, 3 DEMÃOS. AF_01/2021 | Pintura em Madeira |  | m² | 1 | 30.4 | 30.4
Composição Auxiliar | 88310 | SINAPI | PINTOR COM ENCARGOS COMPLEMENTARES | Livro SINAPI: Cálculos e Parâmetros |  | H | 1.0223 | 29.74 | 30.4
Insumo | 00043942 | SINAPI | TINTA ESMALTE A BASE DE AGUA, DE SECAGEM RAPIDA | Material |  | L | 0.1804 | 0 | 0
|  |  |  | MO sem LS => | 21.04 | LS => | 0 | MO com LS => | 21.04
|  |  |  | Valor do BDI => | 7.6 |  | Valor com BDI => |  | 38
[6 empty] | Quant. => | 268,00 | Preço Total => | 10184
13.2.3 | Código | Banco | Descrição | Tipo |  | Und | Quant. | Valor Unit | Total
Composição | 150302 | SEDOP | Esmalte s/ ferro (superf. lisa) | 0 |  | m² | 1 | 49.73 | 49.73
Composição Auxiliar | 280024 | SEDOP | PINTOR COM ENCARGOS COMPLEMENTARES | 0 |  | h | 0.8 | 31.39 | 25.11
Composição Auxiliar | 280026 | SEDOP | SERVENTE COM ENCARGOS COMPLEMENTARES | 0 |  | h | 0.8 | 24.33 | 19.46
Insumo | P00027 | SEDOP | Aguarraz | Material |  | GL | 0.01 | 41.71 | 0.4171
Insumo | D00141 | SEDOP | Lixa p/ ferro | Material |  | un | 0.3 | 2.6 | 0.78
Insumo | P00019 | SEDOP | Tinta esmalte | Material |  | GL | 0.04 | 99.45 | 3.978
|  |  |  | MO sem LS => | 30.99 | LS => | 0 | MO com LS => | 30.99
|  |  |  | Valor do BDI => | 12.43 |  | Valor com BDI => |  | 62.16
[6 empty] | Quant. => | 145,20 | Preço Total => | 9025.63
14 |  |  | ELEMENTOS DECORATIVOS E OUTROS | [5 empty] | 36495.06
14.1 |  |  | CONCRETO | [5 empty] | 3888.1
14.1.1 | Código | Banco | Descrição | Tipo |  | Und | Quant. | Valor Unit | Total
Composição | C3440 | SEINFRA | BANCO EM "U" S/ ENCOSTO PADRÃO | 0 |  | M | 1 | 288.01 | 288.01
Composição Auxiliar | C0776 | SEINFRA | CHAPISCO C/ ARGAMASSA DE CIMENTO E AREIA S/PENEIRAR TRAÇO 1:3 ESP.= 5mm P/ PAREDE | 0 |  | m² | 1.25 | 6.86 | 8.57
Composição Auxiliar | C2784 | SEINFRA | ESCAVAÇÃO MANUAL SOLO DE 1A.CAT. PROF. ATÉ 1.50m | 0 |  | m³ | 0.09 | 48.91 | 4.4
Composição Auxiliar | C1212 | SEINFRA | EMBOÇO C/ ARGAMASSA MISTA DE CIMENTO, CAL EM PASTA E AREIA S/PENEIRAR TRAÇO 1:1.5:9 ESP.= 20mm P/ PAREDE | 0 |  | m² | 1.25 | 35.1 | 43.87
Composição Auxiliar | C0074 | SEINFRA | ALVENARIA DE TIJOLO CERÂMICO FURADO (9x19x19)cm C/ARGAMASSA MISTA DE CAL HIDRATADA ESP=20 cm | 0 |  | m² | 0.6 | 99.39 | 59.63
Composição Auxiliar | C0782 | SEINFRA | CHAPISCO MECÂNICO DE ADÔRNO | 0 |  | m² | 1.25 | 19.5 | 24.37
Insumo | I2543 | SEINFRA | SERVENTE | Mão de Obra |  | H | 0.5 | 18.46 | 9.23
Insumo | I6224 | SEINFRA | ASSENTO P/BANCO EM "U" PREMOLDADO DE CONCRETO | Material |  | UN | 1 | 125.86 | 125.86
Insumo | I2391 | SEINFRA | PEDREIRO | Mão de Obra |  | H | 0.5 | 24.16 | 12.08
|  |  |  | MO sem LS => | 132.82 | LS => | 0 | MO com LS => | 132.82
|  |  |  | Valor do BDI => | 72 |  | Valor com BDI => |  | 360.01
[6 empty] | Quant. => | 10,80 | Preço Total => | 3888.1
14.2 |  |  | BANCADA | [5 empty] | 4464.5
14.2.1 | Código | Banco | Descrição | Tipo |  | Und | Quant. | Valor Unit | Total
Composição | C0356 | SEINFRA | BANCADA DE GRANITO C/ 3 CUBAS DE LOUÇAS, S/ACESSÓRIOS (2.00x0.60)m | 0 |  | UN | 1 | 758.25 | 758.25
Composição Auxiliar | C0170 | SEINFRA | ARGAMASSA DE CIMENTO E AREIA S/PEN. TRAÇO 1:3 | 0 |  | m³ | 0.003 | 523.67 | 1.57
Insumo | I1513 | SEINFRA | MASSA CORRIDA A BASE DE PVA | Material |  | KG | 0.9 | 1.6 | 1.44
Insumo | I0184 | SEINFRA | BANCADA DE GRANITO C/ L=0,60m E E=0,03m | Material |  | m² | 1.68 | 279.34 | 469.2912
Insumo | I0916 | SEINFRA | CUBA DE LOUÇA BRANCA DE EMBUTIR | Material |  | UN | 3 | 70.93 | 212.79
Insumo | I2543 | SEINFRA | SERVENTE | Mão de Obra |  | H | 2 | 18.46 | 36.92
Insumo | I2391 | SEINFRA | PEDREIRO | Mão de Obra |  | H | 1.5 | 24.16 | 36.24
|  |  |  | MO sem LS => | 73.71 | LS => | 0 | MO com LS => | 73.71
|  |  |  | Valor do BDI => | 189.56 |  | Valor com BDI => |  | 947.81
[6 empty] | Quant. => | 2,00 | Preço Total => | 1895.62
14.2.2 | Código | Banco | Descrição | Tipo |  | Und | Quant. | Valor Unit | Total
Composição | C0355 | SEINFRA | BANCADA DE GRANITO C/ 2 CUBAS LOUÇAS, S/ACESSÓRIOS (1.60x0.60)m | 0 |  | UN | 1 | 579.78 | 579.78
Composição Auxiliar | C0170 | SEINFRA | ARGAMASSA DE CIMENTO E AREIA S/PEN. TRAÇO 1:3 | 0 |  | m³ | 0.0023 | 523.67 | 1.2
Insumo | I0916 | SEINFRA | CUBA DE LOUÇA BRANCA DE EMBUTIR | Material |  | UN | 2 | 70.93 | 141.86
Insumo | I0184 | SEINFRA | BANCADA DE GRANITO C/ L=0,60m E E=0,03m | Material |  | m² | 1.32 | 279.34 | 368.7288
Insumo | I2543 | SEINFRA | SERVENTE | Mão de Obra |  | H | 1.8 | 18.46 | 33.228
Insumo | I1513 | SEINFRA | MASSA CORRIDA A BASE DE PVA | Material |  | KG | 0.6 | 1.6 | 0.96
Insumo | I2391 | SEINFRA | PEDREIRO | Mão de Obra |  | H | 1.4 | 24.16 | 33.824
|  |  |  | MO sem LS => | 67.46 | LS => | 0 | MO com LS => | 67.46
|  |  |  | Valor do BDI => | 144.94 |  | Valor com BDI => |  | 724.72
[6 empty] | Quant. => | 1,00 | Preço Total => | 724.72
14.2.3 | Código | Banco | Descrição | Tipo |  | Und | Quant. | Valor Unit | Total
Composição | 106781 | SINAPI | BANCADA DE GRANITO CINZA POLIDO, DE 3,00 X 0,60 M, PARA LAVATÓRIO - FORNECIMENTO E INSTALAÇÃO. AF_02/2026 | Louças e Metais |  | UN | 1 | 1475.33 | 1475.33
Composição Auxiliar | 88316 | SINAPI | SERVENTE COM ENCARGOS COMPLEMENTARES | Livro SINAPI: Cálculos e Parâmetros |  | H | 2.2428 | 23.11 | 51.83
Composição Auxiliar | 88274 | SINAPI | MARMORISTA/GRANITEIRO COM ENCARGOS COMPLEMENTARES | Livro SINAPI: Cálculos e Parâmetros |  | H | 2.3957 | 29.37 | 70.36
Insumo | 00011795 | SINAPI | GRANITO PARA BANCADA, POLIDO, TIPO ANDORINHA/ QUARTZ/ CASTELO/ CORUMBA OU OUTROS EQUIVALENTES DA REGIAO, E= *2,5* CM | Material |  | m² | 2.01 | 626.01 | 1258.2801
Insumo | 00004823 | SINAPI | MASSA PLASTICA PARA MARMORE/GRANITO | Material |  | KG | 1.0454 | 23.98 | 25.0697
Insumo | 00037329 | SINAPI | REJUNTE EPOXI, QUALQUER COR | Material |  | KG | 0.117 | 82.06 | 9.601
Insumo | 00037590 | SINAPI | SUPORTE MAO-FRANCESA EM ACO, ABAS IGUAIS 30 CM, CAPACIDADE MINIMA 60 KG, BRANCO | Material |  | UN | 4 | 12.71 | 50.84
Insumo | 00007568 | SINAPI | BUCHA DE NYLON SEM ABA S10, COM PARAFUSO DE 6,10 X 65 MM EM ACO ZINCADO COM ROSCA SOBERBA, CABECA CHATA E FENDA PHILLIPS | Material |  | UN | 12 | 0.78 | 9.36
|  |  |  | MO sem LS => | 85.91 | LS => | 0 | MO com LS => | 85.91
|  |  |  | Valor do BDI => | 368.83 |  | Valor com BDI => |  | 1844.16
[6 empty] | Quant. => | 1,00 | Preço Total => | 1844.16
14.3 |  |  | MADEIRA | [5 empty] | 7405.08
14.3.1 | Código | Banco | Descrição | Tipo |  | Und | Quant. | Valor Unit | Total
Composição | 2393 | ORSE | Quadro escolar com porta giz e moldura em madeira (2/3 verde e 1/3 em fórmicabrilhante). Rev 01_10/2025 | Alambrados e Gradis |  | m² | 1 | 191.39 | 191.39
Item | Código | Banco | Descrição | Tipo |  | Und | Quant. | Valor Unit | Total
Insumo | 1012 | ORSE | Fórmica brilhante branca, e=1,3mm, ou similar | Material |  | m² | 0.33 | 29.19 | 9,63
Insumo | 1691 | ORSE | Parafuso metal 2 1/2" x 12 p/ bucha s-10 | Material |  | un | 9 | 0.65 | 5,85
Insumo | 622 | ORSE | Cola formicola - p/ laminados - ou similar | Material |  | kg | 0.07 | 29.27 | 2,04
Composição | 2278 | ORSE | Emassamento de superfície, com aplicação de 01 demão de massa corrida, lixamento e retoques - R1 | Latex PVA |  | m² | 0.67 | 10.79 | 7,22
Composição | 96 | ORSE | Concreto simples usinado fck=15mpa, bombeado, lançado e adensado em superestrura | Alvenarias de Pedra e Concretos para Fundações |  | m³ | 0.006 | 429.83 | 2,57
Composição | 2289 | ORSE | Pintura para interiores, sobre paredes ou tetos, com lixamento, aplicação de 01 demão de líquido selador e 02 demãos de tinta pva latex convencional para interiores | Latex PVA |  | m² | 0.67 | 23.14 | 15,50
Insumo | 00006111/SINAPI | ORSE | Servente de obras (horista) | Mão de Obra |  | h | 2 | 14.58 | 29,16
Insumo | 00004750/SINAPI | ORSE | Pedreiro (horista) | Mão de Obra |  | h | 2 | 20.44 | 40,88
Insumo | 00006186/SINAPI | ORSE | Rodape de madeira macica cumaru/ipe champanhe ou equivalente da regiao, *1,5 x 7 cm | Material |  | m | 2.2 | 20.36 | 44,79
Composição | 10549 | ORSE | Encargos Complementares - Servente | Provisórios |  | h | 2 | 2.89 | 5,78
Insumo | 00004374/SINAPI | ORSE | Bucha de nylon sem aba s10 | Material |  | un | 9 | 0.14 | 1,26
Insumo | 632 | ORSE | Compensado resinado 20mm - Madeirit ou similar | Material |  | m² | 0.33 | 41.72 | 13,76
Composição | 10550 | ORSE | Encargos Complementares - Pedreiro | Provisórios |  | h | 2 | 2.8 | 5,60
Insumo | 1987 | ORSE | Rodapé madeira, 10 x 1,5cm | Material |  | m | 0.8 | 8.7 | 6,96
Detalhamento de Cálculo ORSE
Item | Código | Banco | Descrição | Tipo |  | Und | Quant. | Valor Unit | Total
Insumo | 1012 | ORSE | Fórmica brilhante branca, e=1,3mm, ou similar | Material |  | m² | 0.33 | 29.19 | 9,63
Insumo | 1691 | ORSE | Parafuso metal 2 1/2" x 12 p/ bucha s-10 | Material |  | un | 9 | 0.65 | 5,85
Insumo | 622 | ORSE | Cola formicola - p/ laminados - ou similar | Material |  | kg | 0.07 | 29.27 | 2,04
Insumo | 00003767/SINAPI | ORSE | Lixa em folha para parede ou madeira, numero 120, cor vermelha | Material |  | un | 0.469 | 0.73 | 0,34
Insumo | 00006111/SINAPI | ORSE | Servente de obras (horista) | Mão de Obra |  | h | 2.3112 | 14.58 | 33,69
Insumo | 00004783/SINAPI | ORSE | Pintor (horista) | Mão de Obra |  | h | 0.603 | 20.44 | 12,32
Insumo | 1605 | ORSE | Massa corrida a base pva (coralar ou similar) | Material |  | l | 0.335 | 2.12 | 0,71
Insumo | 00012894/SINAPI | ORSE | Capa para chuva em pvc com forro de poliester, com capuz (amarela ou azul) | Material |  | un | 0.00098392 | 15.16 | 0,01
Insumo | 11252 | ORSE | Escada de aluminio de abrir com 7 degraus | Material |  | un | 6.03e-05 | 202.84 | 0,01
Insumo | 10599 | ORSE | Protetor solar fps 30 com 120ml | Material |  | un | 0.0088553 | 13.57 | 0,12
Insumo | 4174 | ORSE | Desempenadeira de aço lisa, cabo madeira, ref:143, Atlas ou similar | Material |  | un | 0.0013026 | 9.73 | 0,01
Insumo | 00012892/SINAPI | ORSE | Luva raspa de couro, cano curto (punho *7* cm) | Material |  | par | 0.011315 | 8.2 | 0,09
Insumo | 00012893/SINAPI | ORSE | Bota de seguranca com biqueira de aco e colarinho acolchoado | Material |  | par | 0.0039355 | 55.75 | 0,21
Insumo | 11251 | ORSE | Pincel de seda 2" | Material |  | un | 0.0027135 | 20.48 | 0,05
Insumo | 10761 | ORSE | Refeição - café da manhã ( café com leite e dois pães com manteiga) | Serviços |  | un | 0.50082 | 3.77 | 1,88
Insumo | 10492 | ORSE | Cesta Básica | Material |  | un | 0.022138 | 154.58 | 3,42
Insumo | 10583 | ORSE | Trincha 3" | Material |  | un | 0.0027135 | 9.03 | 0,02
Insumo | 10596 | ORSE | Protetor auricular | Material |  | un | 0.022138 | 3.63 | 0,08
Insumo | 941 | ORSE | Fardamento com mangas curta | Material |  | un | 0.0073794 | 145.56 | 1,07
Insumo | 11250 | ORSE | Rolo lã de carneiro 20cm | Material |  | un | 0.0013869 | 19.61 | 0,02
Insumo | 00012895/SINAPI | ORSE | Capacete de seguranca aba frontal com suspensao de polietileno, sem jugular (classe b) | Material |  | un | 0.0029518 | 10.18 | 0,03
Insumo | 158 | ORSE | Almoço (Participação do empregador) | Material |  | un | 0.50082 | 10.56 | 5,28
Insumo | 10517 | ORSE | Exames admissionais/demissionais (checkup) | Serviços |  | cj | 0.0019678 | 226.22 | 0,44
Insumo | 1651 | ORSE | Óculos branco proteção | Material |  | pr | 0.0039355 | 4.52 | 0,01
Insumo | 2378 | ORSE | Vale transporte | Material |  | un | 0.38808 | 3.39 | 1,31
Insumo | 10362 | ORSE | Seguro de vida e acidente em grupo | Serviços |  | un | 0.022138 | 9.46 | 0,20
Insumo | 4725 | ORSE | Espátula | Material |  | un | 0.0002412 | 12.68 | 0,00
Insumo | 4728 | ORSE | Talhadeira chata 10" | Material |  | un | 0.00069337 | 14.01 | 0,00
Insumo | 10788 | ORSE | Pá quadrada | Material |  | un | 0.00046224 | 27.82 | 0,01
Insumo | 00002711/SINAPI | ORSE | Carrinho de mao, em aco, com capacidade de *45 a 65* l / *100* kg, pneu com camara | Material |  | un | 0.00046224 | 139.5 | 0,06
Insumo | 4729 | ORSE | Marreta 1 kg com cabo | Material |  | un | 0.00023112 | 28.5 | 0,00
Insumo | 00004750/SINAPI | ORSE | Pedreiro (horista) | Mão de Obra |  | h | 2.0022 | 20.44 | 40,92
Insumo | 00000378/SINAPI | ORSE | Armador (horista) | Mão de Obra |  | h | 0.00108 | 20.44 | 0,02
Insumo | 11248 | ORSE | Furadeira e Parafusadeira eletrica Bosch ou Similar profissional | Equipamento |  | un | 2.16e-07 | 185.5 | 0,00
Insumo | 10579 | ORSE | Chave de fenda chata 30 cm | Material |  | un | 4.32e-07 | 20.28 | 0,00
Insumo | 11249 | ORSE | Serra circular eletrica portatil | Equipamento |  | un | 2.16e-07 | 738.72 | 0,00
Insumo | 10577 | ORSE | Serrote 40cm | Material |  | un | 2.16e-07 | 27.15 | 0,00
Insumo | 11244 | ORSE | Martelo com unha | Material |  | un | 4.32e-07 | 29.48 | 0,00
Insumo | 10578 | ORSE | Formão grande | Material |  | un | 4.32e-07 | 16.06 | 0,00
Insumo | 10585 | ORSE | Arco de serra | Material |  | un | 2.16e-07 | 15.04 | 0,00
Insumo | 10586 | ORSE | Torquesa | Material |  | un | 2.16e-07 | 33.93 | 0,00
Insumo | 11247 | ORSE | Serra mármore | Material |  | un | 0.00020022 | 241.23 | 0,04
Insumo | 4722 | ORSE | Colher de pedreiro | Material |  | un | 0.00080086 | 14.18 | 0,01
Insumo | 11245 | ORSE | Desempoladeira de madeira 12x22 | Material |  | un | 0.0014015 | 8.75 | 0,01
Insumo | 11243 | ORSE | Martelo sem unha | Material |  | un | 0.00020022 | 21.11 | 0,00
Insumo | 11265 | ORSE | Martelo de borracha com cabo | Material |  | un | 0.00080086 | 14.14 | 0,01
Insumo | 10282 | ORSE | Regua de alumínio c/ 2,00m (para pedreiro) | Material |  | un | 0.00040043 | 33.18 | 0,01
Insumo | 11264 | ORSE | Marreta de 1/2 kg com cabo | Material |  | un | 0.00040043 | 10.19 | 0,00
Insumo | 11246 | ORSE | Escala métrica de bambú | Material |  | Un | 0.0014015 | 7.71 | 0,01
Insumo | 10790 | ORSE | Prumo de face | Material |  | un | 0.00020022 | 19.57 | 0,00
Insumo | 10789 | ORSE | Nível de bolha de madeira | Material |  | un | 0.00040043 | 11.61 | 0,00
Insumo | 00001213/SINAPI | ORSE | Carpinteiro de formas para concreto (horista) | Mão de Obra |  | h | 0.00216 | 20.44 | 0,04
Insumo | 00044535/SINAPI | ORSE | Servico de bombeamento de concreto com consumo minimo de 40 m3, (disponibilizacao de bomba), sem o lancamento | Material |  | m³ | 0.006 | 36.82 | 0,22
Insumo | 634 | ORSE | Concreto usinado bombeavel b0-b1 fck=15mpa | Material |  | m³ | 0.006 | 343.72 | 2,06
Insumo | 1333 | ORSE | Líquido selador para parede | Material |  | l | 0.0871 | 5.02 | 0,43
Insumo | 2232 | ORSE | Tinta pva látex para interior coralmur ou similar | Material |  | l | 0.1206 | 16.05 | 1,93
Insumo | 00006186/SINAPI | ORSE | Rodape de madeira macica cumaru/ipe champanhe ou equivalente da regiao, *1,5 x 7 cm | Material |  | m | 2.2 | 20.36 | 44,79
Insumo | 00004374/SINAPI | ORSE | Bucha de nylon sem aba s10 | Material |  | un | 9 | 0.14 | 1,26
Insumo | 632 | ORSE | Compensado resinado 20mm - Madeirit ou similar | Material |  | m² | 0.33 | 41.72 | 13,76
Insumo | 1987 | ORSE | Rodapé madeira, 10 x 1,5cm | Material |  | m | 0.8 | 8.7 | 6,96
|  |  |  | MO sem LS => | 86.99 | LS => | 0 | MO com LS => | 86.99
|  |  |  | Valor do BDI => | 47.84 |  | Valor com BDI => |  | 239.23
[6 empty] | Quant. => | 21,28 | Preço Total => | 5090.81
14.3.2 | Código | Banco | Descrição | Tipo |  | Und | Quant. | Valor Unit | Total
Composição | 2387 | ORSE | Quadro escolar em fórmica branca com moldura. Rev 02_10/2025 | Alambrados e Gradis |  | m² | 1 | 331.01 | 331.01
Item | Código | Banco | Descrição | Tipo |  | Und | Quant. | Valor Unit | Total
Insumo | 632 | ORSE | Compensado resinado 20mm - Madeirit ou similar | Material |  | m² | 1.21 | 41.72 | 50,48
Insumo | 00001213/SINAPI | ORSE | Carpinteiro de formas para concreto (horista) | Mão de Obra |  | h | 3 | 20.44 | 61,32
Insumo | 00004783/SINAPI | ORSE | Pintor (horista) | Mão de Obra |  | h | 1.5 | 20.44 | 30,66
Composição | 10551 | ORSE | Encargos Complementares - Carpinteiro | Provisórios |  | h | 3 | 2.85 | 8,55
Composição | 10553 | ORSE | Encargos Complementares - Pintor | Provisórios |  | h | 1.5 | 2.97 | 4,45
Composição | 10549 | ORSE | Encargos Complementares - Servente | Provisórios |  | h | 2.5 | 2.89 | 7,22
Insumo | 1623 | ORSE | Moldura de madeira 10 x 1.5 cm | Material |  | m | 4 | 20.28 | 81,12
Insumo | 00005067/SINAPI | ORSE | Prego de aco polido com cabeca 16 x 24 (2 1/4 x 12) | Material |  | kg | 0.2 | 13.58 | 2,71
Insumo | 2424 | ORSE | Verniz poliuretano | Material |  | l | 0.5 | 27.12 | 13,56
Insumo | 622 | ORSE | Cola formicola - p/ laminados - ou similar | Material |  | kg | 0.1 | 29.27 | 2,92
Insumo | 00003767/SINAPI | ORSE | Lixa em folha para parede ou madeira, numero 120, cor vermelha | Material |  | un | 0.6 | 0.73 | 0,43
Insumo | 00006111/SINAPI | ORSE | Servente de obras (horista) | Mão de Obra |  | h | 2.5 | 14.58 | 36,45
Insumo | 1012 | ORSE | Fórmica brilhante branca, e=1,3mm, ou similar | Material |  | m² | 1.05 | 29.19 | 30,64
Detalhamento de Cálculo ORSE
Item | Código | Banco | Descrição | Tipo |  | Und | Quant. | Valor Unit | Total
Insumo | 632 | ORSE | Compensado resinado 20mm - Madeirit ou similar | Material |  | m² | 1.21 | 41.72 | 50,48
Insumo | 00001213/SINAPI | ORSE | Carpinteiro de formas para concreto (horista) | Mão de Obra |  | h | 3 | 20.44 | 61,32
Insumo | 00004783/SINAPI | ORSE | Pintor (horista) | Mão de Obra |  | h | 1.5 | 20.44 | 30,66
Insumo | 00012894/SINAPI | ORSE | Capa para chuva em pvc com forro de poliester, com capuz (amarela ou azul) | Material |  | un | 0.0014 | 15.16 | 0,02
Insumo | 11248 | ORSE | Furadeira e Parafusadeira eletrica Bosch ou Similar profissional | Equipamento |  | un | 0.0003 | 185.5 | 0,05
Insumo | 10596 | ORSE | Protetor auricular | Material |  | un | 0.0315 | 3.63 | 0,11
Insumo | 10492 | ORSE | Cesta Básica | Material |  | un | 0.0315 | 154.58 | 4,86
Insumo | 10579 | ORSE | Chave de fenda chata 30 cm | Material |  | un | 0.0006 | 20.28 | 0,01
Insumo | 158 | ORSE | Almoço (Participação do empregador) | Material |  | un | 0.7126 | 10.56 | 7,52
Insumo | 10761 | ORSE | Refeição - café da manhã ( café com leite e dois pães com manteiga) | Serviços |  | un | 0.7126 | 3.77 | 2,68
Insumo | 1651 | ORSE | Óculos branco proteção | Material |  | pr | 0.0053 | 4.52 | 0,02
Insumo | 10599 | ORSE | Protetor solar fps 30 com 120ml | Material |  | un | 0.0126 | 13.57 | 0,17
Insumo | 00012895/SINAPI | ORSE | Capacete de seguranca aba frontal com suspensao de polietileno, sem jugular (classe b) | Material |  | un | 0.0042 | 10.18 | 0,04
Insumo | 00012892/SINAPI | ORSE | Luva raspa de couro, cano curto (punho *7* cm) | Material |  | par | 0.0161 | 8.2 | 0,13
Insumo | 10362 | ORSE | Seguro de vida e acidente em grupo | Serviços |  | un | 0.0315 | 9.46 | 0,29
Insumo | 11249 | ORSE | Serra circular eletrica portatil | Equipamento |  | un | 0.0003 | 738.72 | 0,22
Insumo | 2378 | ORSE | Vale transporte | Material |  | un | 0.52955 | 3.39 | 1,79
Insumo | 00012893/SINAPI | ORSE | Bota de seguranca com biqueira de aco e colarinho acolchoado | Material |  | par | 0.0053 | 55.75 | 0,29
Insumo | 10517 | ORSE | Exames admissionais/demissionais (checkup) | Serviços |  | cj | 0.0028 | 226.22 | 0,63
Insumo | 10577 | ORSE | Serrote 40cm | Material |  | un | 0.0003 | 27.15 | 0,00
Insumo | 11244 | ORSE | Martelo com unha | Material |  | un | 0.0006 | 29.48 | 0,01
Insumo | 10578 | ORSE | Formão grande | Material |  | un | 0.0006 | 16.06 | 0,00
Insumo | 941 | ORSE | Fardamento com mangas curta | Material |  | un | 0.0105 | 145.56 | 1,52
Insumo | 11252 | ORSE | Escada de aluminio de abrir com 7 degraus | Material |  | un | 0.00015 | 202.84 | 0,03
Insumo | 4174 | ORSE | Desempenadeira de aço lisa, cabo madeira, ref:143, Atlas ou similar | Material |  | un | 0.00075 | 9.73 | 0,00
Insumo | 11251 | ORSE | Pincel de seda 2" | Material |  | un | 0.00675 | 20.48 | 0,13
Insumo | 10583 | ORSE | Trincha 3" | Material |  | un | 0.00675 | 9.03 | 0,06
Insumo | 11250 | ORSE | Rolo lã de carneiro 20cm | Material |  | un | 0.00345 | 19.61 | 0,06
Insumo | 4725 | ORSE | Espátula | Material |  | un | 0.0006 | 12.68 | 0,00
Insumo | 4728 | ORSE | Talhadeira chata 10" | Material |  | un | 0.00075 | 14.01 | 0,01
Insumo | 10788 | ORSE | Pá quadrada | Material |  | un | 0.0005 | 27.82 | 0,01
Insumo | 00002711/SINAPI | ORSE | Carrinho de mao, em aco, com capacidade de *45 a 65* l / *100* kg, pneu com camara | Material |  | un | 0.0005 | 139.5 | 0,06
Insumo | 4729 | ORSE | Marreta 1 kg com cabo | Material |  | un | 0.00025 | 28.5 | 0,00
Insumo | 1623 | ORSE | Moldura de madeira 10 x 1.5 cm | Material |  | m | 4 | 20.28 | 81,12
Insumo | 00005067/SINAPI | ORSE | Prego de aco polido com cabeca 16 x 24 (2 1/4 x 12) | Material |  | kg | 0.2 | 13.58 | 2,71
Insumo | 2424 | ORSE | Verniz poliuretano | Material |  | l | 0.5 | 27.12 | 13,56
Insumo | 622 | ORSE | Cola formicola - p/ laminados - ou similar | Material |  | kg | 0.1 | 29.27 | 2,92
Insumo | 00003767/SINAPI | ORSE | Lixa em folha para parede ou madeira, numero 120, cor vermelha | Material |  | un | 0.6 | 0.73 | 0,43
Insumo | 00006111/SINAPI | ORSE | Servente de obras (horista) | Mão de Obra |  | h | 2.5 | 14.58 | 36,45
Insumo | 1012 | ORSE | Fórmica brilhante branca, e=1,3mm, ou similar | Material |  | m² | 1.05 | 29.19 | 30,64
|  |  |  | MO sem LS => | 128.43 | LS => | 0 | MO com LS => | 128.43
|  |  |  | Valor do BDI => | 82.75 |  | Valor com BDI => |  | 413.76
[6 empty] | Quant. => | 1,50 | Preço Total => | 620.64
14.3.3 | Código | Banco | Descrição | Tipo |  | Und | Quant. | Valor Unit | Total
Composição | C2910 | SEINFRA | PRATELEIRA DE MADEIRA DE LEI PLAINADA | 0 |  | m² | 1 | 142.03 | 142.03
Insumo | I0037 | SEINFRA | AJUDANTE | Mão de Obra |  | H | 0.923 | 19.1 | 17.6293
Insumo | I2462 | SEINFRA | TÁBUA EM MADEIRA MUIRACATIARA PLAINADA DE 32mm | Material |  | m² | 1 | 84.51 | 84.51
Insumo | I2410 | SEINFRA | PREGO 18X27 (2.1/2" x 10) (APROXIMADAMENTE 198UN/KG) | Material |  | KG | 0.0769 | 10.71 | 0.8236
Insumo | I0197 | SEINFRA | BARROTE DE 2"x2" | Material |  | M | 3.23 | 5.2 | 16.796
Insumo | I0498 | SEINFRA | CARPINTEIRO | Mão de Obra |  | H | 0.923 | 24.16 | 22.2997
|  |  |  | MO sem LS => | 39.91 | LS => | 0 | MO com LS => | 39.91
|  |  |  | Valor do BDI => | 35.5 |  | Valor com BDI => |  | 177.53
[6 empty] | Quant. => | 9,54 | Preço Total => | 1693.63
14.4 |  |  | INCÊNDIO | [5 empty] | 5359.06
14.4.1 | Código | Banco | Descrição | Tipo |  | Und | Quant. | Valor Unit | Total
Composição | 201325 | SEDOP | Extintor de incendio CO2-6kg | 0 |  | un | 1 | 612.47 | 612.47
Composição Auxiliar | 280004 | SEDOP | AJUDANTE DE PEDREIRO COM ENCARGOS COMPLEMENTARES | 0 |  | h | 0.4 | 24.22 | 9.68
Composição Auxiliar | 280023 | SEDOP | PEDREIRO COM ENCARGOS COMPLEMENTARES | 0 |  | h | 0.4 | 30.2 | 12.08
Insumo | D00227 | SEDOP | Extintor de incendio CO2-6kg | Material |  | un | 1 | 588.17 | 588.17
Insumo | D00275 | SEDOP | Bucha / parafuso (médio) | Material |  | un | 2 | 1.27 | 2.54
|  |  |  | MO sem LS => | 15.51 | LS => | 0 | MO com LS => | 15.51
|  |  |  | Valor do BDI => | 153.11 |  | Valor com BDI => |  | 765.58
[6 empty] | Quant. => | 7,00 | Preço Total => | 5359.06
14.5 |  |  | GÁS | [5 empty] | 803.65
14.5.1 | Código | Banco | Descrição | Tipo |  | Und | Quant. | Valor Unit | Total
Composição | 92688 | SINAPI | TUBO DE AÇO GALVANIZADO COM COSTURA, CLASSE MÉDIA, CONEXÃO ROSQUEADA, DN 20 (3/4"), INSTALADO EM RAMAIS E SUB-RAMAIS DE GÁS - FORNECIMENTO E INSTALAÇÃO. AF_01/2026 | Instalações de Gás e Incêndio em Aço e Ferro Galvanizado |  | M | 1 | 32.77 | 32.77
Composição Auxiliar | 88248 | SINAPI | AUXILIAR DE ENCANADOR OU BOMBEIRO HIDRÁULICO COM ENCARGOS COMPLEMENTARES | Livro SINAPI: Cálculos e Parâmetros |  | H | 0.27959 | 23.24 | 6.49
Composição Auxiliar | 88267 | SINAPI | ENCANADOR OU BOMBEIRO HIDRÁULICO COM ENCARGOS COMPLEMENTARES | Livro SINAPI: Cálculos e Parâmetros |  | H | 0.27959 | 28.11 | 7.85
Insumo | 00007700 | SINAPI | TUBO ACO GALVANIZADO COM COSTURA, CLASSE MEDIA, DN 3/4", E = *2,65* MM, PESO *1,58* KG/M (NBR 5580) | Material |  | M | 1.0358 | 17.8 | 18.4368
|  |  |  | MO sem LS => | 10.18 | LS => | 0 | MO com LS => | 10.18
|  |  |  | Valor do BDI => | 8.19 |  | Valor com BDI => |  | 40.96
[6 empty] | Quant. => | 7,00 | Preço Total => | 286.72
14.5.2 | Código | Banco | Descrição | Tipo |  | Und | Quant. | Valor Unit | Total
Composição | 103811 | SINAPI | COTOVELO EM BRONZE/LATÃO, DN 22 MM X 3/4", 90 GRAUS, SEM ANEL DE SOLDA, BOLSA X ROSCA F, INSTALADO EM RAMAL E SUB-RAMAL DE GÁS COMBUSTÍVEL - FORNECIMENTO E INSTALAÇÃO. AF_04/2022 | Instalações em Cobre |  | UN | 1 | 33.69 | 33.69
Composição Auxiliar | 88267 | SINAPI | ENCANADOR OU BOMBEIRO HIDRÁULICO COM ENCARGOS COMPLEMENTARES | Livro SINAPI: Cálculos e Parâmetros |  | H | 0.2633 | 28.11 | 7.4
Composição Auxiliar | 88248 | SINAPI | AUXILIAR DE ENCANADOR OU BOMBEIRO HIDRÁULICO COM ENCARGOS COMPLEMENTARES | Livro SINAPI: Cálculos e Parâmetros |  | H | 0.2633 | 23.24 | 6.11
Insumo | 00039897 | SINAPI | PASTA PARA SOLDA DE TUBOS E CONEXOES DE COBRE (EMBALAGEM COM 250 G) | Material |  | UN | 0.0006 | 43.83 | 0.026298
Insumo | 00038383 | SINAPI | LIXA D'AGUA EM FOLHA, COR PRETA, GRAO 100 | Material |  | UN | 0.0694 | 1.36 | 0.094384
Insumo | 00003148 | SINAPI | FITA VEDA ROSCA, EM PTFE, ROLO DE 18 MM X 50 M (L X C) | Material |  | UN | 0.0053 | 12.72 | 0.067416
Insumo | 00039871 | SINAPI | COTOVELO BRONZE/LATAO SEM ANEL DE SOLDA, BOLSA X ROSCA F, 22MM X 3/4" | Material |  | UN | 1 | 19.44 | 19.44
Insumo | 00012732 | SINAPI | SOLDA ESTANHO/COBRE PARA CONEXOES DE COBRE, FIO 2,5 MM, CARRETEL 500 GR (SEM CHUMBO) | Material |  | UN | 0.0024 | 239.05 | 0.57372
|  |  |  | MO sem LS => | 9.58 | LS => | 0 | MO com LS => | 9.58
|  |  |  | Valor do BDI => | 8.42 |  | Valor com BDI => |  | 42.11
[6 empty] | Quant. => | 5,00 | Preço Total => | 210.55
14.5.3 | Código | Banco | Descrição | Tipo |  | Und | Quant. | Valor Unit | Total
Composição | 97553 | SINAPI | TÊ, EM AÇO, CONEXÃO SOLDADA, DN 20 (3/4"), INSTALADO EM RAMAIS E SUB-RAMAIS DE GÁS - FORNECIMENTO E INSTALAÇÃO. AF_01/2026 | Instalações de Gás e Incêndio em Aço e Ferro Galvanizado |  | UN | 1 | 61.42 | 61.42
Composição Auxiliar | 88267 | SINAPI | ENCANADOR OU BOMBEIRO HIDRÁULICO COM ENCARGOS COMPLEMENTARES | Livro SINAPI: Cálculos e Parâmetros |  | H | 0.36981 | 28.11 | 10.39
Composição Auxiliar | 88248 | SINAPI | AUXILIAR DE ENCANADOR OU BOMBEIRO HIDRÁULICO COM ENCARGOS COMPLEMENTARES | Livro SINAPI: Cálculos e Parâmetros |  | H | 0.36981 | 23.24 | 8.59
Composição Auxiliar | 88317 | SINAPI | SOLDADOR COM ENCARGOS COMPLEMENTARES | Livro SINAPI: Cálculos e Parâmetros |  | H | 0.36981 | 29.5 | 10.9
Insumo | 00011002 | SINAPI | ELETRODO REVESTIDO AWS - E6013, DIAMETRO IGUAL A 2,50 MM | Material |  | KG | 0.018216 | 37.54 | 0.68383
Insumo | 00040393 | SINAPI | TE 90 GRAUS EM ACO CARBONO, SOLDAVEL, PRESSAO 3.000 LBS, DN 3/4" | Material |  | UN | 1 | 30.86 | 30.86
|  |  |  | MO sem LS => | 21.06 | LS => | 0 | MO com LS => | 21.06
|  |  |  | Valor do BDI => | 15.35 |  | Valor com BDI => |  | 76.77
[6 empty] | Quant. => | 1,00 | Preço Total => | 76.77
14.5.4 | Código | Banco | Descrição | Tipo |  | Und | Quant. | Valor Unit | Total
Composição | 92905 | SINAPI | UNIÃO, EM FERRO GALVANIZADO, CONEXÃO ROSQUEADA, DN 20 (3/4"), INSTALADO EM RAMAIS E SUB-RAMAIS DE GÁS - FORNECIMENTO E INSTALAÇÃO. AF_01/2026 | Instalações de Gás e Incêndio em Aço e Ferro Galvanizado |  | UN | 1 | 38.78 | 38.78
Composição Auxiliar | 88267 | SINAPI | ENCANADOR OU BOMBEIRO HIDRÁULICO COM ENCARGOS COMPLEMENTARES | Livro SINAPI: Cálculos e Parâmetros |  | H | 0.27959 | 28.11 | 7.85
Composição Auxiliar | 88248 | SINAPI | AUXILIAR DE ENCANADOR OU BOMBEIRO HIDRÁULICO COM ENCARGOS COMPLEMENTARES | Livro SINAPI: Cálculos e Parâmetros |  | H | 0.27959 | 23.24 | 6.49
Insumo | 00007307 | SINAPI | FUNDO ANTICORROSIVO PARA METAIS FERROSOS (ZARCAO) | Material |  | L | 0.002536 | 28.47 | 0.0722
Insumo | 00003148 | SINAPI | FITA VEDA ROSCA, EM PTFE, ROLO DE 18 MM X 50 M (L X C) | Material |  | UN | 0.0106 | 12.72 | 0.13483
Insumo | 00009885 | SINAPI | UNIAO DE FERRO GALVANIZADO, COM ROSCA BSP, COM ASSENTO PLANO, DE 3/4" | Material |  | UN | 1 | 24.24 | 24.24
|  |  |  | MO sem LS => | 10.18 | LS => | 0 | MO com LS => | 10.18
|  |  |  | Valor do BDI => | 9.69 |  | Valor com BDI => |  | 48.47
[6 empty] | Quant. => | 2,00 | Preço Total => | 96.94
14.5.5 | Código | Banco | Descrição | Tipo |  | Und | Quant. | Valor Unit | Total
Composição | 89985 | SINAPI | REGISTRO DE PRESSÃO BRUTO, LATÃO, ROSCÁVEL, 3/4", COM ACABAMENTO E CANOPLA CROMADOS - FORNECIMENTO E INSTALAÇÃO. AF_08/2021 | Válvulas e Registros para Sistemas Prediais |  | UN | 1 | 66.95 | 66.95
Composição Auxiliar | 88267 | SINAPI | ENCANADOR OU BOMBEIRO HIDRÁULICO COM ENCARGOS COMPLEMENTARES | Livro SINAPI: Cálculos e Parâmetros |  | H | 0.2212 | 28.11 | 6.21
Composição Auxiliar | 88248 | SINAPI | AUXILIAR DE ENCANADOR OU BOMBEIRO HIDRÁULICO COM ENCARGOS COMPLEMENTARES | Livro SINAPI: Cálculos e Parâmetros |  | H | 0.2212 | 23.24 | 5.14
Insumo | 00006024 | SINAPI | REGISTRO PRESSAO COM ACABAMENTO E CANOPLA CROMADA, SIMPLES, BITOLA 3/4" | Material |  | UN | 1 | 55.47 | 55.47
Insumo | 00003148 | SINAPI | FITA VEDA ROSCA, EM PTFE, ROLO DE 18 MM X 50 M (L X C) | Material |  | UN | 0.0106 | 12.72 | 0.13483
|  |  |  | MO sem LS => | 8.05 | LS => | 0 | MO com LS => | 8.05
|  |  |  | Valor do BDI => | 16.73 |  | Valor com BDI => |  | 83.68
[6 empty] | Quant. => | 1,00 | Preço Total => | 83.68
14.5.6 | Código | Banco | Descrição | Tipo |  | Und | Quant. | Valor Unit | Total
Composição | 92693 | SINAPI | LUVA, EM FERRO GALVANIZADO, CONEXÃO ROSQUEADA, DN 15 (1/2"), INSTALADO EM RAMAIS E SUB-RAMAIS DE GÁS - FORNECIMENTO E INSTALAÇÃO. AF_01/2026 | Instalações de Gás e Incêndio em Aço e Ferro Galvanizado |  | UN | 1 | 13.07 | 13.07
Composição Auxiliar | 88248 | SINAPI | AUXILIAR DE ENCANADOR OU BOMBEIRO HIDRÁULICO COM ENCARGOS COMPLEMENTARES | Livro SINAPI: Cálculos e Parâmetros |  | H | 0.16301 | 23.24 | 3.78
Composição Auxiliar | 88267 | SINAPI | ENCANADOR OU BOMBEIRO HIDRÁULICO COM ENCARGOS COMPLEMENTARES | Livro SINAPI: Cálculos e Parâmetros |  | H | 0.16301 | 28.11 | 4.58
Insumo | 00003908 | SINAPI | LUVA DE FERRO GALVANIZADO, COM ROSCA BSP, DE 1/2" | Material |  | UN | 1 | 4.56 | 4.56
Insumo | 00007307 | SINAPI | FUNDO ANTICORROSIVO PARA METAIS FERROSOS (ZARCAO) | Material |  | L | 0.002008 | 28.47 | 0.057168
Insumo | 00003148 | SINAPI | FITA VEDA ROSCA, EM PTFE, ROLO DE 18 MM X 50 M (L X C) | Material |  | UN | 0.0084 | 12.72 | 0.10685
|  |  |  | MO sem LS => | 5.93 | LS => | 0 | MO com LS => | 5.93
|  |  |  | Valor do BDI => | 3.26 |  | Valor com BDI => |  | 16.33
[6 empty] | Quant. => | 3,00 | Preço Total => | 48.99
14.6 |  |  | VIDROS | [5 empty] | 14574.67
14.6.1 | Código | Banco | Descrição | Tipo |  | Und | Quant. | Valor Unit | Total
Composição | 1878 | ORSE | Vidro liso incolor 4mm - Rev 01_10/2021 | Vidros Lisos |  | m² | 1 | 128.19 | 128.19
Item | Código | Banco | Descrição | Tipo |  | Und | Quant. | Valor Unit | Total
Insumo | 2429 | ORSE | Vidro liso transparente incolor, e= 4mm | Serviços |  | m² | 1 | 128.19 | 128,19
Detalhamento de Cálculo ORSE
Item | Código | Banco | Descrição | Tipo |  | Und | Quant. | Valor Unit | Total
Insumo | 2429 | ORSE | Vidro liso transparente incolor, e= 4mm | Serviços |  | m² | 1 | 128.19 | 128,19
|  |  |  | MO sem LS => | 0 | LS => | 0 | MO com LS => | 0
|  |  |  | Valor do BDI => | 32.04 |  | Valor com BDI => |  | 160.23
[6 empty] | Quant. => | 50,58 | Preço Total => | 8104.43
14.6.2 | Código | Banco | Descrição | Tipo |  | Und | Quant. | Valor Unit | Total
Composição | 1883 | ORSE | Vidro fantasia canelado 4 mm - Rev 02_10/2021 | Vidros Tipo Fantasia |  | m² | 1 | 106.82 | 106.82
Item | Código | Banco | Descrição | Tipo |  | Und | Quant. | Valor Unit | Total
Insumo | 2425 | ORSE | Vidro fantasia canelado 4mm | Serviços |  | m² | 1 | 106.82 | 106,82
Detalhamento de Cálculo ORSE
Item | Código | Banco | Descrição | Tipo |  | Und | Quant. | Valor Unit | Total
Insumo | 2425 | ORSE | Vidro fantasia canelado 4mm | Serviços |  | m² | 1 | 106.82 | 106,82
|  |  |  | MO sem LS => | 0 | LS => | 0 | MO com LS => | 0
|  |  |  | Valor do BDI => | 26.7 |  | Valor com BDI => |  | 133.52
[6 empty] | Quant. => | 2,10 | Preço Total => | 280.39
14.6.3 | Código | Banco | Descrição | Tipo |  | Und | Quant. | Valor Unit | Total
Composição | 9718 | ORSE | Espelho de cristal 4mm com moldura de alumínio | Espelhos |  | m² | 1 | 434.38 | 434.38
Item | Código | Banco | Descrição | Tipo |  | Und | Quant. | Valor Unit | Total
Insumo | 00006111/SINAPI | ORSE | Servente de obras (horista) | Mão de Obra |  | h | 0.3 | 14.58 | 4,37
Composição | 10550 | ORSE | Encargos Complementares - Pedreiro | Provisórios |  | h | 0.3 | 2.8 | 0,84
Composição | 10549 | ORSE | Encargos Complementares - Servente | Provisórios |  | h | 0.3 | 2.89 | 0,86
Insumo | 00004750/SINAPI | ORSE | Pedreiro (horista) | Mão de Obra |  | h | 0.3 | 20.44 | 6,13
Insumo | 10088 | ORSE | Espelho de cristal 4mm com moldura de alumínio | Material |  | m² | 1 | 422.2 | 422,20
Detalhamento de Cálculo ORSE
Item | Código | Banco | Descrição | Tipo |  | Und | Quant. | Valor Unit | Total
Insumo | 00006111/SINAPI | ORSE | Servente de obras (horista) | Mão de Obra |  | h | 0.3 | 14.58 | 4,37
Insumo | 00012895/SINAPI | ORSE | Capacete de seguranca aba frontal com suspensao de polietileno, sem jugular (classe b) | Material |  | un | 0.00036 | 10.18 | 0,00
Insumo | 11247 | ORSE | Serra mármore | Material |  | un | 3e-05 | 241.23 | 0,00
Insumo | 2378 | ORSE | Vale transporte | Material |  | un | 0.04785 | 3.39 | 0,16
Insumo | 10492 | ORSE | Cesta Básica | Material |  | un | 0.0027 | 154.58 | 0,41
Insumo | 4722 | ORSE | Colher de pedreiro | Material |  | un | 0.00012 | 14.18 | 0,00
Insumo | 11245 | ORSE | Desempoladeira de madeira 12x22 | Material |  | un | 0.00021 | 8.75 | 0,00
Insumo | 10596 | ORSE | Protetor auricular | Material |  | un | 0.0027 | 3.63 | 0,00
Insumo | 11243 | ORSE | Martelo sem unha | Material |  | un | 3e-05 | 21.11 | 0,00
Insumo | 158 | ORSE | Almoço (Participação do empregador) | Material |  | un | 0.06108 | 10.56 | 0,64
Insumo | 11265 | ORSE | Martelo de borracha com cabo | Material |  | un | 0.00012 | 14.14 | 0,00
Insumo | 00012892/SINAPI | ORSE | Luva raspa de couro, cano curto (punho *7* cm) | Material |  | par | 0.00138 | 8.2 | 0,01
Insumo | 10282 | ORSE | Regua de alumínio c/ 2,00m (para pedreiro) | Material |  | un | 6e-05 | 33.18 | 0,00
Insumo | 00012894/SINAPI | ORSE | Capa para chuva em pvc com forro de poliester, com capuz (amarela ou azul) | Material |  | un | 0.00012 | 15.16 | 0,00
Insumo | 11264 | ORSE | Marreta de 1/2 kg com cabo | Material |  | un | 6e-05 | 10.19 | 0,00
Insumo | 4174 | ORSE | Desempenadeira de aço lisa, cabo madeira, ref:143, Atlas ou similar | Material |  | un | 0.00015 | 9.73 | 0,00
Insumo | 1651 | ORSE | Óculos branco proteção | Material |  | pr | 0.00048 | 4.52 | 0,00
Insumo | 00012893/SINAPI | ORSE | Bota de seguranca com biqueira de aco e colarinho acolchoado | Material |  | par | 0.00048 | 55.75 | 0,02
Insumo | 11246 | ORSE | Escala métrica de bambú | Material |  | Un | 0.00021 | 7.71 | 0,00
Insumo | 10599 | ORSE | Protetor solar fps 30 com 120ml | Material |  | un | 0.00108 | 13.57 | 0,01
Insumo | 10790 | ORSE | Prumo de face | Material |  | un | 3e-05 | 19.57 | 0,00
Insumo | 10761 | ORSE | Refeição - café da manhã ( café com leite e dois pães com manteiga) | Serviços |  | un | 0.06108 | 3.77 | 0,23
Insumo | 941 | ORSE | Fardamento com mangas curta | Material |  | un | 0.0009 | 145.56 | 0,13
Insumo | 10789 | ORSE | Nível de bolha de madeira | Material |  | un | 6e-05 | 11.61 | 0,00
Insumo | 10517 | ORSE | Exames admissionais/demissionais (checkup) | Serviços |  | cj | 0.00024 | 226.22 | 0,05
Insumo | 10362 | ORSE | Seguro de vida e acidente em grupo | Serviços |  | un | 0.0027 | 9.46 | 0,02
Insumo | 4728 | ORSE | Talhadeira chata 10" | Material |  | un | 9e-05 | 14.01 | 0,00
Insumo | 10788 | ORSE | Pá quadrada | Material |  | un | 6e-05 | 27.82 | 0,00
Insumo | 00002711/SINAPI | ORSE | Carrinho de mao, em aco, com capacidade de *45 a 65* l / *100* kg, pneu com camara | Material |  | un | 6e-05 | 139.5 | 0,00
Insumo | 4729 | ORSE | Marreta 1 kg com cabo | Material |  | un | 3e-05 | 28.5 | 0,00
Insumo | 00004750/SINAPI | ORSE | Pedreiro (horista) | Mão de Obra |  | h | 0.3 | 20.44 | 6,13
Insumo | 10088 | ORSE | Espelho de cristal 4mm com moldura de alumínio | Material |  | m² | 1 | 422.2 | 422,20
|  |  |  | MO sem LS => | 10.5 | LS => | 0 | MO com LS => | 10.5
|  |  |  | Valor do BDI => | 108.59 |  | Valor com BDI => |  | 542.97
[6 empty] | Quant. => | 11,40 | Preço Total => | 6189.85
15 |  |  | INSTALAÇÕES REDE LÓGICA | [5 empty] | 10353.31
15.1 |  |  | Rede Lógica | [5 empty] | 10353.31
15.1.1 | Código | Banco | Descrição | Tipo |  | Und | Quant. | Valor Unit | Total
Composição | 95728 | SINAPI | ELETRODUTO RÍGIDO SOLDÁVEL, PVC, DN 32 MM (1"), APARENTE - FORNECIMENTO E INSTALAÇÃO. AF_01/2026 | Instalações Elétricas - Eletrodutos, Conexões e Conduletes Aparentes |  | M | 1 | 17.94 | 17.94
Composição Auxiliar | 88264 | SINAPI | ELETRICISTA COM ENCARGOS COMPLEMENTARES | Livro SINAPI: Cálculos e Parâmetros |  | H | 0.11416 | 28.94 | 3.3
Composição Auxiliar | 91170 | SINAPI | FIXAÇÃO DE TUBOS HORIZONTAIS DE PVC ÁGUA, PVC ESGOTO, PVC ÁGUA PLUVIAL, CPVC, PPR, COBRE OU AÇO, DIÂMETROS MENORES OU IGUAIS A 40 MM, COM ABRAÇADEIRA METÁLICA RÍGIDA TIPO U PERFIL 1 1/4", FIXADA EM PERFILADO EM LAJE. AF_09/2023_PS | Rasgos e Fixações |  | M | 1 | 8.81 | 8.81
Composição Auxiliar | 88247 | SINAPI | AUXILIAR DE ELETRICISTA COM ENCARGOS COMPLEMENTARES | Livro SINAPI: Cálculos e Parâmetros |  | H | 0.057079 | 23.98 | 1.36
Insumo | 00002679 | SINAPI | ELETRODUTO DE PVC RIGIDO SOLDAVEL, CLASSE B, DE 32 MM | Material |  | M | 1.0556 | 4.24 | 4.4757
|  |  |  | MO sem LS => | 8.42 | LS => | 0 | MO com LS => | 8.42
|  |  |  | Valor do BDI => | 4.48 |  | Valor com BDI => |  | 22.42
[6 empty] | Quant. => | 110,00 | Preço Total => | 2466.2
15.1.2 | Código | Banco | Descrição | Tipo |  | Und | Quant. | Valor Unit | Total
Composição | 95766 | SINAPI | CURVA 90 GRAUS PARA ELETRODUTO, AÇO GALVANIZADO, DN 32 MM (1 1/4''), APARENTE - FORNECIMENTO E INSTALAÇÃO. AF_01/2026 | Instalações Elétricas - Eletrodutos, Conexões e Conduletes Aparentes |  | UN | 1 | 25.82 | 25.82
Composição Auxiliar | 88264 | SINAPI | ELETRICISTA COM ENCARGOS COMPLEMENTARES | Livro SINAPI: Cálculos e Parâmetros |  | H | 0.24532 | 28.94 | 7.09
Composição Auxiliar | 88247 | SINAPI | AUXILIAR DE ELETRICISTA COM ENCARGOS COMPLEMENTARES | Livro SINAPI: Cálculos e Parâmetros |  | H | 0.12266 | 23.98 | 2.94
Insumo | 00002639 | SINAPI | LUVA PARA ELETRODUTO, EM ACO GALVANIZADO ELETROLITICO, COM ROSCA, DIAMETRO DE 32 MM (1 1/4") | Material |  | UN | 2 | 2.64 | 5.28
Insumo | 00002618 | SINAPI | CURVA 90 GRAUS PARA ELETRODUTO, EM ACO GALVANIZADO ELETROLITICO, COM ROSCA, DIAMETRO DE 32 MM (1 1/4"), ESPESSURA DE 1,50 MM | Material |  | UN | 1 | 10.51 | 10.51
|  |  |  | MO sem LS => | 7.13 | LS => | 0 | MO com LS => | 7.13
|  |  |  | Valor do BDI => | 6.45 |  | Valor com BDI => |  | 32.27
[6 empty] | Quant. => | 26,00 | Preço Total => | 839.02
15.1.3 | Código | Banco | Descrição | Tipo |  | Und | Quant. | Valor Unit | Total
Composição | 104447 | SINAPI | LUVA PARA ELETRODUTO, PVC, SOLDÁVEL, DN 32 MM (1''), APARENTE - FORNECIMENTO E INSTALAÇÃO. AF_01/2026 | Instalações Elétricas - Eletrodutos, Conexões e Conduletes Aparentes |  | UN | 1 | 3.49 | 3.49
Composição Auxiliar | 88247 | SINAPI | AUXILIAR DE ELETRICISTA COM ENCARGOS COMPLEMENTARES | Livro SINAPI: Cálculos e Parâmetros |  | H | 0.042809 | 23.98 | 1.02
Composição Auxiliar | 88264 | SINAPI | ELETRICISTA COM ENCARGOS COMPLEMENTARES | Livro SINAPI: Cálculos e Parâmetros |  | H | 0.085619 | 28.94 | 2.47
Insumo | 00044898 | SINAPI | LUVA PARA ELETRODUTO, PVC, SOLDAVEL, DN 32 MM (1") | Material |  | UN | 1 | 0 | 0
|  |  |  | MO sem LS => | 2.48 | LS => | 0 | MO com LS => | 2.48
|  |  |  | Valor do BDI => | 0.87 |  | Valor com BDI => |  | 4.36
[6 empty] | Quant. => | 45,00 | Preço Total => | 196.2
15.1.4 | Código | Banco | Descrição | Tipo |  | Und | Quant. | Valor Unit | Total
Composição | 171305 | SEDOP | Bucha e arruela de alumínio de 1 1/4" | 0 |  | un | 1 | 4.18 | 4.18
Composição Auxiliar | 280007 | SEDOP | AUXILIAR DE ELETRICISTA COM ENCARGOS COMPLEMENTARES | 0 |  | h | 0.01 | 24.66 | 0.24
Composição Auxiliar | 280014 | SEDOP | ELETRICISTA COM ENCARGOS COMPLEMENTARES | 0 |  | h | 0.02 | 30.62 | 0.61
Insumo | E00290 | SEDOP | Bucha / arruela 1 1/4"-aluminio | Material |  | un | 1 | 3.33 | 3.33
|  |  |  | MO sem LS => | 0.61 | LS => | 0 | MO com LS => | 0.61
|  |  |  | Valor do BDI => | 1.04 |  | Valor com BDI => |  | 5.22
[6 empty] | Quant. => | 45,00 | Preço Total => | 234.9
15.1.5 | Código | Banco | Descrição | Tipo |  | Und | Quant. | Valor Unit | Total
Composição | 211207 | SEDOP | Cabo telefônico CCI 50x2P | 0 |  | m | 1 | 3.38 | 3.38
Composição Auxiliar | 280014 | SEDOP | ELETRICISTA COM ENCARGOS COMPLEMENTARES | 0 |  | h | 0.06 | 30.62 | 1.83
Composição Auxiliar | 280007 | SEDOP | AUXILIAR DE ELETRICISTA COM ENCARGOS COMPLEMENTARES | 0 |  | h | 0.03 | 24.66 | 0.73
Insumo | E00425 | SEDOP | Cabo telefônico CCI 50x2P | Material |  | m | 1 | 0.82 | 0.82
|  |  |  | MO sem LS => | 1.86 | LS => | 0 | MO com LS => | 1.86
|  |  |  | Valor do BDI => | 0.84 |  | Valor com BDI => |  | 4.22
[6 empty] | Quant. => | 130,00 | Preço Total => | 548.6
15.1.6 | Código | Banco | Descrição | Tipo |  | Und | Quant. | Valor Unit | Total
Composição | C4533 | SEINFRA | CABO LÓGICO 4 PARES, CATEGORIA 6 - UTP | 0 |  | M | 1 | 13.1 | 13.1
Insumo | I8368 | SEINFRA | CABO LÓGICO 4 PARES, CAT. 6 - UTP | Material |  | M | 1 | 2.3 | 2.3
Insumo | I0042 | SEINFRA | AJUDANTE DE ELETRICISTA | Mão de Obra |  | H | 0.25 | 19.1 | 4.775
Insumo | I2312 | SEINFRA | ELETRICISTA | Mão de Obra |  | H | 0.25 | 24.15 | 6.0375
|  |  |  | MO sem LS => | 10.8 | LS => | 0 | MO com LS => | 10.8
|  |  |  | Valor do BDI => | 3.27 |  | Valor com BDI => |  | 16.37
[6 empty] | Quant. => | 205,00 | Preço Total => | 3355.85
15.1.7 | Código | Banco | Descrição | Tipo |  | Und | Quant. | Valor Unit | Total
Composição | 8389 | ORSE | Clips 5/8" para haste de aterramento galvanizada ref:TEL-5238 | Fornecimento de Materiais para Redes de Energia Elétrica e Iluminação |  | un | 1 | 11.64 | 11.64
Item | Código | Banco | Descrição | Tipo |  | Und | Quant. | Valor Unit | Total
Insumo | 00002436/SINAPI | ORSE | Eletricista (horista) | Mão de Obra |  | h | 0.1 | 20.44 | 2,04
Composição | 10549 | ORSE | Encargos Complementares - Servente | Provisórios |  | h | 0.2 | 2.89 | 0,57
Composição | 10552 | ORSE | Encargos Complementares - Eletricista | Provisórios |  | h | 0.1 | 2.79 | 0,27
Insumo | 00006111/SINAPI | ORSE | Servente de obras (horista) | Mão de Obra |  | h | 0.2 | 14.58 | 2,91
Insumo | 8675 | ORSE | Clips 5/8" , p/haste de aterramento galvanizada, ref:TEL-5238 | Material |  | un | 1 | 5.88 | 5,88
Detalhamento de Cálculo ORSE
Item | Código | Banco | Descrição | Tipo |  | Und | Quant. | Valor Unit | Total
Insumo | 00002436/SINAPI | ORSE | Eletricista (horista) | Mão de Obra |  | h | 0.1 | 20.44 | 2,04
Insumo | 00012892/SINAPI | ORSE | Luva raspa de couro, cano curto (punho *7* cm) | Material |  | par | 0.00069 | 8.2 | 0,00
Insumo | 4728 | ORSE | Talhadeira chata 10" | Material |  | un | 6e-05 | 14.01 | 0,00
Insumo | 10761 | ORSE | Refeição - café da manhã ( café com leite e dois pães com manteiga) | Serviços |  | un | 0.03054 | 3.77 | 0,11
Insumo | 10788 | ORSE | Pá quadrada | Material |  | un | 4e-05 | 27.82 | 0,00
Insumo | 00002711/SINAPI | ORSE | Carrinho de mao, em aco, com capacidade de *45 a 65* l / *100* kg, pneu com camara | Material |  | un | 4e-05 | 139.5 | 0,00
Insumo | 10492 | ORSE | Cesta Básica | Material |  | un | 0.00135 | 154.58 | 0,20
Insumo | 158 | ORSE | Almoço (Participação do empregador) | Material |  | un | 0.03054 | 10.56 | 0,32
Insumo | 941 | ORSE | Fardamento com mangas curta | Material |  | un | 0.00045 | 145.56 | 0,06
Insumo | 00012893/SINAPI | ORSE | Bota de seguranca com biqueira de aco e colarinho acolchoado | Material |  | par | 0.00023 | 55.75 | 0,01
Insumo | 10599 | ORSE | Protetor solar fps 30 com 120ml | Material |  | un | 0.00054 | 13.57 | 0,00
Insumo | 2378 | ORSE | Vale transporte | Material |  | un | 0.02536 | 3.39 | 0,08
Insumo | 10596 | ORSE | Protetor auricular | Material |  | un | 0.00135 | 3.63 | 0,00
Insumo | 00012894/SINAPI | ORSE | Capa para chuva em pvc com forro de poliester, com capuz (amarela ou azul) | Material |  | un | 6e-05 | 15.16 | 0,00
Insumo | 10362 | ORSE | Seguro de vida e acidente em grupo | Serviços |  | un | 0.00135 | 9.46 | 0,01
Insumo | 1651 | ORSE | Óculos branco proteção | Material |  | pr | 0.00024 | 4.52 | 0,00
Insumo | 00012895/SINAPI | ORSE | Capacete de seguranca aba frontal com suspensao de polietileno, sem jugular (classe b) | Material |  | un | 0.00018 | 10.18 | 0,00
Insumo | 4729 | ORSE | Marreta 1 kg com cabo | Material |  | un | 2e-05 | 28.5 | 0,00
Insumo | 10517 | ORSE | Exames admissionais/demissionais (checkup) | Serviços |  | cj | 0.00012 | 226.22 | 0,02
Insumo | 11242 | ORSE | Chave inglesa 12" | Material |  | un | 1e-05 | 33.18 | 0,00
Insumo | 11241 | ORSE | Alicate volt-amperimetro | Material |  | un | 2e-05 | 105.57 | 0,00
Insumo | 11240 | ORSE | Alicate com isolamento | Material |  | un | 2e-05 | 35.96 | 0,00
Insumo | 10579 | ORSE | Chave de fenda chata 30 cm | Material |  | un | 2e-05 | 20.28 | 0,00
Insumo | 00006111/SINAPI | ORSE | Servente de obras (horista) | Mão de Obra |  | h | 0.2 | 14.58 | 2,91
Insumo | 8675 | ORSE | Clips 5/8" , p/haste de aterramento galvanizada, ref:TEL-5238 | Material |  | un | 1 | 5.88 | 5,88
|  |  |  | MO sem LS => | 4.95 | LS => | 0 | MO com LS => | 4.95
|  |  |  | Valor do BDI => | 2.91 |  | Valor com BDI => |  | 14.55
[6 empty] | Quant. => | 1,00 | Preço Total => | 14.55
15.1.8 | Código | Banco | Descrição | Tipo |  | Und | Quant. | Valor Unit | Total
Composição | 100561 | SINAPI | QUADRO DE DISTRIBUICÃO PARA TELEFONE N.3, 40X40X12CM EM CHAPA METÁLICA, DE EMBUTIR, SEM ACESSÓRIOS, PADRÃO TELEBRAS - FORNECIMENTO E INSTALAÇÃO. AF_08/2025 | Redes de Lógica, Telefonia e Imagem |  | UN | 1 | 116.19 | 116.19
Composição Auxiliar | 88247 | SINAPI | AUXILIAR DE ELETRICISTA COM ENCARGOS COMPLEMENTARES | Livro SINAPI: Cálculos e Parâmetros |  | H | 0.35028 | 23.98 | 8.39
Composição Auxiliar | 87367 | SINAPI | ARGAMASSA TRAÇO 1:1:6 (EM VOLUME DE CIMENTO, CAL E AREIA MÉDIA ÚMIDA) PARA EMBOÇO/MASSA ÚNICA/ASSENTAMENTO DE ALVENARIA DE VEDAÇÃO, PREPARO MANUAL. AF_08/2019 | Argamassas |  | m³ | 0.014 | 757.6 | 10.6
Composição Auxiliar | 88264 | SINAPI | ELETRICISTA COM ENCARGOS COMPLEMENTARES | Livro SINAPI: Cálculos e Parâmetros |  | H | 0.46704 | 28.94 | 13.51
Insumo | 00011251 | SINAPI | CAIXA DE PASSAGEM/ LUZ / TELEFONIA, DE EMBUTIR, EM CHAPA DE ACO GALVANIZADO, DIMENSOES 40 X 40 X *12* CM (PADRAO CONCESSIONARIA LOCAL) | Material |  | UN | 1 | 83.69 | 83.69
|  |  |  | MO sem LS => | 17.86 | LS => | 0 | MO com LS => | 17.86
|  |  |  | Valor do BDI => | 29.04 |  | Valor com BDI => |  | 145.23
[6 empty] | Quant. => | 1,00 | Preço Total => | 145.23
15.1.9 | Código | Banco | Descrição | Tipo |  | Und | Quant. | Valor Unit | Total
Composição | C4174 | SEINFRA | TOMADA PARA LÓGICA, COM 1 CONECTOR RJ45, 8 FIOS, CAT-5E, COMPLETA PARA CAIXA 4"x4" (NÃO INCLUSA) | 0 |  | UN | 1 | 41.14 | 41.14
Insumo | I0042 | SEINFRA | AJUDANTE DE ELETRICISTA | Mão de Obra |  | H | 0.2062 | 19.1 | 3.9384
Insumo | I7982 | SEINFRA | TOMADA PARA LÓGICA RJ45, 8 FIOS, CAT-5E, COMPLETA (ESPELHO 4"x4" C/ SUPORTE + 1 CONECTOR, EXCETO CAIXA 4"X4") | Material |  | UN | 1 | 32.24 | 32.24
Insumo | I2312 | SEINFRA | ELETRICISTA | Mão de Obra |  | H | 0.2062 | 24.15 | 4.9797
|  |  |  | MO sem LS => | 8.9 | LS => | 0 | MO com LS => | 8.9
|  |  |  | Valor do BDI => | 10.28 |  | Valor com BDI => |  | 51.42
[6 empty] | Quant. => | 19,00 | Preço Total => | 976.98
15.1.10 | Código | Banco | Descrição | Tipo |  | Und | Quant. | Valor Unit | Total
Composição | 171183 | SEDOP | Tomada RJ-45 de embutir em espelho | 0 |  | un | 1 | 47.17 | 47.17
Composição Auxiliar | 280014 | SEDOP | ELETRICISTA COM ENCARGOS COMPLEMENTARES | 0 |  | h | 0.8 | 30.62 | 24.49
Composição Auxiliar | 280007 | SEDOP | AUXILIAR DE ELETRICISTA COM ENCARGOS COMPLEMENTARES | 0 |  | h | 0.4 | 24.66 | 9.86
Insumo | L00015 | SEDOP | Tomada RJ-45 de embutir em espelho | Material |  | un | 1 | 12.82 | 12.82
|  |  |  | MO sem LS => | 24.88 | LS => | 0 | MO com LS => | 24.88
|  |  |  | Valor do BDI => | 11.79 |  | Valor com BDI => |  | 58.96
[6 empty] | Quant. => | 19,00 | Preço Total => | 1120.24
15.1.11 | Código | Banco | Descrição | Tipo |  | Und | Quant. | Valor Unit | Total
Composição | C2486 | SEINFRA | TOMADA P/TELEFONE 4 POLOS PADRÃO TELEBRAS | 0 |  | UN | 1 | 28.82 | 28.82
Insumo | I2113 | SEINFRA | TOMADA TELEFONE 4 POLOS 'TELEBRAS' | Material |  | UN | 1 | 12.83 | 12.83
Insumo | I2312 | SEINFRA | ELETRICISTA | Mão de Obra |  | H | 0.37 | 24.15 | 8.9355
Insumo | I0042 | SEINFRA | AJUDANTE DE ELETRICISTA | Mão de Obra |  | H | 0.37 | 19.1 | 7.067
|  |  |  | MO sem LS => | 15.99 | LS => | 0 | MO com LS => | 15.99
|  |  |  | Valor do BDI => | 7.2 |  | Valor com BDI => |  | 36.02
[6 empty] | Quant. => | 5,00 | Preço Total => | 180.1
15.1.12 | Código | Banco | Descrição | Tipo |  | Und | Quant. | Valor Unit | Total
Composição | C4761 | SEINFRA | CAIXA DE LIGAÇÃO PVC 4" X 4" | 0 |  | UN | 1 | 10.02 | 10.02
Insumo | I6433 | SEINFRA | CAIXA DE EMBUTIR PVC - 4X4 QUADRADA | Material |  | UN | 1 | 3.54 | 3.54
Insumo | I2312 | SEINFRA | ELETRICISTA | Mão de Obra |  | H | 0.15 | 24.15 | 3.6225
Insumo | I0042 | SEINFRA | AJUDANTE DE ELETRICISTA | Mão de Obra |  | H | 0.15 | 19.1 | 2.865
|  |  |  | MO sem LS => | 6.48 | LS => | 0 | MO com LS => | 6.48
|  |  |  | Valor do BDI => | 2.5 |  | Valor com BDI => |  | 12.52
[6 empty] | Quant. => | 22,00 | Preço Total => | 275.44
16 |  |  | PORTAL DE ACESSO | [5 empty] | 10347.65
16.1 |  |  | MUROS E FECHOS | [5 empty] | 6853.96
16.1.1 | Código | Banco | Descrição | Tipo |  | Und | Quant. | Valor Unit | Total
Composição | 060043 | SEDOP | Cobogó de cimento 20x20x10cm | 0 |  | m² | 1 | 330.53 | 330.53
Composição Auxiliar | 110141 | SEDOP | Argamassa de cimento e areia 1:4 | 0 |  | m³ | 0.012 | 487.51 | 5.85
Composição Auxiliar | 280023 | SEDOP | PEDREIRO COM ENCARGOS COMPLEMENTARES | 0 |  | h | 2.22 | 30.2 | 67.04
Composição Auxiliar | 280026 | SEDOP | SERVENTE COM ENCARGOS COMPLEMENTARES | 0 |  | h | 1.11 | 24.33 | 27
Insumo | D00038 | SEDOP | Cobogó de cimento 20x20x10cm | Material |  | un | 24 | 9.61 | 230.64
|  |  |  | MO sem LS => | 69.27 | LS => | 0 | MO com LS => | 69.27
|  |  |  | Valor do BDI => | 82.63 |  | Valor com BDI => |  | 413.16
[6 empty] | Quant. => | 13,05 | Preço Total => | 5391.73
16.1.2 | Código | Banco | Descrição | Tipo |  | Und | Quant. | Valor Unit | Total
Composição | 4330 | ORSE | Portão em tubo de aço galvanizado d=1", padrão escolas | Esquadrias de Ferro |  | m² | 1 | 269.42 | 269.42
Item | Código | Banco | Descrição | Tipo |  | Und | Quant. | Valor Unit | Total
Insumo | 00004750/SINAPI | ORSE | Pedreiro (horista) | Mão de Obra |  | h | 0.34 | 20.44 | 6,94
Insumo | 00006111/SINAPI | ORSE | Servente de obras (horista) | Mão de Obra |  | h | 0.34 | 14.58 | 4,95
Composição | 10550 | ORSE | Encargos Complementares - Pedreiro | Provisórios |  | h | 0.34 | 2.8 | 0,95
Composição | 1903 | ORSE | Argamassa cimento e areia traço t-1 (1:3) - 1 saco cimento 50kg / 3 padiolas areia dim. 0.35 x 0.45 x 0.23 m - Confecção mecânica e transporte | Argamassas |  | m³ | 0.0008 | 450.07 | 0,36
Insumo | 00006110/SINAPI | ORSE | Serralheiro (horista) | Mão de Obra |  | h | 0.67 | 20.44 | 13,69
Insumo | 00010997/SINAPI | ORSE | Eletrodo revestido aws - e7018, diametro igual a 4,00 mm | Material |  | kg | 0.42 | 39.09 | 16,41
Insumo | 2310 | ORSE | Tubo de aço galvanizado leve c/ costura c/ rosca BSP Ø = 33,7mm (1"), e = 2,25mm, l = 6000mm NBR 5580 | Material |  | m | 9.35 | 23.88 | 223,27
Composição | 10594 | ORSE | Encargos Complementares - Serralheiro ou Operador de Equipamento Leve | Provisórios |  | h | 0.67 | 2.78 | 1,86
Composição | 10549 | ORSE | Encargos Complementares - Servente | Provisórios |  | h | 0.34 | 2.89 | 0,98
Detalhamento de Cálculo ORSE
Item | Código | Banco | Descrição | Tipo |  | Und | Quant. | Valor Unit | Total
Insumo | 00004750/SINAPI | ORSE | Pedreiro (horista) | Mão de Obra |  | h | 0.34 | 20.44 | 6,94
Insumo | 00006111/SINAPI | ORSE | Servente de obras (horista) | Mão de Obra |  | h | 0.3432 | 14.58 | 5,00
Insumo | 00012895/SINAPI | ORSE | Capacete de seguranca aba frontal com suspensao de polietileno, sem jugular (classe b) | Material |  | un | 0.00081192 | 10.18 | 0,00
Insumo | 11247 | ORSE | Serra mármore | Material |  | un | 3.4e-05 | 241.23 | 0,00
Insumo | 2378 | ORSE | Vale transporte | Material |  | un | 0.098349 | 3.39 | 0,33
Insumo | 10492 | ORSE | Cesta Básica | Material |  | un | 0.0060894 | 154.58 | 0,94
Insumo | 4722 | ORSE | Colher de pedreiro | Material |  | un | 0.000136 | 14.18 | 0,00
Insumo | 11245 | ORSE | Desempoladeira de madeira 12x22 | Material |  | un | 0.000238 | 8.75 | 0,00
Insumo | 10596 | ORSE | Protetor auricular | Material |  | un | 0.0060894 | 3.63 | 0,02
Insumo | 11243 | ORSE | Martelo sem unha | Material |  | un | 3.4e-05 | 21.11 | 0,00
Insumo | 158 | ORSE | Almoço (Participação do empregador) | Material |  | un | 0.13776 | 10.56 | 1,45
Insumo | 11265 | ORSE | Martelo de borracha com cabo | Material |  | un | 0.000136 | 14.14 | 0,00
Insumo | 00012892/SINAPI | ORSE | Luva raspa de couro, cano curto (punho *7* cm) | Material |  | par | 0.0031124 | 8.2 | 0,02
Insumo | 10282 | ORSE | Regua de alumínio c/ 2,00m (para pedreiro) | Material |  | un | 6.8e-05 | 33.18 | 0,00
Insumo | 00012894/SINAPI | ORSE | Capa para chuva em pvc com forro de poliester, com capuz (amarela ou azul) | Material |  | un | 0.00027064 | 15.16 | 0,00
Insumo | 11264 | ORSE | Marreta de 1/2 kg com cabo | Material |  | un | 6.8e-05 | 10.19 | 0,00
Insumo | 4174 | ORSE | Desempenadeira de aço lisa, cabo madeira, ref:143, Atlas ou similar | Material |  | un | 0.00017 | 9.73 | 0,00
Insumo | 1651 | ORSE | Óculos branco proteção | Material |  | pr | 0.0010826 | 4.52 | 0,00
Insumo | 00012893/SINAPI | ORSE | Bota de seguranca com biqueira de aco e colarinho acolchoado | Material |  | par | 0.0010826 | 55.75 | 0,06
Insumo | 11246 | ORSE | Escala métrica de bambú | Material |  | Un | 0.000238 | 7.71 | 0,00
Insumo | 10599 | ORSE | Protetor solar fps 30 com 120ml | Material |  | un | 0.0024358 | 13.57 | 0,03
Insumo | 10790 | ORSE | Prumo de face | Material |  | un | 3.4e-05 | 19.57 | 0,00
Insumo | 10761 | ORSE | Refeição - café da manhã ( café com leite e dois pães com manteiga) | Serviços |  | un | 0.13776 | 3.77 | 0,51
Insumo | 941 | ORSE | Fardamento com mangas curta | Material |  | un | 0.0020298 | 145.56 | 0,29
Insumo | 10789 | ORSE | Nível de bolha de madeira | Material |  | un | 6.8e-05 | 11.61 | 0,00
Insumo | 10517 | ORSE | Exames admissionais/demissionais (checkup) | Serviços |  | cj | 0.00054128 | 226.22 | 0,12
Insumo | 10362 | ORSE | Seguro de vida e acidente em grupo | Serviços |  | un | 0.0060894 | 9.46 | 0,05
Insumo | 4728 | ORSE | Talhadeira chata 10" | Material |  | un | 0.00010296 | 14.01 | 0,00
Insumo | 10788 | ORSE | Pá quadrada | Material |  | un | 6.864e-05 | 27.82 | 0,00
Insumo | 00002711/SINAPI | ORSE | Carrinho de mao, em aco, com capacidade de *45 a 65* l / *100* kg, pneu com camara | Material |  | un | 6.864e-05 | 139.5 | 0,00
Insumo | 4729 | ORSE | Marreta 1 kg com cabo | Material |  | un | 3.432e-05 | 28.5 | 0,00
Insumo | 00001379/SINAPI | ORSE | Cimento portland composto cp ii-32 | Material |  | kg | 0.36176 | 0.66 | 0,23
Insumo | 00000370/SINAPI | ORSE | Areia media - posto jazida/fornecedor (retirado na jazida, sem transporte) | Material |  | m³ | 0.000864 | 75.41 | 0,06
Insumo | 00006110/SINAPI | ORSE | Serralheiro (horista) | Mão de Obra |  | h | 0.67 | 20.44 | 13,69
Insumo | 00010997/SINAPI | ORSE | Eletrodo revestido aws - e7018, diametro igual a 4,00 mm | Material |  | kg | 0.42 | 39.09 | 16,41
Insumo | 2310 | ORSE | Tubo de aço galvanizado leve c/ costura c/ rosca BSP Ø = 33,7mm (1"), e = 2,25mm, l = 6000mm NBR 5580 | Material |  | m | 9.35 | 23.88 | 223,27
Insumo | 10586 | ORSE | Torquesa | Material |  | un | 0.000134 | 33.93 | 0,00
Insumo | 10585 | ORSE | Arco de serra | Material |  | un | 0.000134 | 15.04 | 0,00
|  |  |  | MO sem LS => | 25.63 | LS => | 0 | MO com LS => | 25.63
|  |  |  | Valor do BDI => | 67.35 |  | Valor com BDI => |  | 336.77
[6 empty] | Quant. => | 4,20 | Preço Total => | 1414.43
16.1.3 | Código | Banco | Descrição | Tipo |  | Und | Quant. | Valor Unit | Total
Composição | 7384 | ORSE | Fixação de eletrocalhas com vergalhão (Tirante) com rosca total ø 1/4"x1000mm(marvitec ref. 1431 ou similar) | Interligações até Quadro Geral - Eletrodutos e Conexões |  | m | 1 | 19.12 | 19.12
Item | Código | Banco | Descrição | Tipo |  | Und | Quant. | Valor Unit | Total
Insumo | 2234 | ORSE | Vergalhão (Tirante) com rosca total ø 1/4"x1000mm (marvitec ref. 1431 ou similar) | Material |  | un | 1 | 6.94 | 6,94
Insumo | 00002436/SINAPI | ORSE | Eletricista (horista) | Mão de Obra |  | h | 0.3 | 20.44 | 6,13
Composição | 10549 | ORSE | Encargos Complementares - Servente | Provisórios |  | h | 0.3 | 2.89 | 0,86
Composição | 10552 | ORSE | Encargos Complementares - Eletricista | Provisórios |  | h | 0.3 | 2.79 | 0,83
Insumo | 00006111/SINAPI | ORSE | Servente de obras (horista) | Mão de Obra |  | h | 0.3 | 14.58 | 4,37
Detalhamento de Cálculo ORSE
Item | Código | Banco | Descrição | Tipo |  | Und | Quant. | Valor Unit | Total
Insumo | 2234 | ORSE | Vergalhão (Tirante) com rosca total ø 1/4"x1000mm (marvitec ref. 1431 ou similar) | Material |  | un | 1 | 6.94 | 6,94
Insumo | 00002436/SINAPI | ORSE | Eletricista (horista) | Mão de Obra |  | h | 0.3 | 20.44 | 6,13
Insumo | 00012892/SINAPI | ORSE | Luva raspa de couro, cano curto (punho *7* cm) | Material |  | par | 0.00138 | 8.2 | 0,01
Insumo | 4728 | ORSE | Talhadeira chata 10" | Material |  | un | 9e-05 | 14.01 | 0,00
Insumo | 10761 | ORSE | Refeição - café da manhã ( café com leite e dois pães com manteiga) | Serviços |  | un | 0.06108 | 3.77 | 0,23
Insumo | 10788 | ORSE | Pá quadrada | Material |  | un | 6e-05 | 27.82 | 0,00
Insumo | 00002711/SINAPI | ORSE | Carrinho de mao, em aco, com capacidade de *45 a 65* l / *100* kg, pneu com camara | Material |  | un | 6e-05 | 139.5 | 0,00
Insumo | 10492 | ORSE | Cesta Básica | Material |  | un | 0.0027 | 154.58 | 0,41
Insumo | 158 | ORSE | Almoço (Participação do empregador) | Material |  | un | 0.06108 | 10.56 | 0,64
Insumo | 941 | ORSE | Fardamento com mangas curta | Material |  | un | 0.0009 | 145.56 | 0,13
Insumo | 00012893/SINAPI | ORSE | Bota de seguranca com biqueira de aco e colarinho acolchoado | Material |  | par | 0.00045 | 55.75 | 0,02
Insumo | 10599 | ORSE | Protetor solar fps 30 com 120ml | Material |  | un | 0.00108 | 13.57 | 0,01
Insumo | 2378 | ORSE | Vale transporte | Material |  | un | 0.04785 | 3.39 | 0,16
Insumo | 10596 | ORSE | Protetor auricular | Material |  | un | 0.0027 | 3.63 | 0,00
Insumo | 00012894/SINAPI | ORSE | Capa para chuva em pvc com forro de poliester, com capuz (amarela ou azul) | Material |  | un | 0.00012 | 15.16 | 0,00
Insumo | 10362 | ORSE | Seguro de vida e acidente em grupo | Serviços |  | un | 0.0027 | 9.46 | 0,02
Insumo | 1651 | ORSE | Óculos branco proteção | Material |  | pr | 0.00048 | 4.52 | 0,00
Insumo | 00012895/SINAPI | ORSE | Capacete de seguranca aba frontal com suspensao de polietileno, sem jugular (classe b) | Material |  | un | 0.00036 | 10.18 | 0,00
Insumo | 4729 | ORSE | Marreta 1 kg com cabo | Material |  | un | 3e-05 | 28.5 | 0,00
Insumo | 10517 | ORSE | Exames admissionais/demissionais (checkup) | Serviços |  | cj | 0.00024 | 226.22 | 0,05
Insumo | 11242 | ORSE | Chave inglesa 12" | Material |  | un | 3e-05 | 33.18 | 0,00
Insumo | 11241 | ORSE | Alicate volt-amperimetro | Material |  | un | 6e-05 | 105.57 | 0,00
Insumo | 11240 | ORSE | Alicate com isolamento | Material |  | un | 6e-05 | 35.96 | 0,00
Insumo | 10579 | ORSE | Chave de fenda chata 30 cm | Material |  | un | 6e-05 | 20.28 | 0,00
Insumo | 00006111/SINAPI | ORSE | Servente de obras (horista) | Mão de Obra |  | h | 0.3 | 14.58 | 4,37
|  |  |  | MO sem LS => | 10.5 | LS => | 0 | MO com LS => | 10.5
|  |  |  | Valor do BDI => | 4.78 |  | Valor com BDI => |  | 23.9
[6 empty] | Quant. => | 2,00 | Preço Total => | 47.8
16.2 |  |  | COBERTURA | [5 empty] | 3493.69
16.2.1 | Código | Banco | Descrição | Tipo |  | Und | Quant. | Valor Unit | Total
Composição | 070052 | SEDOP | Estrutura em mad. lei p/ telha de barro - pç. serrada | 0 |  | m² | 1 | 111.95 | 111.95
Composição Auxiliar | 280002 | SEDOP | AJUDANTE DE CARPINTEIRO COM ENCARGOS COMPLEMENTARES | 0 |  | h | 1.2 | 23.91 | 28.69
Composição Auxiliar | 280013 | SEDOP | CARPINTEIRO COM ENCARGOS COMPLEMENTARES | 0 |  | h | 1.2 | 29.75 | 35.7
Insumo | D00014 | SEDOP | Ripa 2 1/2"x1/2" 4 m serr. | Material |  | Dz | 0.15 | 154.7 | 23.205
Insumo | D00010 | SEDOP | Pernamanca 3"x2" 4 m ser - mad. forte | Material |  | Dz | 0.046 | 339.33 | 15.6092
Insumo | D00006 | SEDOP | Peça em madeira de lei 6"x3" 4 m serr. | Material |  | un | 0.021 | 153.18 | 3.2168
Insumo | D00085 | SEDOP | Prego 1"x16 | Material |  | kg | 0.19 | 29.25 | 5.5575
|  |  |  | MO sem LS => | 46.36 | LS => | 0 | MO com LS => | 46.36
|  |  |  | Valor do BDI => | 27.98 |  | Valor com BDI => |  | 139.93
[6 empty] | Quant. => | 15,60 | Preço Total => | 2182.9
16.2.2 | Código | Banco | Descrição | Tipo |  | Und | Quant. | Valor Unit | Total
Composição | 070058 | SEDOP | Cobertura - telha plan | 0 |  | m² | 1 | 66.47 | 66.47
Composição Auxiliar | 280026 | SEDOP | SERVENTE COM ENCARGOS COMPLEMENTARES | 0 |  | h | 1 | 24.33 | 24.33
Composição Auxiliar | 280028 | SEDOP | TELHADISTA COM ENCARGOS COMPLEMENTARES | 0 |  | h | 0.25 | 29.68 | 7.42
Insumo | D00210 | SEDOP | Telha de barro - plan | Material |  | un | 28 | 1.24 | 34.72
|  |  |  | MO sem LS => | 22.05 | LS => | 0 | MO com LS => | 22.05
|  |  |  | Valor do BDI => | 16.61 |  | Valor com BDI => |  | 83.08
[6 empty] | Quant. => | 9,20 | Preço Total => | 764.33
16.2.3 | Código | Banco | Descrição | Tipo |  | Und | Quant. | Valor Unit | Total
Composição | C4463 | SEINFRA | CUMEEIRA TELHA CERÂMICA, EMBOÇADA | 0 |  | M | 1 | 28.03 | 28.03
Composição Auxiliar | C0200 | SEINFRA | ARGAMASSA MISTA DE CIMENTO CAL HIDR. E AREIA S/PEN. TRAÇO 1:2:9 | 0 |  | m³ | 0.002 | 465.35 | 0.93
Insumo | I2391 | SEINFRA | PEDREIRO | Mão de Obra |  | H | 0.5 | 24.16 | 12.08
Insumo | I2543 | SEINFRA | SERVENTE | Mão de Obra |  | H | 0.5 | 18.46 | 9.23
Insumo | I0926 | SEINFRA | CUMEEIRA PARA TELHA CERAMICA | Material |  | UN | 3 | 1.93 | 5.79
|  |  |  | MO sem LS => | 21.67 | LS => | 0 | MO com LS => | 21.67
|  |  |  | Valor do BDI => | 7 |  | Valor com BDI => |  | 35.03
[6 empty] | Quant. => | 15,60 | Preço Total => | 546.46
17 |  |  | SERVIÇOS FINAIS | [5 empty] | 8843.72
17.1 | Código | Banco | Descrição | Tipo |  | Und | Quant. | Valor Unit | Total
Composição | 270220 | SEDOP | Limpeza geral e entrega da obra | 0 |  | m² | 1 | 9.73 | 9.73
Composição Auxiliar | 280026 | SEDOP | SERVENTE COM ENCARGOS COMPLEMENTARES | 0 |  | h | 0.4 | 24.33 | 9.73
|  |  |  | MO sem LS => | 6.6 | LS => | 0 | MO com LS => | 6.6
|  |  |  | Valor do BDI => | 2.43 |  | Valor com BDI => |  | 12.16
[6 empty] | Quant. => | 727,28 | Preço Total => | 8843.72
0
1521094.06
[5 empty] | Total sem BDI |  | 1217056.65
[5 empty] | Total do BDI |  | 304037.41
[5 empty] | Total Geral |  | 1521094.06
_______________________________________________________________ ENGº CIVIL - BRENO NOGUEIRA CREA-PA Nº 15209657-3 PREFEITURA MUNICIPAL DE GARRAFÃO DO NORTE