## MC-ABERTA
MEMÓRIA DE CÁLCULO
OBJETO: REFORMA DO CENTRO DE COMERCIALIZAÇÃO DE PRODUTOS ASSOCIADOS AO TURISMO NO MUNICÍPIO DE TUCUMÃ-PA
ENDEREÇO | Av. dos Estados esquina com Rua Salvaterra - Centro - Tucumã - PA
DATA : | 2025-06-17
ITEM | DESCRIÇÃO | UNID. | QUANT. | [6 empty] | Total
1 | SERVIÇOS INICIAIS
MOBILIZAÇÃO / DESMOBILIZAÇÃO E PLACA DE OBRA
1.1 | FORNECIMENTO E INSTALAÇÃO DE PLACA DE OBRA COM CHAPA GALVANIZADA E ESTRUTURA DE MADEIRA. AF_03/2022_PS | Unid. | Quant. | Compr.(m) | Largura (m) | Alt/Prof. (m) | Kg | Vezes | Subtotal | Total
0
| Placa de obra | m² | 1 | 4 | 0 | 3 |  |  |  | 12
| Total Geral | [8 empty] | 12
1.2 | MOBILIZAÇÃO OU DESMOBILIZAÇÃO DE CANTEIRO DE OBRAS E QUIPAMENTO PARA OBRAS DE CONSTRUÇÃO CIVIL, DENTRO DO PERÍMETRO URBANO | Unid. | Quant. | Compr.(m) | Largura (m) | Alt/Prof. (m) | Kg | Vezes | Subtotal | Total
0
| MOBILIZAÇÃO OU DESMOBILIZAÇÃO DE CANTEIRO DE OBRAS | UNID. | 1 |  |  |  |  | 2 |  | 2
| Total Geral | [8 empty] | 2
ADMINISTRAÇÃO LOCAL DE OBRA
1.3 | ADMINISTRAÇÃO LOCAL DE OBRA | Unid. | Quant. | Compr.(m) | Largura (m) | Alt/Prof. (m) | Kg | Vezes | Subtotal | Total
O detalhamento do serviço está descrito na CPU-002
| ADMINISTRAÇÃO LOCAL | VB | 1 | [6 empty] | 1
| Total Geral | [8 empty] | 1
1.4 | TAPUME COM TELHA METÁLICA. AF_05/2018 | Unid. | Quant. | Compr.(m) | Largura (m) | Alt/Prof. (m) | Kg | Vezes | Subtotal | Total
A área que será isolada com tapumes será a frontal com avanço de 10 metros. Projeto arquitetônico prancha 04/05
| TAPUME LATERAL ESQUERDA | M² | 1 | 10 |  | 2.3 |  |  |  | 23
| TAPUME FRONTAL | M² | 1 | 47 |  | 2.3 |  |  |  | 108.1
| TAPUME LATERAL DIREITA | M² | 1 | 10 |  | 2.3 |  |  |  | 23
0
| Total Geral | [8 empty] | 154.1
1.5 | MONTAGEM E DESMONTAGEM DE ANDAIME MODULAR FACHADEIRO, COM PISO METÁLICO, PARA EDIFICAÇÕES COM MÚLTIPLOS PAVIMENTOS (EXCLUSIVE ANDAIME E LIMPEZA). AF_11/2017 | Unid. | Quant. | Compr.(m) | Largura (m) | Alt/Prof. (m) | Kg | Vezes | Subtotal | Total
| Montagen e Desmontagem de Andaime | m² | 1 | 6 |  | 6 |  |  |  | 36
| Total Geral | [8 empty] | 36
2 | SERVIÇOS DEMOLIÇÕES E RETIRADA
DEMOLIÇÕES E RETIRADAS DA EDIFICAÇÃO EXISTENTE / ÁREA TRABALHADA = 2.087,56 m²
2.1 | Retirada de esquadria com aproveitamento | Unid. | Quant. | Compr.(m) | Largura (m) | Alt/Prof. (m) | Kg | Vezes | Subtotal | Total
Vide projeto arquitetônico folha 1/6
| Banheiro PCD Masc. | m² | 1 |  | 0.9 | 2.1 |  |  |  | 1.89
| Banheiro PCD Femin. | m² | 1 |  | 0.9 | 2.1 |  |  |  | 1.89
| Banheriro Masc. | m² | 1 |  | 0.8 | 2.1 |  |  |  | 1.68
| Banheiro Femin. | m² | 1 |  | 0.8 | 2.1 |  |  |  | 1.68
| Total Geral | [8 empty] | 7.14
2.2 | REMOÇÃO DE JANELAS, DE FORMA MANUAL, SEM REAPROVEITAMENTO. AF_09/2023 | Unid. | Quant. | Compr.(m) | Largura (m) | Alt/Prof. (m) | Kg | Vezes | Subtotal | Total
Retirada de Esquadrias Metálicas
| Portão P10 | m² | 1 |  | 3.7 | 2.2 |  |  |  | 8.14
| Porta P1 | m² | 1 |  | 2.65 | 1.1 |  | 26 |  | 75.79
| Porta P2 | m² | 1 |  | 2.65 | 2.1 |  | 14 |  | 77.91
| Porta P3 | m² | 1 |  | 0.8 | 1 |  | 26 |  | 20.8
| Total Geral | [8 empty] | 182.64
2.3 | REMOÇÃO DE FORROS DE DRYWALL, PVC E FIBROMINERAL, DE FORMA MANUAL, SEM REAPROVEITAMENTO. AF_09/2023 | Unid. | Quant. | Compr.(m) | Largura (m) | Alt/Prof. (m) | Kg | Vezes | Subtotal | Total
Remoção de forros PVC
m²
| Boxes 01 ao 14 | m² | 14 |  | 3.05 | 2.72 |  |  | 116.144 | 116.144
| Boxes 27 ao 40 | m² | 14 |  | 3.05 | 2.72 |  |  | 116.144 | 116.144
| Boxes 15 ao 26 | m² | 12 |  | 3.26 | 2.76 |  |  | 107.9712 | 107.9712
| W.C. PCD | m² | 2 |  | 2.5 | 2.5 |  |  | 12.5 | 12.5
| W.C. Masc. e Femin. | m² | 2 |  | 2.425 | 2.5 |  |  | 12.125 | 12.125
| Total Geral | [8 empty] | 364.8842
2.4 | REMOÇÃO DE LOUÇAS, DE FORMA MANUAL, SEM REAPROVEITAMENTO. AF_09/2023 | Unid. | Quant. | Compr.(m) | Largura (m) | Alt/Prof. (m) | Kg | Vezes | Subtotal | Total
Retirada de Louças/Pias
un
| Mictório - Wc Masculino | un | 2 | [6 empty] | 2
| Vaso W.Cs | un | 6 | [6 empty] | 6
| Cuba de Louça W.Cs | un | 6 | [6 empty] | 6
| Pia de Cozinha - Boxes | un | 40 | [6 empty] | 40
| Total Geral | [8 empty] | 54
2.5 | DEMOLIÇÃO DE ALVENARIA DE BLOCO FURADO, DE FORMA MANUAL, SEM REAPROVEITAMENTO. AF_09/2023 | Unid. | Quant. | Compr.(m) | Largura (m) | Alt/Prof. (m) | Kg | Vezes | Subtotal | Total
| Muro dos Fundos Lateral Direita | m² | 1 | 13.6 |  | 2.2 |  |  |  | 29.92
29.92
| Total Geral | [8 empty] | 29.92
2.6 | DEMOLIÇÃO DE REVESTIMENTO CERÂMICO, DE FORMA MECANIZADA COM MARTELETE SEM REAPROVEITAMENTO. AF_09/2023 | Unid. | Quant. | Compr.(m) | Largura (m) | Alt/Prof. (m) | Vãos | Vezes | Subtotal | Total
Vide projeto arquitetônico prancha 1/6
Revestimento Parede
| Boxes 01 ao 14 | m² | 14 | 11.54 |  | 2.6 | 4.515 |  |  | 356.846
| Boxes 27 ao 40 | m² | 14 | 11.54 |  | 2.6 | 6.26 |  |  | 332.416
| Boxes 15 ao 26 | m² | 12 | 12.04 |  | 2.6 | 4.515 |  |  | 321.468
| W.C. PCD | m² | 2 | 10 |  | 2.7 | 2.13 |  |  | 49.74
| W.C. Masc. e Femin. | m² | 2 | 9.85 |  | 2.7 | 1.92 |  |  | 49.35
Revestimento Piso
| Boxes 01 ao 14 | m² | 14 | 3.05 | 2.72 |  |  |  |  | 116.144
| Boxes 27 ao 40 | m² | 14 | 3.05 | 2.72 |  |  |  |  | 116.144
| Boxes 15 ao 26 | m² | 12 | 3.26 | 2.76 |  |  |  |  | 107.9712
| W.C. PCD | m² | 2 | 2.5 | 2.5 |  |  |  |  | 12.5
| W.C. Masc. e Femin. | m² | 2 | 2.5 | 2.425 |  |  |  |  | 12.125
| Total Geral | [8 empty] | 1474.7042
2.7 | REMOÇÃO DE LUMINÁRIAS, DE FORMA MANUAL, SEM REAPROVEITAMENTO. AF_09/2023 | Unid. | Quant. | Compr.(m) | Largura (m) | Alt/Prof. (m) | Kg | Vezes | Subtotal | Total
Retirada de Luminárias
| Boxes | un | 40 | [6 empty] | 40
| Sanitarios | un | 4 | [6 empty] | 4
| Galpão | un | 18 | [6 empty] | 18
| Luminária Externa | un | 8 | [6 empty] | 8
| Total Geral | [8 empty] | 70
2.8 | REMOÇÃO DE INTERRUPTORES/TOMADAS ELÉTRICAS, DE FORMA MANUAL, SEM REAPROVEITAMENTO. AF_09/2023 | Unid. | Quant. | Compr.(m) | Largura (m) | Alt/Prof. (m) | Kg | Vezes | Subtotal | Total
Retirada de Interruptores e Tomadas, conforme projeto elétrico antigo.
| Boxes | un | 3 |  |  |  |  | 40 |  | 120
| Sanitarios PNE | un | 1 |  |  |  |  | 2 |  | 2
| Sanitários Masc/Femin | un | 1 |  |  |  |  | 2 |  | 2
| Total Geral | [8 empty] | 124
2.9 | REMOÇÃO DE CABOS ELÉTRICOS, COM SEÇÃO DE ATÉ 2,5 MM², DE FORMA MANUAL, SEM REAPROVEITAMENTO. AF_09/2023 | Unid. | Quant. | Compr.(m) | Largura (m) | Alt/Prof. (m) | Kg | Vezes | Subtotal | Total
| Remoção de cabos elétricos de 2,5mm², conforme projeto elétrico antigo | m
| Galpão | m |  | 2430 | [5 empty] | 2430
| Sanitarios | m |  | 270 | [5 empty] | 270
0
| Total Geral | [8 empty] | 2700
2.10 | REMOÇÃO DE CABOS ELÉTRICOS, COM SEÇÃO MAIOR QUE 2,5 MM² E MENOR QUE 10 MM², DE FORMA MANUAL, SEM REAPROVEITAMENTO. AF_09/2023 | Unid. | Quant. | Compr.(m) | Largura (m) | Alt/Prof. (m) | Kg | Vezes | Subtotal | Total
Remoção de cabos elétricos de maiores que 2,5mm², conforme projeto elétrico antigo
| Sanitarios | m | 260 | [6 empty] | 260
| Galpão | m | 610 | [6 empty] | 610
| Total Geral | [8 empty] | 870
2.11 | REMOÇÃO DE METAIS SANITÁRIOS, DE FORMA MANUAL, SEM REAPROVEITAMENTO. AF_09/2023 | Unid. | Quant. | Compr.(m) | Largura (m) | Alt/Prof. (m) | Kg | Vezes | Subtotal | Total
Retirada Metais de Louças Sanitárias
| Mictório - Wc Masculino | un | 2 | [6 empty] | 2
| Vaso W.Cs | un | 6 | [6 empty] | 6
| Cuba de Louça W.Cs | un | 6 | [6 empty] | 6
| Pia de Cozinha - Boxes | un | 40 | [6 empty] | 40
| Total Geral | [8 empty] | 54
2.12 | DEMOLIÇÃO DE ARGAMASSAS, DE FORMA MANUAL, SEM REAPROVEITAMENTO. AF_09/2023 | Unid. | Quant. | Compr.(m) | Largura (m) | Alt/Prof. (m) | Vãos | Vezes | Subtotal | Total
| Remoção de Argamassa em alvenaria | m²
Revestimento Parede
| Boxes 01 ao 14 | m² | 1 | 40.37 |  | 1.5 |  |  |  | 60.555
| Boxes 27 ao 40 | m² | 1 | 40.37 |  | 1.5 |  |  |  | 60.555
| Boxes 15 ao 26 | m² | 1 | 35.03 |  | 1.5 |  |  |  | 52.545
| W.C. PCD | m² | 2 | 11.2 |  | 1.5 |  |  |  | 33.6
| W.C. Masc. e Femin. | m² | 1 | 16.2 |  | 1.5 |  |  |  | 24.3
| Total Geral | [8 empty] | 231.555
2.13 | DEMOLIÇÃO DE PISO DE CONCRETO SIMPLES, DE FORMA MECANIZADA COM MARTELETE, SEM REAPROVEITAMENTO. AF_09/2023 | Unid. | Quant. | Compr.(m) | Largura (m) | Alt/Prof. (m) | Área | Espessura (m) | Subtotal | Total
Vide projeto arquitetônico prancha 5/6
Retirada de Piso de Concreto
| Area 1 | m³ |  | 40.07 | 1.68 |  |  | 0.08 |  | 5.3854
| Calçadas Posteriores | [6 empty] | 0.08
| Area 2 | m³ |  | 7.43 | 1 |  |  | 0.08 |  | 0.5944
| Area 3 | m³ |  | 2.8 | 2.4 |  |  | 0.08 |  | 0.5376
| Area 4 | m³ |  | 28.83 | 0.99 |  |  | 0.08 |  | 2.2833
| Area 5 | m³ |  | 2.8 | 1 |  |  | 0.08 |  | 0.224
| Area 6 | m³ |  | 2.37 | 1.1 |  |  | 0.08 |  | 0.20856
| Area 7 | m³ |  | 3.94 | 2.1 |  |  | 0.08 |  | 0.66192
| Area 8 | m³ |  | 3.3 | 3.34 | 2 |  | 0.08 |  | 0.44088
| Area 9 | m³ |  | 3.79 | 0.4 |  |  | 0.08 |  | 0.12128
| Area 10 | m³ |  | 2.71 | 2.69 | 2 |  | 0.08 |  | 0.2916
| Area 11 | m³ |  | 2.55 | 2.69 |  |  | 0.08 |  | 0.54876
| Area 12 | m³ |  | 7.45 | 3.3 |  |  | 0.08 |  | 1.9668
| Area 13 | m³ |  | 10.79 | 7.15 |  |  | 0.08 |  | 6.1719
| Area 14 | m³ |  | 4.24 | 2.81 |  |  | 0.08 |  | 0.95315
| Area 15 | m³ |  | 11.24 | 25.8 | 2 |  | 0.08 |  | 11.5997
| Area 16 | m³ |  | 30.94 | 1.2 |  |  | 0.08 |  | 2.9702
| Boxes 01 ao 14 | m³ | 14 | 3.05 | 2.72 |  |  | 0.08 |  | 9.2915
| Boxes 27 ao 40 | m³ | 14 | 3.05 | 2.72 |  |  | 0.08 |  | 9.2915
| Boxes 15 ao 26 | m³ | 14 | 3.26 | 3.26 |  |  | 0.08 |  | 11.9029
|  | m³ | [7 empty] | 0
| Total Geral | [8 empty] | 65.4454
2.14 | REMOÇÃO DE TELHAS DE FIBROCIMENTO METÁLICA E CERÂMICA, DE FORMA MANUAL, SEM REAPROVEITAMENTO. AF_09/2023 | Unid. | Quant. | Compr.(m) | Largura (m) | Alt/Prof. (m) | Área | Vezes | Subtotal | Total
Vide projeto arquitetônico 1/6
Retirada de Telha Metálica
| Galpão Lado esquerdo inclinação externa | m² | 1 | 41.1 | 10.51 |  |  |  |  | 431.961
| Galpão Lado esquerdo inclinação interna | m² | 1 | 41.1 | 9.88 |  |  |  |  | 406.068
| Galpão Lado direito inclinação interna | m² | 1 | 41.1 | 9.88 |  |  |  |  | 406.068
| Galpão Lado direito inclinação externa | m² | 1 | 41.1 | 10.51 |  |  |  |  | 431.961
| Varanda lado esquerdo | m² | 1 | 41.17 | 3.47 |  |  |  |  | 142.8599
| Varanda lado direito | m² | 1 | 41.17 | 3.62 |  |  |  |  | 149.0354
| Varanda Posterior | m² | 1 | 38.83 | 3.85 |  |  |  |  | 149.4955
| Fechamento frontal/posterior esquerdo | m² | 1 |  |  |  | 45.36 | 2 |  | 90.72
| Fechamento frontal/posterior direito | m² | 1 |  |  |  | 59.43 | 2 |  | 118.86
| Total Geral | [8 empty] | 2327.0288
2.15 | REMOÇÃO CALHAS E RUFOS, DE FORMA MANUAL, SEM REAPROVEITAMENTO. AF_09/2023 | Unid. | Quant. | Compr.(m) | Largura (m) | Alt/Prof. (m) | Kg | Vezes | Subtotal | Total
Vide projeto arquitetônico 1/6
| Remoção de Calhas, conforme projeto arquitetônico | m | [7 empty] | 40.37
| Total Geral | [8 empty] | 40.37
2.16 | TRANSPORTE COM CAMINHÃO BASCULANTE DE 10 M³, EM VIA URBANA PAVIMENTADA, DMT ATÉ 30 KM (UNIDADE: M3XKM). AF_07/2020 | Unid. | Quant. | Compr.(m) | Largura (m) | Alt/Prof. (m) | Área | Empolamento % | Km - Bota Fora | Total
| Retirada de Entulho | m³
2.14 | Entulho Piso de Concreto | m³ | 1 |  |  | 0.1 | 644.38 | 1.3 | 10 | 837.694
2.13 | Entulho de Argamassa de Alvenaria | m³ | 1 |  |  | 0.025 | 231.56 | 1.3 | 10 | 75.257
2.6 | Entulho de revestimento Cerâmico | m³ | 1 |  |  | 0.005 | 1474.7 | 1.3 | 10 | 95.8555
2.5 | Entulho de alvenaria de muro | m³ | 1 |  |  | 0.15 | 29.92 | 1.3 | 10 | 58.344
| TRANSPORTE COM CAMINHÃO - (vide mapa bota fora) | M³XkM | 0 | [6 empty] | 0
| Total Geral | [8 empty] | 1067.1505
3 | REFORMA DOS BOXES / ÁREA : 395,76 m²
Pilares - Complemento
3.1 | CONCRETO FCK = 25MPA, TRAÇO 1:2,3:2,7 (EM MASSA SECA DE CIMENTO/ AREIA MÉDIA/ BRITA 1) - PREPARO MECÂNICO COM BETONEIRA 400 L. AF_05/2021 | Unid. | Quant. | Compr.(m) | Largura (m) | Alt/Prof. (m) | kg | Vezes | Subtotal | Total
Projeto estrutural concreto armado prancha 01/01
Pilares Complemento de cobertura
| Complemento de Pilar dos boxes 01 ao 40 - Ampliação altura | m³ | 82 | 0.25 | 0.12 | 0.5 |  | 0 |  | 1.23
| Complemento de Pilar da platibanda de cobogó | m³ | 41 | 0.25 | 0.12 | 1.1 |  |  |  | 1.353
| Total Geral | [8 empty] | 2.583
3.2 | ARMAÇÃO DE PILAR OU VIGA DE ESTRUTURA CONVENCIONAL DE CONCRETO ARMADO UTILIZANDO AÇO CA-50 DE 10,0 MM - MONTAGEM. AF_06/2022 | Unid. | Quant. | Compr.(m) | Largura (m) | Vezes | kg/M |  | Subtotal | Total
Projeto estrutural concreto armado prancha 01/01
Pilares Complemento de cobertura
| Complemento de Pilar dos boxes 01 ao 40 - Ampliação altura | kg | 86 | 0.65 |  | 4 | 0.62 |  |  | 138.632
| Complemento de Pilar da platibanda de cobogó | kg | 43 | 1.3 |  | 4 | 0.62 |  |  | 138.632
| Complemento de Pilar da platibanda dos sanitários | kg | 18 | 1.2 |  | 4 | 0.62 |  |  | 53.568
| Total Geral | [8 empty] | 330.832
3.3 | ARMAÇÃO DE PILAR OU VIGA DE ESTRUTURA DE CONCRETO ARMADO EMBUTIDA EM ALVENARIA DE VEDAÇÃO UTILIZANDO AÇO CA-60 DE 5,0 MM - MONTAGEM. AF_06/2022 | Unid. | Quant. (un) | Compr.(m) | Largura (m) | Vezes | kg |  | Subtotal | Total
Projeto estrutural concreto armado prancha 01/01
Pilares Complemento de cobertura
| Complemento de Pilar dos boxes 01 ao 40 - Ampliação altura | kg | 287 | 0.65 |  |  | 0.16 |  |  | 29.848
| Complemento de Pilar da platibanda de cobogó | kg | 316 | 0.65 |  |  | 0.16 |  |  | 32.864
| Complemento de Pilar da platibanda dos sanitários | kg | 120 | 0.65 |  |  | 0.16 |  |  | 12.48
0
| Total Geral | [8 empty] | 75.192
3.4 | FABRICAÇÃO DE FÔRMA PARA PILARES E ESTRUTURAS SIMILARES, EM MADEIRA SERRADA, E=25 MM. AF_09/2020 | Unid. | Quant. | Compr.(m) | Largura (m) | Altura(m) | kg | Vezes | Subtotal | Total
Projeto estrutural concreto armado prancha 01/01
| Pilares Complemento de cobertura | m²
| Complemento de Viga dos boxes 01 ao 40 - Ampliação altura | m² | 41 | 0.25 | 0.12 | 0.5 |  | 2 |  | 15.17
| Complemento de Viga da platibanda de cobogó | m² | 41 | 0.25 | 0.12 | 1.1 |  | 2 |  | 33.374
0
| Total Geral | [8 empty] | 48.544
Cintamento - Complemento
3.5 | CONCRETO FCK = 25MPA, TRAÇO 1:2,3:2,7 (EM MASSA SECA DE CIMENTO/ AREIA MÉDIA/ BRITA 1) - PREPARO MECÂNICO COM BETONEIRA 400 L. AF_05/2021 | Unid. | Quant. | Compr.(m) | Largura (m) | Alt/Prof. (m) | kg | Vezes | Subtotal | Total
Projeto estrutural concreto armado prancha 01/01
Vigas de Cobertura
| Vigas de Cobertura Boxes de 01 a 14 - vertical | m³ | 1 | 40.37 | 0.12 | 0.25 |  | 2 |  | 2.4222
| Vigas de Cobertura Boxes de 01 a 14 - horizontal | m³ | 1 | 3.05 | 0.12 | 0.25 |  | 15 |  | 1.3725
| Vigas de Cobertura Boxes de 27 a 40 - vertical | m³ | 1 | 40.37 | 0.12 | 0.25 |  | 2 |  | 2.4222
| Vigas de Cobertura Boxes de 27 a 40 - horizontal | m³ | 1 | 3.05 | 0.12 | 0.25 |  | 15 |  | 1.3725
| Vigas de Cobertura Boxes de 15 a 26 - vertical | m³ | 1 | 3.26 | 0.12 | 0.25 |  | 13 |  | 1.2714
| Vigas de Cobertura Boxes de 15 a 26 - horizontal | m³ | 1 | 35.03 | 0.12 | 0.25 |  | 2 |  | 2.1018
| Vigas de Cintamento de Cobogó | m³ | 1 | 116.07 | 0.12 | 0.25 |  | 1 |  | 3.4821
| Total Geral | [8 empty] | 14.4447
3.6 | ARMAÇÃO DE PILAR OU VIGA DE ESTRUTURA CONVENCIONAL DE CONCRETO ARMADO UTILIZANDO AÇO CA-50 DE 10,0 MM - MONTAGEM. AF_06/2022 | Unid. | Quant. | Compr.(m) | Largura (m) | Vezes | kg | Margem 10% | Subtotal | Total
Projeto estrutural concreto armado prancha 01/01
Vigas de Cobertura
| Vigas de Cobertura Boxes de 01 a 14 - Comprimento Total Fachadas | kg | 4 | 40.57 |  | 2 | 0.62 |  |  | 201.2272
| Vigas de Cobertura Boxes de 01 a 14 - Comprimento Interno | kg | 4 | 3.25 |  | 15 | 0.62 |  |  | 120.9
| Vigas de Cobertura Boxes de 27 a 40 - Comprimento Total Fachadas | kg | 4 | 40.57 |  | 2 | 0.62 |  |  | 201.2272
| Vigas de Cobertura Boxes de 27 a 40 - Comprimento Interno | kg | 4 | 3.25 |  | 15 | 0.62 |  |  | 120.9
| Vigas de Cobertura Boxes de 15 a 26 - Comprimento Total Fachadas | kg | 4 | 35.23 |  | 2 | 0.62 |  |  | 174.7408
| Vigas de Cobertura Boxes de 15 a 26 - Comprimento Interno | kg | 4 | 3.46 |  | 13 | 0.62 |  |  | 111.5504
| Vigas de Cintamento de Cobogó | kg | 4 | 116.07 |  | 1 | 0.62 |  |  | 287.8536
| Total Geral | [8 empty] | 1218.3992
3.7 | ARMAÇÃO DE PILAR OU VIGA DE ESTRUTURA DE CONCRETO ARMADO EMBUTIDA EM ALVENARIA DE VEDAÇÃO UTILIZANDO AÇO CA-60 DE 5,0 MM - MONTAGEM. AF_06/2022 | Unid. | Quant. | Compr.(m) | Largura (m) | Vezes | kg | Margem 10% | Subtotal | Total
Projeto estrutural concreto armado prancha 01/01
Vigas de Cobertura
| Vigas de Cobertura Boxes de 01 a 14 - Comprimento Total Fachadas | kg | 269 | 0.65 |  | 2 | 0.16 |  |  | 55.952
| Vigas de Cobertura Boxes de 01 a 14 - Comprimento Interno | kg | 20 | 0.65 |  | 15 | 0.16 |  |  | 31.2
| Vigas de Cobertura Boxes de 27 a 40 - Comprimento Total Fachadas | kg | 269 | 0.65 |  | 2 | 0.16 |  |  | 55.952
| Vigas de Cobertura Boxes de 27 a 40 - Comprimento Interno | kg | 20 | 0.65 |  | 15 | 0.16 |  |  | 31.2
| Vigas de Cobertura Boxes de 15 a 26 - Comprimento Total Fachadas | kg | 233 | 0.65 |  | 2 | 0.16 |  |  | 48.464
| Vigas de Cobertura Boxes de 15 a 26 - Comprimento Interno | kg | 21 | 0.65 |  | 13 | 0.16 |  |  | 28.392
| Vigas de Cintamento de Cobogó | kg | 772 | 0.65 |  | 1 | 0.16 |  |  | 80.288
0
| Total Geral | [8 empty] | 331.448
3.8 | FABRICAÇÃO DE FÔRMA PARA VIGAS, COM MADEIRA SERRADA, E = 25 MM. AF_09/2020 | Unid. | Quant. | Compr.(m) | Largura (m) | Altura(m) | kg | Vezes | Subtotal | Total
Projeto estrutural concreto armado prancha 01/01
Vigas de Cobertura
| Vigas de Cobertura Boxes de 01 a 14 - comprimento total | m² | 1 | 40.37 |  | 0.25 |  | 2 |  | 20.185
| Vigas de Cobertura Boxes de 01 a 14 - comprimento interno | m² | 14 | 3.05 |  | 0.25 |  | 2 |  | 21.35
| Vigas de Cobertura Boxes de 01 a 14 - largula interno | m² | 14 | 2.72 |  | 0.25 |  | 2 |  | 19.04
| Vigas de Cobertura Boxes de 27 a 40 - comprimento total | m² | 1 | 40.37 |  | 0.25 |  | 2 |  | 20.185
| Vigas de Cobertura Boxes de 27 a 40 - comprimento interno | m² | 14 | 3.05 |  | 0.25 |  | 2 |  | 21.35
| Vigas de Cobertura Boxes de 27 a 40 - largula interno | m² | 14 | 2.72 |  | 0.25 |  | 2 |  | 19.04
| Vigas de Cobertura Boxes de 15 a 26 - largula interno | m² | 12 | 2.76 |  | 0.25 |  | 2 |  | 16.56
| Vigas de Cobertura Boxes de 15 a 26 - comprimento interno | m² | 12 | 3.26 |  | 0.25 |  | 2 |  | 19.56
| Vigas de Cobertura Boxes de 15 a 26 - comprimento total | m² | 1 | 35.03 |  | 0.25 |  | 2 |  | 17.515
| Vigas de Cintamento de Cobogó - Frente Boxes | m² | 1 | 115.77 |  | 0.25 |  | 2 |  | 57.885
| Total Geral | [8 empty] | 232.67
Alvenaria - Complemento
3.9 | ALVENARIA DE VEDAÇÃO DE BLOCOS CERÂMICOS FURADOS NA VERTICAL DE 9X19X39 CM (ESPESSURA 9 CM) E ARGAMASSA DE ASSENTAMENTO COM PREPARO EM BETONEIRA. AF_12/2021 | Unid. | Quant. | Compr.(m) | Largura (m) | Altura(m) | kg | Vezes | Subtotal | Total
Projeto estrutural concreto armado prancha 01/01
Alvenaria de ampliação da altura dos boxes
| Boxes de 01 a 14 - vertical | m² | 1 | 40.37 |  | 0.3 |  | 2 |  | 24.222
| Cobertura Boxes de 01 a 14 - horizontal | m² | 1 | 3.05 |  | 0.3 |  | 2 |  | 1.83
| Cobertura Boxes de 27 a 40 - vertical | m² | 1 | 40.37 |  | 0.3 |  | 2 |  | 24.222
| Cobertura Boxes de 27 a 40 - horizontal | m² | 1 | 3.05 |  | 0.3 |  | 2 |  | 1.83
| Cobertura Boxes de 15 a 26 - vertical | m² | 1 | 3.26 |  | 0.3 |  | 2 |  | 1.956
| Cobertura Boxes de 15 a 26 - horizontal | m² | 1 | 29.29 |  | 0.3 |  | 2 |  | 17.574
| Cobertura W.C P.C.D Masc/Femin | m² | 2 | 10.6 |  | 0.8 |  | 1 |  | 16.96
| Cobertura W.C Masc/Femin | m² | 1 | 17.8 |  | 0.8 |  | 1 |  | 14.24
| Total Geral | [8 empty] | 102.834
Revestimento de Paredes - Boxes ( Interno )
3.10 | CHAPISCO APLICADO EM ALVENARIAS E ESTRUTURAS DE CONCRETO INTERNAS, COM COLHER DE PEDREIRO. ARGAMASSA TRAÇO 1:3 COM PREPARO MANUAL. AF_10/2022 | Unid. | Quant. | Compr.(m) | Largura (m) | Alt/Prof. (m) | Vãos | Vezes | Subtotal | Total
Vide projeto arquitetônico 02/06
| Área de aplicação do chapisco | [8 empty] | 0
Chapisco Parede
| Boxes 01 ao 14 | m² | 14 | 11.54 |  | 2.6 | 4.515 |  |  | 356.846
| Boxes 27 ao 40 | m² | 14 | 11.54 |  | 2.6 | 6.36 |  |  | 331.016
| Boxes 15 ao 26 | m² | 12 | 12.04 |  | 2.6 | 4.515 |  |  | 321.468
| Frente dos Boxes 01-14 ao 27-40 | m² | 2 | 40.37 |  | 1.5 | 0.8 |  |  | 119.51
| Frente dos Boxes 15 ao 26 | m² | 1 | 35.03 |  | 1.5 | 0.8 |  |  | 51.745
| Total Geral | [8 empty] | 1180.585
3.11 | EMBOÇO, PARA RECEBIMENTO DE CERÂMICA, EM ARGAMASSA TRAÇO 1:2:8, PREPARO MECÂNICO COM BETONEIRA 400L, APLICADO MANUALMENTE EM FACES INTERNAS DE PAREDES, PARA AMBIENTE COM ÁREA MAIOR QUE 10M2, ESPESSURA DE 20MM, COM EXECUÇÃO DE TALISCAS. AF_06/2014 | Unid. | Quant. | Compr.(m) | Largura (m) | Alt/Prof. (m) | Vãos | Vezes | Subtotal | Total
Vide projeto arquitetônico 02/06
Área de aplicação do Emboço para Cerâmica
Boxes 01 ao 14
| (3,05+2,72+3,05) | m² | 14 | 8.82 |  | 1.9 | 0.8 |  |  | 223.412
| Comp. Balcão | m² | 14 | 1.92 |  | 1 |  |  |  | 26.88
0
| Boxes 27 ao 40 | m² | 14 | 9 |  | 1.9 | 0.8 |  |  | 228.2
Boxes 15 ao 26
| (3,26+2,76+3,26) | m² | 12 | 9.28 |  | 1.9 | 0.8 |  |  | 201.984
| Comp. Balcão | m² | 12 | 1.96 |  | 1 |  |  |  | 23.52
0
| Frente dos Boxes 01-14 | m² | 1 | 40.37 |  | 1 | 0.8 |  |  | 39.57
| Frente dos Boxes 15 ao 26 | m² | 1 | 35.03 |  | 1 | 0.8 |  |  | 34.23
| Total Geral | [8 empty] | 777.796
3.12 | EMBOÇO, EM ARGAMASSA TRAÇO 1:2:8, PREPARO MECÂNICO, APLICADO MANUALMENTE EM PAREDES INTERNAS DE AMBIENTES COM ÁREA ENTRE 5M² E 10M², E = 17, 5MM, COM TALISCAS. AF_03/2024 | Unid. | Chapisco (m²) | Revestimento(m²) | [5 empty] | Total
Vide projeto arquitetônico 02/06 - A área de aplicação de emboço em paredes serão pintadas, o calculo da área a ser emboçada é a área total de chapisco menos a área de revestimento.
| Área de aplicação de Massa única | m² | 1180.585 | 777.796 | [5 empty] | 402.789
| Total Geral | [8 empty] | 402.789
3.13 | REVESTIMENTO CERÂMICO PARA PAREDES INTERNAS COM PLACAS TIPO ESMALTADA EXTRA DE DIMENSÕES 60X60 CM APLICADAS NA ALTURA INTEIRA DAS PAREDES. AF_02/2023_PE | Unid. | Quant. | Compr.(m) | Largura (m) | Alt/Prof. (m) | Vãos | Vezes | Subtotal | Total
Vide projeto arquitetônico 02/06
| Área de aplicação para revestimento cerâmico | m²
| Boxes 01 ao 14 | m²
| (3,05+2,72+3,05) |  | 14 | 8.82 |  | 1.9 | 0.8 |  |  | 223.412
| Comp. Balcão |  | 14 | 1.92 |  | 1 |  |  |  | 26.88
| Boxes 27 ao 40 | m² | 14 | 9 |  | 1.9 | 0.8 |  |  | 228.2
| Boxes 15 ao 26 | m²
| (3,26+2,76+3,26) |  | 12 | 9.28 |  | 1.9 | 0.8 |  |  | 201.984
| Comp. Balcão |  | 12 | 1.96 |  | 1 |  |  |  | 23.52
Soma das áreas das paredes
| Frente dos Boxes 01-14 | m² | 1 | 40.37 |  | 1 | 0.8 |  |  | 39.57
| Frente dos Boxes 15 ao 26 | m² | 1 | 35.03 |  | 1 | 0.8 |  |  | 34.23
| Total Geral | [8 empty] | 777.796
Revestimento de Pisos - Reposição
3.14 | CONTRAPISO DE CONCRETO NÃO ESTRUTURAL, ESP. 3CM E PREPARO MECÂNICO | Unid. | Quant. | Compr.(m) | Largura (m) | Alt/Prof. (m) | Área | Vezes | Subtotal | Total
Vide projeto arquitetônico 02/06
Execução de contrapiso
| Boxes 01 ao 14 | m² | 14 | 3.05 | 2.72 |  |  |  | 116.144
| Boxes 27 ao 40 | m² | 14 | 3.14 | 2.72 |  |  |  | 119.5712
| Boxes 15 ao 26 | m² | 12 | 3.26 | 2.76 |  |  |  | 107.9712
| Total Geral | [8 empty] | 343.6864
3.15 | REVESTIMENTO CERÂMICO PARA PISO COM PLACAS TIPO ESMALTADA EXTRA DE DIMENSÕES 60X60 CM APLICADA EM AMBIENTES DE ÁREA ENTRE 5 M2 E 10 M2. AF_02/2023_PE | Unid. | Quant. | Compr.(m) | Largura (m) | Alt/Prof. (m) | Área | Vezes | Subtotal | Total
Vide projeto arquitetônico 02/06
| Execução de piso cerâmico | m²
| Boxes 01 ao 14 | m² | 14 | 3.05 | 2.72 |  |  |  | 116.144
| Boxes 27 ao 40 | m² | 14 | 3.05 | 2.72 |  |  |  | 116.144
| Boxes 15 ao 26 | m² | 12 | 3.26 | 2.76 |  |  |  | 107.9712
340.2592
| Total Geral | [8 empty] | 340.2592
3.16 | SOLEIRA EM GRANITO, LARGURA 15 CM, ESPESSURA 2,0 CM. AF_09/2020 | Unid. | Quant. | Compr.(m) | Largura (m) | Alt/Prof. (m) | Área | Vezes | Subtotal | Total
Instalação de soleira
| Boxes 01 ao 14 | m² | 14 | 0.8 | [5 empty] | 11.2
| Boxes 29 ao 40 | m² | 14 | 0.8 | [5 empty] | 11.2
| Boxes 15 ao 28 | m² | 12 | 2.76 | [5 empty] | 33.12
| Total Geral | [8 empty] | 55.52
Pias, Bancadas
3.17 | CUBA DE EMBUTIR RETANGULAR DE AÇO INOXIDÁVEL, 46 X 30 X 12 CM - FORNECIMENTO E INSTALAÇÃO. AF_01/2020 | Unid. | Quant. | Compr.(m) | Largura (m) | Alt/Prof. (m) | Área | Vezes | Subtotal | Total
Vide projeto arquitetônico 02/06
| Cuba Inox | un | [7 empty] | 40
| Boxes 01 ao 40 | un | 40 |  |  |  |  | 1 | 40
40
| Total Geral | [8 empty] | 40
3.18 | GRANITO PARA BANCADA, POLIDO, TIPO ANDORINHA/ QUARTZ/ CASTELO/ CORUMBA OU OUTROS EQUIVALENTES DA REGIAO, E= *2,5* CM. | Unid. | Quant. | Compr.(m) | Largura (m) | Alt/Prof. (m) | Área da cuba | Vezes | Subtotal | Total
Vide projeto arquitetônico 06/06
| Instalação de bancada em granito | m²
Boxes 01 ao 14 (DET 03)
| Granito para pia - cuba (0,46x0,30 = 0,138m²) | m² | 14 | 1.2 | 0.6 |  | 0.138 |  | 8.148
| Granito espelho pia | m² | 14 | 1.2 | 0.1 |  |  |  | 1.68
| Granito Balcão | m² | 14 | 1.92 | 0.66 |  |  |  | 17.7408
Boxes 29 ao 40 (DET 03)
| Granito para pia - cuba (0,46x0,30 = 0,138m²) | m² | 12 | 1.2 | 0.6 |  | 0.138 |  | 6.984
| Granito espelho pia | m² | 12 | 1.2 | 0.1 |  |  |  | 1.44
| Granito Balcão | m² | 12 | 1.92 | 0.66 |  |  |  | 15.2064
Boxes 15 ao 28 (DET 04)
| Granito para pia - cuba (0,46x0,30 = 0,138m²) | m² | 14 | 1.2 | 0.6 |  | 0.138 |  | 8.148
| Granito espelho pia | m² | 14 | 1.2 | 0.1 |  |  |  | 1.68
W.C. PCD Fem/Masc. (DET 02)
| Granito para pia - cuba (0,50x0,30 = 0,150m²) | m² | 2 | 0.8 | 0.52 |  | 0.15 |  | 0.532
| Granito espelho pia( 0,8+0,52+0,52) | m² | 2 | 1.84 | 0.2 |  |  |  | 0.736
W.C. Masc. e Femin. (DET 01)
| Granito para pia - cuba (0,50X0,30 = 0,150 m²) | m² | 2 | 1.5 | 0.6 |  | 0.15 |  | 1.5
| Granito espelho pia ( 1,50+0,60) | m² | 2 | 2.1 | 0.2 |  |  |  | 0.84
64.6352
| Total Geral | [8 empty] | 64.6352
3.19 | MARMORISTA/GRANITEIRO COM ENCARGOS COMPLEMENTARES | Unid. | Quant. Bancada(m²) | Coeficiente | Largura (m) | Alt/Prof. (m) | Área | Vezes | Subtotal | Total
Marmorista para a instalação das bancadas de granito ( Produtividade 1,49 horas por m²)
| Instaçãoes de Bancadas | h | 64.6352 | 1.49 | [5 empty] | 96.3064
| Total Geral | [8 empty] | 96.3064
3.20 | SERVENTE COM ENCARGOS COMPLEMENTARES | Unid. | Quant. | Compr.(m) | Largura (m) | Alt/Prof. (m) | Área | Vezes | Subtotal | Total
servente para auxiliar o marmorista instalação das bancadas de granito (Utilizado a mesma quantidade de horas do marmorista)
| Instaçãoes de Bancadas | h | 96.3064 | [6 empty] | 96.3064
| Total Geral | [8 empty] | 96.3064
3.21 | TORNEIRA CROMADA LONGA, DE PAREDE, 1/2" OU 3/4", PARA PIA DE COZINHA, PADRÃO POPULAR - FORNECIMENTO E INSTALAÇÃO. AF_01/2020 | Unid. | Quant. | Compr.(m) | Largura (m) | Alt/Prof. (m) | Área | Vezes | Subtotal | Total
Vide projeto arquitetônico 02/06
| Instalação de torneira de parede para pia | un | [7 empty] | 40
| Boxes 01 ao 40 | un | 40 |  |  |  |  | 1 | 40
40
| Total Geral | [8 empty] | 40
3.22 | INSTALAÇÃO DE VIDRO TEMPERADO, E = 6 MM, ENCAIXADO EM PERFIL U. AF_01/2021_PS | Unid. | Quant. | Compr.(m) | Largura (m) | Alt/Prof. (m) | Área | Vezes | Subtotal | Total
Vide projeto arquitetônico 02/06
| Instalação de vidro temperado | m² | [7 empty] | 32
| Boxes 01 ao 40 | m² | 40 | 2 |  | 0.4 |  | 1 | 32
32
| Total Geral | [8 empty] | 32
3.23 | Porta de aço-esteira de enrolar c/ferr.(incl.pint.anti-corrosiva) | Unid. | Quant. | Compr.(m) | Largura (m) | Alt/Prof. (m) | Área | Vezes | Subtotal | Total
Vide projeto arquitetônico 02/06
| Reforma de portas metálicas | m²
| Boxes 01 ao 14 | m² | 14 |  | 2.65 | 1.1 |  |  | 40.81 | 40.81
| Boxes 27 ao 40 | m² | 14 |  | 2.65 | 2.1 |  |  | 77.91 | 77.91
| Boxes 15 ao 26 | m² | 12 |  | 2.65 | 1.1 |  |  | 34.98 | 34.98
0
| Total Geral | [8 empty] | 153.7
4 | REFORMA DOS SANITÁRIOS / ÁREA : 48,56 m²
Concreto Armado
Pilares - Compemento
4.1 | CONCRETO FCK = 25MPA, TRAÇO 1:2,3:2,7 (EM MASSA SECA DE CIMENTO/ AREIA MÉDIA/ BRITA 1) - PREPARO MECÂNICO COM BETONEIRA 400 L. AF_05/2021 | Unid. | Quant. | Compr.(m) | Largura (m) | Alt/Prof. (m) | kg | Vezes | Subtotal | Total
Vide projeto estrutural concreto armado 01/01
| Pilares Complemento de cobertura - Wc | m³
| Complemento de Pilar Wc. P.C.D Fem. | m³ | 4 | 0.25 | 0.12 | 0.8 |  |  | 0.096
| Complemento de Pilar Wc. P.C.D Masc. | m³ | 4 | 0.25 | 0.12 | 0.8 |  |  | 0.096
| Complemento de Pilar Wc. Fem/Masc | m³ | 6 | 0.25 | 0.12 | 0.8 |  |  | 0.144
0.336
| Total Geral | [8 empty] | 0.336
4.2 | ARMAÇÃO DE PILAR OU VIGA DE ESTRUTURA CONVENCIONAL DE CONCRETO ARMADO UTILIZANDO AÇO CA-50 DE 10,0 MM - MONTAGEM. AF_06/2022 | Unid. | Quant. | Compr.(m) | Largura (m) | Vezes | kg | Margem 10% | Subtotal | Total
Vide projeto estrutural concreto armado 01/01
Pilares Complemento de cobertura - Wc
| Complemento de Pilar Wc. P.C.D Fem. | kg | 4 | 1.2 |  | 4 | 0.62 | 0 | 11.904
| Complemento de Pilar Wc. P.C.D Masc. | kg | 4 | 1.2 |  | 4 | 0.62 | 0 | 11.904
| Complemento de Pilar Wc. Fem/Masc | kg | 6 | 1.2 |  | 4 | 0.62 | 0 | 17.856
41.664
| Total Geral | [8 empty] | 41.664
4.3 | ARMAÇÃO DE PILAR OU VIGA DE ESTRUTURA DE CONCRETO ARMADO EMBUTIDA EM ALVENARIA DE VEDAÇÃO UTILIZANDO AÇO CA-60 DE 5,0 MM - MONTAGEM. AF_06/2022 | Unid. | Quant. (un) | Compr.(m) | Largura (m) | Vezes | kg | Margem 10% | Subtotal | Total
Vide projeto estrutural concreto armado 01/01
Pilares Complemento de cobertura - Wc
| Complemento de Pilar Wc. P.C.D Fem. | kg | 5 | 0.58 |  | 4 | 0.16 | 0 | 1.856
| Complemento de Pilar Wc. P.C.D Masc. | kg | 5 | 0.58 |  | 4 | 0.16 | 0 | 1.856
| Complemento de Pilar Wc. Fem/Masc | kg | 5 | 0.58 |  | 6 | 0.16 | 0 | 2.784
6.496
| Total Geral | [8 empty] | 6.496
4.4 | FABRICAÇÃO DE FÔRMA PARA PILARES E ESTRUTURAS SIMILARES, EM MADEIRA SERRADA, E=25 MM. AF_09/2020 | Unid. | Quant. | Compr.(m) | Largura (m) | Altura(m) | kg | Vezes | Subtotal | Total
Vide projeto estrutural concreto armado 01/01
Pilares Complemento de cobertura
| Complemento de Pilar Wc. P.C.D Fem. | m² | 4 | 0.25 | 0.12 | 0.8 |  | 2 | 2.368
| Complemento de Pilar Wc. P.C.D Masc. | m² | 4 | 0.25 | 0.12 | 0.8 |  | 2 | 2.368
| Complemento de Pilar Wc. Fem/Masc | m² | 6 | 0.25 | 0.12 | 0.8 |  | 2 | 3.552
8.288
| Total Geral | [8 empty] | 8.288
Cintamento e Vergas
4.5 | CONCRETO FCK = 25MPA, TRAÇO 1:2,3:2,7 (EM MASSA SECA DE CIMENTO/ AREIA MÉDIA/ BRITA 1) - PREPARO MECÂNICO COM BETONEIRA 400 L. AF_05/2021 | Unid. | Quant. | Compr.(m) | Largura (m) | Alt/Prof. (m) | kg | Vezes | Subtotal | Total
Vide projeto estrutural concreto armado 01/01
| Vigas de Cobertura - WC | m³
| Vigas de Cobertura Wc .P C. D Fem. | m³ |  | 10.6 | 0.1 | 0.2 |  |  | 0.212
| Vigas de Cobertura Wc .P C. D Masc. | m³ |  | 10.6 | 0.1 | 0.2 |  |  | 0.212
| Vigas de Cobertura Wc Fem/Masc. | m³ |  | 15.6 | 0.1 | 0.2 |  |  | 0.312
0.736
| Total Geral | [8 empty] | 0.736
4.6 | ARMAÇÃO DE PILAR OU VIGA DE ESTRUTURA CONVENCIONAL DE CONCRETO ARMADO UTILIZANDO AÇO CA-50 DE 10,0 MM - MONTAGEM. AF_06/2022 | Unid. | Quant. | Compr.(m) | Largura (m) | Alt/Prof. (m) | kg | Margem (%) | Subtotal | Total
Vide projeto estrutural concreto armado 01/01
| Vigas de Cobertura - WC | kg
| Vigas de Cobertura Wc .P C. D Fem. | kg | 4 | 10.6 |  |  | 0.62 | 0 | 26.288
| Vigas de Cobertura Wc .P C. D Masc. | kg | 4 | 10.6 |  |  | 0.62 | 0 | 26.288
| Vigas de Cobertura Wc . Fem/Masc. | kg | 4 | 15.6 |  |  | 0.62 | 0 | 38.688
91.264
| Total Geral | [8 empty] | 91.264
4.7 | ARMAÇÃO DE BLOCO, VIGA BALDRAME E SAPATA UTILIZANDO AÇO CA-60 DE 5 MM - MONTAGEM. AF_06/2017 | Unid. | Quant. | Compr.(m) | Largura (m) | Vezes | kg | Margem 10% | Subtotal | Total
Vide projeto estrutural concreto armado 01/01
| Vigas de Cobertura - WC | kg
| Vigas de Cobertura Wc .P C. D Fem. | kg | 70 | 0.52 |  |  | 0.16 | 0 | 5.824
| Vigas de Cobertura Wc .P C. D Masc. | kg | 70 | 0.52 |  |  | 0.16 | 0 | 5.824
| Vigas de Cobertura Wc Fem/Masc. | kg | 104 | 0.52 |  |  | 0.16 | 0 | 8.6528
20.3008
| Total Geral | [8 empty] | 20.3008
4.8 | FABRICAÇÃO DE FÔRMA PARA VIGAS, COM MADEIRA SERRADA, E = 25 MM. AF_09/2020 | Unid. | Quant. | Compr.(m) | Largura (m) | Altura(m) | kg | Vezes | Subtotal | Total
Vide projeto estrutural concreto armado 01/01
Vigas de Cobertura - Wc
| Vigas de Cobertura Wc .P C. D Fem. | m² |  | 10.6 |  | 0.2 |  | 2 | 4.24
| Vigas de Cobertura Wc .P C. D Masc. | m² |  | 10.6 |  | 0.2 |  | 2 | 4.24
| Vigas de Cobertura Wc . Fem/Masc. | m² |  | 15.6 |  | 0.2 |  | 2 | 6.24
14.72
| Total Geral | [8 empty] | 14.72
Cobertura
4.9 | TELHAMENTO COM TELHA DE AÇO/ALUMÍNIO E = 0,5 MM, COM ATÉ 2 ÁGUAS, INCLUSO IÇAMENTO. AF_07/2019 | Unid. | Quant. | Compr.(m) | Largura (m) | Alt/Prof. (m) | Área | Vezes | Subtotal | Total
Vide projeto arquitetônico 05/06
Telhado Novo - Wc - Embutido
| Cobertura Wc .P C. D Fem. | m² |  | 2.5 | 2.5 |  |  |  | 6.25
| Cobertura Wc .P C. D Masc. | m² |  | 2.5 | 2.5 |  |  |  | 6.25
| Cobertura Wc . Fem/Masc. | m² |  | 5 | 2.5 |  |  |  | 12.5
|  | m² |  | 2.16 | 1.1 |  |  |  | 2.376
27.376
| Total Geral | [8 empty] | 27.376
4.10 | RUFO EM CHAPA DE AÇO GALVANIZADO NÚMERO 24, CORTE DE 25 CM, INCLUSO TRANSPORTE VERTICAL. AF_07/2019 | Unid. | Quant. | Compr.(m) | Largura (m) | Alt/Prof. (m) | Área | Vezes | Subtotal | Total
Vide projeto arquitetônico 05/06
| Rufo - Wc - Telhado Embutido | m²
| Cobertura Wc .P C. D Fem. | m² |  | 10 |  |  |  | 1 | 10
| Cobertura Wc .P C. D Masc. | m² |  | 10 |  |  |  | 1 | 10
| Cobertura Wc . Fem/Masc. | m² |  | 17.2 |  |  |  | 1 | 17.2
37.2
| Total Geral | [8 empty] | 37.2
4.11 | Calha em chapa galvanizada | Unid. | Quant. | Compr.(m) | Largura (m) | Alt/Prof. (m) | Área | Vezes | Subtotal | Total
Vide projeto arquitetônico 05/06
| Calha - Wc - Telhado Embutido | m²
| Cobertura Wc .P C. D Fem. | m² |  | 2.5 |  |  |  | 1 | 2.5
| Cobertura Wc .P C. D Masc. | m² |  | 2.5 |  |  |  | 1 | 2.5
| Cobertura Wc . Fem/Masc. | m² |  | 5 |  |  |  | 1 | 5
10
| Total Geral | [8 empty] | 10
4.12 | CHAPIM (RUFO CAPA) EM AÇO GALVANIZADO, CORTE 33. AF_11/2020 | Unid. | Quant. | Compr.(m) | Largura (m) | Alt/Prof. (m) | Área | Vezes | Subtotal | Total
Vide projeto arquitetônico 05/06
Pingadeira
| Platibanda Wc .P C. D Fem. | m² |  | 10.6 |  |  |  | 1 | 10.6
| Platibanda Wc .P C. D Masc. | m² |  | 10.6 |  |  |  | 1 | 10.6
| Platibanda Wc . Fem/Masc. | m² |  | 17.8 |  |  |  | 1 | 17.8
39
| Total Geral | [8 empty] | 39
Revestimento de Pisos
4.13 | CONTRAPISO DE CONCRETO NÃO ESTRUTURAL, ESP. 3CM E PREPARO MECÂNICO | Unid. | Quant. | Compr.(m) | Largura (m) | Alt/Prof. (m) | Área | Vezes | Subtotal | Total
Vide projeto arquitetônico 02/06
Contrapiso
| Area Wc .P C. D Fem. | m² |  | 2.5 | 2.5 |  |  |  | 6.25
| Area Wc .P C. D Masc. | m² |  | 2.5 | 2.5 |  |  |  | 6.25
| Area Wc . Fem/Masc. | m² |  | 5 | 2.5 |  |  |  | 12.5
|  | m² |  | 2.56 | 1.16 |  |  |  | 2.9696
27.9696
| Total Geral | [8 empty] | 27.9696
4.14 | CAMADA REGULARIZADORA INTERNAS 1:2:9 - PREPARO MANUAL - ESP. 2.0 CM | Unid. | Quant. | Compr.(m) | Largura (m) | Alt/Prof. (m) | Área | Vezes | Subtotal | Total
Vide projeto arquitetônico 02/06
Camada Regularizadora
| Area Wc .P C. D Fem. | m² |  | 2.5 | 2.5 |  |  |  | 6.25
| Area Wc .P C. D Masc. | m² |  | 2.5 | 2.5 |  |  |  | 6.25
| Area Wc . Fem/Masc. | m² |  | 5 | 2.5 |  |  |  | 12.5
|  | m² |  | 2.56 | 1.16 |  |  |  | 2.9696
27.9696
| Total Geral | [8 empty] | 27.9696
4.15 | REVESTIMENTO CERÂMICO PARA PISO COM PLACAS TIPO ESMALTADA EXTRA DE DIMENSÕES 60X60 CM APLICADA EM AMBIENTES DE ÁREA ENTRE 5 M2 E 10 M2. AF_02/2023_PE | Unid. | Quant. | Compr.(m) | Largura (m) | Alt/Prof. (m) | Área | Vezes | Subtotal | Total
Vide projeto arquitetônico 02/06
| Camada Regularizadora | m²
| Area Wc .P C. D Fem. | m² |  | 2.5 | 2.5 |  |  |  | 6.25
| Area Wc .P C. D Masc. | m² |  | 2.5 | 2.5 |  |  |  | 6.25
| Area Wc . Fem/Masc. | m² |  | 5 | 2.5 |  |  |  | 12.5
|  | m² |  | 2.56 | 1.16 |  |  |  | 2.9696
27.9696
| Total Geral | [8 empty] | 27.9696
4.16 | SOLEIRA EM GRANITO, LARGURA 15 CM, ESPESSURA 2,0 CM. AF_09/2020 | Unid. | Quant. | Compr.(m) | Largura (m) | Alt/Prof. (m) | Área | Vezes | Subtotal | Total
Vide projeto arquitetônico 02/06
| Instalação de soleira | m²
| Wc .P C. D Fem. | m² |  | 0.9 |  |  |  | 1 | 0.9
| Wc .P C. D Masc. | m² |  | 0.9 |  |  |  | 1 | 0.9
| Wc . Fem/Masc. | m² |  | 0.8 |  |  |  | 2 | 1.6
3.4
| Total Geral | [8 empty] | 3.4
Revestimento de Paredes ( Interno e Externo )
4.17 | CHAPISCO APLICADO EM ALVENARIAS E ESTRUTURAS DE CONCRETO INTERNAS, COM COLHER DE PEDREIRO. ARGAMASSA TRAÇO 1:3 COM PREPARO MANUAL. AF_10/2022 | Unid. | Quant. | Compr.(m) | Largura (m) | Alt/Prof. (m) | Vãos | Vezes | Subtotal | Total
Vide projeto arquitetônico 02/06
| Área de aplicação de chapisco | [8 empty] | 204.7
Chapisco Parede Interna
| W.C. PCD Masc/Femin | m² | 2 | 10 |  | 3 | 2.13 |  | 55.74
| W.C. Masc. e Femin. | m² | 2 | 9.85 |  | 3 | 1.92 |  | 55.26
Chapisco Parede Externa Platibanda
| W.C. PCD Masc/Femin | m² | 2 | 11.2 |  | 1 |  |  | 22.4
| W.C. Masc. e Femin. | m² | 1 | 18.5 |  | 1 |  |  | 18.5
Chapisco Parede Externa altura de 1,50m
| W.C. PCD Masc/Femin | m² | 2 | 10.3 |  | 1.5 |  |  | 30.9
| W.C. Masc. e Femin. | m² | 1 | 14.6 |  | 1.5 |  |  | 21.9
204.7
| Total Geral | [8 empty] | 204.7
4.18 | MASSA ÚNICA, PARA RECEBIMENTO DE PINTURA, EM ARGAMASSA TRAÇO 1:2:8, PREPARO MECÂNICO COM BETONEIRA 400L, APLICADA MANUALMENTE EM TETO, ESPESSURA DE 10MM, COM EXECUÇÃO DE TALISCAS. AF_03/2015 | Unid. | Quant. | Compr.(m) | Largura (m) | Alt/Prof. (m) | Vãos | Vezes | Subtotal | Total
Vide projeto arquitetônico 02/06
| Área de execução de massa única | m² | [7 empty] | 40.74
Massa Unica Parede Interna
| W.C. PCD Masc/Femin | m² | 2 | 10 |  | 0.2 | 2.13 |  | -0.26
| W.C. Masc. e Femin. | m² | 2 | 9.85 |  | 0.2 | 1.92 |  | 0.1
Massa Unica Externa Platibanda
| W.C. PCD Masc/Femin | m² | 2 | 11.2 |  | 1 |  |  | 22.4
| W.C. Masc. e Femin. | m² | 1 | 18.5 |  | 1 |  |  | 18.5
40.74
| Total Geral | [8 empty] | 40.74
4.19 | EMBOÇO, PARA RECEBIMENTO DE CERÂMICA, EM ARGAMASSA TRAÇO 1:2:8, PREPARO MECÂNICO COM BETONEIRA 400L, APLICADO MANUALMENTE EM FACES INTERNAS DE PAREDES, PARA AMBIENTE COM ÁREA MAIOR QUE 10M2, ESPESSURA DE 20MM, COM EXECUÇÃO DE TALISCAS. AF_06/2014 | Unid. | Quant. | Compr.(m) | Largura (m) | Alt/Prof. (m) | Vãos | Vezes | Subtotal | Total
Vide projeto arquitetônico 02/06
| Área de aplicação de Emboço | m² | [7 empty] | 155.86
Emboço Parede Interna
| W.C. PCD Masc/Femin | m² | 2 | 10 |  | 2.8 | 2.13 |  | 51.74
| W.C. Masc. e Femin. | m² | 2 | 9.85 |  | 2.8 | 1.92 |  | 51.32
Emboço Parede Externa altura de 1,50m
| W.C. PCD Masc/Femin | m² | 2 | 10.3 |  | 1.5 |  |  | 30.9
| W.C. Masc. e Femin. | m² | 1 | 14.6 |  | 1.5 |  |  | 21.9
155.86
| Total Geral | [8 empty] | 155.86
4.20 | REVESTIMENTO CERÂMICO PARA PAREDES INTERNAS COM PLACAS TIPO ESMALTADA EXTRA DE DIMENSÕES 25X35 CM APLICADAS A MEIA ALTURA DAS PAREDES. AF_02/2023_PE | Unid. | Quant. | Compr.(m) | Largura (m) | Alt/Prof. (m) | Vãos | Vezes | Subtotal | Total
Vide projeto arquitetônico 02/06
| Área de aplicação de Cerâmica | m² | [7 empty] | 155.86
Cerâmica Parede Interna
| W.C. PCD Masc/Femin | m² | 2 | 10 |  | 2.8 | 2.13 |  | 51.74
| W.C. Masc. e Femin. | m² | 2 | 9.85 |  | 2.8 | 1.92 |  | 51.32
Cerâmica Parede Externa altura de 1,50m
| W.C. PCD Masc/Femin | m² | 2 | 10.3 |  | 1.5 |  |  | 30.9
| W.C. Masc. e Femin. | m² | 1 | 14.6 |  | 1.5 |  |  | 21.9
155.86
| Total Geral | [8 empty] | 155.86
Esquadrias de Vidro e Portão Metálico
4.21 | INSTALAÇÃO DE VIDRO TEMPERADO, E = 6 MM, ENCAIXADO EM PERFIL U. AF_01/2021_PS | Unid. | Quant. | Compr.(m) | Largura (m) | Alt/Prof. (m) | Área | Vezes | Subtotal | Total
Vide projeto arquitetônico 02/06
| Instalação de vidro temperado | m² | [7 empty] | 0.96
| W.C. PCD Masc/Femin |  | 2 |  | 0.6 | 0.4 |  | 1 | 0.48
| W.C. Masc. e Femin. | m² | 2 |  | 0.6 | 0.4 |  | 1 | 0.48
0.96
| Total Geral | [8 empty] | 0.96
4.22 | PORTA DE ALUMÍNIO DE ABRIR COM LAMBRI, COM GUARNIÇÃO, FIXAÇÃO COM PARAFUSOS - FORNECIMENTO E INSTALAÇÃO. AF_12/2019 | Unid. | Quant. | Compr.(m) | Largura (m) | Alt/Prof. (m) | Área | Vezes | Subtotal | Total
Vide projeto arquitetônico 02/06
| Instalação de portas de alumínio | m² | [7 empty] | 11.94
W.C. PCD Masc/Femin
| P5 | m² | 2 |  | 0.9 | 2.1 |  |  | 3.78
| W.C. Masc. e Femin. | [7 empty] | 0
| P6 | m² | 4 |  | 0.6 | 2 |  |  | 4.8
| P7 | m² | 2 |  | 0.8 | 2.1 |  |  | 3.36
11.94
| Total Geral | [8 empty] | 11.94
4.23 | PORTÃO DE FERRO EM METALON (INCL. PINTURA ANTI-CORROSIVA) | Unid. | Quant. | Compr.(m) | Largura (m) | Alt/Prof. (m) | Área | Vezes | Subtotal | Total
Vide projeto arquitetônico 02/06
| PORTÃO DE FERRO EM METALON (INCL. PINTURA ANTI-CORROSIVA) | [8 empty] | 8.14
| Portão Lateral | m² | 1 | 3.7 | 2.2 |  |  |  | 8.14
0
8.14
| Total Geral | [8 empty] | 8.14
4.24 | SOLEIRA EM GRANITO, LARGURA 15 CM, ESPESSURA 2,0 CM. AF_09/2020 | Unid. | Quant. | Compr.(m) | Largura (m) | Alt/Prof. (m) | Área | Vezes | Subtotal | Total
Vide projeto arquitetônico 02/06
| Instalação de Soleira | m | [7 empty] | 5.8
W.C. PCD Masc/Femin
| P5 | m | 2 | 0.9 |  |  |  |  | 1.8
| J2 | m | 2 | 0.6 |  |  |  |  | 1.2
W.C. Masc. e Femin.
| P7 | m | 2 | 0.8 |  |  |  |  | 1.6
| J2 | m | 2 | 0.6 |  |  |  |  | 1.2
5.8
| Total Geral | [8 empty] | 5.8
Pias, Bancadas, Mictório, Acessórios
4.25 | CUBA DE EMBUTIR OVAL EM LOUÇA BRANCA, 35 X 50CM OU EQUIVALENTE, INCLUSO VÁLVULA E SIFÃO TIPO GARRAFA EM METAL CROMADO - FORNECIMENTO E INSTALAÇÃO. AF_01/2020 | Unid. | Quant. | Compr.(m) | Largura (m) | Alt/Prof. (m) | Área | Vezes | Subtotal | Total
Vide projeto arquitetônico 02/06
| Cuba Louça Branca | un | [7 empty] | 4
| W.C. PCD Masc/Femin | un | 2 |  |  |  |  | 1 | 2
| W.C. Masc. e Femin. | un | 2 |  |  |  |  | 1 | 2
4
| Total Geral | [8 empty] | 4
4.26 | DIVISORIA SANITÁRIA, TIPO CABINE, EM GRANITO CINZA POLIDO, ESP = 3CM, ASSENTADO COM ARGAMASSA COLANTE AC III-E, EXCLUSIVE FERRAGENS. AF_01/2021 | Unid. | Quant. | Compr.(m) | Largura (m) | Alt/Prof. (m) | Área | Vezes | Subtotal | Total
Vide projeto arquitetônico 02/06
Instalação de divisória
W.C. Feminino
|  | m² |  |  | 1.2 | 2.1 |  | 2 | 5.04
|  | m² |  |  | 0.22 | 2.1 |  | 2 | 0.924
|  | m² |  |  | 0.09 | 2.1 |  | 2 | 0.378
W.C. Masculino
|  | m² |  |  | 1.2 | 2.1 |  | 1 | 2.52
|  | m² |  |  | 0.1 | 2.1 |  | 2 | 0.42
|  | m² |  |  | 0.425 | 1.25 |  | 1 | 0.53125
9.8133
| Total Geral | [8 empty] | 9.8133
4.27 | MICTÓRIO SIFONADO LOUÇA BRANCA  PADRÃO MÉDIO  FORNECIMENTO E INSTALAÇÃO. AF_01/2020 POPULAR - FORNECIMENTO E INSTALAÇÃO. AF_01/2020 | Unid. | Quant. | Compr.(m) | Largura (m) | Alt/Prof. (m) | Área | Vezes | Subtotal | Total
Vide projeto arquitetônico 02/06
| Cuba Louça Branca | un | [7 empty] | 2
0
| W.C. Masculino | un | 2 |  |  |  |  | 1 | 2
2
| Total Geral | [8 empty] | 2
4.28 | SABONETEIRA PLASTICA TIPO DISPENSER PARA SABONETE LIQUIDO COM RESERVATORIO 800 A 1500 ML, INCLUSO FIXAÇÃO. AF_01/2020 | Unid. | Quant. | Compr.(m) | Largura (m) | Alt/Prof. (m) | Área | Vezes | Subtotal | Total
Vide projeto arquitetônico 02/06
Saboneteira - Wc
0
| 1 unidade por banheiro | un | 4 |  |  |  |  | 1 | 4
4
| Total Geral | [8 empty] | 4
4.29 | PAPELEIRA DE PAREDE EM METAL CROMADO SEM TAMPA, INCLUSO FIXAÇÃO. AF_01/2020 | Unid. | Quant. | Compr.(m) | Largura (m) | Alt/Prof. (m) | Área | Vezes | Subtotal | Total
Vide projeto arquitetônico 02/06
Papeleira - Wc
0
| 1 unidade por banheiro | un | 4 |  |  |  |  | 1 | 4
4
| Total Geral | [8 empty] | 4
5 | ESTRUTURA METÁLICA DA COBERTURA ÁREA : 2.358,76 m²
Estrutura Metálica da Marquize Frontal / Varandas - Área = 715,77 m²
5.1 | FABRICAÇÃO E INSTALAÇÃO DE TESOURA (INTEIRA OU MEIA) EM AÇO, VÃOS MAIORES OU IGUAIS A 3,0 M E MENORES OU IGUAL A 6,0 M, INCLUSO IÇAMENTO. AF_07/2019 | Unid. | Comp.(m) | Quant. | Comp. Total (m) | Peso Unit. (kg/m) |  | Vezes |  | Total
Vide projeto de estrutura métalica 01/01
MARQUISE FRONTAL
| Perfil 100x40 # 3/16" - Banzos - Marquise ( Cotas no Detalhe 01) | KG | 11.835 | 11 | 130.185 | 3.99 |  |  |  | 519.4382
| Perfil 92x30#14 - Diagonais e Montante - (Cotas no Detalhe 01) | KG | 14.91 | 11 | 164.01 | 2.3 |  |  |  | 377.223
Viga Caixa Frontal
Perfil Cantoneira .L 2"x 1/4 - Viga Caixa - Fixação de Marquise - (Cotas no Detalhe 05)
| Banzos (Cotas no Detalhe 05) | KG | 38.47 | 4 | 153.88 | 4.75 |  |  |  | 730.93
| Montante (Cotas no Detalhe 05) | KG | 0.8 | 98 | 78.4 | 4.75 |  |  |  | 372.4
| Diagonais (Cotas no Detalhe 05) | KG | 1.13 | 98 | 110.74 | 4.75 |  |  |  | 526.015
Testeira Frontal
| Perfil 75x40#12 - Banzos superior e inferior- Testeira Frontal (Cotas no Detalhe 04) | KG | 110.24 |  | 110.24 | 3 |  |  |  | 330.72
| Testeira Frontal - Montante Perfil 68x40#14 (Cotas no Detalhe 04) | KG | 1.5 | 27 | 40.5 | 1.88 |  |  |  | 76.14
| Testeira Frontal - Diagonais Perfil 68x40#14 (Cotas no Detalhe 04) | KG | 2.08 | 28 | 58.24 | 1.88 |  |  |  | 109.4912
| Laterais - Diagonais Perfil 68x40#14 (Cotas no Detalhe 04) | KG | 2.12 | 8 | 16.96 | 1.88 |  |  |  | 31.8848
| Laterais - Montante Perfil 68x40#14 (Cotas no Detalhe 04) | KG | 1.5 | 6 | 9 | 1.88 |  |  |  | 16.92
| Total Geral | [8 empty] | 3091.1621
5.2 | TRAMA DE AÇO COMPOSTA POR TERÇAS PARA TELHADOS DE ATÉ 2 ÁGUAS PARA TELHA ONDULADA DE FIBROCIMENTO, METÁLICA, PLÁSTICA OU TERMOACÚSTICA, INCLUSO TRANSPORTE VERTICAL (EM KG). AF_07/2019 | Unid. | Comp.(m) | Quant. | Comp. Total (m) | Peso Unit. (kg/m) |  | Vezes |  | Total
Vide projeto de estrutura métalica 01/01
MARQUISE FRONTAL
| Perfil 100x40x15#13 - Terças - ((Cotas no Detalhe 02) | KG | 45.17 | 4 | 180.68 | 5.1112 |  |  |  | 923.4856
| Ferro Mecânico - CA25 #3/8" - Contraventamento -(Cotas no Detalhe 02) | KG | 5.407 | 12 | 64.884 | 0.617 |  |  |  | 40.0334
| Perfil Cantoneira 3/4" - Linha Corrente - (Cotas no Detalhe 02) | KG | 4.46 | 10 | 44.6 | 0.79 |  |  |  | 35.234
Meia Agua posterior
| Perfil 100x40x15#13 - Palmado (2x) (Cotas no Detalhe 03) | KG | 4 | 9 | 72 | 5.1112 |  | 2 |  | 368.004
| Perfil 100x40x15#13 - Terças - (Cotas na Planta de Cobertura 01) | KG | 36 | 4 | 144 | 5.1112 |  |  |  | 736.008
| Ferro Mecânico - CA25 #3/8" - Contraventamento - (Cotas na Planta de Cobertura 01) | KG | 5.67 | 8 | 45.36 | 0.617 |  |  |  | 27.9871
| Perfil Cantoneira 3/4" - Linha Corrente - (Cotas na Planta de Cobertura 01) | KG | 3.82 | 10 | 38.2 | 0.79 |  |  |  | 30.178
Meia Agua laterais
| Perfil 100x40x15#13 - Palmado (2x) - (Cotas na Planta de Cobertura 01) | KG | 3.95 | 16 | 126.4 | 5.1112 |  | 2 |  | 646.0515
| Perfil 100x40x15#13 - Terças (Cotas na Planta de Cobertura 01) | KG | 41.56 | 6 | 249.36 | 5.1112 |  |  |  | 1274.5205
| Ferro Mecânico - CA25 #3/8" - Contraventamento (Cotas na Planta de Cobertura 01) | KG | 6.61 | 16 | 105.76 | 0.617 |  |  |  | 65.2539
| Perfil Cantoneira 3/4" - Linha Corrente (Cotas na Planta de Cobertura 01) | KG | 3.71 | 18 | 66.78 | 0.79 |  |  |  | 52.7562
| Total Geral | [8 empty] | 4199.5123
Fechamento de Testeiras da Marquize em ACM de 4 mm
5.3 | Painel em ACM - Estruturado (fachadas) | Unid. | Quant. | Comp. (m) | Larg. (m) | Larg. (m) | Alt. (m) |  | A. TOTAL | Total
Vide projeto de arquitetura 02/06
| Testeira Frontal em acm | m² | 1 | 38.46 |  |  | 1.5 |  | 0 | 57.69
[9 empty] | 0 | 0
[9 empty] | 0 | 0
[9 empty] | 0 | 0
| Total Geral | [8 empty] | 57.69
Letreiros Promocionais em INOX
5.4 | Letras em ACM - INOX Indicativos Nominativos - Tamanho 65cm | Unid. | Quant. | [5 empty] | TOTAL | Total
Vide projeto de arquitetura 02/06
| Letras em Inxo : "CENTRO DE COMERCIALIZAÇÃO DE PRODUTOS ASSOCIADO AO TURISMO GONÇALO SAMPAIO" | Unid. | 65 | [5 empty] | 65 | 65
[9 empty] | 0 | 0
| Total Geral | [8 empty] | 65
Calhas Metálicas e Rufos
5.5 | CALHA EM CHAPA DE AÇO GALVANIZADO NÚMERO 24, DESENVOLVIMENTO DE 100 CM, INCLUSO TRANSPORTE VERTICAL. AF_07/2019 | Unid. | Quant. | Comp.(m) |  |  |  |  | TOTAL | Total
Vide projeto de estrutura métalica 01/01
| CALHA EM CHAPA DE AÇO GALVANIZADO - MARQUISE FRONTAL | M | 1 | 38.47 |  |  |  |  | 38.47 | 38.47
| CALHA EM CHAPA DE AÇO GALVANIZADO - CENTRAL DO TELAHDO | M | 1 | 39.57 |  |  |  |  | 39.57 | 39.57
| CALHA EM CHAPA DE AÇO GALVANIZADO - WC-PCD - MASC./FEM. | M | 2 | 2.5 |  |  |  |  | 5 | 5
| CALHA EM CHAPA DE AÇO GALVANIZADO - WC - MASC./FEM. | M | 1 | 5 |  |  |  |  | 5 | 5
| Total Geral | [8 empty] | 88.04
5.6 | RUFO EXTERNO/INTERNO EM CHAPA DE AÇO GALVANIZADO NÚMERO 26, CORTE DE 33 CM, INCLUSO IÇAMENTO. AF_07/2019 | Unid. | Quant. | Comp. 1 (m) | Comp. 2 (m) | Comp. 3 (m) |  |  |  | Total
Vide projeto de estrutura métalica 01/01
| RUFO PLATIBANDA - WC-PCD - MASC./FEM | M | 2 | 2.5 | 2.5 | 2.5 |  |  | 15 | 15
| RUFO PLATIBANDA - WC - MASC./FEM. | M | 1 | 5 | 2.84 | 2.2 | 2.16 |  | 12.2 | 12.2
| RUFO - PAREDE DOS BOXES 01 AO 14 - LATERAL DIREITO | M | 1 | 39.62 |  |  |  |  | 39.62 | 39.62
| RUFO - PAREDE DOS BOXES 27 AO 40 - LATERAL ESQUERDO | M | 1 | 39.62 |  |  |  |  | 39.62 | 39.62
| RUFO - PAREDE DOS BOXES 15 AO 26 - FUNDOS | M | 1 | 35.83 |  |  |  |  | 35.83 | 35.83
| Total Geral | [8 empty] | 142.27
36.5
Toca de Terças e Telhamento em Isotelha
5.7 | TELHAMENTO COM TELHA METÁLICA TERMOACÚSTICA E = 30 MM, COM ATÉ 2 ÁGUAS, INCLUSO IÇAMENTO. AF_07/2019 | Unid. | Quant. | Comp. (m) | Larg. (m) |  |  |  | A. TOTAL | Total
Vide projeto de arquitetura 03/06
| TELHAMENTO EM TELHAS TERMOACÚSTICA - Corpo do Galpão - Direito | m² | 1 | 41.1 | 20.1 |  |  |  | 826.11 | 826.11
| TELHAMENTO EM TELHAS TERMOACÚSTICA - Corpo do Galpão - Esquerdo | m² | 1 | 41.1 | 20.1 |  |  |  | 826.11 | 826.11
| TELHAMENTO EM TELHAS TERMOACÚSTICA - Marquise Frontal | m² | 1 | 38.47 | 3.18 |  |  |  | 122.3346 | 122.3346
| TELHAMENTO EM TELHAS TERMOACÚSTICA - Cobertura Boxs Lateral Esquerda | m² | 1 | 41.17 | 3.62 |  |  |  | 149.0354 | 149.0354
| TELHAMENTO EM TELHAS TERMOACÚSTICA - Cobertura Boxs Lateral Direita | m² | 1 | 41.17 | 3.47 |  |  |  | 142.8599 | 142.8599
| TELHAMENTO EM TELHAS TERMOACÚSTICA - Cobertura Boxs Fundos | m² | 1 | 35.83 | 3.81 |  |  |  | 136.5123 | 136.5123
| Total Geral | [8 empty] | 2202.9622
Cumeeiras - Espigão
5.8 | CUMEEIRA DE AÇO GALVANIZADO | Unid. | Quant. | Comp.(m) | COMP. TOTAL |  |  |  | P. TOTAL | Total
Vide projeto de arquitetura 03/06
| Cumeeiras - Metálica | und. | 2 | 39.5 | 79 |  |  |  | 79 | 79
[9 empty] | 0 | 0
| Total Geral | [8 empty] | 79
Fechamentos
Fechamento Laterais em Elemento Vazado de Concreto
5.9 | ALVENARIA DE VEDAÇÃO COM ELEMENTO VAZADO DE CONCRETO (COBOGÓ) DE 7X50X50CM E ARGAMASSA DE ASSENTAMENTO COM PREPARO EM BETONEIRA. AF_05/2020 | Unid. | Quant. | Comp.(m) | Alt.(m) |  |  |  | A. TOTAL | Total
Vide projeto de arquitetura 02/06 e 03/06
| ELEMENTO VAZADO - COBOGÓ - Fechamento Lateral - Esquerdo | m² | 1 | 40.37 | 1.1 |  |  |  | 44.407 | 44.407
| ELEMENTO VAZADO - COBOGÓ - Fechamento Lateral - Direito | m² | 1 | 40.37 | 1.1 |  |  |  | 44.407 | 44.407
| ELEMENTO VAZADO - COBOGÓ - Fechamento Lateral - Fundos | m² | 1 | 36 | 1.1 |  |  |  | 37.1 | 37.1
| Total Geral | [8 empty] | 125.914
Complemento do Fechamento Frontal em Grade Metálica
5.10 | GRADIL EM FERRO FIXADO EM VÃOS DE JANELAS, FORMADO POR BARRAS CHATAS D E 25X4,8 MM. AF_04/2019 | Unid. | Quant. | Comp.(m) | Alt.(m) |  |  |  | A. TOTAL | Total
Vide projeto de arquitetura 02/06
| Grade Frontal em Ferragem | m² | 10 | 3.62 | 2 |  |  |  | 72.4 | 72.4
0
| Total Geral | [8 empty] | 72.4
6 | REDE DE ESGOTO - GERAL
Vide projeto hidrossanitário prancha 02/03
6.1 | CAIXA DE GORDURA PEQUENA (CAPACIDADE: 19 L), CIRCULAR, EM PVC, DIÂMETRO INTERNO= 0,3 M. AF_12/2020 | Unid. | Quant. | [5 empty] | A. TOTAL | Total
| CAIXA DE GORDURA PEQUENA | unid. | 26 | [5 empty] | 26 | 26
0
| Total Geral | [8 empty] | 26
6.2 | CAIXA ENTERRADA HIDRÁULICA RETANGULAR EM ALVENARIA COM TIJOLOS CERÂMICOS MACIÇOS, DIMENSÕES INTERNAS: 0,6X0,6X0,6 M PARA REDE DE ESGOTO. AF_12/2020 | Unid. | Quant. | [5 empty] | A. TOTAL | Total
Vide projeto hidrossanitário prancha 02/03
| CAIXA ENTERRADA HIDRÁULICA RETANGULAR EM ALVENARIA 60x60 | unid. | 20 | [5 empty] | 20 | 20
0
| Total Geral | [8 empty] | 20
6.3 | CAIXA ENTERRADA HIDRÁULICA RETANGULAR EM ALVENARIA COM TIJOLOS CERÂMICOS MACIÇOS, DIMENSÕES INTERNAS: 0,8X0,8X0,6 M PARA REDE DE ESGOTO. AF_12/2020 | Unid. | Quant. | [5 empty] | A. TOTAL | Total
Vide projeto hidrossanitário prancha 02/03
| CAIXA ENTERRADA HIDRÁULICA RETANGULAR EM ALVENARIA 80x80 | unid. | 4 | [5 empty] | 4 | 4
0
| Total Geral | [8 empty] | 4
6.4 | CAIXA SIFONADA, COM GRELHA REDONDA, PVC, DN 150 X 150 X 50 MM, JUNTA SOLDÁVEL, FORNECIDA E INSTALADA EM RAMAL DE DESCARGA OU EM RAMAL DE ESGOTO SANITÁRIO. AF_08/2022 | Unid. | Quant. | [5 empty] | A. TOTAL | Total
Vide projeto hidrossanitário prancha 02/03
| CAIXA SIFONADA, COM GRELHA REDONDA, PVC, DN 150 X 150 X 50 MM, | unid. | 44 | [5 empty] | 44 | 44
0
| Total Geral | [8 empty] | 44
6.5 | SIFÃO DO TIPO GARRAFA/COPO EM PVC 1.1/4 X 1.1/2 - FORNECIMENTO E INSTALAÇÃO. AF_01/2020 | Unid. | Quant. | [5 empty] | A. TOTAL | Total
Vide projeto hidrossanitário prancha 02/03
| SIFÃO DO TIPO GARRAFA/COPO EM PVC 1.1/4 X 1.1/2 | unid. | 45 | [5 empty] | 45 | 45
0
| Total Geral | [8 empty] | 45
6.6 | SIFÃO DO TIPO FLEXÍVEL EM PVC 1 X 1.1/2 - FORNECIMENTO E INSTALAÇÃO. AF_01/2020 | Unid. | Quant. | [5 empty] | A. TOTAL | Total
Vide projeto hidrossanitário prancha 02/03
| SIFÃO DO TIPO FLEXÍVEL EM PVC 1 X 1.1/2 - | unid. | 3 | [5 empty] | 3 | 3
0
| Total Geral | [8 empty] | 3
6.7 | VÁLVULA EM PLÁSTICO CROMADO TIPO AMERICANA 3.1/2 X 1.1/2 SEM ADAPTADOR PARA PIA - FORNECIMENTO E INSTALAÇÃO. AF_01/2020 | Unid. | Quant. | [5 empty] | A. TOTAL | Total
Vide projeto hidrossanitário prancha 02/03
| VÁLVULA EM PLÁSTICO CROMADO TIPO AMERICANA 3.1/2 X 1.1/2 | unid. | 45 | [5 empty] | 45 | 45
0
| Total Geral | [8 empty] | 45
6.8 | TUBO PVC, SERIE NORMAL, ESGOTO PREDIAL, DN 100 MM, FORNECIDO E INSTALADO EM RAMAL DE DESCARGA OU RAMAL DE ESGOTO SANITÁRIO. AF_08/2022 | Unid. | Quant. | [5 empty] | A. TOTAL | Total
Vide projeto hidrossanitário prancha 02/03
| TUBO PVC, SERIE NORMAL, ESGOTO PREDIAL, DN 100 MM | m | 74.24 | [5 empty] | 74.24 | 74.24
0
| Total Geral | [8 empty] | 74.24
6.9 | TUBO PVC, SERIE NORMAL, ESGOTO PREDIAL, DN 150 MM, FORNECIDO E INSTALADO EM SUBCOLETOR AÉREO DE ESGOTO SANITÁRIO. AF_08/2022 | Unid. | Quant. | [5 empty] | A. TOTAL | Total
Vide projeto hidrossanitário prancha 02/03
| TUBO PVC, SERIE NORMAL, ESGOTO PREDIAL, DN 150 MM | m | 78.95 | [5 empty] | 78.95 | 78.95
0
| Total Geral | [8 empty] | 78.95
6.10 | TUBO PVC, SERIE NORMAL, ESGOTO PREDIAL, DN 50 MM, FORNECIDO E INSTALADO EM PRUMADA DE ESGOTO SANITÁRIO OU VENTILAÇÃO. AF_08/2022 | Unid. | Quant. | [5 empty] | A. TOTAL | Total
Vide projeto hidrossanitário prancha 02/03
| TUBO PVC, SERIE NORMAL, ESGOTO PREDIAL, DN 50 MM | m | 33.49 | [5 empty] | 33.49 | 33.49
0
| Total Geral | [8 empty] | 33.49
6.11 | TUBO PVC, SERIE NORMAL, ESGOTO PREDIAL, DN 40 MM, FORNECIDO E INSTALADO EM RAMAL DE DESCARGA OU RAMAL DE ESGOTO SANITÁRIO. AF_08/2022 | Unid. | Quant. | [5 empty] | A. TOTAL | Total
Vide projeto hidrossanitário prancha 02/03
| TUBO PVC, SERIE NORMAL, ESGOTO PREDIAL, DN 40 MM | m | 4.8 | [5 empty] | 4.8 | 4.8
0
| Total Geral | [8 empty] | 4.8
6.12 | TE, PVC, SERIE NORMAL, ESGOTO PREDIAL, DN 100 X 100 MM, JUNTA ELÁSTICA, FORNECIDO E INSTALADO EM RAMAL DE DESCARGA OU RAMAL DE ESGOTO SANITÁRIO. AF_08/2022 | Unid. | Quant. | [5 empty] | A. TOTAL | Total
Vide projeto hidrossanitário prancha 02/03
| TE, PVC, SERIE NORMAL, ESGOTO PREDIAL, DN 100 X 100 MM | unid. | 3 | [5 empty] | 3 | 3
0
| Total Geral | [8 empty] | 3
7 | REDE DE AGUA FRIA - GERAL
7.1 | TORNEIRA CROMADA DE MESA, 1/2 OU 3/4, PARA LAVATÓRIO, PADRÃO MÉDIO - FORNECIMENTO E INSTALAÇÃO. AF_01/2020 | Unid. | Quant. | [5 empty] | A. TOTAL | Total
Vide projeto hidrossanitário prancha 01/03
| TORNEIRA CROMADA DE MESA, 1/2 OU 3/4 | unid. | 6 | [5 empty] | 6 | 6
0
| Total Geral | [8 empty] | 6
7.2 | TORNEIRA CROMADA TUBO MÓVEL, DE MESA, 1/2 OU 3/4, PARA PIA DE COZINHA, PADRÃO ALTO - FORNECIMENTO E INSTALAÇÃO. AF_01/2020 | Unid. | Quant. | [5 empty] | A. TOTAL | Total
Vide projeto hidrossanitário prancha 01/03
| TORNEIRA CROMADA TUBO MÓVEL, DE MESA, 1/2 OU 3/4, PARA PIA DE COZINHA, | unid. | 40 | [5 empty] | 40 | 40
0
| Total Geral | [8 empty] | 40
7.3 | VÁLVULA DE DESCARGA METÁLICA, BASE 1 1/2", ACABAMENTO METALICO CROMADO - FORNECIMENTO E INSTALAÇÃO. AF_08/2021 | Unid. | Quant. | [5 empty] | A. TOTAL | Total
Vide projeto hidrossanitário prancha 01/03
| VÁLVULA DE DESCARGA METÁLICA, BASE 1 1/2" | unid. | 6 | [5 empty] | 6 | 6
0
| Total Geral | [8 empty] | 6
7.4 | KIT CAVALETE PARA MEDIÇÃO DE ÁGUA - ENTRADA INDIVIDUALIZADA, EM PVC DN 25 (¾), PARA 1 MEDIDOR  FORNECIMENTO E INSTALAÇÃO (EXCLUSIVE HIDRÔMETRO). AF_11/2016 | Unid. | Quant. | [5 empty] | A. TOTAL | Total
Vide projeto hidrossanitário prancha 01/03
| KIT CAVALETE PARA MEDIÇÃO DE ÁGUA - ENTRADA INDIVIDUALIZADA, EM PVC DN 25 (¾) | unid. | 41 | [5 empty] | 41 | 41
0
| Total Geral | [8 empty] | 41
7.5 | REGISTRO DE GAVETA BRUTO, LATÃO, ROSCÁVEL, 1 1/2", COM ACABAMENTO E CANOPLA CROMADOS - FORNECIMENTO E INSTALAÇÃO. AF_08/2021 | Unid. | Quant. | [5 empty] | A. TOTAL | Total
Vide projeto hidrossanitário prancha 01/03
| REGISTRO DE GAVETA BRUTO, LATÃO, ROSCÁVEL, 1 1/2" | unid. | 4 | [5 empty] | 4 | 4
0
| Total Geral | [8 empty] | 4
7.6 | ENGATE FLEXÍVEL EM INOX, 1/2 X 40CM - FORNECIMENTO E INSTALAÇÃO. AF_01/2020 | Unid. | Quant. | [5 empty] | A. TOTAL | Total
Vide projeto hidrossanitário prancha 01/03
| ENGATE FLEXÍVEL EM INOX, 1/2 X 40CM | unid. | 2 | [5 empty] | 2 | 2
0
| Total Geral | [8 empty] | 2
7.7 | ENGATE FLEXÍVEL EM INOX, 1/2 X 30CM - FORNECIMENTO E INSTALAÇÃO. AF_01/2020 | Unid. | Quant. | [5 empty] | A. TOTAL | Total
Vide projeto hidrossanitário prancha 01/03
| ENGATE FLEXÍVEL EM INOX, 1/2 X 30CM | unid. | 6 | [5 empty] | 6 | 6
0
| Total Geral | [8 empty] | 6
7.8 | JOELHO DE REDUÇÃO, 90 GRAUS, PVC, SOLDÁVEL, DN 25 MM X 20 MM, INSTALADO EM RAMAL DE DISTRIBUIÇÃO DE ÁGUA - FORNECIMENTO E INSTALAÇÃO. AF_06/2022 | Unid. | Quant. | [5 empty] | A. TOTAL | Total
Vide projeto hidrossanitário prancha 01/03
| JOELHO DE REDUÇÃO, 90 GRAUS, PVC, SOLDÁVEL, DN 25 MM X 20 MM | unid. | 8 | [5 empty] | 8 | 8
0
| Total Geral | [8 empty] | 8
7.9 | LUVA SOLDÁVEL E COM ROSCA, PVC, SOLDÁVEL, DN 25MM X 3/4 , INSTALADO EM RAMAL OU SUB-RAMAL DE ÁGUA - FORNECIMENTO E INSTALAÇÃO. AF_06/2022 | Unid. | Quant. | [5 empty] | A. TOTAL | Total
Vide projeto hidrossanitário prancha 01/03
| LUVA SOLDÁVEL E COM ROSCA, PVC, SOLDÁVEL, DN 25MM X 3/4 | unid. | 2 | [5 empty] | 2 | 2
0
| Total Geral | [8 empty] | 2
7.10 | LUVA DE REDUÇÃO, PVC, SOLDÁVEL, DN 50MM X 25MM, INSTALADO EM RAMAL DE DISTRIBUIÇÃO DE ÁGUA FORNECIMENTO E INSTALAÇÃO. AF_06/2022 | Unid. | Quant. | [5 empty] | A. TOTAL | Total
Vide projeto hidrossanitário prancha 01/03
| LUVA DE REDUÇÃO, PVC, SOLDÁVEL, DN 50MM X 25MM | unid. | 80 | [5 empty] | 80 | 80
0
| Total Geral | [8 empty] | 80
7.11 | TE, PVC, SOLDÁVEL, DN 25MM, INSTALADO EM RAMAL OU SUB-RAMAL DE ÁGUA - FORNECIMENTO E INSTALAÇÃO. AF_06/2022 | Unid. | Quant. | [5 empty] | A. TOTAL | Total
Vide projeto hidrossanitário prancha 01/03
| TE, PVC, SOLDÁVEL, DN 25MM, INSTALADO EM RAMAL OU SUB-RAMAL DE ÁGUA - | unid. | 40 | [5 empty] | 40 | 40
0
| Total Geral | [8 empty] | 40
7.12 | ADAPTADOR CURTO COM BOLSA E ROSCA PARA REGISTRO, PVC, SOLDÁVEL, DN 50MM X 1.1/2, INSTALADO EM RAMAL DE DISTRIBUIÇÃO DE ÁGUA - FORNECIMENTO E INSTALAÇÃO. AF_06/2022 | Unid. | Quant. | [5 empty] | A. TOTAL | Total
Vide projeto hidrossanitário prancha 01/03
| ADAPTADOR CURTO COM BOLSA E ROSCA PARA REGISTRO, PVC, SOLDÁVEL, DN 50MM X 1.1/2, | unid. | 8 | [5 empty] | 8 | 8
0
| Total Geral | [8 empty] | 8
7.13 | BUCHA DE REDUÇÃO, LONGA, PVC, SOLDÁVEL, DN 50 X 25 MM, INSTALADO EM PRUMADA DE ÁGUA - FORNECIMENTO E INSTALAÇÃO. AF_06/2022 | Unid. | Quant. | [5 empty] | A. TOTAL | Total
Vide projeto hidrossanitário prancha 01/03
| BUCHA DE REDUÇÃO, LONGA, PVC, SOLDÁVEL, DN 50 X 25 MM | unid. | 1 | [5 empty] | 1 | 1
0
| Total Geral | [8 empty] | 1
7.14 | CURVA 45 GRAUS, PVC, SOLDÁVEL, DN 25MM, INSTALADO EM RAMAL OU SUB-RAMAL DE ÁGUA - FORNECIMENTO E INSTALAÇÃO. AF_06/2022 | Unid. | Quant. | [5 empty] | A. TOTAL | Total
Vide projeto hidrossanitário prancha 01/03
| CURVA 45 GRAUS, PVC, SOLDÁVEL, DN 25MM | unid. | 2 | [5 empty] | 2 | 2
0
| Total Geral | [8 empty] | 2
7.15 | CURVA 90 GRAUS, PVC, SOLDÁVEL, DN 25MM, INSTALADO EM RAMAL DE DISTRIBUIÇÃO DE ÁGUA - FORNECIMENTO E INSTALAÇÃO. AF_06/2022 | Unid. | Quant. | [5 empty] | A. TOTAL | Total
Vide projeto hidrossanitário prancha 01/03
| CURVA 90 GRAUS, PVC, SOLDÁVEL, DN 25MM | unid. | 46 | [5 empty] | 46 | 46
0
| Total Geral | [8 empty] | 46
7.16 | CURVA 90 GRAUS, PVC, SOLDÁVEL, DN 50MM, INSTALADO EM RAMAL DE DISTRIBUIÇÃO DE ÁGUA - FORNECIMENTO E INSTALAÇÃO. AF_06/2022 | Unid. | Quant. | [5 empty] | A. TOTAL | Total
Vide projeto hidrossanitário prancha 01/03
| CURVA 90 GRAUS, PVC, SOLDÁVEL, DN 50MM | unid. | 8 | [5 empty] | 8 | 8
0
| Total Geral | [8 empty] | 8
7.17 | JOELHO 90 GRAUS, PVC, SOLDÁVEL, DN 50MM, INSTALADO EM RAMAL DE DISTRIBUIÇÃO DE ÁGUA - FORNECIMENTO E INSTALAÇÃO. AF_06/2022 | Unid. | Quant. | [5 empty] | A. TOTAL | Total
Vide projeto hidrossanitário prancha 01/03
| JOELHO 90 GRAUS, PVC, SOLDÁVEL, DN 50MM | unid. | 1 | [5 empty] | 1 | 1
0
| Total Geral | [8 empty] | 1
7.18 | TUBO, PVC, SOLDÁVEL, DN 50MM, INSTALADO EM RAMAL DE DISTRIBUIÇÃO DE ÁGUA - FORNECIMENTO E INSTALAÇÃO. AF_06/2022 | Unid. | Quant. | [5 empty] | A. TOTAL | Total
Vide projeto hidrossanitário prancha 01/03
| TUBO, PVC, SOLDÁVEL, DN 50MM | M | 178.94 | [5 empty] | 178.94 | 178.94
0
| Total Geral | [8 empty] | 178.94
7.19 | TUBO, PVC, SOLDÁVEL, DN 20MM, INSTALADO EM RAMAL OU SUB-RAMAL DE ÁGUA - FORNECIMENTO E INSTALAÇÃO. AF_06/2022 | Unid. | Quant. | [5 empty] | A. TOTAL | Total
Vide projeto hidrossanitário prancha 01/03
| TUBO, PVC, SOLDÁVEL, DN 20MM | M | 15.62 | [5 empty] | 15.62 | 15.62
0
| Total Geral | [8 empty] | 15.62
7.20 | TUBO, PVC, SOLDÁVEL, DN 25MM, INSTALADO EM RAMAL OU SUB-RAMAL DE ÁGUA - FORNECIMENTO E INSTALAÇÃO. AF_06/2022 | Unid. | Quant. | [5 empty] | A. TOTAL | Total
Vide projeto hidrossanitário prancha 01/03
| TUBO, PVC, SOLDÁVEL, DN 25MM | M | 33.58 | [5 empty] | 33.58 | 33.58
0
| Total Geral | [8 empty] | 33.58
7.21 | TE, PVC, SOLDÁVEL, DN 25MM, INSTALADO EM RAMAL OU SUB-RAMAL DE ÁGUA - FORNECIMENTO E INSTALAÇÃO. AF_06/2022 | Unid. | Quant. | [5 empty] | A. TOTAL | Total
Vide projeto hidrossanitário prancha 01/03
| TE, PVC, SOLDÁVEL, DN 25MM | unid. | 2 | [5 empty] | 2 | 2
0
| Total Geral | [8 empty] | 2
7.22 | TE, PVC, SOLDÁVEL, DN 50MM, INSTALADO EM RAMAL DE DISTRIBUIÇÃO DE ÁGUA - FORNECIMENTO E INSTALAÇÃO. AF_06/2022 | Unid. | Quant. | [5 empty] | A. TOTAL | Total
Vide projeto hidrossanitário prancha 01/03
| TE, PVC, SOLDÁVEL, DN 50MM | unid. | 15 | [5 empty] | 15 | 15
0
| Total Geral | [8 empty] | 15
7.23 | TE DE REDUÇÃO, 90 GRAUS, PVC, SOLDÁVEL, DN 50 MM X 20 MM, INSTALADO EM RAMAL DE DISTRIBUIÇÃO DE ÁGUA - FORNECIMENTO E INSTALAÇÃO. AF_06/2022 | Unid. | Quant. | [5 empty] | A. TOTAL | Total
Vide projeto hidrossanitário prancha 01/03
| TE DE REDUÇÃO, 90 GRAUS, PVC, SOLDÁVEL, DN 50 MM X 20 MM | unid. | 28 | [5 empty] | 28 | 28
0
| Total Geral | [8 empty] | 28
8 | FORRO DE PVC
8.1 | FORRO EM RÉGUAS DE PVC, LISO, PARA AMBIENTES COMERCIAIS, INCLUSIVE ESTRUTURA BIDIRECIONAL DE FIXAÇÃO. AF_08/2023_PS | Unid. | Quant. | Larg.(m) | Comp.(m) |  |  |  | A. TOTAL | Total
Vide projeto arquitetônico prancha 02/06
| Forro em PVC - WC / PNE | m² | 2 | 2.8 | 2.8 |  |  |  | 15.68 | 15.68
| Forro em PVC - WC / MASC. / FEM. | m² | 2 | 2.8 | 2.8 |  |  |  | 15.68 | 15.68
| Forro em PVC - BOXES 1 - 14 e 27 - 40 | m² | 28 | 3.14 | 2.72 |  |  |  | 239.1424 | 239.1424
| Forro em PVC - BOXES 1 - 14 - 26 | m² | 12 | 3.35 | 2.76 |  |  |  | 110.952 | 110.952
0
| Total Geral | [8 empty] | 381.4544
9 | INSTALAÇÃO DE CAIXA D'ÁGUA METÁLICA ELEVADA 20.000L
9.1 | ESCAVAÇÃO MANUAL DE VALA COM PROF. MENOR OU IGUAL A 1,30 M. | Unid. | Quant. | Compr.(m) | Largura (m) | Alt/Prof. (m) | ÁREA | Vezes | Subtotal | Total
Vide projeto base caixa d`agua prancha 01/01
| Escavação Manual de Vala : Bloco 2.40x2,40x1,45 | m³ | 1 | 2.4 | 2.4 | 1.45 |  |  |  | 8.352
0
| Total Geral | [8 empty] | 9.375
9.2 | ARMAÇÃO DE BLOCO, VIGA BALDRAME OU SAPATA UTILIZANDO AÇO CA-50 DE 10 MM - MONTAGEM. AF_06/2017 | Unid. | Quant. | Compr.(m) |  |  | Comp. Total | kg/m | Peso Total | Total
Vide projeto base caixa d`agua prancha 01/01
| Armação doBloco - CA-50#10.00 MM | kg | 32 | 2.3 |  |  | 73.6 | 0.617 | 45.4112 | 45.4112
0
| Total Geral | [8 empty] | 45.4112
9.3 | ARMAÇÃO DE BLOCO UTILIZANDO AÇO CA-50 DE 8 MM - MONTAGEM. AF_01/2024 | Unid. | Quant. | Compr.(m) | Largura (m) | Alt/Prof. (m) | ÁREA | Vezes | Subtotal | Total
Vide projeto base caixa d`agua prancha 01/01
| Armação doBloco - CA-50#8.00 MM | KG | 18 | 7.44 |  |  | 133.92 | 0.395 | 52.8984 | 52.8984
0
| Total Geral | [8 empty] | 52.8984
9.4 | FABRICAÇÃO, MONTAGEM E DESMONTAGEM DE FÔRMA PARA VIGA BALDRAME, EM CHAPA DE MADEIRA COMPENSADA RESINADA, E=17 MM, 4 UTILIZAÇÕES. AF_06/2017 | Unid. | Quant. | Compr.(m) |  | Alt/Prof. (m) | ÁREA |  | A. Total | Total
Vide projeto base caixa d`agua prancha 01/01
| Forma de Madeira | m² | 1 | 9.6 |  | 0.3 | 2.88 |  | 2.88 | 2.88
0
| Total Geral | [8 empty] | 2.88
9.5 | CONCRETO FCK = 25MPA, TRAÇO 1:2,3:2,7 (EM MASSA SECA DE CIMENTO/ AREIA MÉDIA/ BRITA 1) - PREPARO MECÂNICO COM BETONEIRA 400 L. AF_05/2021 | Unid. | Quant. | Compr.(m) | Largura (m) | Alt/Prof. (m) | Volume |  | V. Total | Total
Vide projeto base caixa d`agua prancha 01/01
| >=Base Cx D'agua 20.000L | m³ | 1 | 2.4 | 2.4 | 1.45 | 8.352 |  | 8.352 | 8.352
0
| Total Geral | [8 empty] | 8.352
9.6 | CAIXA D'GUA METÁLICA CILIMDRICA V= 20.000L | Unid. | Quant. | Compr.(m) | Largura (m) | Alt/Prof. (m) | ÁREA | Vezes | Subtotal | Total
| Fornecimento da Cx d'agua Metálica | UN | 1 | [6 empty] | 1
0
| Total Geral | [8 empty] | 1
9.7 | GUINDASTE HIDRÁULICO AUTOPROPELIDO, COM LANÇA TELESCÓPICA 28,80 M, CAPACIDADE MÁXIMA 30 T, POTÊNCIA 97 KW, TRAÇÃO 4 X 4 - CHP DIURNO. AF_11/2014 | Unid. | Quant. | Compr.(m) | Largura (m) | Alt/Prof. (m) | ÁREA | Vezes | Subtotal | Total
| Guindauto para Instalação da Cx Metálica : 4,00H | CHP | 5 | [6 empty] | 5
0
| Total Geral | [8 empty] | 5
10 | INSTALAÇÕES ELÉTRICA GERAL : ALTA, BAIXA, SPDA
INSTALAÇÃO DE SUBESTAÇÃO DE ENERGIA 150 KVA - 13,8 KV
10.1 | TRANSFORMADOR DE DISTRIBUIÇÃO, 112,5 KVA, TRIFÁSICO, 60 HZ, CLASSE 15 KV, IMERSO EM ÓLEO MINERAL, INSTALAÇÃO EM POSTE - FORNECIMENTO E INSTALAÇÃO. AF_12/2020 | Unid. | Quant. | Compr.(m) | Largura (m) | Alt/Prof. (m) | ÁREA | Vezes | Subtotal | Total
Vide projeto elétrico prancha 01/06
| FORNECIMENTO E INSTALÇÃO TRANSFORMADOR, DISTRIBUICAO, TRIFASICO, 112,5 KVA. | UNID. | 1 | [5 empty] | 1 | 1
0
| Total Geral | [8 empty] | 1
INSTALAÇÃO ELETRICA E ILUMINAÇÃO E LOGICA
10.2 | INTERRUPTOR SIMPLES (1 MÓDULO), 10A/250V, SEM SUPORTE E SEM PLACA - FORNECIMENTO E INSTALAÇÃO. AF_03/2023 | Unid. | Quant. | Compr.(m) | Largura (m) | Alt/Prof. (m) | ÁREA | Vezes | Subtotal | Total
Vide projeto elétrico prancha 02/06
| COMPOSIÇÃO PARAMÉTRICA DE PONTO ELÉTRICO DE ILUMINAÇÃO, COM INTERRUPTOR SIMPLES, | UNID. | 44 | [5 empty] | 44 | 44
0
| Total Geral | [8 empty] | 44
INSTALAÇÃO ELETRICA E ILUMINAÇÃO E LOGICA
10.3 | LUMINÁRIA TIPO PLAFON CIRCULAR, DE SOBREPOR, COM LED DE 12/13 W - FORNECIMENTO E INSTALAÇÃO. AF_03/2022 | Unid. | Quant. | Compr.(m) | Largura (m) | Alt/Prof. (m) | ÁREA | Vezes | Subtotal | Total
Vide projeto elétrico prancha 02/06
| Luminarias dos Boxes e Banheiros | Unid. | 44 | [5 empty] | 44 | 44
| Total Geral | [8 empty] | 44
10.4 | LÂMPADA TUBULAR LED DE 18/20 W, COM SOQUETE, BASE G13 - FORNECIMENTO E INSTALAÇÃO. AF_09/2024_PS | Unid. | Quant. | Compr.(m) | Largura (m) | Alt/Prof. (m) | ÁREA | Vezes | Subtotal | Total
Vide projeto elétrico prancha 02/06
| LUMINARIAS DO SALÃO PRINCIPAL DA FEIRA MUNICIPAL ( Projeto prancha 02/06) | UNID. | 96 | [5 empty] | 96 | 96
| Total Geral | [8 empty] | 96
10.5 | INTERRUPTOR SIMPLES (1 MÓDULO), 10A/250V, INCLUINDO SUPORTE E PLACA -FORNECIMENTO E INSTALAÇÃO. AF_03/2023 | Unid. | Quant. ambientes | Quant. Por ambiente | Largura (m) | Alt/Prof. (m) | ÁREA | Vezes | Subtotal | Total
Vide projeto elétrico prancha 02/06
| INTERRUPTOR DOS BOXES | UNID. | 40 | 1 | [5 empty] | 40
| INTERRUPTOR DOS BANHEIROS | UNID. | 4 | 1 | [5 empty] | 4
| Total Geral | [8 empty] | 44
10.6 | TOMADA MÉDIA DE EMBUTIR (2 MÓDULOS), 2P+T 10 A, INCLUINDO SUPORTE E PLACA - FORNECIMENTO E INSTALAÇÃO. AF_03/2023 | Unid. | Quant. Boxes | Quant. Tomadas por box | Largura (m) | Alt/Prof. (m) | ÁREA | Vezes | Subtotal | Total
Vide projeto elétrico prancha 02/06
| Tomadas dos boxes | UNID. | 40 | 3 | [5 empty] | 120
| Total Geral | [8 empty] | 120
10.7 | LUMINÁRIA DE EMERGÊNCIA, COM 30 LÂMPADAS LED DE 2 W, SEM REATOR - FORNECIMENTO E INSTALAÇÃO. AF_02/2020 | Unid. | Quant. | Compr.(m) | Largura (m) | Alt/Prof. (m) | ÁREA | Vezes | Subtotal | Total
Vide projeto elétrico prancha 02/06
| LUMINÁRIA DE EMERGÊNCIA, COM 30 LÂMPADAS LED DE 2 W, SEM REATOR | UNID. | 40 | [5 empty] | 40 | 40
| Total Geral | [8 empty] | 40
10.8 | QUADRO DE DISTRIBUICAO, EM PVC, DE EMBUTIR, COM BARRAMENTO TERRA / NEUTRO, PARA 12 DISJUNTORES NEMA OU 16 DISJUNTORES DIN | Unid. | Quant. | Compr.(m) | Largura (m) | Alt/Prof. (m) | ÁREA | Vezes | Subtotal | Total
Vide projeto elétrico prancha 02/06
| QUADRO DE DISTRIBUICAO, EM PVC, DE EMBUTIR, COM BARRAMENTO TERRA / NEUTRO, PARA 12 DISJUNTORES NEMA OU 16 DISJUNTORES DIN | UNID. | 40 | [5 empty] | 40 | 40
| Total Geral | [8 empty] | 40
10.9 | QUADRO DE DISTRIBUICAO COM BARRAMENTO TRIFASICO, DE EMBUTIR, EM CHAPA DE ACO GALVANIZADO, PARA 28 DISJUNTORES DIN, 100 A | Unid. | Quant. | Compr.(m) | Largura (m) | Alt/Prof. (m) | ÁREA | Vezes | Subtotal | Total
Vide projeto elétrico prancha 01/06
| QUADRO DE DISTRIBUICAO COM BARRAMENTO TRIFASICO, DE EMBUTIR | UNID. | 1 | [5 empty] | 1 | 1
| Total Geral | [8 empty] | 1
10.10 | DISJUNTOR MONOPOLAR TIPO DIN, CORRENTE NOMINAL DE 10A - FORNECIMENTO E INSTALAÇÃO. AF_10/2020 | Unid. | Quant. | Compr.(m) | Largura (m) | Alt/Prof. (m) | ÁREA | Vezes | Subtotal | Total
Vide projeto elétrico prancha 02/06, 03/06 e 04/06
| DISJUNTOR MONOPOLAR TIPO DIN, CORRENTE NOMINAL DE 10A | UNID. | 40 | [5 empty] | 40 | 40
| Total Geral | [8 empty] | 40
10.11 | DISJUNTOR BIPOLAR TIPO DIN, CORRENTE NOMINAL DE 10A - FORNECIMENTO E INSTALAÇÃO. AF_10/2020 | Unid. | Quant. | Compr.(m) | Largura (m) | Alt/Prof. (m) | ÁREA | Vezes | Subtotal | Total
Vide projeto elétrico prancha 02/06, 03/06 e 04/06
| DISJUNTOR BIPOLAR TIPO DIN, CORRENTE NOMINAL DE 10A | UNID. | 89 | [5 empty] | 89 | 89
| Total Geral | [8 empty] | 89
10.12 | DISJUNTOR BIPOLAR TIPO DIN, CORRENTE NOMINAL DE 16A - FORNECIMENTO E INSTALAÇÃO. AF_10/2020 | Unid. | Quant. | Compr.(m) | Largura (m) | Alt/Prof. (m) | ÁREA | Vezes | Subtotal | Total
Vide projeto elétrico prancha 02/06, 03/06 e 04/06
| DISJUNTOR BIPOLAR TIPO DIN, CORRENTE NOMINAL DE 16A | UNID. | 1 | [5 empty] | 1 | 1
| Total Geral | [8 empty] | 1
10.13 | DISJUNTOR BIPOLAR TIPO DIN, CORRENTE NOMINAL DE 20A - FORNECIMENTO E INSTALAÇÃO. AF_10/2020 | Unid. | Quant. | Compr.(m) | Largura (m) | Alt/Prof. (m) | ÁREA | Vezes | Subtotal | Total
Vide projeto elétrico prancha 02/06, 03/06 e 04/06
| DISJUNTOR BIPOLAR TIPO DIN, CORRENTE NOMINAL DE 20A | UNID. | 40 | [5 empty] | 40 | 40
| Total Geral | [8 empty] | 40
10.14 | DISJUNTOR BIPOLAR TIPO DIN, CORRENTE NOMINAL DE 32A - FORNECIMENTO E INSTALAÇÃO. AF_10/2020 | Unid. | Quant. | Compr.(m) | Largura (m) | Alt/Prof. (m) | ÁREA | Vezes | Subtotal | Total
Vide projeto elétrico prancha 02/06, 03/06 e 04/06
| DISJUNTOR BIPOLAR TIPO DIN, CORRENTE NOMINAL DE 32A | UNID. | 40 | [5 empty] | 40 | 40
| Total Geral | [8 empty] | 40
10.15 | DISJUNTOR TRIPOLAR TIPO DIN, CORRENTE NOMINAL DE 16A - FORNECIMENTO E INSTALAÇÃO. AF_10/2020 | Unid. | Quant. | Compr.(m) | Largura (m) | Alt/Prof. (m) | ÁREA | Vezes | Subtotal | Total
Vide projeto elétrico prancha 02/06, 03/06 e 04/06
| DISJUNTOR TRIPOLAR TIPO DIN, CORRENTE NOMINAL DE 16A | UNID. | 1 | [5 empty] | 1 | 1
| Total Geral | [8 empty] | 1
10.16 | DISJUNTOR TRIPOLAR TIPO DIN, CORRENTE NOMINAL DE 32A - FORNECIMENTO E INSTALAÇÃO. AF_10/2020 | Unid. | Quant. | Compr.(m) | Largura (m) | Alt/Prof. (m) | ÁREA | Vezes | Subtotal | Total
Vide projeto elétrico prancha 02/06, 03/06 e 04/06
| DISJUNTOR TRIPOLAR TIPO DIN, CORRENTE NOMINAL DE 32A | UNID. | 1 | [5 empty] | 1 | 1
| Total Geral | [8 empty] | 1
10.17 | DISJUNTOR TRIPOLAR TIPO DIN, CORRENTE NOMINAL DE 40A - FORNECIMENTO E INSTALAÇÃO. AF_10/2020 | Unid. | Quant. | Compr.(m) | Largura (m) | Alt/Prof. (m) | ÁREA | Vezes | Subtotal | Total
Vide projeto elétrico prancha 02/06, 03/06 e 04/06
| DISJUNTOR TRIPOLAR TIPO DIN, CORRENTE NOMINAL DE 40A | UNID. | 2 | [5 empty] | 2 | 2
| Total Geral | [8 empty] | 2
10.18 | DISJUNTOR TERMOMAGNETICO TRIPOLAR 200 A / 600 V, TIPO FXD / ICC - 35 KA | Unid. | Quant. | Compr.(m) | Largura (m) | Alt/Prof. (m) | ÁREA | Vezes | Subtotal | Total
Vide projeto elétrico prancha 02/06, 03/06 e 04/06
| DISJUNTOR TERMOMAGNETICO TRIPOLAR 200 A / 600 V, TIPO FXD / ICC - 35 KA | UNID. | 2 | [5 empty] | 2 | 2
| Total Geral | [8 empty] | 2
10.19 | DISJUNTOR TERMOMAGNETICO TRIPOLAR 300 A / 600 V, TIPO JXD / ICC - 40 KA | Unid. | Quant. | Compr.(m) | Largura (m) | Alt/Prof. (m) | ÁREA | Vezes | Subtotal | Total
Vide projeto elétrico prancha 02/06, 03/06 e 04/06
| DISJUNTOR TERMOMAGNETICO TRIPOLAR 300 A / 600 V, TIPO JXD / ICC - 40 KA | UNID. | 1 | [5 empty] | 1 | 1
| Total Geral | [8 empty] | 1
10.20 | DISJUNTOR TERMOMAGNETICO TRIPOLAR 300 A / 600 V, TIPO JXD / ICC - 40 KA | Unid. | Quant. | Compr.(m) | Largura (m) | Alt/Prof. (m) | ÁREA | Vezes | Subtotal | Total
Vide projeto elétrico prancha 02/06, 03/06 e 04/06
| DISJUNTOR TERMOMAGNETICO TRIPOLAR 300 A / 600 V, TIPO JXD / ICC - 40 KA | UNID. | 43 | [5 empty] | 43 | 43
| Total Geral | [8 empty] | 43
10.21 | DISPOSITIVO DR, 4 POLOS, SENSIBILIDADE DE 300 MA, CORRENTE DE 40 A, TIPO AC | Unid. | Quant. | Compr.(m) | Largura (m) | Alt/Prof. (m) | ÁREA | Vezes | Subtotal | Total
Vide projeto elétrico prancha 02/06, 03/06 e 04/06
| DISPOSITIVO DR, 4 POLOS, SENSIBILIDADE DE 300 MA, CORRENTE DE 40 A | UNID. | 40 | [5 empty] | 40 | 40
| Total Geral | [8 empty] | 40
10.22 | CABO DE COBRE FLEXÍVEL ISOLADO, 4 MM², ANTI-CHAMA 450/750 V, PARA CIRCUITOS TERMINAIS - FORNECIMENTO E INSTALAÇÃO. AF_03/2023 | Unid. | Quant. Unitária | Condutores |  |  |  | Vezes | Subtotal | Total
| Vide projeto elétrico prancha 02/06 | [8 empty] | 0
| Box 01 ao Box 28 | m | 13.0935 | 3 |  |  |  | 28 |  | 1099.8574
| Box 29 ao 40 | m | 12.24 | 3 |  |  |  | 12 |  | 440.64
| Total Geral | [8 empty] | 1540.4974
10.23 | CABO DE COBRE FLEXÍVEL ISOLADO, 6 MM², ANTI-CHAMA 0,6/1,0 KV, PARA CIRCUITOS TERMINAIS - FORNECIMENTO E INSTALAÇÃO. AF_03/2023 | Unid. | Quant. Unitária | Condutores |  |  |  | Vezes | Subtotal | Total
| Vide projeto elétrico prancha 02/06, 03/06, 05/06 e 06/06 | UNID. | [6 empty] | 0 | 0
| Box 01 ao QM 2 | m | 4.5 | 4 | [5 empty] | 18
| Box 02 ao QM 2 | m | 7.5 | 4 | [5 empty] | 30
| Box 03 ao QM 2 | m | 10.5 | 4 | [5 empty] | 42
| Box 04 ao QM 2 | m | 13.5 | 4 | [5 empty] | 54
| Box 05 ao QM 2 | m | 16.5 | 4 | [5 empty] | 66
| Box 06 ao QM 2 | m | 19.5 | 4 | [5 empty] | 78
| Box 29 ao QM 1 | m | 4 | 4 | [5 empty] | 16
| Box 30 ao QM 1 | m | 7 | 4 | [5 empty] | 28
| Box 31 ao QM 1 | m | 10 | 4 | [5 empty] | 40
| Box 32 ao QM 1 | m | 13 | 4 | [5 empty] | 52
| Box 33 ao QM 1 | m | 16 | 4 | [5 empty] | 64
| Box 34 ao QM 1 | m | 19 | 4 | [5 empty] | 76
| Box 28 ao QM 1 | m | 4 | 4 | [5 empty] | 16
| Box 27 ao QM 1 | m | 7 | 4 | [5 empty] | 28
| Box 26 ao QM 1 | m | 10 | 4 | [5 empty] | 40
| Box 25 ao QM 1 | m | 13 | 4 | [5 empty] | 52
| Box 24 ao QM 1 | m | 16 | 4 | [5 empty] | 64
| Box 23 ao QM 1 | m | 19 | 4 | [5 empty] | 76
0
| Total Geral | [8 empty] | 840
10.24 | CABO DE COBRE FLEXÍVEL ISOLADO, 10 MM², ANTI-CHAMA 450/750 V, PARA CIRCUITOS TERMINAIS - FORNECIMENTO E INSTALAÇÃO. AF_03/2023 | Unid. | Quant. Unitária | Condutores | [5 empty] | Total
| Vide projeto elétrico prancha 02/06, 03/06, 05/06 e 06/06 | UNID.
| Box 07 ao QM 2 | m | 22.5 | 4 | [5 empty] | 90
| Box 08 ao QM 2 | m | 25.5 | 4 | [5 empty] | 102
| Box 09 ao QM 2 | m | 28.5 | 4 | [5 empty] | 114
| Box 10 ao QM 2 | m | 31.5 | 4 | [5 empty] | 126
| Box 11 ao QM 2 | m | 34.5 | 4 | [5 empty] | 138
| Box 12 ao QM 2 | m | 37.5 | 4 | [5 empty] | 150
| Box 13 ao QM 2 | m | 40.5 | 4 | [5 empty] | 162
| Box 14 ao QM 2 | m | 43.5 | 4 | [5 empty] | 174
| Box 35 ao QM 1 | m | 22 | 4 | [5 empty] | 88
| Box 36 ao QM 1 | m | 25 | 4 | [5 empty] | 100
| Box 37 ao QM 1 | m | 28 | 4 | [5 empty] | 112
| Box 38 ao QM 1 | m | 31 | 4 | [5 empty] | 124
| Box 39 ao QM 1 | m | 34 | 4 | [5 empty] | 136
| Box 40 ao QM 1 | m | 37 | 4 | [5 empty] | 148
| Box 22 ao QM 1 | m | 22 | 4 | [5 empty] | 88
| Box 21 ao QM 1 | m | 25 | 4 | [5 empty] | 100
| Box 20 ao QM 1 | m | 28 | 4 | [5 empty] | 112
| Box 19 ao QM 1 | m | 31 | 4 | [5 empty] | 124
| Box 18 ao QM 2 | m | 45 | 4 | [5 empty] | 180
| Box 17 ao QM 2 | m | 48 | 4 | [5 empty] | 192
| Box 16 ao QM 2 | m | 51 | 4 | [5 empty] | 204
| Box 15 ao QM 2 | m | 54 | 4 | [5 empty] | 216
| Total Geral | [8 empty] | 2560
10.25 | CABO DE COBRE FLEXÍVEL ISOLADO, 16 MM², ANTI-CHAMA 450/750 V, PARA CIRCUITOS TERMINAIS - FORNECIMENTO E INSTALAÇÃO. AF_03/2023 | Unid. | Quant. | Condutores | [5 empty] | Total
Vide projeto elétrico prancha 02/06 e 06/06
| Condominio ao QM 2 | m | 6.58 | 4 | [5 empty] | 26.32
| QD BOMBA ao QM 2 | m | 56 | 4 | [5 empty] | 224
| Total Geral | [8 empty] | 250.32
10.26 | CABO DE COBRE, FLEXIVEL, CLASSE 4 OU 5, ISOLACAO EM PVC/A, ANTICHAMA BWF-BCOBERTURA PVC-ST1, ANTICHAMA BWF-B, 1 CONDUTOR, 0,6/1 KV, SECAO NOMINAL 35 MM2 | Unid. | Quant. | Compr.(m) | Largura (m) | Alt/Prof. (m) | ÁREA | Vezes | Subtotal | Total
Vide projeto elétrico prancha 02/06 e 06/06
| CABO DE COBRE, FLEXIVEL, CLASSE 4 OU 5, ISOLACAO EM PVC/A, ANTICHAMA BWF-BCOBERTURA PVC-ST1, ANTICHAMA BWF-B, 1 CONDUTOR, 0,6/1 KV, SECAO NOMINAL 35 MM2 | UNID. | 30 | [5 empty] | 30 | 30
| Total Geral | [8 empty] | 30
10.27 | CABO DE COBRE, FLEXIVEL, CLASSE 4 OU 5, ISOLACAO EM PVC/A, ANTICHAMA BWF-B, COBERTURA PVC-ST1, ANTICHAMA BWF-B, 1 CONDUTOR, 0,6/1 KV, SECAO NOMINAL 50 MM2 | Unid. | Quant. | Compr.(m) | Largura (m) | Alt/Prof. (m) | ÁREA | Vezes | Subtotal | Total
Vide projeto elétrico prancha 02/06 e 06/06
| CABO DE COBRE, FLEXIVEL, CLASSE 4 OU 5, ISOLACAO EM PVC/A, ANTICHAMA BWF-B, COBERTURA PVC-ST1, ANTICHAMA BWF-B, 1 CONDUTOR, 0,6/1 KV, SECAO NOMINAL 50 MM2 | UNID. | 10 | [5 empty] | 10 | 10
| Total Geral | [8 empty] | 10
10.28 | CABO DE COBRE, FLEXIVEL, CLASSE 4 OU 5, ISOLACAO EM PVC/A, ANTICHAMA BWF-B, COBERTURA PVC-ST1, ANTICHAMA BWF-B, 1 CONDUTOR, 0,6/1 KV, SECAO NOMINAL 70 MM2 | Unid. | Quant. | Compr.(m) | Largura (m) | Alt/Prof. (m) | ÁREA | Vezes | Subtotal | Total
Vide projeto elétrico 06/06
| CABO DE COBRE, FLEXIVEL, CLASSE 4 OU 5, ISOLACAO EM PVC/A, ANTICHAMA BWF-B, COBERTURA PVC-ST1, ANTICHAMA BWF-B, 1 CONDUTOR, 0,6/1 KV, SECAO NOMINAL 70 MM2 | UNID. | 10 | [5 empty] | 10 | 10
| Total Geral | [8 empty] | 10
10.29 | CAIXA DE PASSAGEM METALICA, DE SOBREPOR, COM TAMPA APARAFUSADA, DIMENSOES 35 X 35 X *12* CM | Unid. | Quant. | Compr.(m) | Largura (m) | Alt/Prof. (m) | ÁREA | Vezes | Subtotal | Total
Vide projeto elétrico prancha 02/06
| CAIXA DE PASSAGEM METALICA, DE SOBREPOR, COM TAMPA APARAFUSADA, DIMENSOES 35 X 35 X *12* CM | UNID. | 14 | [5 empty] | 14 | 14
| Total Geral | [8 empty] | 14
10.30 | Eletrocalha de metal curve "U"perf. 50x50x3000 | Unid. | Quant. | Compr.(m) | Largura (m) | Alt/Prof. (m) | ÁREA | Vezes | Subtotal | Total
Vide projeto elétrico prancha 02/06
| Eletrocalha de metal curve "U"perf. 50x50x3000 | UNID. | 10 | [5 empty] | 10 | 10
| Total Geral | [8 empty] | 10
10.31 | Eletrocalha de metal curve "U"perf. 100x503000 | Unid. | Quant. | Compr.(m) | Largura (m) | Alt/Prof. (m) | ÁREA | Vezes | Subtotal | Total
Vide projeto elétrico prancha 02/06
| Eletrocalha de metal curve "U"perf. 100x503000 | UNID. | 26 | [5 empty] | 26 | 26
| Total Geral | [8 empty] | 26
10.32 | Eletrocalha de metal curve "U"perf. 100x75x3000 | Unid. | Quant. | Compr.(m) | Largura (m) | Alt/Prof. (m) | ÁREA | Vezes | Subtotal | Total
Vide projeto elétrico prancha 02/06
| Eletrocalha de metal curve "U"perf. 100x75x3000 | UNID. | 28 | [5 empty] | 28 | 28
| Total Geral | [8 empty] | 28
10.33 | SUPORTE PARA ELETROCALHA LISA OU PERFURADA EM AÇO GALVANIZADO, LARGURA 400 MM, EM PERFILADO COM COMPRIMENTO DE 45 CM FIXADO EM LAJE, POR METRO DE ELETROCALHA FIXADA. AF_09/2023 | Unid. | Quant. | Compr.(m) | Largura (m) | Alt/Prof. (m) | ÁREA | Vezes | Subtotal | Total
Vide projeto elétrico prancha 02/06
| SUPORTE PARA ELETROCALHA LISA OU PERFURADA EM AÇO GALVANIZADO, LARGURA 400 MM, | UNID. | 14 | [5 empty] | 14 | 14
5
| Total Geral | [8 empty] | 14
10.34 | PERFILADO PERFURADO SIMPLES 38 X 38 MM, CHAPA 22 | Unid. | Quant. | Compr.(m) | Largura (m) | Alt/Prof. (m) | ÁREA | Vezes | Subtotal | Total
Vide projeto elétrico prancha 02/06
| PERFILADO PERFURADO SIMPLES 38 X 38 MM, CHAPA 22 | M | 320 | [5 empty] | 320 | 320
| Total Geral | [8 empty] | 320
10.35 | LUMINÁRIA ARANDELA TIPO TARTARUGA, DE SOBREPOR, COM 1 LÂMPADA LED DE 6W, SEM REATOR - FORNECIMENTO E INSTALAÇÃO. AF_02/2020 | Unid. | Quant. | Compr.(m) | Largura (m) | Alt/Prof. (m) | ÁREA | Vezes | Subtotal | Total
Vide projeto elétrico prancha 02/06
| LUMINÁRIA ARANDELA TIPO TARTARUGA, DE SOBREPOR, COM 1 LÂMPADA LED DE 6W, SEM REATOR | UNID. | 19 | [5 empty] | 19 | 19
| Total Geral | [8 empty] | 19
10.36 | LAMPADA LED 10 W BIVOLT BRANCA, FORMATO TRADICIONAL (BASE E27) | Unid. | Quant. | Compr.(m) | Largura (m) | Alt/Prof. (m) | ÁREA | Vezes | Subtotal | Total
Vide projeto elétrico prancha 02/06
. | LAMPADA LED 10 W BIVOLT BRANCA, FORMATO TRADICIONAL (BASE E27) | UNID. | 4 | [5 empty] | 4 | 4
| Total Geral | [8 empty] | 4
10.37 | LAMPADA LED 6 W BIVOLT BRANCA, FORMATO TRADICIONAL (BASE E27) | Unid. | Quant. | Compr.(m) | Largura (m) | Alt/Prof. (m) | ÁREA | Vezes | Subtotal | Total
Vide projeto elétrico prancha 02/06
| LAMPADA LED 6 W BIVOLT BRANCA, FORMATO TRADICIONAL (BASE E27) | UNID. | 20 | [5 empty] | 20 | 20
| Total Geral | [8 empty] | 20
10.38 | CABO DE COBRE FLEXÍVEL ISOLADO, 2,5 MM², ANTI-CHAMA 0,6/1,0 KV, PARA CIRCUITOS TERMINAIS - FORNECIMENTO E INSTALAÇÃO. AF_03/2023 | Unid. | Quant. Unit | Condutores |  |  |  | Vezes |  | Total
Vide projeto elétrico prancha 02/06 e 06/06
| Box 01 ao Box 40 ( Detalhamento Box Tipo na prancha 02/06 do projeto Elétrico) | m | 9.94 | 3 |  |  |  | 40 |  | 1192.8
| Salão Principal Feira( comprimento por fileira: 8x38,98 +39,18) | m | 351.02 | 3 |  |  |  | 1 |  | 1053.06
| Iluminação Externa( Comprimento: 46,89+ 56,19+19,91+8,01+12,06+13,98) | m | 157.04 | 3 |  |  |  | 1 |  | 471.12
| Total Geral | [8 empty] | 2245.86
10.39 | ELETRODUTO PVC FLEXIVEL CORRUGADO, COR AMARELA, DE 25 MM | Unid. | Quant. | Compr.(m) | Largura (m) | Alt/Prof. (m) | ÁREA | Vezes | Subtotal | Total
Vide projeto elétrico prancha 02/06
| ELETRODUTO PVC FLEXIVEL CORRUGADO, COR AMARELA, DE 25 MM | M | 165 | [5 empty] | 165 | 165
| Total Geral | [8 empty] | 165
10.40 | ELETRODUTO PVC FLEXIVEL CORRUGADO, COR AMARELA, DE 32 MM | Unid. | Quant. | Compr.(m) | Largura (m) | Alt/Prof. (m) | ÁREA | Vezes | Subtotal | Total
Vide projeto elétrico prancha 02/06
| ELETRODUTO PVC FLEXIVEL CORRUGADO, COR AMARELA, DE 32 MM | M | 40 | [5 empty] | 40 | 40
| Total Geral | [8 empty] | 40
10.41 | CAIXA DE PASSAGEM, EM PVC, DE 4" X 2", PARA ELETRODUTO FLEXIVEL CORRUGADO | Unid. | Quant. | Compr.(m) | Largura (m) | Alt/Prof. (m) | ÁREA | Vezes | Subtotal | Total
Vide projeto elétrico prancha 02/06
| CAIXA DE PASSAGEM, EM PVC, DE 4" X 2", PARA ELETRODUTO FLEXIVEL CORRUGADO | UNID. | 20 | [5 empty] | 20 | 20
| Total Geral | [8 empty] | 20
10.42 | ESPELHO / PLACA CEGA 4" X 2", PARA INSTALACAO DE TOMADAS E INTERRUPTORES | Unid. | Quant. | Compr.(m) | Largura (m) | Alt/Prof. (m) | ÁREA | Vezes | Subtotal | Total
Vide projeto elétrico prancha 02/06
| ESPELHO / PLACA CEGA 4" X 2", PARA INSTALACAO DE TOMADAS E INTERRUPTORES | UNID. | 20 | [5 empty] | 20 | 20
| Total Geral | [8 empty] | 20
10.43 | INTERRUPTOR BIPOLAR 10A, 250V, CONJUNTO MONTADO PARA EMBUTIR 4" X 2" (PLACA +SUPORTE + MODULO) | Unid. | Quant. | Compr.(m) | Largura (m) | Alt/Prof. (m) | ÁREA | Vezes | Subtotal | Total
Vide projeto elétrico prancha 02/06
| INTERRUPTOR BIPOLAR 10A, 250V, CONJUNTO MONTADO PARA EMBUTIR 4" X 2" (PLACA +SUPORTE + MODULO) | UNID. | 4 | [5 empty] | 4 | 4
| Total Geral | [8 empty] | 4
10.44 | LUMINARIA DE LED PARA ILUMINACAO PUBLICA, DE 98 W ATE 137 W, INVOLUCRO EM 'ALUMINIO OU ACO INOX | Unid. | Quant. | Compr.(m) | Largura (m) | Alt/Prof. (m) | ÁREA | Vezes | Subtotal | Total
Vide projeto elétrico prancha 02/06
| LUMINARIA DE LED PARA ILUMINACAO PUBLICA, DE 98 W ATE 137 W, INVOLUCRO EM 'ALUMINIO OU ACO INOX | UNID. | 2 | [5 empty] | 2 | 2
| Total Geral | [8 empty] | 2
10.45 | CAIXA ENTERRADA ELÉTRICA RETANGULAR, EM ALVENARIA COM BLOCOS DE CONCRETO, FUNDO COM BRITA, DIMENSÕES INTERNAS: 0,6X0,6X0,6 M. AF_12/2020 | Unid. | Quant. | Compr.(m) | Largura (m) | Alt/Prof. (m) | ÁREA | Vezes | Subtotal | Total
Vide projeto elétrico prancha 02/06
| CAIXA ENTERRADA ELÉTRICA RETANGULAR, EM ALVENARIA COM BLOCOS DE CONCRETO, FUNDO COM BRITA, DIMENSÕES INTERNAS: 0,6X0,6X0,6 M. AF_12/2020 | UNID. | 10 | [5 empty] | 10 | 10
| Total Geral | [8 empty] | 10
10.46 | CENTRO DE MEDICAO AGRUPADA, EM POLICARBONATO / PVC, COM 19 MEDIDORES E PROTECAO GERAL, INCLUI BARRAMENTO, DISJUNTORES E ACESSORIOS. | Unid. | Quant. | Compr.(m) | Largura (m) | Alt/Prof. (m) | ÁREA | Vezes | Subtotal | Total
Vide projeto elétrico prancha 01/06
| CENTRO DE MEDICAO AGRUPADA, EM POLICARBONATO / PVC, COM 19 MEDIDORES E PROTECAO GERAL, INCLUI BARRAMENTO, DISJUNTORES E ACESSORIOS. | UNID. | 1 | [5 empty] | 1 | 1
| Total Geral | [8 empty] | 1
10.47 | CENTRO DE MEDICAO AGRUPADA, EM POLICARBONATO / PVC, COM 22 MEDIDORES E PROTECAO GERAL, INCLUI BARRAMENTO, DISJUNTORES E ACESSORIOS. | Unid. | Quant. | Compr.(m) | Largura (m) | Alt/Prof. (m) | ÁREA | Vezes | Subtotal | Total
Vide projeto elétrico prancha 01/06
| CENTRO DE MEDICAO AGRUPADA, EM POLICARBONATO / PVC, COM 22 MEDIDORES E PROTECAO GERAL, INCLUI BARRAMENTO, DISJUNTORES E ACESSORIOS. | UNID. | 1 | [5 empty] | 1 | 1
| Total Geral | [8 empty] | 1
10.48 | INSTALAÇÃO DOS CENTROS DE MEDIÇÕES AGRUPADOS | Unid. | Quant. | Compr.(m) | Largura (m) | Alt/Prof. (m) | ÁREA | Vezes | Subtotal | Total
Serviço de intalação dos centros de medições (19 e 22 medidores)
| composição própria -004 | UNID. | 1 | [5 empty] | 1 | 1
10.49 | CAIXA DE DERIVACAO PARA MEDIDOR DE ENERGIA, COM BARRAMENTO POLIFASICO, EM POLICARBONATO / TERMOPLASTICO - MODULO (PADRAO CONCESSIONARIA LOCAL) | Unid. | Quant. | Compr.(m) | Largura (m) | Alt/Prof. (m) | ÁREA | Vezes | Subtotal | Total
Vide projeto elétrico prancha 01/06
| CAIXA DE DERIVACAO PARA MEDIDOR DE ENERGIA, COM BARRAMENTO POLIFASICO, EM POLICARBONATO / TERMOPLASTICO - MODULO (PADRAO CONCESSIONARIA LOCAL) | UNID. | 6 | [5 empty] | 6 | 6
| Total Geral | [8 empty] | 6
10.50 | CAIXA MODULAR PARA MEDIDOR DE ENERGIA AGRUPADA, EM POLICARBONATO / TERMOPLASTICO, COM SUPORTE PARA DISJUNTOR (PADRAO DA CONCESSIONARIA LOCAL) | Unid. | Quant. | Compr.(m) | Largura (m) | Alt/Prof. (m) | ÁREA | Vezes | Subtotal | Total
Vide projeto elétrico prancha 01/06
| CAIXA MODULAR PARA MEDIDOR DE ENERGIA AGRUPADA, EM POLICARBONATO / TERMOPLASTICO, COM SUPORTE PARA DISJUNTOR (PADRAO DA CONCESSIONARIA LOCAL) | UNID. | 1 | [5 empty] | 1 | 1
| Total Geral | [8 empty] | 1
11 | REVESTIMENTOS EXTERNOS - PISOS E PAREDES
Recomposição de Reboco Laterais H=1,50m
11.1 | CHAPISCO APLICADO EM ALVENARIAS E ESTRUTURAS DE CONCRETO INTERNAS, COM COLHER DE PEDREIRO. ARGAMASSA TRAÇO 1:3 COM PREPARO MANUAL. AF_10/2022 | Unid. | Quant. | Compr.1 (m) | Compr.2 (m) | Compr.3 (m) | Desc. Vão (m) | Alt. (m) | A. TOTAL | Total
Vide projeto arquitetônico prancha 02/06
| CHAPISCO APLICADO EM ALVENARIAS - Faixa Lateral ( Externa ) | m² | 1 | 43.57 | 40.37 | 46.7 | 3.8 | 1.5 | 201.66 | 201.66
| CHAPISCO APLICADO EM ALVENARIAS - Faixa Boxes ( Intermna ) - Box 1 - Box 14 | m² | 1 | 43.57 |  |  | 37.1 | 1.5 | 121.005 | 121.005
| CHAPISCO APLICADO EM ALVENARIAS - Faixa Boxes ( Intermna ) - Box 15 - Box 26 | m² | 1 | 35.83 |  |  | 28.8 | 1.5 | 96.945 | 96.945
0
| Total Geral | [8 empty] | 419.61
11.2 | MASSA ÚNICA, PARA RECEBIMENTO DE PINTURA, EM ARGAMASSA TRAÇO 1:2:8, PREPARO MECÂNICO COM BETONEIRA 400L, APLICADA MANUALMENTE EM TETO, ESPESSURA DE 10MM, COM EXECUÇÃO DE TALISCAS. AF_03/2015 | Unid. | Quant. | Compr. (m) |  |  | Desc. Vão (m) | Alt. (m) |  | Total
Vide projeto arquitetônico prancha 02/06
| MASSA ÚNICA - Faixa Lateral ( Externa) | m² |  | 115.77 |  |  |  | 1.5 |  | 173.655
0
| Total Geral | [8 empty] | 173.655
Reboco de Muros Divisa H=2,20m
11.3 | CHAPISCO APLICADO EM ALVENARIAS E ESTRUTURAS DE CONCRETO INTERNAS, COM COLHER DE PEDREIRO. ARGAMASSA TRAÇO 1:3 COM PREPARO MANUAL. AF_10/2022 | Unid. | Quant. | Compr.1 (m) | Compr.2 (m) | Compr.3 (m) | Desc. Vão (m) | Alt. (m) | A. TOTAL | Total
Vide projeto arquitetônico prancha 02/06
| REBOCO APLICADO EM ALVENARIAS - Externa ( Lateral Direita ) | m² | 2 | 16.23 |  |  | 3.7 | 2.2 |  | 55.132
| REBOCO APLICADO EM ALVENARIAS - Externa ( Fundos ) | m² | 2 | 46.7 |  |  |  | 2.2 |  | 205.48
| REBOCO APLICADO EM ALVENARIAS - ( Lateral Esquerda ) | m² | 2 | 56.81 |  |  |  | 2.2 |  | 249.964
| Total Geral | [8 empty] | 510.576
11.4 | EMBOÇO OU MASSA ÚNICA EM ARGAMASSA TRAÇO 1:2:8, PREPARO MANUAL, APLICADA MANUALMENTE EM PANOS DE FACHADA SEM PRESENÇA DE VÃOS, ESPESSURA DE 25 MM, ACESSO POR ANDAIME. AF_08/2022 | Unid. | Quant. | Compr.1 (m) | Compr.2 (m) | Compr.3 (m) | Desc. Vão (m) | Alt. (m) | A. TOTAL | Total
Vide projeto arquitetônico prancha 02/06 Reboco dos muros sinalizados em projeto
| REBOCO APLICADO EM ALVENARIAS - Externa ( Lateral Direita ) | m² | 2 | 16.23 |  |  | 3.7 | 2.2 | 87.692 | 55.132
| REBOCO APLICADO EM ALVENARIAS - Externa ( Fundos ) | m² | 2 | 46.7 |  |  |  | 2.2 | 205.48 | 205.48
| Total Geral | [8 empty] | 260.612
Calçadas , Guias e Meio fio ( estacionamento Lateral )
11.5 | GUIA (MEIO-FIO) E SARJETA CONJUGADOS DE CONCRETO, MOLDADA IN LOCO EM TRECHO RETO COM EXTRUSORA, 45 CM BASE (15 CM BASE DA GUIA + 30 CM BASE DA SARJETA) X 22 CM ALTURA. AF_06/2016 | Unid. | Quant. | Compr.1 (m) | Compr.2 (m) | Compr.3 (m) | Desc. Vão (m) | Alt. (m) | A. TOTAL | Total
Vide projeto arquitetônico prancha 02/06 e 05/06
| GUIA (MEIO-FIO) E SARJETA - Rua Lateral | m² | 1 | 40.37 | 16.15 |  |  |  | 56.52 | 56.52
|  | m² | [6 empty] | 0 | 0
| Total Geral | [8 empty] | 56.52
11.6 | EXECUÇÃO DE PASSEIO (CALÇADA) OU PISO DE CONCRETO COM CONCRETO MOLDADO IN LOCO, FEITO EM OBRA, ACABAMENTO CONVENCIONAL, ESPESSURA 6 CM, ARMADO. AF_08/2022 | Unid. | Quant. | Compr.1 (m) | Compr.2 (m) | Compr.3 (m) | Desc. Vão (m) | Larg. (m) | A. TOTAL | Total
Vide projeto arquitetônico prancha 02/06 e 05/06
| EXECUÇÃO DE PASSEIO (CALÇADA) - A 1 | m² | 1 | 40.07 |  |  |  | 1.68 | 67.3176
| EXECUÇÃO DE PASSEIO (CALÇADA) - A 2 | m² | 1 | 7.43 |  |  |  | 1 | 7.43
| EXECUÇÃO DE PASSEIO (CALÇADA) - A 3 | m² | 1 | 2.8 |  |  |  | 2.4 | 6.72
| EXECUÇÃO DE PASSEIO (CALÇADA) - A 4 | m² | 1 | 28.83 |  |  |  | 0.99 | 28.5417
| EXECUÇÃO DE PASSEIO (CALÇADA) - A 5 | m² | 1 | 2.8 |  |  |  | 1 | 2.8
| EXECUÇÃO DE PASSEIO (CALÇADA) - A 6 | m² | 1 | 2.37 |  |  |  | 1.1 | 2.607
| EXECUÇÃO DE PASSEIO (CALÇADA) - A 7 | m² | 1 | 3.94 |  |  |  | 2.1 | 8.274
| EXECUÇÃO DE PASSEIO (CALÇADA) - A 8 | m² | 1 | 3.3 |  | 2 |  | 3.34 | 5.511
| EXECUÇÃO DE PASSEIO (CALÇADA) - A 9 | m² | 1 | 3.79 |  |  |  | 0.4 | 1.516
| EXECUÇÃO DE PASSEIO (CALÇADA) - A 10 | m² | 1 | 2.71 |  | 2 |  | 2.69 | 3.6449
| EXECUÇÃO DE PASSEIO (CALÇADA) - A 11 | m² | 1 | 2.69 |  |  |  | 2.55 | 6.8595
| EXECUÇÃO DE PASSEIO (CALÇADA) - A 12 | m² | 1 | 7.45 |  |  |  | 3.3 | 24.585
| EXECUÇÃO DE PASSEIO (CALÇADA) - A 13 | m² | 1 | 10.79 |  |  |  | 7.15 | 77.1485
| EXECUÇÃO DE PASSEIO (CALÇADA) - A 14 | m² | 1 | 4.24 |  |  |  | 2.81 | 11.9144
| EXECUÇÃO DE PASSEIO (CALÇADA) - A 15 | m² | 1 | 8.24 | 3 | 2 |  | 25.8 | 144.996
| EXECUÇÃO DE PASSEIO (CALÇADA) - A 16 | m² | 1 | 30.94 |  |  |  | 1.2 | 37.128 | 436.9936
| Total Geral | [8 empty] | 436.9936
12 | REVESTIMENTOS INTERNOS - PISOS E CALÇADAS
Recomposição Piso Granitina - Salão de Vendas
12.1 | PREPARO DO PISO CIMENTADO PARA PINTURA - LIXAMENTO E LIMPEZA. AF_05/2021 | Unid. | Quant. | Larg. (m) | Compr. (m) |  | Desc. Vão (m) | Alt. (m) | A. TOTAL | Total
Vide projeto arquitetônico prancha 02/06
| PISO INTERNO - SALÃO DE VENDAS | m² | 1 | 45.17 | 38.7 |  |  |  | 1748.079 | 1748.079
[9 empty] | 0 | 0
| Total Geral | [8 empty] | 1748.079
12.2 | PINTURA DE PISO COM TINTA EPÓXI, APLICAÇÃO MANUAL, 2 DEMÃOS, INCLUSO PRIMER EPÓXI. AF_05/2021 | Unid. | Quant. | Larg. (m) | Compr. (m) |  | Desc. Vão (m) | Alt. (m) | A. TOTAL | Total
Vide projeto arquitetônico prancha 02/06
| Pintura do piso interno do salão principal da feira com tinta epoxi. | m² | 1 | 39.62 | 38.47 |  |  |  | 1524.1814 | 1524.1814
[9 empty] | 0 | 0
| Total Geral | [8 empty] | 1524.1814
Calçadas Internas de Pátio
12.3 | ASSENTAMENTO DE GUIA (MEIO-FIO) EM TRECHO RETO, CONFECCIONADA EM CONCRETO PRÉ-FABRICADO, DIMENSÕES 100X15X13X30 CM (COMPRIMENTO X BASE INFERIOR X BASE SUPERIOR X ALTURA). AF_01/2024 | Unid. | Quant. | Larg. (m) | Compr. (m) |  | Desc. Vão (m) | Alt. (m) | A. TOTAL | Total
Vide projeto arquitetônico prancha 05/06
| GUIA MEIO FIO (CALÇADA) - Canteiro Central ( fundos ) | m | 2 | 36.23 | 4.36 |  |  |  | 81.18 | 81.18
| GUIA MEIO FIO (CALÇADA) - Sanitários : WC / PNE - Masc. | m | 1 | 4.35 | 4.49 | 3.71 | 3.68 |  | 16.23 | 16.23
| GUIA MEIO FIO (CALÇADA) -Sanitários : WC / PNE - Fem. | m | 1 | 4.21 | 4.35 |  |  |  | 8.56 | 8.56
| GUIA MEIO FIO (CALÇADA) - Sanitários - Mac./Fem. | m | 1 | 4.92 | 7.3 | 4.9 |  |  | 17.12 | 17.12
| GUIA MEIO FIO (CALÇADA) - Acesso Principal | m | 1 | 4.61 | 7.13 | 8.68 |  |  | 20.42 | 20.42
| GUIA MEIO FIO (CALÇADA) - Canteiro Cx D'agua | m | 1 | 15.59 | 5.03 | 6.29 |  |  | 26.91 | 26.91
| Total Geral | [8 empty] | 170.42
12.4 | ESCAVAÇÃO HORIZONTAL, INCLUINDO CARGA E DESCARGA EM SOLO DE 1A CATEGORIA COM TRATOR DE ESTEIRAS (170HP/LÂMINA: 5,20M3). AF_07/2020 | Unid. | Quant. | Esp.(m) |  |  |  |  | V. TOTAL | Total
Vide projeto arquitetônico prancha 05/06
| ESCAVAÇÃO HORIZONTAL (CALÇADA) - Pátio Interno - Geral | m³ | #REF! | 0.1 |  |  |  |  | #REF! | #REF!
0
| Total Geral | [8 empty] | #REF!
12.5 | TRANSPORTE COM CAMINHÃO BASCULANTE DE 10 M³, EM VIA URBANA PAVIMENTADA, DMT ATÉ 30 KM (UNIDADE: M3XKM). AF_07/2020 | Unid. | Quant. | Emp. 20% | Distância. (m) |  |  |  | V. TOTAL | Total
| Transporte Material - Vide Mapa Jazida | m³xKM | #REF! | 1.2 | 4.73 |  |  |  | #REF! | #REF!
0
| Total Geral | [8 empty] | #REF!
12.6 | PREPARO DE FUNDO DE VALA COM LARGURA MAIOR OU IGUAL A 1,5 M E MENOR QUE 2,5 M (ACERTO DO SOLO NATURAL). AF_08/2020 (CALÇADA) | Unid. | Quant. | Larg. (m) | Compr. (m) |  | Desc. Vão (m) | Alt. (m) | A. TOTAL | Total
Vide projeto arquitetônico prancha 05/06
| PREPARO DE FUNDO DE VALA (CALÇADA) - Pátio Interno - ( Fundos ) - Entorno dos Sanitários | m² | 1 | 37.43 | 2.1 |  |  |  | 78.603 | 78.603
| PREPARO DE FUNDO DE VALA (CALÇADA) - Pátio Interno - ( Fundos ) - Sanitários | m² | 2 | 4.8 | 4.8 | 7.3 | 5.8 | 31.36 | 99.4 | 99.4
| PREPARO DE FUNDO DE VALA (CALÇADA) - Pátio Interno - ( Fundos ) - Entrada | m² | 1 | 4.24 | 13.75 |  |  |  | 58.3 | 58.3
| PREPARO DE FUNDO DE VALA - Pátio Interno - ( Fundos ) - Ao lada CX D'agua | m² | 1 | 15.59 | 1.2 |  |  |  | 18.708 | 18.708
| PREPARO DE FUNDO DE VALA - Pátio Interno - ( Fundos ) - Boxes 15 - 26 | m² | 1 | 36.23 | 1 |  |  |  | 36.23 | 36.23
| PREPARO DE FUNDO DE VALA - Pátio Interno - ( Fundos ) - Boxes 14 | m² | 1 | 3.14 | 1 |  |  |  | 3.14 | 3.14
| PREPARO DE FUNDO DE VALA - Corredor Lateral - ( Esquerdo ) | m² | 1 | 41.31 | 1.3 |  |  |  | 53.703 | 53.703
| Total Geral | [8 empty] | 348.084
13 | PINTURA GERAL
13.1 | APLICAÇÃO MANUAL DE FUNDO SELADOR ACRÍLICO EM PANOS CEGOS DE FACHADA (SEM PRESENÇA DE VÃOS) DE EDIFÍCIOS DE MÚLTIPLOS PAVIMENTOS. AF_06/2014 | Unid. | Quant. | Larg. (m) | Compr. (m) | ÁREA BRUTA | Desc. Vão (m) | FACES | A. LÍQUIDA | Total
Vide projeto arquitetônico prancha 02/06
| APLICAÇÃO MANUAL DE FUNDO SELADOR ACRÍLICO - COBOGÓ | m² | [7 empty] | 256.828
| ELEMENTO VAZADO - COBOGÓ - Fechamento Lateral - Esquerdo | m² | 1 | 40.37 | 1.1 |  |  | 2 | 88.814 | 88.814
| ELEMENTO VAZADO - COBOGÓ - Fechamento Lateral - Direito | m² | 1 | 40.37 | 1.1 |  |  | 2 | 88.814 | 88.814
| ELEMENTO VAZADO - COBOGÓ - Fechamento Lateral - Fundos | m² | 1 | 36 | 1.1 |  |  | 2 | 79.2 | 79.2
[9 empty] | 0 | 0
[9 empty] | 0 | 0
| Total Geral | [8 empty] | 256.828
13.2 | APLICAÇÃO MANUAL DE PINTURA COM TINTA TEXTURIZADA ACRÍLICA EM MOLDURAS DE EPS, PRÉ-FABRICADOS, OU OUTROS. AF_06/2014 | Unid. | Quant. | Larg. (m) | Compr. (m) | ÁREA BRUTA | Desc. Vão (m) |  | A. LÍQUIDA | Total
Vide projeto arquitetônico prancha 02/06
| APLICAÇÃO MANUAL DE PINTURA COM TINTA TEXTURIZADA ACRÍLICA | m² | [7 empty] | 256.828
| ELEMENTO VAZADO - COBOGÓ - Fechamento Lateral - Esquerdo | m² | 1 | 40.37 | 1.1 |  |  | 2 | 88.814 | 88.814
| ELEMENTO VAZADO - COBOGÓ - Fechamento Lateral - Direito | m² | 1 | 40.37 | 1.1 |  |  | 2 | 88.814 | 88.814
| ELEMENTO VAZADO - COBOGÓ - Fechamento Lateral - Fundos | m² | 1 | 36 | 1.1 |  |  | 2 | 79.2 | 79.2
[9 empty] | 0 | 0
[9 empty] | 0 | 0
| Total Geral | [8 empty] | 256.828
Calçadas
13.3 | PINTURA DE PISO COM TINTA ACRÍLICA, APLICAÇÃO MANUAL, 2 DEMÃOS, INCLUSO FUNDO PREPARADOR. AF_05/2021 | Unid. | Quant. | Larg. (m) | Compr. (m) | ÁREA BRUTA | Desc. Vão (m) |  | A. LÍQUIDA | Total
Vide projeto arquitetônico prancha 05/06
| PINTURA DE PISO COM TINTA ACRÍLICA, APLICAÇÃO MANUAL | m² | [7 empty] | 436.9936
| PINTURA DE PASSEIO (CALÇADA) - ITEM 11.6 | m² | 1 |  |  | 436.9936 |  |  | 436.9936 | 436.9936
| Total Geral | [8 empty] | 436.9936
Pintura Estrutura Metálica
13.4 | PINTURA COM TINTA ALQUÍDICA DE ACABAMENTO (ESMALTE SINTÉTICO BRILHANTE) PULVERIZADA SOBRE PERFIL METÁLICO EXECUTADO EM FÁBRICA (POR DEMÃO). AF_01/2020_PE | Unid. | Quant. | Nº Tesouras | Comp. (m) | Seção Viga Larg.(m) | Seção Viga Alt..(m) | Faces | A. TOTAL | Total
Vide projeto estrutura metálica prancha 01/01
| PINTURA COM TINTA ALQUÍDICA DE ACABAMENTO | m² | [6 empty] | 0 | 97.0963
Pintura da Estrutura Metálica
| ESTRUTURA METÁLICA - Corpo do Galpão - Vigas 120x50mm x 08 Unid. | m² | 8 | 2 | 9.6 | 0.12 | 0.1 | 2 | 3.6864 | 3.6864
| ESTRUTURA METÁLICA - Corpo do Galpão - Terças 100x40mm x 36 Unid. | m² | 36 | 1 | 41.5 | 0.1 | 0.08 | 2 | 23.904 | 23.904
| ESTRUTURA METÁLICA - Corpo da Marquise - Vigas 100x40mm x 36 Unid. | m² | 36 | 1 | 5 | 0.1 | 0.08 | 2 | 2.88 | 2.88
| ESTRUTURA METÁLICA - Corpo da Marquise - Terças 100x40mm x 36 Unid. | m² | 36 | 1 | 38.6 | 0.1 | 0.08 | 2 | 22.2336 | 22.2336
| ESTRUTURA METÁLICA - Corpo da Marquise - Testeira 100x40mm x 36 Unid. | m² | 36 | 1 | 38.6 | 0.1 | 0.08 | 2 | 22.2336 | 22.2336
| ESTRUTURA METÁLICA - Corpo da Marquise - Viga Mestra 100x40mm x 36 Unid. | m² | 36 | 1 | 38.47 | 0.1 | 0.08 | 2 | 22.1587 | 22.1587
| Total Geral | [8 empty] | 97.0963
Pintura em Revestimento de Reboco
13.5 | APLICAÇÃO MANUAL DE FUNDO SELADOR ACRÍLICO EM PANOS CEGOS DE FACHADA (SEM PRESENÇA DE VÃOS) DE EDIFÍCIOS DE MÚLTIPLOS PAVIMENTOS. AF_06/2014 | Unid. | Quant. | Larg. (m) | Alt. (m) | ÁREA BRUTA | Desc. Vão (m) | FACE | A. LÍQUIDA | Total
Vide projeto arquitetônico prancha 02/06
| APLICAÇÃO MANUAL DE FUNDO SELADOR ACRÍLICO | m² | [7 empty] | 1499.749
GALPÃO DA FEIRA
| SELADOR ACRÍLICO - GALPÃO FEIRA - EXTERNO ( LATERAL DIREITA ) | m² | 1 | 46.77 | 3 | 140.31 | 11.2 | 1 | 129.11 | 129.11
| SELADOR ACRÍLICO - GALPÃO FEIRA - EXTERNO ( LATERAL ESQUERDA ) | m² | 1 | 46.77 | 3 | 140.31 | 11.2 | 1 | 129.11 | 129.11
| SELADOR ACRÍLICO - GALPÃO FEIRA - EXTERNO ( FUNDOS ) | m² | 1 | 43.35 | 3 | 130.05 | 9.6 | 1 | 120.45 | 120.45
| SELADOR ACRÍLICO - BOX 01 - 14 ( INTERNO ) | m² | 14 | 9 | 0.9 | 8.1 | 0.8 | 1 | 112.6 | 112.6
| SELADOR ACRÍLICO - BOX 15 - 26 ( INTERNO ) | m² | 12 | 9 | 0.9 | 8.1 | 0.8 | 1 | 96.4 | 96.4
| SELADOR ACRÍLICO - BOX 26 - 40 ( INTERNO ) | m² | 14 | 9.46 | 0.9 | 8.514 | 0.8 | 1 | 118.396 | 118.396
| SELADOR ACRÍLICO - BOX 01 - 14 ( FRENTE - INTERNO ) | m² | 1 | 40.37 | 2.3 | 92.851 |  | 1 | 92.851 | 92.851
| SELADOR ACRÍLICO - BOX 15 - 26 ( FRENTE - INTERNO ) | m² | 1 | 40.37 | 2.3 | 92.851 |  | 1 | 92.851 | 92.851
| SELADOR ACRÍLICO - BOX 26 - 40 ( FRENTE - INTERNO ) | m² | 1 | 36.23 | 2.3 | 83.329 |  | 1 | 83.329 | 83.329
| SELADOR ACRÍLICO - WC/PCD/MASC. (EXTERNO) | m² | 1 | 11.2 | 4.08 | 45.696 | 2.13 | 1 | 43.566 | 43.566
| SELADOR ACRÍLICO - WC/PCD/FEM. (EXTERNO) | m² | 1 | 11.2 | 4.08 | 45.696 | 2.13 | 1 | 43.566 | 43.566
| SELADOR ACRÍLICO - WC/MAS./FEM. (EXTERNO) | m² | 1 | 16.2 | 4.08 | 66.096 | 3.84 | 1 | 62.256 | 62.256
MURO EXTERNO
| Muro Externo ( Rua Lateral ) | m² | 1 | 16.39 | 2.2 | 36.058 | 7.77 | 2 | 56.576 | 56.576
| Muro Externo ( Fundo - Divisa ) | m² | 1 | 46.7 | 2.2 | 102.74 |  | 2 | 205.48 | 205.48
| Muro Externo ( Lateral Esquerda - Divisa ) | m² | 1 | 16.82 | 2.2 | 37.004 |  | 2 | 74.008 | 74.008
| Depósito ( 1 e 2 ) | M² | 1 | 9.8 | 2 | 19.6 |  | 2 | 39.2 | 39.2
[9 empty] | 0 | 0
[9 empty] | 0 | 0
[9 empty] | 0 | 0
| Total Geral | [8 empty] | 1499.749
13.6 | EMASSAMENTO COM MASSA LÁTEX, APLICAÇÃO EM PAREDE, DUAS DEMÃOS, LIXAMENTO MANUAL. AF_04/2023 | Unid. | Quant. | Larg. (m) | Alt. (m) | ÁREA BRUTA | Desc. Vão (m²) | FACE | A. LÍQUIDA | Total
Vide projeto arquitetônico prancha 02/06
| APLICAÇÃO MANUAL DE MASSA LÁTEX | m² | [7 empty] | 553.297
GALPÃO DA FEIRA
| BOX 01 - 14 ( INTERNO ) | m² | 14 | 9 | 0.9 | 8.1 | 0.8 | 1 | 112.6 | 112.6
| BOX 15 - 26 ( INTERNO ) | m² | 12 | 9 | 0.9 | 8.1 | 0.8 | 1 | 96.4 | 96.4
| BOX 26 - 40 ( INTERNO ) | m² | 14 | 9.46 | 0.9 | 8.514 | 0.8 | 1 | 118.396 | 118.396
| BOX 01 - 14 ( FRENTE - INTERNO ) | m² | 1 | 40.37 | 1.8 | 72.666 |  | 1 | 72.666 | 72.666
| BOX 15 - 26 ( FRENTE - INTERNO ) | m² | 1 | 40.37 | 1.8 | 72.666 |  | 1 | 72.666 | 72.666
| BOX 26 - 40 ( FRENTE - INTERNO ) | m² | 1 | 35.03 | 2.3 | 80.569 |  | 1 | 80.569 | 80.569
[9 empty] | 0 | 0
[9 empty] | 0 | 0
[9 empty] | 0 | 0
| Total Geral | [8 empty] | 553.297
13.7 | APLICAÇÃO MANUAL DE PINTURA COM TINTA TEXTURIZADA ACRÍLICA EM PANOS CEGOS DE FACHADA (SEM PRESENÇA DE VÃOS) DE EDIFÍCIOS DE MÚLTIPLOS PAVIMENTOS, DUAS CORES. AF_06/2014 | Unid. | Quant. | Larg. (m) | Alt. (m) | ÁREA BRUTA | Desc. Vão (m) | FACE | A. LÍQUIDA | Total
Vide projeto arquitetônico prancha 02/06
| APLICAÇÃO MANUAL DE PINTURA COM TINTA TEXTURIZADA ACRÍLICA | m² | [7 empty] | 1265.122
GALPÃO DA FEIRA
| TINTA ACRÍLICA - GALPÃO FEIRA - EXTERNO ( LATERAL DIREITA ) | m² | 1 | 40.22 | 2.7 | 108.594 | 11.2 | 1 | 97.394 | 97.394
| TINTA ACRÍLICA- GALPÃO FEIRA - EXTERNO ( LATERAL ESQUERDA ) | m² | 1 | 40.37 | 2.7 | 108.999 | 11.2 | 1 | 97.799 | 97.799
| TINTA ACRÍLICA - GALPÃO FEIRA - EXTERNO ( FUNDOS ) | m² | 1 | 35.03 | 2.7 | 94.581 | 9.6 | 1 | 84.981 | 84.981
| TINTA ACRÍLICA - BOX 01 - 14 ( INTERNO DO BOX ) | m² | 14 | 8.82 | 0.9 | 7.938 | 0.8 | 1 | 110.332 | 110.332
| TINTA ACRÍLICA - BOX 15 - 28 ( INTERNO DO BOX ) | m² | 12 | 9.46 | 0.9 | 8.514 | 0.8 | 1 | 101.368 | 101.368
| TINTA ACRÍLICA - BOX 29 - 40 ( INTERNO DO BOX ) | m² | 14 | 9.12 | 0.9 | 8.208 | 0.8 | 1 | 114.112 | 114.112
| TINTA ACRÍLICA - BOX 01 - 14 ( FRENTE ) | m² | 1 | 39.62 | 1.8 | 71.316 |  | 1 | 71.316 | 71.316
| TINTA ACRÍLICA - BOX 15 - 28 ( FRENTE ) | m² | 1 | 40.37 | 1.8 | 72.666 |  | 1 | 72.666 | 72.666
| TINTA ACRÍLICA - BOX 29 - 40 ( FRENTE ) | m² | 1 | 36.23 | 1.8 | 65.214 |  | 1 | 65.214 | 65.214
| TINTA ACRÍLICA - WC/PCD/MASC. (EXTERNO) | m² | 1 | 11.2 | 4.08 | 45.696 | 2.13 | 1 | 43.566 | 43.566
| TINTA ACRÍLICA - WC/PCD/FEM. (EXTERNO) | m² | 1 | 11.2 | 4.08 | 45.696 | 2.13 | 1 | 43.566 | 43.566
| TINTA ACRÍLICA - WC/MAS./FEM. (EXTERNO) | m² | 1 | 16.2 | 4.08 | 66.096 | 3.84 | 1 | 62.256 | 62.256
MURO EXTERNO
| Muro Externo ( Rua Lateral ) | m² | 1 | 16.23 | 2.2 | 35.706 | 7.77 | 2 | 55.872 | 55.872
| Muro Externo ( Fundo - Divisa ) | m² | 1 | 46.7 | 2.2 | 102.74 |  | 2 | 205.48 | 205.48
| Depósito ( 1 e 2 ) | M² | 1 | 9.8 | 2 | 19.6 |  | 2 | 39.2 | 39.2
[9 empty] | 0 | 0
[9 empty] | 0 | 0
[9 empty] | 0 | 0
| Total Geral | [8 empty] | 1265.122
Pintura em Ferragens
13.8 | PINTURA COM TINTA ALQUÍDICA DE ACABAMENTO (ESMALTE SINTÉTICO BRILHANTE) PULVERIZADA SOBRE PERFIL METÁLICO EXECUTADO EM FÁBRICA (POR DEMÃO). AF_01/2020_PE | Unid. | Quant. | Larg. (m) | Alt. (m) | ÁREA BRUTA | Desc. Vão (m) | FACE | A. LÍQUIDA | Total
Vide projeto arquitetônico prancha 02/06
| PINTURA COM TINTA ALQUÍDICA DE ACABAMENTO (ESMALTE SINTÉTICO BRILHANTE) | m² | [7 empty] | 517.8
| Reforma de portas metálicas | m²
| Boxes 01 ao 14 | m² | 14 |  | 2.65 | 1.1 |  | 2 | 81.62 | 81.62
| Boxes 27 ao 40 | m² | 14 |  | 2.65 | 2.1 |  | 2 | 155.82 | 155.82
| Boxes 15 ao 26 | m² | 12 |  | 2.65 | 1.1 |  | 2 | 69.96 | 69.96
| Portão Lateral | m² | 1 | 3.7 | 2.2 |  |  | 2 | 16.28 | 16.28
| Grade Frontal em Ferragem | m² | 1 | 45.17 | 2 |  |  | 2 | 180.68 | 180.68
| Portão Metálico de Acesso - cx d'agua 5.000l | m² | 1 | 0.8 | 2.1 |  |  | 2 | 3.36 | 3.36
| Portão Metálico de Acesso - Casa Bombas | m² | 1 | 0.8 | 2.1 |  |  | 2 | 3.36 | 3.36
| Portão Metálico Dpósito ( 1 e 2 ) | m² | 2 | 0.8 | 2.1 |  |  | 2 | 6.72 | 6.72
[9 empty] | 0 | 0
| Total Geral | [8 empty] | 517.8
Pintura - Bancas Feirantes
13.9 | PINTURA DE PISO COM TINTA ACRÍLICA, APLICAÇÃO MANUAL, 2 DEMÃOS, INCLUSO FUNDO PREPARADOR. AF_05/2021 | Unid. | Quant. | Larg. (m) | Comp. (m) | ÁREA BRUTA | Desc. Vão (m) | FACE | A. LÍQUIDA | Total
Vide projeto arquitetônico prancha 02/06
| PINTURA DE PISO COM TINTA ACRÍLICA, APLICAÇÃO MANUAL, | m² | [7 empty] | 164.32
Pintura das Bancas - Feirantes
[9 empty] | 0 | 0
| Bancada de Vendas ( Banca ) | m² | 16 | 1.3 | 7.9 |  |  |  | 164.32 | 164.32
[9 empty] | 0 | 0
| Total Geral | [8 empty] | 164.32
Pintura - Barrado Externo - Interno
13.10 | APLICAÇÃO MANUAL DE PINTURA COM TINTA TEXTURIZADA ACRÍLICA EM PANOS CEGOS DE FACHADA (SEM PRESENÇA DE VÃOS) DE EDIFÍCIOS DE MÚLTIPLOS PAVIMENTOS, DUAS CORES. AF_03/2024 | Unid. | Quant. | Larg. (m) | Comp. (m) | ÁREA BRUTA | Desc. Vão (m) | FACE | A. LÍQUIDA | Total
Vide projeto arquitetônico prancha 02/06
| PINTURA TINTA TEXTURIZADA EM BARRADO. | m² | [7 empty] | 79.923
Barrado Geral H=50cm
Pintura de Barrado - Externo
| Barrado Lateral Direito | m² | 1 | 0.3 | 63.16 |  |  |  | 18.948 | 18.948
| Barrado Lateral Esquerdo | m² | 1 | 0.3 | 47.05 |  |  |  | 14.115 | 14.115
| Barrado Fundos | m² | 1 | 0.3 | 42.12 |  |  |  | 12.636 | 12.636
| Barrado Sanitários | m² | 1 | 0.3 | 79.48 |  |  |  | 23.844 | 23.844
|  | m² | 1 | 0.3 | 34.6 |  |  |  | 10.38 | 10.38
[9 empty] | 0 | 0
| Total Geral | [8 empty] | 79.923
14 | SINALIZAÇÃO E PREVENTIVO INCÊNDIO
Equipamentos
14.1 | EXTINTOR DE INCÊNDIO PORTÁTIL COM CARGA DE PQS DE 4 KG, CLASSE BC - FORNECIMENTO E INSTALAÇÃO. AF_10/2020_PE I | Unid. | Quant. | [5 empty] | QUANT. TOTAL | Total
Vide projeto preventivo prancha 01/01
| EXTINTOR DE INCÊNDIO PORTÁTIL COM CARGA DE PQS DE 4 KG, CLASSE BC | Unid. | 11 | [5 empty] | 11 | 11
[9 empty] | 0 | 0
| Total Geral | [8 empty] | 11
Acessórios
14.2 | PLACA DE SINALIZACAO DE SEGURANCA CONTRA INCENDIO, FOTOLUMINESCENTE, RETANGULAR, *20 X 40* CM, EM PVC *2* MM ANTI-CHAMAS (SIMBOLOS, CORES E PICTOGRAMAS CONFORME NBR 16820) | Unid. | Quant. | [5 empty] | QUANT. TOTAL | Total
Vide projeto preventivo prancha 01/01
| PLACA DE SINALIZACAO DE SEGURANCA CONTRA INCENDIO, | Unid. | 34 | [5 empty] | 34 | 34
[9 empty] | 0 | 0
| Total Geral | [8 empty] | 34
14.3 | LUMINÁRIA DE EMERGÊNCIA, COM 30 LÂMPADAS LED DE 2 W, SEM REATOR - FORNECIMENTO E INSTALAÇÃO. AF_02/2020 | Unid. | Quant. | [5 empty] | QUANT. TOTAL | Total
Vide projeto preventivo prancha 01/01
| LUMINÁRIA DE EMERGÊNCIA, COM 30 LÂMPADAS LED DE 2 W, SEM REATOR | Unid. | 29 | [5 empty] | 29 | 29
[9 empty] | 0 | 0
| Total Geral | [8 empty] | 29
15 | SPDA
15.1 | CORDOALHA DE COBRE NU 35 MM², NÃO ENTERRADA, COM ISOLADOR - FORNECIMENTO E INSTALAÇÃO. AF_08/2023 | Unid. | Quant. | Comp.(m) |  |  |  |  | QUANT. TOTAL | Total
Vide projeto SPDA prancha 01/01
| CORDOALHA DE COBRE NU 35 MM², NÃO ENTERRADA, COM ISOLADOR | M | [6 empty] | 0 | 358.15
CABO #35MM² - TRECHOS
| Cabo # 35 mm² - Largura Galpão | m | 3 | 38.4 |  |  |  |  | 115.2 | 115.2
| Cabo # 35 mm² - Comprimento Galpão | m | 5 | 39.35 |  |  |  |  | 196.75 | 196.75
| Cabo # 35 mm² - Descida | m | 6 | 7.7 |  |  |  |  | 46.2 | 46.2
| Total Geral | [8 empty] | 358.15
15.2 | CORDOALHA DE COBRE NU 50 MM², ENTERRADA - FORNECIMENTO E INSTALAÇÃO. AF_08/2023 | Unid. | Quant. | [5 empty] | QUANT. TOTAL | Total
Vide projeto SPDA prancha 01/01
| CORDOALHA DE COBRE NU 50 MM², ENTERRADA | M | 180 | [6 empty] | 182.09
CABO #50MM² - TRECHOS
| Cabo # 50 mm² - Largura Galpão | m | 2 | 38.4 |  |  |  |  | 76.8 | 76.8
| Cabo # 50 mm² - Comprimento Galpão | m | 2 | 39.35 |  |  |  |  | 78.7 | 78.7
| Cabo # 50 mm² - Interligações | m | 8 | 3 |  |  |  |  | 24 | 24
| Cabo # 50 mm² - Aterramento CX D'agua | m | 1 | 2.59 |  |  |  |  | 2.59 | 2.59
| Total Geral | [8 empty] | 182.09
15.3 | ELETRODUTO PVC RÍGIDO, DIÂMETRO 40MM, COM 3 METROS, PARA SPDA - FORNECIMENTO E INSTALAÇÃO. AF_08/2023 | Unid. | Quant. | [5 empty] | QUANT. TOTAL | Total
Vide projeto SPDA prancha 01/01
| ELETRODUTO PVC RÍGIDO, DIÂMETRO 40MM, COM 3 METROS, PARA SPDA - FORNECIMENTO E INSTALAÇÃO. AF_08/2023 | UNID. | 8 | [5 empty] | 8 | 8
[9 empty] | 0 | 0
| Total Geral | [8 empty] | 8
15.4 | HASTE DE ATERRAMENTO, DIÂMETRO 3/4", COM 3 METROS - FORNECIMENTO E INSTALAÇÃO. AF_08/2023 | Unid. | Quant. | [5 empty] | QUANT. TOTAL | Total
Vide projeto SPDA prancha 01/01
| HASTE DE ATERRAMENTO, DIÂMETRO 3/4", COM 3 METROS | UNID. | 30 | [5 empty] | 30 | 30
[9 empty] | 0 | 0
| Total Geral | [8 empty] | 30
15.5 | CONECTOR SPLIT-BOLT, PARA SPDA, PARA CABOS ATÉ 35 MM2 - FORNECIMENTO EINSTALAÇÃO. AF_08/2023 | Unid. | Quant. | [5 empty] | QUANT. TOTAL | Total
Vide projeto SPDA prancha 01/01
| CONECTOR SPLIT-BOLT, PARA SPDA, PARA CABOS ATÉ 35 MM2 | UNID. | 80 | [5 empty] | 80 | 80
[9 empty] | 0 | 0
| Total Geral | [8 empty] | 80
15.6 | CONECTOR SPLIT-BOLT, PARA SPDA, PARA CABOS ATÉ 50 MM2 - FORNECIMENTO E INSTALAÇÃO. AF_08/2023 | Unid. | Quant. | [5 empty] | QUANT. TOTAL | Total
Vide projeto SPDA prancha 01/01
| CONECTOR SPLIT-BOLT, PARA SPDA, PARA CABOS ATÉ 50 MM2 | UNID. | 15 | [5 empty] | 15 | 15
[9 empty] | 0 | 0
| Total Geral | [8 empty] | 15
15.7 | TERMINAL A COMPRESSAO EM COBRE ESTANHADO PARA CABO 35 MM2, 1 FURO E 1 COMPRESSAO, PARA PARAFUSO DE FIXACAO M8 | Unid. | Quant. | [5 empty] | QUANT. TOTAL | Total
Vide projeto SPDA prancha 01/01
| TERMINAL A COMPRESSAO EM COBRE ESTANHADO PARA CABO 35 MM2, 1 FURO E 1 COMPRESSAO, PARA PARAFUSO DE FIXACAO M8 | UNID. | 50 | [5 empty] | 50 | 50
[9 empty] | 0 | 0
| Total Geral | [8 empty] | 50
16 | SERVIÇOS FNAIS
Reservatório de Superfície V = 5.000L
16.1 | REGULARIZAÇÃO E COMPACTAÇÃO DE FUNDO DE VALAS | Unid. | Quant. | Larg..(m) | Comp.(m) |  |  |  | QUANT. TOTAL | Total
Vide projeto arquitetônico prancha 02/06
| REGULARIZAÇÃO E COMPACTAÇÃO DE FUNDO DE VALAS - Perímetro do cercado mais entorno | m² | 1 | 5 | 5 |  |  |  | 25 | 25
[9 empty] | 0 | 0
| Total Geral | [8 empty] | 25
16.2 | EXECUÇÃO DE PASSEIO (CALÇADA) OU PISO DE CONCRETO COM CONCRETO MOLDADO IN LOCO, FEITO EM OBRA, ACABAMENTO CONVENCIONAL, ESPESSURA 8 CM, ARMADO. AF_08/2022 | Unid. | Quant. | Larg..(m) | Comp.(m) |  |  |  | QUANT. TOTAL | Total
Vide projeto arquitetônico prancha 02/06
| EXECUÇÃO DE PASSEIO (CALÇADA) -Perímetro do cercado mais entorno | m² | 1 | 5 | 5 |  |  |  | 25 | 25
[9 empty] | 0 | 0
| Total Geral | [8 empty] | 25
16.3 | ALAMBRADO EM MOURÕES DE CONCRETO, COM TELA DE ARAME GALVANIZADO (INCLUSIVE MURETA EM CONCRETO). AF_05/2018 | Unid. | Quant. | Larg..(m) | Comp.(m) | Desconto (m) |  |  | QUANT. TOTAL | Total
Vide projeto arquitetônico prancha 02/06
| ALAMBRADO EM MOURÕES DE CONCRETO, COM TELA DE ARAME GALVANIZADO | m | 1 | 3 | 3 | 0.8 |  |  | 11.2 | 11.2
[9 empty] | 0 | 0
| Total Geral | [8 empty] | 11.2
16.4 | Portão de ferro 1/2" c/ ferragens (incl. pint. anti-corrosiva) | Unid. | Quant. | Larg..(m) | Comp.(m) |  |  |  | QUANT. TOTAL | Total
Vide projeto arquitetônico prancha 02/06
| Portão Metálico de Acesso - cx d'agua 5.000l | m² | 1 | 0.8 | 2.1 |  |  |  | 1.68 | 1.68
| Portão Metálico de Acesso - Casa Bombas | m² | 1 | 0.8 | 2.1 |  |  |  | 1.68 | 1.68
| Total Geral | [8 empty] | 3.36
16.5 | Reservatório em polietileno de 5.000 L | Unid. | Quant. | [5 empty] | QUANT. TOTAL | Total
Vide projeto arquitetônico prancha 02/06
| Reservatório em polietileno de 5.000 L | Unid. | 1 | [5 empty] | 1 | 1
[9 empty] | 0 | 0
| Total Geral | [8 empty] | 1
LIMPEZA FINAL DA OBRA
16.6 | LIMPEZA DE PISO CERÂMICO OU PORCELANATO COM PANO ÚMIDO | Unid. | Quant. | Larg..(m) | Comp.(m) |  |  |  | QUANT. TOTAL | Total
Vide projeto arquitetônico prancha 02/06
| Limpeza do Piso Cerâmico - Piso Interno - Boxe 01 - 14 | m² | 14 | 3.14 | 2.72 |  |  |  | 119.5712 | 119.5712
| Limpeza do Piso Cerâmico - Piso Interno - Boxe 15 - 26 | m² | 12 | 2.76 | 3.35 |  |  |  | 110.952 | 110.952
| Limpeza do Piso Cerâmico - Piso Interno - Boxe 27 - 40 | m² | 14 | 3.2 | 2.72 |  |  |  | 121.856 | 121.856
| Limpeza do Piso Cerâmico - Piso Interno - PCD | m² | 2 | 2.5 | 2.5 |  |  |  | 12.5 | 12.5
| Limpeza do Piso Cerâmico - Piso Interno - PCD | M² | 2 | 2.5 | 2.5 |  |  |  | 12.5 | 12.5
| Limpeza do Piso Interno do Galpão | m² | 1 | 38.47 | 40.37 |  |  |  | 1553.0339 | 1553.0339
| Total Geral | [8 empty] | 1930.4131
16.7 | LIMPEZA DE CONTRAPISO COM VASSOURA A SECO. AF_04/2019 | Unid. | Quant. | Larg..(m) | Comp.(m) |  |  |  | QUANT. TOTAL | Total
Vide projeto arquitetônico prancha 02/06
| EXECUÇÃO DE PASSEIO (CALÇADA) - Pátio Interno - ( Fundos ) - Entorno dos Sanitários | m² | 1 | 37.43 | 2.1 |  |  |  | 78.603 | 78.603
| EXECUÇÃO DE PASSEIO (CALÇADA) - Pátio Interno - ( Fundos ) - Sanitários | m² | 2 | 4.8 | 4.8 | 7.3 | 5.8 | 31.36 | 99.4 | 99.4
| EXECUÇÃO DE PASSEIO (CALÇADA) - Pátio Interno - ( Fundos ) - Entrada | m² | 1 | 4.24 | 13.75 |  |  |  | 58.3 | 58.3
| EXECUÇÃO DE PASSEIO (CALÇADA) - Pátio Interno - ( Fundos ) - Ao lada CX D'agua | m² | 1 | 15.59 | 1.2 |  |  |  | 18.708 | 18.708
| EXECUÇÃO DE PASSEIO (CALÇADA) - Pátio Interno - ( Fundos ) - Boxes 15 - 26 | m² | 1 | 36.23 | 1 |  |  |  | 36.23 | 36.23
| EXECUÇÃO DE PASSEIO (CALÇADA) - Pátio Interno - ( Fundos ) - Boxes 14 | m² | 1 | 3.14 | 1 |  |  |  | 3.14 | 3.14
| EXECUÇÃO DE PASSEIO (CALÇADA) - Corredor Lateral - ( Esquerdo ) | m² | 1 | 41.31 | 1.3 |  |  |  | 53.703 | 53.703
| EXECUÇÃO DE PASSEIO (CALÇADA) - Externo | m² | 1 | 40.37 |  |  |  | 5 | 201.85 | 201.85
| Total Geral | [8 empty] | 549.934
PLACA DE INAUGURAÇÃO
16.8 | Placa de inauguração em aço inox/letras bx. relevo- (40 x 30cm) | Unid. | Quant. | Larg..(m) | Comp.(m) |  |  |  | QUANT. TOTAL | Total
| Placa de Inauguração - Padrão | , | 1 | [5 empty] | 1 | 1
[9 empty] | 0 | 0
| Total Geral | [8 empty] | 1
Tucumã-PA, 17 de junho de 2.025
RAIMUNDO PEREIRA BORGES ENG. CIVIL - CREA RN 1017094640 D

## QQP- FEIRA
OBJETO: REFORMA DO CENTRO DE COMERCIALIZAÇÃO DE PRODUTOS ASSOCIADOS AO TURISMO NO MUNICÍPIO DE TUCUMÃ-PA |  |  |  | Bancos |  | B.D.I. |  | Encargos Sociais
|  |  |  | SINAPI - 03/2025 - Pará SEDOP - 02/2025 - Pará |  | 27.5% |  | Desonerado: Horista: 141,80% Mensalista: 65,70%
|  |  | ÁREA A TRABALHAR : 2.406,80m² | DATA : | 2025-04-24
ORÇAMENTO SINTÉTICO
Item | Código | Banco | Descrição | Und | Quant. | Valor Unit | Valor Unit com BDI | Total | Peso (%)
1 |  |  | SERVIÇOS INICIAIS |  |  |  |  | 184295.78 | 7.135%
MOBILIZAÇÃO / DESMOBILIZAÇÃO E PLACA DE OBRA
1.1 | 103689 | SINAPI | FORNECIMENTO E INSTALAÇÃO DE PLACA DE OBRA COM CHAPA GALVANIZADA E ESTRUTURA DE MADEIRA. AF_03/2022_PS | m² | 12 | 465.59 | 593.63 | 7123.56 | 0.2758%
1.2 | CPU-PMT 001 | PRÓPRIO | MOBILIZAÇÃO OU DESMOBILIZAÇÃO DE CANTEIRO DE OBRAS E QUIPAMENTO PARA OBRAS DE CONSTRUÇÃO CIVIL, DENTRO DO PERÍMETRO URBANO | UN | 2 | 4961.44 | 6325.84 | 12651.68 | 0.4898%
ADMINISTRAÇÃO LOCAL DE OBRA
1.3 | CPU-PMT 002 | PRÓPRIO | ADMINISTRAÇÃO LOCAL | VB | 1 | 114246.72 | 145664.57 | 145664.57 | 5.639%
1.4 | 98459 | SINAPI | TAPUME COM TELHA METÁLICA. AF_05/2018 | m² | 154.1 | 91.69 | 116.9 | 18014.29 | 0.6974%
1.5 | 97063 | SINAPI | MONTAGEM E DESMONTAGEM DE ANDAIME MODULAR FACHADEIRO, COM PISO METÁLICO, PARA EDIFICAÇÕES COM MÚLTIPLOS PAVIMENTOS (EXCLUSIVE ANDAIME E LIMPEZA). AF_11/2017 | m² | 36 | 18.34 | 23.38 | 841.68 | 0.03259%
2 |  |  | SERVIÇOS DEMOLIÇÕES E RETIRADA |  |  |  |  | 53771.41 | 2.082%
DEMOLIÇÕES E RETIRADAS DA EDIFICAÇÃO EXISTENTE / ÁREA TRABALHADA = 2.087,56 m²
2.1 | 020013 | SEDOP | Retirada de esquadria com aproveitamento | m² | 7.14 | 22.34 | 28.48 | 203.35 | 0.007873%
2.2 | 97645 | SINAPI | REMOÇÃO DE JANELAS, DE FORMA MANUAL, SEM REAPROVEITAMENTO. AF_09/2023 | m² | 182.64 | 26.63 | 33.95 | 6200.63 | 0.2401%
2.3 | 97640 | SINAPI | REMOÇÃO DE FORROS DE DRYWALL, PVC E FIBROMINERAL, DE FORMA MANUAL, SEM REAPROVEITAMENTO. AF_09/2023 | m² | 364.8842 | 2.06 | 2.63 | 959.63 | 0.03715%
2.4 | 97663 | SINAPI | REMOÇÃO DE LOUÇAS, DE FORMA MANUAL, SEM REAPROVEITAMENTO. AF_09/2023 | UN | 54 | 13.63 | 17.38 | 938.52 | 0.03634%
2.5 | 97622 | SINAPI | DEMOLIÇÃO DE ALVENARIA DE BLOCO FURADO, DE FORMA MANUAL, SEM REAPROVEITAMENTO. AF_09/2023 | m³ | 29.92 | 61.64 | 78.59 | 2351.41 | 0.09104%
2.6 | 97634 | SINAPI | DEMOLIÇÃO DE REVESTIMENTO CERÂMICO, DE FORMA MECANIZADA COM MARTELETE SEM REAPROVEITAMENTO. AF_09/2023 | m² | 1474.7042 | 6.6 | 8.42 | 12416.97 | 0.4807%
2.7 | 97665 | SINAPI | REMOÇÃO DE LUMINÁRIAS, DE FORMA MANUAL, SEM REAPROVEITAMENTO. AF_09/2023 | UN | 70 | 1.95 | 2.49 | 174.3 | 0.006748%
2.8 | 97660 | SINAPI | REMOÇÃO DE INTERRUPTORES/TOMADAS ELÉTRICAS, DE FORMA MANUAL, SEM REAPROVEITAMENTO. AF_09/2023 | UN | 124 | 0.71 | 0.91 | 112.84 | 0.004369%
2.9 | 104792 | SINAPI | REMOÇÃO DE CABOS ELÉTRICOS, COM SEÇÃO DE ATÉ 2,5 MM², DE FORMA MANUAL, SEM REAPROVEITAMENTO. AF_09/2023 | M | 2700 | 0.42 | 0.54 | 1458 | 0.05645%
2.10 | 104793 | SINAPI | REMOÇÃO DE CABOS ELÉTRICOS, COM SEÇÃO MAIOR QUE 2,5 MM² E MENOR QUE 10 MM², DE FORMA MANUAL, SEM REAPROVEITAMENTO. AF_09/2023 | M | 870 | 0.58 | 0.74 | 643.8 | 0.02493%
2.11 | 97666 | SINAPI | REMOÇÃO DE METAIS SANITÁRIOS, DE FORMA MANUAL, SEM REAPROVEITAMENTO. AF_09/2023 | UN | 54 | 9.94 | 12.67 | 684.18 | 0.02649%
2.12 | 97631 | SINAPI | DEMOLIÇÃO DE ARGAMASSAS, DE FORMA MANUAL, SEM REAPROVEITAMENTO. AF_09/2023 | m² | 231.555 | 12.37 | 15.77 | 3651.7 | 0.1414%
2.13 | 104790 | SINAPI | DEMOLIÇÃO DE PISO DE CONCRETO SIMPLES, DE FORMA MECANIZADA COM MARTELETE, SEM REAPROVEITAMENTO. AF_09/2023 | m³ | 65.4454 | 104.98 | 133.85 | 8760.48 | 0.3392%
2.14 | 97647 | SINAPI | REMOÇÃO DE TELHAS DE FIBROCIMENTO METÁLICA E CERÂMICA, DE FORMA MANUAL, SEM REAPROVEITAMENTO. AF_09/2023 | m² | 2327.0288 | 3.83 | 4.88 | 11355.91 | 0.4396%
2.15 | 104803 | SINAPI | REMOÇÃO CALHAS E RUFOS, DE FORMA MANUAL, SEM REAPROVEITAMENTO. AF_09/2023 | M | 40.37 | 4.91 | 6.26 | 252.72 | 0.009784%
2.16 | 95875 | SINAPI | TRANSPORTE COM CAMINHÃO BASCULANTE DE 10 M³, EM VIA URBANA PAVIMENTADA, DMT ATÉ 30 KM (UNIDADE: M3XKM). AF_07/2020 | M3XKM | 1067.1505 | 2.65 | 3.38 | 3606.97 | 0.1396%
3 |  |  | REFORMA DOS BOXES / ÁREA : 395,76 m² |  |  |  |  | 495686.9286 | 19.19%
PILARES COMPLEMENTO
3.1 | 94965 | SINAPI | CONCRETO FCK = 25MPA, TRAÇO 1:2,3:2,7 (EM MASSA SECA DE CIMENTO/ AREIA MÉDIA/ BRITA 1) - PREPARO MECÂNICO COM BETONEIRA 400 L. AF_05/2021 | m³ | 2.58 | 718.17 | 915.67 | 2362.4286 | 0.09146%
3.2 | 92762 | SINAPI | ARMAÇÃO DE PILAR OU VIGA DE ESTRUTURA CONVENCIONAL DE CONCRETO ARMADO UTILIZANDO AÇO CA-50 DE 10,0 MM - MONTAGEM. AF_06/2022 | kg | 330.83 | 12.33 | 15.72 | 5200.65 | 0.2013%
3.3 | 104111 | SINAPI | ARMAÇÃO DE PILAR OU VIGA DE ESTRUTURA DE CONCRETO ARMADO EMBUTIDA EM ALVENARIA DE VEDAÇÃO UTILIZANDO AÇO CA-60 DE 5,0 MM - MONTAGEM. AF_06/2022 | kg | 75.19 | 21.88 | 27.9 | 2097.8 | 0.08122%
3.4 | 92269 | SINAPI | FABRICAÇÃO DE FÔRMA PARA PILARES E ESTRUTURAS SIMILARES, EM MADEIRA SERRADA, E=25 MM. AF_09/2020 | m² | 48.54 | 146.91 | 187.31 | 9092.03 | 0.352%
CINTAMENTO COMPLEMENTO
3.5 | 94965 | SINAPI | CONCRETO FCK = 25MPA, TRAÇO 1:2,3:2,7 (EM MASSA SECA DE CIMENTO/ AREIA MÉDIA/ BRITA 1) - PREPARO MECÂNICO COM BETONEIRA 400 L. AF_05/2021 | m³ | 14.44 | 718.17 | 915.67 | 13222.27 | 0.5119%
3.6 | 92762 | SINAPI | ARMAÇÃO DE PILAR OU VIGA DE ESTRUTURA CONVENCIONAL DE CONCRETO ARMADO UTILIZANDO AÇO CA-50 DE 10,0 MM - MONTAGEM. AF_06/2022 | kg | 1218.4 | 12.33 | 15.72 | 19153.25 | 0.7415%
3.7 | 104111 | SINAPI | ARMAÇÃO DE PILAR OU VIGA DE ESTRUTURA DE CONCRETO ARMADO EMBUTIDA EM ALVENARIA DE VEDAÇÃO UTILIZANDO AÇO CA-60 DE 5,0 MM - MONTAGEM. AF_06/2022 | kg | 331.45 | 21.88 | 27.9 | 9247.46 | 0.358%
3.8 | 92270 | SINAPI | FABRICAÇÃO DE FÔRMA PARA VIGAS, COM MADEIRA SERRADA, E = 25 MM. AF_09/2020 | m² | 232.67 | 160.76 | 204.97 | 47690.37 | 1.846%
ALVENARIA COMPLEMENTO
3.9 | 103322 | SINAPI | ALVENARIA DE VEDAÇÃO DE BLOCOS CERÂMICOS FURADOS NA VERTICAL DE 9X19X39 CM (ESPESSURA 9 CM) E ARGAMASSA DE ASSENTAMENTO COM PREPARO EM BETONEIRA. AF_12/2021 | m² | 102.83 | 64.5 | 82.24 | 8456.74 | 0.3274%
REVESTIMENTO DE PAREDES - BOXES ( Interno)
3.10 | 87878 | SINAPI | CHAPISCO APLICADO EM ALVENARIAS E ESTRUTURAS DE CONCRETO INTERNAS, COM COLHER DE PEDREIRO. ARGAMASSA TRAÇO 1:3 COM PREPARO MANUAL. AF_10/2022 | m² | 1180.59 | 5.67 | 7.23 | 8535.67 | 0.3305%
3.11 | 87535 | SINAPI | EMBOÇO, PARA RECEBIMENTO DE CERÂMICA, EM ARGAMASSA TRAÇO 1:2:8, PREPARO MECÂNICO COM BETONEIRA 400L, APLICADO MANUALMENTE EM FACES INTERNAS DE PAREDES, PARA AMBIENTE COM ÁREA MAIOR QUE 10M2, ESPESSURA DE 20MM, COM EXECUÇÃO DE TALISCAS. AF_06/2014 | m² | 777.8 | 40.03 | 51.04 | 39698.91 | 1.537%
3.12 | 87531 | SINAPI | EMBOÇO, EM ARGAMASSA TRAÇO 1:2:8, PREPARO MECÂNICO, APLICADO MANUALMENTE EM PAREDES INTERNAS DE AMBIENTES COM ÁREA ENTRE 5M² E 10M², E = 17, 5MM, COM TALISCAS. AF_03/2024 | m² | 402.79 | 42.69 | 54.43 | 21923.86 | 0.8488%
3.13 | 87267 | SINAPI | REVESTIMENTO CERÂMICO PARA PAREDES INTERNAS COM PLACAS TIPO ESMALTADA EXTRA DE DIMENSÕES 20X20 CM APLICADAS A MEIA ALTURA DAS PAREDES. AF_02/2023_PE | m² | 777.8 | 70.49 | 89.87 | 69900.89 | 2.706%
REVESTIMENTO DE PISOS - REPOSIÇÃO
3.14 | 87630 | SINAPI | CONTRAPISO EM ARGAMASSA TRAÇO 1:4 (CIMENTO E AREIA), PREPARO MECÂNICO COM BETONEIRA 400 L, APLICADO EM ÁREAS SECAS SOBRE LAJE, ADERIDO, ACABAMENTO NÃO REFORÇADO, ESPESSURA 3CM. AF_07/2021 | m² | 343.69 | 49.18 | 62.7 | 21549.36 | 0.8343%
3.15 | 87256 | SINAPI | REVESTIMENTO CERÂMICO PARA PISO COM PLACAS TIPO ESMALTADA EXTRA DE DIMENSÕES 60X60 CM APLICADA EM AMBIENTES DE ÁREA ENTRE 5 M2 E 10 M2. AF_02/2023_PE | m² | 340.26 | 80.57 | 102.73 | 34954.91 | 1.353%
3.16 | 98689 | SINAPI | SOLEIRA EM GRANITO, LARGURA 15 CM, ESPESSURA 2,0 CM. AF_09/2020 | M | 55.52 | 141.96 | 181 | 10049.12 | 0.3891%
PISOS E BANCADAS
3.17 | 86900 | SINAPI | CUBA DE EMBUTIR RETANGULAR DE AÇO INOXIDÁVEL, 46 X 30 X 12 CM - FORNECIMENTO E INSTALAÇÃO. AF_01/2020 | UN | 40 | 238.48 | 304.06 | 12162.4 | 0.4709%
3.18 | 11795 | SINAPI | GRANITO PARA BANCADA, POLIDO, TIPO ANDORINHA/ QUARTZ/ CASTELO/ CORUMBA OU OUTROS EQUIVALENTES DA REGIAO, E= *2,5* CM. | m² | 64.64 | 830.18 | 1058.48 | 68420.15 | 2.649%
3.19 | 88274 | SINAPI | MARMORISTA/GRANITEIRO COM ENCARGOS COMPLEMENTARES | h | 96.31 | 29.24 | 37.28 | 3590.44 | 0.139%
3.20 | 88316 | SINAPI | SERVENTE COM ENCARGOS COMPLEMENTARES | h | 96.31 | 23.48 | 29.94 | 2883.52 | 0.1116%
3.21 | 86911 | SINAPI | TORNEIRA CROMADA LONGA, DE PAREDE, 1/2" OU 3/4", PARA PIA DE COZINHA, PADRÃO POPULAR - FORNECIMENTO E INSTALAÇÃO. AF_01/2020 | UN | 40 | 60.25 | 76.82 | 3072.8 | 0.119%
ESQUADRIAS
VIDRO TEMPERADO
3.22 | 102179 | SINAPI | INSTALAÇÃO DE VIDRO TEMPERADO, E = 6 MM, ENCAIXADO EM PERFIL U. AF_01/2021_PS | m³ | 32 | 476.63 | 607.7 | 19446.4 | 0.7529%
SUBSTITUIÇÃO DE PORTAS METÁLICAS ARTICULADAS
3.23 | 90070 | SEDOP | Porta de aço-esteira de enrolar c/ferr.(incl.pint.anti-corrosiva) | m² | 153.7 | 321.36 | 409.73 | 62975.5 | 2.438%
4 |  |  | REFORMA DOS SANITÁRIOS / ÁREA : 48,56 m² |  |  |  |  | 84753.19 | 3.281%
CONCRETO ARMADO
PILARES - COMPLEMENTO
4.1 | 94965 | SINAPI | CONCRETO FCK = 25MPA, TRAÇO 1:2,3:2,7 (EM MASSA SECA DE CIMENTO/ AREIA MÉDIA/ BRITA 1) - PREPARO MECÂNICO COM BETONEIRA 400 L. AF_05/2021 | m³ | 0.34 | 718.17 | 915.67 | 311.33 | 0.01205%
4.2 | 92762 | SINAPI | ARMAÇÃO DE PILAR OU VIGA DE ESTRUTURA CONVENCIONAL DE CONCRETO ARMADO UTILIZANDO AÇO CA-50 DE 10,0 MM - MONTAGEM. AF_06/2022 | KG | 41.66 | 12.33 | 15.72 | 654.9 | 0.02535%
4.3 | 104111 | SINAPI | ARMAÇÃO DE PILAR OU VIGA DE ESTRUTURA DE CONCRETO ARMADO EMBUTIDA EM ALVENARIA DE VEDAÇÃO UTILIZANDO AÇO CA-60 DE 5,0 MM - MONTAGEM. AF_06/2022 | KG | 6.5 | 21.88 | 27.9 | 181.35 | 0.007021%
4.4 | 92269 | SINAPI | FABRICAÇÃO DE FÔRMA PARA PILARES E ESTRUTURAS SIMILARES, EM MADEIRA SERRADA, E=25 MM. AF_09/2020 | m² | 8.29 | 146.91 | 187.31 | 1552.8 | 0.06012%
CINTAMENTO E VERGAS
4.5 | 94965 | SINAPI | CONCRETO FCK = 25MPA, TRAÇO 1:2,3:2,7 (EM MASSA SECA DE CIMENTO/ AREIA MÉDIA/ BRITA 1) - PREPARO MECÂNICO COM BETONEIRA 400 L. AF_05/2021 | m³ | 0.74 | 718.17 | 915.67 | 677.6 | 0.02623%
4.6 | 92762 | SINAPI | ARMAÇÃO DE PILAR OU VIGA DE ESTRUTURA CONVENCIONAL DE CONCRETO ARMADO UTILIZANDO AÇO CA-50 DE 10,0 MM - MONTAGEM. AF_06/2022 | KG | 91.26 | 12.33 | 15.72 | 1434.61 | 0.05554%
4.7 | 104111 | SINAPI | ARMAÇÃO DE PILAR OU VIGA DE ESTRUTURA DE CONCRETO ARMADO EMBUTIDA EM ALVENARIA DE VEDAÇÃO UTILIZANDO AÇO CA-60 DE 5,0 MM - MONTAGEM. AF_06/2022 | KG | 20.3 | 21.88 | 27.9 | 566.37 | 0.02193%
4.8 | 92270 | SINAPI | FABRICAÇÃO DE FÔRMA PARA VIGAS, COM MADEIRA SERRADA, E = 25 MM. AF_09/2020 | m² | 14.72 | 160.76 | 204.97 | 3017.16 | 0.1168%
COBERTURA
4.9 | 94213 | SINAPI | TELHAMENTO COM TELHA DE AÇO/ALUMÍNIO E = 0,5 MM, COM ATÉ 2 ÁGUAS, INCLUSO IÇAMENTO. AF_07/2019 | m² | 27.38 | 70.85 | 90.33 | 2473.24 | 0.09575%
4.10 | 94231 | SINAPI | RUFO EM CHAPA DE AÇO GALVANIZADO NÚMERO 24, CORTE DE 25 CM, INCLUSO TRANSPORTE VERTICAL. AF_07/2019 | M | 37.2 | 53.8 | 68.6 | 2551.92 | 0.0988%
4.11 | 070277 | SEDOP | Calha em chapa galvanizada | m | 10 | 96.79 | 123.41 | 1234.1 | 0.04778%
4.12 | 101979 | SINAPI | CHAPIM (RUFO CAPA) EM AÇO GALVANIZADO, CORTE 33. AF_11/2020 | M | 39 | 40.77 | 51.98 | 2027.22 | 0.07848%
REVESTIMENTO DE PISOS
4.13 | 87630 | SINAPI | CONTRAPISO EM ARGAMASSA TRAÇO 1:4 (CIMENTO E AREIA), PREPARO MECÂNICO COM BETONEIRA 400 L, APLICADO EM ÁREAS SECAS SOBRE LAJE, ADERIDO, ACABAMENTO NÃO REFORÇADO, ESPESSURA 3CM. AF_07/2021 | m² | 27.97 | 49.18 | 62.7 | 1753.72 | 0.0679%
4.14 | 87620 | SINAPI | CONTRAPISO EM ARGAMASSA TRAÇO 1:4 (CIMENTO E AREIA), PREPARO MECÂNICO COM BETONEIRA 400 L, APLICADO EM ÁREAS SECAS SOBRE LAJE, ADERIDO, ACABAMENTO NÃO REFORÇADO, ESPESSURA 2CM. AF_07/2021 | m² | 27.97 | 38.2 | 48.71 | 1362.42 | 0.05275%
4.15 | 87256 | SINAPI | REVESTIMENTO CERÂMICO PARA PISO COM PLACAS TIPO ESMALTADA EXTRA DE DIMENSÕES 60X60 CM APLICADA EM AMBIENTES DE ÁREA ENTRE 5 M2 E 10 M2. AF_02/2023_PE | m² | 27.97 | 80.57 | 102.73 | 2873.36 | 0.1112%
4.16 | 98689 | SINAPI | SOLEIRA EM GRANITO, LARGURA 15 CM, ESPESSURA 2,0 CM. AF_09/2020 | M | 3.4 | 141.96 | 181 | 615.4 | 0.02383%
REVESTIMENTO DE PAREDES ( Interno e Externo )
4.17 | 87878 | SINAPI | CHAPISCO APLICADO EM ALVENARIAS E ESTRUTURAS DE CONCRETO INTERNAS, COM COLHER DE PEDREIRO. ARGAMASSA TRAÇO 1:3 COM PREPARO MANUAL. AF_10/2022 | m² | 204.7 | 5.67 | 7.23 | 1479.98 | 0.0573%
4.18 | 90408 | SINAPI | MASSA ÚNICA, PARA RECEBIMENTO DE PINTURA, EM ARGAMASSA TRAÇO 1:2:8, PREPARO MECÂNICO COM BETONEIRA 400L, APLICADA MANUALMENTE EM TETO, ESPESSURA DE 10MM, COM EXECUÇÃO DE TALISCAS. AF_03/2015 | m² | 40.74 | 37.37 | 47.65 | 1941.26 | 0.07516%
4.19 | 87535 | SINAPI | EMBOÇO, PARA RECEBIMENTO DE CERÂMICA, EM ARGAMASSA TRAÇO 1:2:8, PREPARO MECÂNICO COM BETONEIRA 400L, APLICADO MANUALMENTE EM FACES INTERNAS DE PAREDES, PARA AMBIENTE COM ÁREA MAIOR QUE 10M2, ESPESSURA DE 20MM, COM EXECUÇÃO DE TALISCAS. AF_06/2014 | m² | 155.86 | 40.03 | 51.04 | 7955.09 | 0.308%
4.20 | 87271 | SINAPI | REVESTIMENTO CERÂMICO PARA PAREDES INTERNAS COM PLACAS TIPO ESMALTADA EXTRA DE DIMENSÕES 25X35 CM APLICADAS A MEIA ALTURA DAS PAREDES. AF_02/2023_PE | m² | 155.86 | 74.45 | 94.92 | 14794.23 | 0.5728%
ESQUADRIAS DE VIDRO E PORTÃO METÁLICO
4.21 | 102179 | SINAPI | INSTALAÇÃO DE VIDRO TEMPERADO, E = 6 MM, ENCAIXADO EM PERFIL U. AF_01/2021_PS | m² | 0.96 | 476.63 | 607.7 | 583.39 | 0.02259%
4.22 | 91338 | SINAPI | INSTALAÇÃO DE VIDRO TEMPERADO, E = 6 MM, ENCAIXADO EM PERFIL. AF_12/2019 | m² | 11.94 | 660.81 | 842.53 | 10059.81 | 0.3895%
4.23 | 90822 | SEDOP | PORTÃO DE FERRO EM METALON (INCL. PINTURA ANTI-CORROSIVA) | m² | 8.14 | 490.17 | 624.97 | 5087.26 | 0.197%
4.24 | 98689 | SINAPI | SOLEIRA EM GRANITO, LARGURA 15 CM, ESPESSURA 2,0 CM. AF_09/2020 | M | 5.8 | 141.96 | 181 | 1049.8 | 0.04064%
PIAS, BANCADAS E ACESSÓRIOS
4.25 | 86938 | SINAPI | CUBA DE EMBUTIR OVAL EM LOUÇA BRANCA, 35 X 50CM OU EQUIVALENTE, INCLUSO VÁLVULA E SIFÃO TIPO GARRAFA EM METAL CROMADO - FORNECIMENTO E INSTALAÇÃO. AF_01/2020 | UN | 4 | 412.74 | 526.24 | 2104.96 | 0.08149%
4.26 | 102253 | SINAPI | DIVISORIA SANITÁRIA, TIPO CABINE, EM GRANITO CINZA POLIDO, ESP = 3CM, ASSENTADO COM ARGAMASSA COLANTE AC III-E, EXCLUSIVE FERRAGENS. AF_01/2021 | m² | 9.81 | 1094.22 | 1395.13 | 13686.23 | 0.5299%
4.27 | 100858 | SINAPI | MICTÓRIO SIFONADO LOUÇA BRANCA  PADRÃO MÉDIO  FORNECIMENTO E INSTALAÇÃO. AF_01/2020 | UN | 2 | 776.53 | 990.08 | 1980.16 | 0.07666%
4.28 | 95547 | SINAPI | SABONETEIRA PLASTICA TIPO DISPENSER PARA SABONETE LIQUIDO COM RESERVATORIO 800 A 1500 ML, INCLUSO FIXAÇÃO. AF_01/2020 | UN | 4 | 68.11 | 86.84 | 347.36 | 0.01345%
4.29 | 95544 | SINAPI | PAPELEIRA DE PAREDE EM METAL CROMADO SEM TAMPA, INCLUSO FIXAÇÃO. AF_01/2020 | UN | 4 | 77.68 | 99.04 | 396.16 | 0.01534%
5 |  |  | ESTRUTURA METÁLICA DA COBERTURA |  |  |  |  | 887023.66 | 34.34%
ESTRUTURA METÁLICA DA COBERTURA
5.1 | 100377 | SINAPI | FABRICAÇÃO E INSTALAÇÃO DE TESOURA (INTEIRA OU MEIA) EM AÇO, VÃOS MAIORES OU IGUAIS A 3,0 M E MENORES OU IGUAL A 6,0 M, INCLUSO IÇAMENTO. AF_07/2019 | KG | 3091.16 | 11.6 | 14.79 | 45718.26 | 1.77%
5.2 | 104314 | SINAPI | TRAMA DE AÇO COMPOSTA POR TERÇAS PARA TELHADOS DE ATÉ 2 ÁGUAS PARA TELHA ONDULADA DE FIBROCIMENTO, METÁLICA, PLÁSTICA OU TERMOACÚSTICA, INCLUSO TRANSPORTE VERTICAL (EM KG). AF_07/2019 | KG | 4199.51 | 10.86 | 13.85 | 58163.21 | 2.252%
|  |  | MENORES OU IGUAL A 6,0 M, INCLUSO IÇAMENTO. AF_07/2019 |  |  |  |  | 0
5.3 | 61458 | SEDOP | Painel em ACM - Estruturado (fachadas) | m² | 57.69 | 583.82 | 744.37 | 42942.71 | 1.663%
LETREIROS
5.4 | COTAÇÃO-001 | PRÓPRIO | CONFECCÇÃO DE LETRA CAIXA EM INOX MEDINDO 70CM DE ALTURA E 5CM DE PROFUNDIDADE - "Centro de comercialização e produtos Associados ao turismo Goncalo Sampaio". | UN | 65 | 496.0975 | 632.53 | 41114.45 | 1.592%
CALHAS METÁLICAS E RUFOS
5.5 | 94229 | SINAPI | CALHA EM CHAPA DE AÇO GALVANIZADO NÚMERO 24, DESENVOLVIMENTO DE 100 CM, INCLUSO TRANSPORTE VERTICAL. AF_07/2019 | M | 88.04 | 173.5 | 221.21 | 19475.33 | 0.754%
5.6 | 100327 | SINAPI | RUFO EXTERNO/INTERNO EM CHAPA DE AÇO GALVANIZADO NÚMERO 26, CORTE DE 33 CM, INCLUSO IÇAMENTO. AF_07/2019 | M | 142.27 | 61.58 | 78.51 | 11169.62 | 0.4324%
TELHAMENTO EM ISOTELHA
5.7 | 94216 | SINAPI | TELHAMENTO COM TELHA METÁLICA TERMOACÚSTICA E = 30 MM, COM ATÉ 2 ÁGUAS, INCLUSO IÇAMENTO. AF_07/2019 | m² | 2202.96 | 197.22 | 251.46 | 553956.32 | 21.45%
CUMEEIRAS - ESPIGÃO
5.8 | 71466 | SEDOP | CUMEEIRA DE AÇO GALVANIZADO | M | 158 | 69.88 | 89.1 | 14077.8 | 0.545%
FECHAMENTOS
FECHAMENTO LATERAIS EM ELEMENTO VAZADO DE CONCRETO
5.9 | 101161 | SINAPI | ALVENARIA DE VEDAÇÃO COM ELEMENTO VAZADO DE CONCRETO (COBOGÓ) DE 7X50X50CM E ARGAMASSA DE ASSENTAMENTO COM PREPARO EM BETONEIRA. AF_05/2020 | m² | 125.91 | 257.13 | 327.84 | 41278.33 | 1.598%
COMPLENTO DO FECHAMENTO FRONTAL EM GRADE METÁLICA
5.10 | 99861 | SINAPI | GRADIL EM FERRO FIXADO EM VÃOS DE JANELAS, FORMADO POR BARRAS CHATAS D E 25X4,8 MM. AF_04/2019 | m² | 72.4 | 640.53 | 816.68 | 59127.63 | 2.289%
6 |  |  | REDE DE ESGOTO - GERAL |  |  |  |  | 54559.29 | 2.112%
6.1 | 98110 | SINAPI | CAIXA DE GORDURA PEQUENA (CAPACIDADE: 19 L), CIRCULAR, EM PVC, DIÂMETRO INTERNO= 0,3 M. AF_12/2020 | UN | 26 | 435.8 | 555.65 | 14446.9 | 0.5593%
6.2 | 97902 | SINAPI | CAIXA ENTERRADA HIDRÁULICA RETANGULAR EM ALVENARIA COM TIJOLOS CERÂMICOS MACIÇOS, DIMENSÕES INTERNAS: 0,6X0,6X0,6 M PARA REDE DE ESGOTO. AF_12/2020 | UN | 20 | 631.83 | 805.58 | 16111.6 | 0.6238%
6.3 | 97903 | SINAPI | CAIXA ENTERRADA HIDRÁULICA RETANGULAR EM ALVENARIA COM TIJOLOS CERÂMICOS MACIÇOS, DIMENSÕES INTERNAS: 0,8X0,8X0,6 M PARA REDE DE ESGOTO. AF_12/2020 | UN | 4 | 883.46 | 1126.41 | 4505.64 | 0.1744%
6.4 | 104329 | SINAPI | CAIXA SIFONADA, COM GRELHA REDONDA, PVC, DN 150 X 150 X 50 MM, JUNTA SOLDÁVEL, FORNECIDA E INSTALADA EM RAMAL DE DESCARGA OU EM RAMAL DE ESGOTO SANITÁRIO. AF_08/2022 | UN | 44 | 87.15 | 111.12 | 4889.28 | 0.1893%
6.5 | 86882 | SINAPI | SIFÃO DO TIPO GARRAFA/COPO EM PVC 1.1/4 X 1.1/2 - FORNECIMENTO E INSTALAÇÃO. AF_01/2020 | UN | 45 | 24.12 | 30.75 | 1383.75 | 0.05357%
6.6 | 86883 | SINAPI | SIFÃO DO TIPO FLEXÍVEL EM PVC 1 X 1.1/2 - FORNECIMENTO E INSTALAÇÃO. AF_01/2020 | UN | 3 | 13.07 | 16.66 | 49.98 | 0.001935%
6.7 | 86880 | SINAPI | VÁLVULA EM PLÁSTICO CROMADO TIPO AMERICANA 3.1/2 X 1.1/2 SEM ADAPTADOR PARA PIA - FORNECIMENTO E INSTALAÇÃO. AF_01/2020 | UN | 45 | 28.54 | 36.39 | 1637.55 | 0.0634%
6.8 | 89714 | SINAPI | TUBO PVC, SERIE NORMAL, ESGOTO PREDIAL, DN 100 MM, FORNECIDO E INSTALADO EM RAMAL DE DESCARGA OU RAMAL DE ESGOTO SANITÁRIO. AF_08/2022 | M | 74.24 | 41.67 | 53.13 | 3944.37 | 0.1527%
6.9 | 89849 | SINAPI | TUBO PVC, SERIE NORMAL, ESGOTO PREDIAL, DN 150 MM, FORNECIDO E INSTALADO EM SUBCOLETOR AÉREO DE ESGOTO SANITÁRIO. AF_08/2022 | M | 78.95 | 65.31 | 83.27 | 6574.17 | 0.2545%
6.10 | 89798 | SINAPI | TUBO PVC, SERIE NORMAL, ESGOTO PREDIAL, DN 50 MM, FORNECIDO E INSTALADO EM PRUMADA DE ESGOTO SANITÁRIO OU VENTILAÇÃO. AF_08/2022 | M | 33.49 | 15.78 | 20.12 | 673.82 | 0.02609%
6.11 | 89711 | SINAPI | TUBO PVC, SERIE NORMAL, ESGOTO PREDIAL, DN 40 MM, FORNECIDO E INSTALADO EM RAMAL DE DESCARGA OU RAMAL DE ESGOTO SANITÁRIO. AF_08/2022 | M | 4.8 | 23.26 | 29.66 | 142.37 | 0.005512%
6.12 | 89796 | SINAPI | TE, PVC, SERIE NORMAL, ESGOTO PREDIAL, DN 100 X 100 MM, JUNTA ELÁSTICA, FORNECIDO E INSTALADO EM RAMAL DE DESCARGA OU RAMAL DE ESGOTO SANITÁRIO. AF_08/2022 | UN | 3 | 52.25 | 66.62 | 199.86 | 0.007738%
7 |  |  | REDE DE AGUA FRIA - GERAL |  |  |  |  | 31935.61 | 1.236%
7.1 | 86915 | SINAPI | TORNEIRA CROMADA DE MESA, 1/2 OU 3/4, PARA LAVATÓRIO, PADRÃO MÉDIO - FORNECIMENTO E INSTALAÇÃO. AF_01/2020 | UN | 6 | 97.26 | 124.01 | 744.06 | 0.02881%
7.2 | 86909 | SINAPI | TORNEIRA CROMADA TUBO MÓVEL, DE MESA, 1/2 OU 3/4, PARA PIA DE COZINHA, PADRÃO ALTO - FORNECIMENTO E INSTALAÇÃO. AF_01/2020 | UN | 40 | 89.32 | 113.88 | 4555.2 | 0.1764%
7.3 | 99635 | SINAPI | VÁLVULA DE DESCARGA METÁLICA, BASE 1 1/2", ACABAMENTO METALICO CROMADO - FORNECIMENTO E INSTALAÇÃO. AF_08/2021 | UN | 6 | 325.52 | 415.04 | 2490.24 | 0.09641%
7.4 | 97741 | SINAPI | KIT CAVALETE PARA MEDIÇÃO DE ÁGUA - ENTRADA INDIVIDUALIZADA, EM PVC DN 25 (¾), PARA 1 MEDIDOR  FORNECIMENTO E INSTALAÇÃO (EXCLUSIVE HIDRÔMETRO). AF_11/2016 | UN | 41 | 168.98 | 215.45 | 8833.45 | 0.342%
7.5 | 94794 | SINAPI | REGISTRO DE GAVETA BRUTO, LATÃO, ROSCÁVEL, 1 1/2", COM ACABAMENTO E CANOPLA CROMADOS - FORNECIMENTO E INSTALAÇÃO. AF_08/2021 | UN | 4 | 125.22 | 159.66 | 638.64 | 0.02473%
7.6 | 86887 | SINAPI | ENGATE FLEXÍVEL EM INOX, 1/2 X 40CM - FORNECIMENTO E INSTALAÇÃO. AF_01/2020 | UN | 2 | 47.8 | 60.95 | 121.9 | 0.004719%
7.7 | 86886 | SINAPI | ENGATE FLEXÍVEL EM INOX, 1/2 X 30CM - FORNECIMENTO E INSTALAÇÃO. AF_01/2020 | UN | 6 | 44.14 | 56.28 | 337.68 | 0.01307%
7.8 | 103955 | SINAPI | JOELHO DE REDUÇÃO, 90 GRAUS, PVC, SOLDÁVEL, DN 25 MM X 20 MM, INSTALADO EM RAMAL DE DISTRIBUIÇÃO DE ÁGUA - FORNECIMENTO E INSTALAÇÃO. AF_06/2022 | UN | 8 | 10.79 | 13.76 | 110.08 | 0.004262%
7.9 | 89385 | SINAPI | LUVA SOLDÁVEL E COM ROSCA, PVC, SOLDÁVEL, DN 25MM X 3/4 , INSTALADO EM RAMAL OU SUB-RAMAL DE ÁGUA - FORNECIMENTO E INSTALAÇÃO. AF_06/2022 | UN | 2 | 7.7 | 9.82 | 19.64 | 0.0007604%
7.10 | 103998 | SINAPI | LUVA DE REDUÇÃO, PVC, SOLDÁVEL, DN 50MM X 25MM, INSTALADO EM RAMAL DE DISTRIBUIÇÃO DE ÁGUA FORNECIMENTO E INSTALAÇÃO. AF_06/2022 | UN | 80 | 15.83 | 20.18 | 1614.4 | 0.0625%
7.11 | 89395 | SINAPI | TE, PVC, SOLDÁVEL, DN 25MM, INSTALADO EM RAMAL OU SUB-RAMAL DE ÁGUA - FORNECIMENTO E INSTALAÇÃO. AF_06/2022 | UN | 40 | 13.64 | 17.39 | 695.6 | 0.02693%
7.12 | 104001 | SINAPI | ADAPTADOR CURTO COM BOLSA E ROSCA PARA REGISTRO, PVC, SOLDÁVEL, DN 50MM X 1.1/2, INSTALADO EM RAMAL DE DISTRIBUIÇÃO DE ÁGUA - FORNECIMENTO E INSTALAÇÃO. AF_06/2022 | UN | 8 | 14.78 | 18.84 | 150.72 | 0.005835%
7.13 | 103966 | SINAPI | BUCHA DE REDUÇÃO, LONGA, PVC, SOLDÁVEL, DN 50 X 25 MM, INSTALADO EM PRUMADA DE ÁGUA - FORNECIMENTO E INSTALAÇÃO. AF_06/2022 | UN | 1 | 10.55 | 13.45 | 13.45 | 0.0005207%
7.14 | 89365 | SINAPI | CURVA 45 GRAUS, PVC, SOLDÁVEL, DN 25MM, INSTALADO EM RAMAL OU SUB-RAMAL DE ÁGUA - FORNECIMENTO E INSTALAÇÃO. AF_06/2022 | UN | 2 | 11.94 | 15.22 | 30.44 | 0.001178%
7.15 | 89410 | SINAPI | CURVA 90 GRAUS, PVC, SOLDÁVEL, DN 25MM, INSTALADO EM RAMAL DE DISTRIBUIÇÃO DE ÁGUA - FORNECIMENTO E INSTALAÇÃO. AF_06/2022 | UN | 46 | 11.74 | 14.97 | 688.62 | 0.02666%
7.16 | 103986 | SINAPI | CURVA 90 GRAUS, PVC, SOLDÁVEL, DN 50MM, INSTALADO EM RAMAL DE DISTRIBUIÇÃO DE ÁGUA - FORNECIMENTO E INSTALAÇÃO. AF_06/2022 | UN | 8 | 30.45 | 38.82 | 310.56 | 0.01202%
7.17 | 103984 | SINAPI | JOELHO 90 GRAUS, PVC, SOLDÁVEL, DN 50MM, INSTALADO EM RAMAL DE DISTRIBUIÇÃO DE ÁGUA - FORNECIMENTO E INSTALAÇÃO. AF_06/2022 | UN | 1 | 20.8 | 26.52 | 26.52 | 0.001027%
7.18 | 103979 | SINAPI | TUBO, PVC, SOLDÁVEL, DN 50MM, INSTALADO EM RAMAL DE DISTRIBUIÇÃO DE ÁGUA - FORNECIMENTO E INSTALAÇÃO. AF_06/2022 | M | 178.94 | 33.17 | 42.29 | 7567.37 | 0.293%
7.19 | 89355 | SINAPI | TUBO, PVC, SOLDÁVEL, DN 20MM, INSTALADO EM RAMAL OU SUB-RAMAL DE ÁGUA - FORNECIMENTO E INSTALAÇÃO. AF_06/2022 | M | 15.62 | 21.56 | 27.49 | 429.39 | 0.01662%
7.20 | 89356 | SINAPI | TUBO, PVC, SOLDÁVEL, DN 25MM, INSTALADO EM RAMAL OU SUB-RAMAL DE ÁGUA - FORNECIMENTO E INSTALAÇÃO. AF_06/2022 | M | 33.58 | 24.85 | 31.68 | 1063.81 | 0.04119%
7.21 | 89395 | SINAPI | TE, PVC, SOLDÁVEL, DN 25MM, INSTALADO EM RAMAL OU SUB-RAMAL DE ÁGUA - FORNECIMENTO E INSTALAÇÃO. AF_06/2022 | UN | 2 | 13.64 | 17.39 | 34.78 | 0.001347%
7.22 | 104004 | SINAPI | TE, PVC, SOLDÁVEL, DN 50MM, INSTALADO EM RAMAL DE DISTRIBUIÇÃO DE ÁGUA - FORNECIMENTO E INSTALAÇÃO. AF_06/2022 | UN | 15 | 31.83 | 40.58 | 608.7 | 0.02357%
7.23 | 104007 | SINAPI | TE DE REDUÇÃO, 90 GRAUS, PVC, SOLDÁVEL, DN 50 MM X 20 MM, INSTALADO EM RAMAL DE DISTRIBUIÇÃO DE ÁGUA - FORNECIMENTO E INSTALAÇÃO. AF_06/2022 | UN | 28 | 23.82 | 30.37 | 850.36 | 0.03292%
8 |  |  | FORRO DE PVC |  |  |  |  | 39705.13 | 1.537%
8.1 | 96486 | SINAPI | FORRO EM RÉGUAS DE PVC, LISO, PARA AMBIENTES COMERCIAIS, INCLUSIVE ESTRUTURA BIDIRECIONAL DE FIXAÇÃO. AF_08/2023_PS | m² | 381.45 | 81.64 | 104.09 | 39705.13 | 1.537%
9 |  |  | CAIXA D'AGUA ELEVADA METÁLICA V= 20.000 L |  |  |  |  | 49261.75 | 1.907%
9.1 | 93358 | SINAPI | ESCAVAÇÃO MANUAL DE VALA COM PROFUNDIDADE MENOR OU IGUAL A 1,30 M. AF_02/2021 | m³ | 9.38 | 92.88 | 118.42 | 1110.78 | 0.043%
9.2 | 96546 | SINAPI | ARMAÇÃO DE BLOCO, VIGA BALDRAME OU SAPATA UTILIZANDO AÇO CA-50 DE 10 MM - MONTAGEM. AF_06/2017 | KG | 45.41 | 15.39 | 19.62 | 890.94 | 0.03449%
9.3 | 92759 | SINAPI | ARMAÇÃO DE PILAR OU VIGA DE ESTRUTURA CONVENCIONAL DE CONCRETO ARMADO UTILIZANDO AÇO CA-60 DE 5,0 MM - MONTAGEM. AF_06/2022 | KG | 52.9 | 15.35 | 19.57 | 1035.25 | 0.04008%
9.4 | 96530 | SINAPI | FABRICAÇÃO, MONTAGEM E DESMONTAGEM DE FÔRMA PARA VIGA BALDRAME, EM MADEIRA SERRADA, E=25 MM, 1 UTILIZAÇÃO. AF_06/2017 | m² | 2.88 | 155.72 | 198.54 | 571.8 | 0.02214%
9.5 | 94965 | SINAPI | CONCRETO FCK = 25MPA, TRAÇO 1:2,3:2,7 (EM MASSA SECA DE CIMENTO/ AREIA MÉDIA/ BRITA 1) - PREPARO MECÂNICO COM BETONEIRA 400 L. AF_05/2021 | m³ | 8.35 | 718.17 | 915.67 | 7645.84 | 0.296%
9.6 | CPU-PMT 003 | PRÓPRIO | CAIXA D'GUA METÁLICA CILIMDRICA V= 20.000L, INCLUSIVE PINTURA - CONFORME PROJETO ( M.D.) | UN | 1 | 31600 | 36589.64 | 36589.64 | 1.417%
9.7 | 89272 | SINAPI | GUINDASTE HIDRÁULICO AUTOPROPELIDO, COM LANÇA TELESCÓPICA 28,80 M, CAPACIDADE MÁXIMA 30 T, POTÊNCIA 97 KW, TRAÇÃO 4 X 4 - CHP DIURNO. AF_11/2014 | CHP | 5 | 222.35 | 283.5 | 1417.5 | 0.05488%
10 |  |  | INSTALAÇÕES ELÉTRICA GERAL : ALTA, BAIXA, SPDA |  |  |  |  | 266578.63 | 10.32%
INSTALAÇÃO DE SUBESTAÇÃO DE ENERGIA 150 KVA - 13,8 KV
10.1 | 102105 | SINAPI | TRANSFORMADOR DE DISTRIBUIÇÃO, 112,5 KVA, TRIFÁSICO, 60 HZ, CLASSE 15 KV, IMERSO EM ÓLEO MINERAL, INSTALAÇÃO EM POSTE - FORNECIMENTO E INSTALAÇÃO. AF_12/2020 | UN | 1 | 19754.91 | 25187.51 | 25187.51 | 0.9751%
INSTALAÇÃO ELETRICA E ILUMINAÇÃO E LOGICA
10.2 | 91952 | SINAPI | INTERRUPTOR SIMPLES (1 MÓDULO), 10A/250V, SEM SUPORTE E SEM PLACA - FORNECIMENTO E INSTALAÇÃO. AF_03/2023 | UN | 44 | 19.24 | 24.53 | 1079.32 | 0.04179%
10.3 | 103782 | SINAPI | LUMINÁRIA TIPO PLAFON CIRCULAR, DE SOBREPOR, COM LED DE 12/13 W - FORNECIMENTO E INSTALAÇÃO. AF_03/2022 | UN | 44 | 35.74 | 45.57 | 2005.08 | 0.07763%
10.4 | 100903 | SINAPI | LÂMPADA TUBULAR LED DE 18/20 W, COM SOQUETE, BASE G13 - FORNECIMENTO E INSTALAÇÃO. AF_09/2024_PS | UN | 96 | 35.73 | 45.56 | 4373.76 | 0.1693%
10.5 | 91953 | SINAPI | INTERRUPTOR SIMPLES (1 MÓDULO), 10A/250V, INCLUINDO SUPORTE E PLACA -FORNECIMENTO E INSTALAÇÃO. AF_03/2023 | UN | 44 | 30.49 | 38.87 | 1710.28 | 0.06621%
10.6 | 92004 | SINAPI | TOMADA MÉDIA DE EMBUTIR (2 MÓDULOS), 2P+T 10 A, INCLUINDO SUPORTE E PLACA - FORNECIMENTO E INSTALAÇÃO. AF_03/2023 | UN | 120 | 57.39 | 73.17 | 8780.4 | 0.3399%
10.7 | 97599 | SINAPI | LUMINÁRIA DE EMERGÊNCIA, COM 30 LÂMPADAS LED DE 2 W, SEM REATOR - FORNECIMENTO E INSTALAÇÃO. AF_02/2020 | UN | 40 | 26.27 | 33.49 | 1339.6 | 0.05186%
10.8 | 00039805 | SINAPI | QUADRO DE DISTRIBUICAO, EM PVC, DE EMBUTIR, COM BARRAMENTO TERRA / NEUTRO, PARA 12 DISJUNTORES NEMA OU 16 DISJUNTORES DIN | UN | 40 | 146.64 | 186.97 | 7478.8 | 0.2895%
10.9 | 00013396 | SINAPI | QUADRO DE DISTRIBUICAO COM BARRAMENTO TRIFASICO, DE EMBUTIR, EM CHAPA DE ACO GALVANIZADO, PARA 28 DISJUNTORES DIN, 100 A | UN | 1 | 655.58 | 835.86 | 835.86 | 0.03236%
10.10 | 93653 | SINAPI | DISJUNTOR MONOPOLAR TIPO DIN, CORRENTE NOMINAL DE 10A - FORNECIMENTO E INSTALAÇÃO. AF_10/2020 | UN | 40 | 11.52 | 14.69 | 587.6 | 0.02275%
10.11 | 93660 | SINAPI | DISJUNTOR BIPOLAR TIPO DIN, CORRENTE NOMINAL DE 10A - FORNECIMENTO E INSTALAÇÃO. AF_10/2020 | UN | 89 | 55.9 | 71.27 | 6343.03 | 0.2456%
10.12 | 93661 | SINAPI | DISJUNTOR BIPOLAR TIPO DIN, CORRENTE NOMINAL DE 16A - FORNECIMENTO E INSTALAÇÃO. AF_10/2020 | UN | 1 | 57.22 | 72.96 | 72.96 | 0.002825%
10.13 | 93662 | SINAPI | DISJUNTOR BIPOLAR TIPO DIN, CORRENTE NOMINAL DE 20A - FORNECIMENTO E INSTALAÇÃO. AF_10/2020 | UN | 40 | 59.73 | 76.16 | 3046.4 | 0.1179%
10.14 | 93664 | SINAPI | DISJUNTOR BIPOLAR TIPO DIN, CORRENTE NOMINAL DE 32A - FORNECIMENTO E INSTALAÇÃO. AF_10/2020 | UN | 40 | 62.81 | 80.08 | 3203.2 | 0.124%
10.15 | 93668 | SINAPI | DISJUNTOR TRIPOLAR TIPO DIN, CORRENTE NOMINAL DE 16A - FORNECIMENTO E INSTALAÇÃO. AF_10/2020 | UN | 1 | 71.97 | 91.76 | 91.76 | 0.003553%
10.16 | 93671 | SINAPI | DISJUNTOR TRIPOLAR TIPO DIN, CORRENTE NOMINAL DE 32A - FORNECIMENTO E INSTALAÇÃO. AF_10/2020 | UN | 1 | 80.36 | 102.46 | 102.46 | 0.003967%
10.17 | 93672 | SINAPI | DISJUNTOR TRIPOLAR TIPO DIN, CORRENTE NOMINAL DE 40A - FORNECIMENTO E INSTALAÇÃO. AF_10/2020 | UN | 2 | 87.73 | 111.86 | 223.72 | 0.008661%
10.18 | 2377 | SINAPI | DISJUNTOR TERMOMAGNETICO TRIPOLAR 200 A / 600 V, TIPO FXD / ICC - 35 KA | UN | 2 | 536.83 | 684.46 | 1368.92 | 0.053%
10.19 | 2378 | SINAPI | DISJUNTOR TERMOMAGNETICO TRIPOLAR 300 A / 600 V, TIPO JXD / ICC - 40 KA | UN | 1 | 1234.9 | 1574.5 | 1574.5 | 0.06096%
10.20 | 39466 | SINAPI | DISPOSITIVO DPS CLASSE II, 1 POLO, TENSAO MAXIMA DE 175 V, CORRENTE MAXIMA DE *30* KA (TIPO AC) | UN | 43 | 74.1 | 94.48 | 4062.64 | 0.1573%
10.21 | 39461 | SINAPI | DISPOSITIVO DR, 4 POLOS, SENSIBILIDADE DE 300 MA, CORRENTE DE 40 A, TIPO AC | UN | 40 | 224.66 | 286.44 | 11457.6 | 0.4436%
10.22 | 91928 | SINAPI | CABO DE COBRE FLEXÍVEL ISOLADO, 4 MM², ANTI-CHAMA 450/750 V, PARA CIRCUITOS TERMINAIS - FORNECIMENTO E INSTALAÇÃO. AF_03/2023 | M | 1540.5 | 7.35 | 9.37 | 14434.49 | 0.5588%
10.23 | 91931 | SINAPI | CABO DE COBRE FLEXÍVEL ISOLADO, 6 MM², ANTI-CHAMA 0,6/1,0 KV, PARA CIRCUITOS TERMINAIS - FORNECIMENTO E INSTALAÇÃO. AF_03/2023 | M | 840 | 11.13 | 14.19 | 11919.6 | 0.4615%
10.24 | 91932 | SINAPI | CABO DE COBRE FLEXÍVEL ISOLADO, 10 MM², ANTI-CHAMA 450/750 V, PARA CIRCUITOS TERMINAIS - FORNECIMENTO E INSTALAÇÃO. AF_03/2023 | M | 2560 | 18.47 | 23.55 | 60288 | 2.334%
10.25 | 91934 | SINAPI | CABO DE COBRE FLEXÍVEL ISOLADO, 16 MM², ANTI-CHAMA 450/750 V, PARA CIRCUITOS TERMINAIS - FORNECIMENTO E INSTALAÇÃO. AF_03/2023 | M | 250.32 | 26.65 | 33.98 | 8505.87 | 0.3293%
10.26 | 1019 | SINAPI | CABO DE COBRE, FLEXIVEL, CLASSE 4 OU 5, ISOLACAO EM PVC/A, ANTICHAMA BWF-B, COBERTURA PVC-ST1, ANTICHAMA BWF-B, 1 CONDUTOR, 0,6/1 KV, SECAO NOMINAL 35 MM2 | M | 30 | 38.48 | 49.06 | 1471.8 | 0.05698%
10.27 | 1018 | SINAPI | CABO DE COBRE, FLEXIVEL, CLASSE 4 OU 5, ISOLACAO EM PVC/A, ANTICHAMA BWF-B, COBERTURA PVC-ST1, ANTICHAMA BWF-B, 1 CONDUTOR, 0,6/1 KV, SECAO NOMINAL 50 MM2 | M | 10 | 56.9 | 72.55 | 725.5 | 0.02809%
10.28 | 977 | SINAPI | CABO DE COBRE, FLEXIVEL, CLASSE 4 OU 5, ISOLACAO EM PVC/A, ANTICHAMA BWF-B, COBERTURA PVC-ST1, ANTICHAMA BWF-B, 1 CONDUTOR, 0,6/1 KV, SECAO NOMINAL 70 MM2 | M | 10 | 79.6 | 101.49 | 1014.9 | 0.03929%
10.29 | 20253 | SINAPI | CAIXA DE PASSAGEM METALICA, DE SOBREPOR, COM TAMPA APARAFUSADA, DIMENSOES 35 X 35 X *12* CM | UN | 1 | 65.45 | 83.45 | 83.45 | 0.003231%
10.30 | 170931 | SEDOP | Eletrocalha de metal curve "U"perf. 50x50x3000 | un | 14 | 97.3 | 124.06 | 1736.84 | 0.06724%
10.31 | 170930 | SEDOP | Eletrocalha de metal curve "U"perf. 100x50x3000 | un | 26 | 111.77 | 142.51 | 3705.26 | 0.1435%
10.32 | 170929 | SEDOP | Eletrocalha de metal curve "U"perf. 100x75x3000 | un | 28 | 132.45 | 168.87 | 4728.36 | 0.1831%
10.33 | 96562 | SINAPI | SUPORTE PARA ELETROCALHA LISA OU PERFURADA EM AÇO GALVANIZADO, LARGURA 400 MM, EM PERFILADO COM COMPRIMENTO DE 45 CM FIXADO EM LAJE, POR METRO DE ELETROCALHA FIXADA. AF_09/2023 | M | 14 | 56.4 | 71.91 | 1006.74 | 0.03898%
10.34 | 00039028 | SINAPI | PERFILADO PERFURADO SIMPLES 38 X 38 MM, CHAPA 22 | M | 320 | 11.52 | 14.69 | 4700.8 | 0.182%
10.35 | 97607 | SINAPI | LUMINÁRIA ARANDELA TIPO TARTARUGA, DE SOBREPOR, COM 1 LÂMPADA LED DE 6 W, SEM REATOR - FORNECIMENTO E INSTALAÇÃO. AF_02/2020 | UN | 19 | 108.65 | 138.53 | 2632.07 | 0.1019%
10.36 | 00038194 | SINAPI | LAMPADA LED 10 W BIVOLT BRANCA, FORMATO TRADICIONAL (BASE E27) | UN | 4 | 7.9 | 10.07 | 40.28 | 0.001559%
10.37 | 00038193 | SINAPI | LAMPADA LED 6 W BIVOLT BRANCA, FORMATO TRADICIONAL (BASE E27) | UN | 20 | 6.86 | 8.75 | 175 | 0.006775%
10.38 | 91927 | SINAPI | CABO DE COBRE FLEXÍVEL ISOLADO, 2,5 MM², ANTI-CHAMA 0,6/1,0 KV, PARA CIRCUITOS TERMINAIS - FORNECIMENTO E INSTALAÇÃO. AF_03/2023 | M | 2245.86 | 5.33 | 6.8 | 15271.85 | 0.5913%
10.39 | 2688 | SINAPI | ELETRODUTO PVC FLEXIVEL CORRUGADO, COR AMARELA, DE 25 MM | M | 165 | 3.26 | 4.16 | 686.4 | 0.02657%
10.40 | 2690 | SINAPI | ELETRODUTO PVC FLEXIVEL CORRUGADO, COR AMARELA, DE 32 MM | M | 40 | 5.58 | 7.11 | 284.4 | 0.01101%
10.41 | 1872 | SINAPI | CAIXA DE PASSAGEM, EM PVC, DE 4" X 2", PARA ELETRODUTO FLEXIVEL CORRUGADO | UN | 20 | 2.97 | 3.79 | 75.8 | 0.002935%
10.42 | 38091 | SINAPI | ESPELHO / PLACA CEGA 4" X 2", PARA INSTALACAO DE TOMADAS E INTERRUPTORES | UN | 20 | 2.44 | 3.11 | 62.2 | 0.002408%
10.43 | 38064 | SINAPI | INTERRUPTOR BIPOLAR 10A, 250V, CONJUNTO MONTADO PARA EMBUTIR 4" X 2" (PLACA + SUPORTE + MODULO) | UN | 4 | 20.04 | 25.55 | 102.2 | 0.003957%
10.44 | 42243 | SINAPI | LUMINARIA DE LED PARA ILUMINACAO PUBLICA, DE 98 W ATE 137 W, INVOLUCRO EM ALUMINIO OU ACO INOX | UN | 2 | 501.43 | 639.32 | 1278.64 | 0.0495%
10.45 | 97892 | SINAPI | CAIXA ENTERRADA ELÉTRICA RETANGULAR, EM ALVENARIA COM BLOCOS DE CONCRETO, FUNDO COM BRITA, DIMENSÕES INTERNAS: 0,6X0,6X0,6 M. AF_12/2020 | UN | 10 | 441.7 | 563.17 | 5631.7 | 0.218%
10.46 | COTAÇÃO-002 | PRÓPRIO | CENTRO DE MEDICAO AGRUPADA, EM POLICARBONATO / PVC, COM 19 MEDIDORES E PROTECAO GERAL, INCLUI BARRAMENTO, DISJUNTORES E ACESSORIOS. | UN | 1 | 14222.47 | 18133.65 | 18133.65 | 0.7021%
10.47 | COTAÇÃO-003 | PRÓPRIO | CENTRO DE MEDICAO AGRUPADA, EM POLICARBONATO / PVC, COM 22 MEDIDORES E PROTECAO GERAL, INCLUI BARRAMENTO, DISJUNTORES E ACESSORIOS. | UN | 1 | 15075.1733 | 19220.84 | 19220.84 | 0.7441%
10.48 | CPU-PMT 004 | PRÓPRIO | INSTALAÇÃO DOS CENTROS DE MEDIÇÕES AGRUPADOS | UN | 1 | 1116.57 | 1423.63 | 1423.63 | 0.05512%
10.49 | 43093 | SINAPI | CAIXA DE DERIVACAO PARA MEDIDOR DE ENERGIA, COM BARRAMENTO POLIFASICO, EM POLICARBONATO / TERMOPLASTICO - MODULO (PADRAO CONCESSIONARIA LOCAL) | UN | 6 | 276.63 | 352.7 | 2116.2 | 0.08193%
10.50 | 43095 | SINAPI | CAIXA MODULAR PARA MEDIDOR DE ENERGIA AGRUPADA, EM POLICARBONATO / TERMOPLASTICO, COM SUPORTE PARA DISJUNTOR (PADRAO DA CONCESSIONARIA LOCAL) | UN | 1 | 154.32 | 196.76 | 196.76 | 0.007618%
11 |  |  | REVESTIMENTOS EXTERNOS - PISOS E PAREDES |  |  |  |  | 94087.55 | 3.643%
RECOMPOSIÇÃO DE REBOCO LATERAIS H=1,50M
11.1 | 87878 | SINAPI | CHAPISCO APLICADO EM ALVENARIAS E ESTRUTURAS DE CONCRETO INTERNAS, COM COLHER DE PEDREIRO. ARGAMASSA TRAÇO 1:3 COM PREPARO MANUAL. AF_10/2022 | m² | 419.61 | 5.67 | 7.23 | 3033.78 | 0.1175%
11.2 | 104234 | SINAPI | EMBOÇO OU MASSA ÚNICA EM ARGAMASSA TRAÇO 1:2:8, PREPARO MANUAL, APLICADA MANUALMENTE EM PANOS DE FACHADA SEM PRESENÇA DE VÃOS, ESPESSURA DE 25 MM, ACESSO POR ANDAIME. AF_08/2022 | m² | 173.66 | 50.01 | 63.76 | 11072.56 | 0.4287%
REBOCO DE MUROS DIVISA H=2,20M
11.3 | 87878 | SINAPI | CHAPISCO APLICADO EM ALVENARIAS E ESTRUTURAS DE CONCRETO INTERNAS, COM COLHER DE PEDREIRO. ARGAMASSA TRAÇO 1:3 COM PREPARO MANUAL. AF_10/2022 | m² | 510.58 | 5.67 | 7.23 | 3691.49 | 0.1429%
11.4 | 104234 | SINAPI | EMBOÇO OU MASSA ÚNICA EM ARGAMASSA TRAÇO 1:2:8, PREPARO MANUAL, APLICADA MANUALMENTE EM PANOS DE FACHADA SEM PRESENÇA DE VÃOS, ESPESSURA DE 25 MM, ACESSO POR ANDAIME. AF_08/2022 | m² | 260.61 | 50.01 | 63.76 | 16616.49 | 0.6433%
CALÇADAS, GUIAS E MEIO FIO ( Estacionamento Lateral )
11.5 | 94267 | SINAPI | GUIA (MEIO-FIO) E SARJETA CONJUGADOS DE CONCRETO, MOLDADA IN LOCO EM TRECHO RETO COM EXTRUSORA, 45 CM BASE (15 CM BASE DA GUIA + 30 CM BASE DA SARJETA) X 22 CM ALTURA. AF_06/2016 | M | 56.52 | 69.16 | 88.18 | 4983.93 | 0.193%
11.6 | 94992 | SINAPI | EXECUÇÃO DE PASSEIO (CALÇADA) OU PISO DE CONCRETO COM CONCRETO MOLDADO IN LOCO, FEITO EM OBRA, ACABAMENTO CONVENCIONAL, ESPESSURA 6 CM, ARMADO. AF_08/2022 | m² | 436.99 | 98.16 | 125.15 | 54689.3 | 2.117%
12 |  |  | REVESTIMENTOS INTERNOS - PISOS E CALÇADAS |  |  |  |  | 152484.77 | 5.904%
RECOMPOSIÇÃO DE PISO GRANITINA ( SALÃO DE VENDAS )
12.1 | 102488 | SINAPI | PREPARO DO PISO CIMENTADO PARA PINTURA - LIXAMENTO E LIMPEZA. AF_05/2021 | m² | 1748.08 | 3.75 | 4.78 | 8355.82 | 0.3235%
12.2 | 102494 | SINAPI | PINTURA DE PISO COM TINTA EPÓXI, APLICAÇÃO MANUAL, 2 DEMÃOS, INCLUSO PRIMER EPÓXI. AF_05/2021 | m² | 1524.18 | 68.06 | 86.78 | 132268.34 | 5.121%
CALÇADAS INTERNAS DE PÁTIO
12.3 | 94273 | SINAPI | ASSENTAMENTO DE GUIA (MEIO-FIO) EM TRECHO RETO, CONFECCIONADA EM CONCRETO PRÉ-FABRICADO, DIMENSÕES 100X15X13X30 CM (COMPRIMENTO X BASE INFERIOR X BASE SUPERIOR X ALTURA). AF_01/2024 | M | 170.42 | 43.9 | 55.97 | 9538.41 | 0.3693%
12.4 | 101126 | SINAPI | ESCAVAÇÃO HORIZONTAL, INCLUINDO CARGA E DESCARGA EM SOLO DE 1A CATEGORIA COM TRATOR DE ESTEIRAS (170HP/LÂMINA: 5,20M3). AF_07/2020 | M3 | 23.04 | 14 | 17.85 | 411.26 | 0.01592%
12.5 | 95875 | SINAPI | TRANSPORTE COM CAMINHÃO BASCULANTE DE 10 M³, EM VIA URBANA PAVIMENTADA, DMT ATÉ 30 KM (UNIDADE: M3XKM). AF_07/2020 | M3XKM | 130.78 | 2.65 | 3.38 | 442.04 | 0.01711%
12.6 | 101617 | SINAPI | PREPARO DE FUNDO DE VALA COM LARGURA MAIOR OU IGUAL A 1,5 M E MENOR QUE 2,5 M (ACERTO DO SOLO NATURAL). AF_08/2020 (CALÇADA) | M2 | 348.08 | 3.31 | 4.22 | 1468.9 | 0.05687%
13 |  |  | PINTURA GERAL |  |  |  |  | 101283.53 | 3.836%
PAREDES DE ELEMENTOS VAZADOS
13.1 | 88412 | SINAPI | APLICAÇÃO MANUAL DE FUNDO SELADOR ACRÍLICO EM PANOS CEGOS DE FACHADA (SEM PRESENÇA DE VÃOS) DE EDIFÍCIOS DE MÚLTIPLOS PAVIMENTOS. AF_06/2014 | m² | 256.83 | 3.77 | 4.81 | 1235.35 | 0.04783%
13.2 | 88432 | SINAPI | APLICAÇÃO MANUAL DE PINTURA COM TINTA TEXTURIZADA ACRÍLICA EM MOLDURAS DE EPS, PRÉ-FABRICADOS, OU OUTROS. AF_06/2014 | m² | 256.83 | 33.64 | 42.89 | 11015.44 | 0.4265%
CALÇADAS
13.3 | 102491 | SINAPI | PINTURA DE PISO COM TINTA ACRÍLICA, APLICAÇÃO MANUAL, 2 DEMÃOS, INCLUSO FUNDO PREPARADOR. AF_05/2021 | m² | 436.99 | 22.11 | 28.19 | 12318.75 | 0.4769%
PINTURA ESTRUTURA METÁLICA
13.4 | 100743 | SINAPI | PINTURA COM TINTA ALQUÍDICA DE ACABAMENTO (ESMALTE SINTÉTICO BRILHANTE) PULVERIZADA SOBRE PERFIL METÁLICO EXECUTADO EM FÁBRICA (POR DEMÃO). AF_01/2020_PE | m² | 97.1 | 11.29 | 14.39 | 1397.27 | 0.0541%
PINTURA EM REVESTIEMTNO DE REBOCO
13.5 | 88412 | SINAPI | APLICAÇÃO MANUAL DE FUNDO SELADOR ACRÍLICO EM PANOS CEGOS DE FACHADA (SEM PRESENÇA DE VÃOS) DE EDIFÍCIOS DE MÚLTIPLOS PAVIMENTOS. AF_06/2014 | m² | 1499.75 | 3.77 | 4.81 | 7213.8 | 0.2793%
13.6 | 88497 | SINAPI | EMASSAMENTO COM MASSA LÁTEX, APLICAÇÃO EM PAREDE, DUAS DEMÃOS, LIXAMENTO MANUAL. AF_04/2023 | m² | 553.3 | 17.43 | 22.22 | 12294.33 | 0.476%
13.7 | 88426 | SINAPI | APLICAÇÃO MANUAL DE PINTURA COM TINTA TEXTURIZADA ACRÍLICA EM PANOS CEGOS DE FACHADA (SEM PRESENÇA DE VÃOS) DE EDIFÍCIOS DE MÚLTIPLOS PAVIMENTOS, DUAS CORES. AF_06/2014 | m² | 1499.75 | 21.71 | 27.68 | 41513.08 | 1.607%
PINTURA EM FERRAGENS
13.8 | 100743 | SINAPI | PINTURA COM TINTA ALQUÍDICA DE ACABAMENTO (ESMALTE SINTÉTICO BRILHANTE) PULVERIZADA SOBRE PERFIL METÁLICO EXECUTADO EM FÁBRICA (POR DEMÃO). AF_01/2020_PE | m² | 517.8 | 11.29 | 14.39 | 7451.14 | 0.2885%
PINTURA - BANCA DE FEIRANTES
13.9 | 102491 | SINAPI | PINTURA DE PISO COM TINTA ACRÍLICA, APLICAÇÃO MANUAL, 2 DEMÃOS, INCLUSO FUNDO PREPARADOR. AF_05/2021 | m² | 164.32 | 22.11 | 28.19 | 4632.18 | 0.1793%
PINTURA - BARRADO - EXTERNO - INTERNO
13.10 | 88426 | SINAPI | APLICAÇÃO MANUAL DE PINTURA COM TINTA TEXTURIZADA ACRÍLICA EM PANOS CEGOS DE FACHADA (SEM PRESENÇA DE VÃOS) DE EDIFÍCIOS DE MÚLTIPLOS PAVIMENTOS, DUAS CORES. AF_03/2024 | m² | 79.92 | 21.71 | 27.68 | 2212.19 | 0.08565%
14 |  |  | SINALIZAÇÃO E PREVENTIVO INCÊNDIO |  |  |  |  | 6277.61 | 0.243%
EQUIPAMENTOS
14.1 | 101909 | SINAPI | EXTINTOR DE INCÊNDIO PORTÁTIL COM CARGA DE PQS DE 6 KG, CLASSE BC - FORNECIMENTO E INSTALAÇÃO. AF_10/2020_PE | UN | 11 | 267.42 | 340.96 | 3750.56 | 0.1452%
ACESSÓRIOS
14.2 | 00037558 | SINAPI | PLACA DE SINALIZACAO DE SEGURANCA CONTRA INCENDIO, FOTOLUMINESCENTE, RETANGULAR, *20 X 40* CM, EM PVC *2* MM ANTI-CHAMAS (SIMBOLOS, CORES E PICTOGRAMAS CONFORME NBR 16820) | UN | 34 | 35.89 | 45.76 | 1555.84 | 0.06024%
14.3 | 97599 | SINAPI | LUMINÁRIA DE EMERGÊNCIA, COM 30 LÂMPADAS LED DE 2 W, SEM REATOR - FORNECIMENTO E INSTALAÇÃO. AF_02/2020 | UN | 29 | 26.27 | 33.49 | 971.21 | 0.0376%
15 |  |  | SPDA |  |  |  |  | 57644.65 | 2.232%
15.1 | 96973 | SINAPI | CORDOALHA DE COBRE NU 35 MM², NÃO ENTERRADA, COM ISOLADOR - FORNECIMENTO E INSTALAÇÃO. AF_08/2023 | M | 358.15 | 76.26 | 97.23 | 34822.92 | 1.348%
15.2 | 96977 | SINAPI | CORDOALHA DE COBRE NU 50 MM², ENTERRADA - FORNECIMENTO E INSTALAÇÃO. AF_08/2023 | M | 182.09 | 64.57 | 82.33 | 14991.47 | 0.5804%
15.3 | 96984 | SINAPI | ELETRODUTO PVC RÍGIDO, DIÂMETRO 40MM, COM 3 METROS, PARA SPDA - FORNECIMENTO E INSTALAÇÃO. AF_08/2023 | UN | 8 | 62.96 | 80.27 | 642.16 | 0.02486%
15.4 | 96986 | SINAPI | HASTE DE ATERRAMENTO, DIÂMETRO 3/4", COM 3 METROS - FORNECIMENTO E INSTALAÇÃO. AF_08/2023 | UN | 30 | 122.47 | 156.15 | 4684.5 | 0.1814%
15.5 | 104752 | SINAPI | CONECTOR SPLIT-BOLT, PARA SPDA, PARA CABOS ATÉ 35 MM2 - FORNECIMENTO E INSTALAÇÃO. AF_08/2023 | UN | 80 | 18.7 | 23.84 | 1907.2 | 0.07384%
15.6 | 104753 | SINAPI | CONECTOR SPLIT-BOLT, PARA SPDA, PARA CABOS ATÉ 50 MM2 - FORNECIMENTO E INSTALAÇÃO. AF_08/2023 | UN | 15 | 22.24 | 28.36 | 425.4 | 0.01647%
15.7 | 1577 | SINAPI | TERMINAL A COMPRESSAO EM COBRE ESTANHADO PARA CABO 35 MM2, 1 FURO E 1 COMPRESSAO, PARA PARAFUSO DE FIXACAO M8 | UN | 50 | 2.68 | 3.42 | 171 | 0.00662%
16 |  |  | SERVIÇOS FINAIS |  |  |  |  | 23595.8301 | 0.9135%
RESERVATÓRIO DE SUPERFÍCIE V=5.000L
16.1 | 101617 | SINAPI | PREPARO DE FUNDO DE VALA COM LARGURA MAIOR OU IGUAL A 1,5 M E MENOR QUE 2,5 M (ACERTO DO SOLO NATURAL). AF_08/2020 | m² | 16 | 3.31 | 4.22 | 67.52 | 0.002614%
16.2 | 94994 | SINAPI | EXECUÇÃO DE PASSEIO (CALÇADA) OU PISO DE CONCRETO COM CONCRETO MOLDADO IN LOCO, FEITO EM OBRA, ACABAMENTO CONVENCIONAL, ESPESSURA 8 CM, ARMADO. AF_08/2022 | m² | 9 | 119.13 | 151.89 | 1367.01 | 0.05292%
16.3 | 98522 | SINAPI | ALAMBRADO EM MOURÕES DE CONCRETO, COM TELA DE ARAME GALVANIZADO (INCLUSIVE MURETA EM CONCRETO). AF_05/2018 | M | 8 | 178.33 | 227.37 | 1818.96 | 0.07042%
PORTÕES METÁLICO
16.4 | 090068 | SEDOP | Portão de ferro 1/2" c/ ferragens (incl. pint. anti-corrosiva) | m² | 3.36 | 385.09 | 490.99 | 1649.7264 | 0.06387%
RESERVATÓRIO INFERIOR
16.5 | 180837 | SEDOP | Reservatório em polietileno de 5.000 L | un | 1 | 6734.33 | 8586.27 | 8586.27 | 0.3324%
LIMPEZA FINAL DA OBRA
16.6 | 99803 | SINAPI | LIMPEZA DE PISO CERÂMICO OU PORCELANATO COM PANO ÚMIDO. AF_04/2019 | m² | 1930.41 | 2.27 | 2.89 | 5578.88 | 0.216%
16.7 | 99811 | SINAPI | LIMPEZA DE CONTRAPISO COM VASSOURA A SECO. AF_04/2019 | m² | 549.09 | 3.87 | 4.93 | 2707.0137 | 0.1048%
PLACA DE INAUGURAÇÃO
16.8 | 241318 | SEDOP | Placa de inauguração em aço inox/letras bx. relevo- (40 x 30cm) | un | 1 | 1427.8 | 1820.45 | 1820.45 | 0.07048%
Tucumã-PA, 17 de junho de 2.025 |  |  |  |  | Total sem BDI |  | 1846805.9029
[5 empty] | Total do BDI |  | 736139.4158
[5 empty] | Total Geral |  | 2582945.3187
ATENÇÃO: O presente orçamento importa na quantia de R$ 2.582.945,32 ( DOIS MILHÕES QUINHENTOS E OITENTA E DOIS MIL, NOVECENTOS E QUARENTA E CINCO REAIS E TRINTA E DOIS CENTAVOS.), referentes a serviços de "REFORMA DO CENTRO DE COMERCIALIZAÇÃO DE PRODUTOS ASSOCIADO AO TURISMO NO MUNICÍPIO DE TUCUMÃ" de propriedade da Prefeitura Municipal de Tucumã , localizado Av. dos Estados esquina com Rua Salvaterra - Centro - Tucumã - PA núcleo urbano da sede do Município de Tucumã - PA ( Projeto Básico de Engenharia); incluindo: material; mão de obra; encargos sociais; taxa de BDI (27,50%); e tarefas inerentes à obra (descritas nas Especificações Técnicas, em anexo).
RAIMUNDO PEREIRA BORGES ENG. CIVIL - CREA RN 1017094640 D

## CFF
OBRA : | REFORMA DO CENTRO DE COMERCIALIZAÇÃO DE PRODUTOS ASSOCIADO AO TURISMO NO MUNICÍPIO DE TUCUMÃ-PA
Local: | Av. dos Estados esquina com Rua Salvaterra - Centro - Tucumã - PA
Data : | 2025-06-17
CRONOGRAMA FÍSICO - FINANCEIRO
Local: | Av. dos Estados esquina com Rua Salvaterra - Centro - Tucumã - PA | [6 empty] | BDI
Ação: | REFORMA DO CENTRO DE COMERCIALIZAÇÃO DE PRODUTOS ASSOCIADO AO TURISMO NO MUNICÍPIO DE TUCUMÃ-PA | [6 empty] | 27.5%
Município: | TUCUMÃ - PA
ETAPA | SERVIÇOS | 0 à 30 DIAS | 30 à 60 DIAS | 60 à 90 DIAS | 90 à 120 DIAS | 120 à 150 DIAS | 150 à 180 DIAS | TOTAL | %
1 | SERVIÇOS INICIAIS | 81090.1432 | 23958.4514 | 23958.4514 | 23958.4514 | 23958.4514 | 7371.8312 | 184295.78 | 7.135% | 184295.78 | 184295.78 | 170620.4783 | 13675.3017 | 1
|  | 44% | 13% | 13% | 13% | 13% | 4% |  |  | 1
2 | SERVIÇOS DEMOLIÇÕES E RETIRADA | 53771.41 | [5 empty] | 53771.41 | 2.082% | 53771.41 | 53771.41 | 49781.4095 | 3990.0005 | 2
|  | 100% | [7 empty] | 1
3 | REFORMA DOS BOXES | 49568.6929 | 99137.3857 | 99137.3857 | 99137.3857 | 99137.3857 | 49568.6929 | 495686.9286 | 19.19% | 495686.9286 | 495686.9286 | 458905.4662 | 36781.4624 | 3
|  | 10% | 20% | 20% | 20% | 20% | 10% |  |  | 1
4 | REFORMA DOS SANITÁRIOS | 16950.638 | 33901.276 | 33901.276 |  |  |  | 84753.19 | 3.281% | 84753.19 | 84753.19 | 78464.2481 | 6288.9419 | 4
|  | 20% | 40% | 40% | [5 empty] | 1
5 | ESTRUTURA METÁLICA DA COBERTURA | 44351.183 | 177404.732 | 177404.732 | 177404.732 | 177404.732 | 133053.549 | 887023.66 | 34.34% | 887023.66 | 887023.66 | 821203.834 | 65819.826 | 5
|  | 5% | 20% | 20% | 20% | 20% | 15% |  |  | 1
6 | REDE DE ESGOTO E TRATAMENTOS |  | 10911.858 | 10911.858 | 10911.858 | 21823.716 |  | 54559.29 | 2.112% | 54559.29 | 54559.29 | 50510.8264 | 4048.4636 | 6
|  |  | 20% | 20% | 20% | 40% |  |  |  | 1
7 | REDE DE AGUA FRIA |  | 6387.122 | 6387.122 | 6387.122 | 6387.122 | 6387.122 | 31935.61 | 1.236% | 31935.61 | 31935.61 | 29565.8916 | 2369.7184 | 7
|  |  | 20% | 20% | 20% | 20% | 20% |  |  | 1
8 | FORRO DE PVC |  |  |  |  | 19852.565 | 19852.565 | 39705.13 | 1.537% | 39705.13 | 39705.13 | 36758.8898 | 2946.2402 | 8
[6 empty] | 50% | 50% |  |  | 1
9 | CAIXA D'AGUA METÁLICA V= 20.000 L |  | 14778.525 | 34483.225 |  |  |  | 49261.75 | 1.907% | 49261.75 | 49261.75 | 45606.3798 | 3655.3702 | 9
|  |  | 30% | 70% | [5 empty] | 1
10 | INSTALAÇÕES ELÉTRICA GERAL : ALTA, BAIXA, SPDA | 26657.863 | 26657.863 | 53315.726 | 53315.726 | 53315.726 | 53315.726 | 266578.63 | 10.32% | 266578.63 | 266578.63 | 246797.6931 | 19780.9369 | 10
|  | 10% | 10% | 20% | 20% | 20% | 20% |  |  | 1
11 | REVESTIMENTOS EXTERNOS | 0 | 0 | 0 | 0 | 94087.55 |  | 94087.55 | 3.643% | 94087.55 | 94087.55 | 87105.9705 | 6981.5795 | 11
[6 empty] | 100% |  |  |  | 1
12 | PISOS E CALÇADAS |  |  |  | 76242.385 | 76242.385 |  | 152484.77 | 5.904% | 152484.77 | 152484.77 | 141169.941 | 11314.829 | 12
[5 empty] | 50% | 50% |  |  |  | 1
13 | PINTURA GERAL |  |  |  | 30385.059 | 30385.059 | 40513.412 | 101283.53 | 3.921% | 101283.53 | 101283.53 | 93767.9872 | 7515.5428 | 13
[5 empty] | 30% | 30% | 40% |  |  | 1
14 | SINALIZAÇÃO E PREVENTIVO INCÊNDIO |  |  |  | 0 | 3138.805 | 3138.805 | 6277.61 | 0.243% | 6277.61 | 6277.61 | 5811.7924 | 465.8176 | 14
[6 empty] | 50% | 50% |  |  | 1
15 | SPDA |  |  |  | 57644.65 |  |  | 57644.65 | 2.232% | 57644.65 | 57644.65 | 53367.2434 | 4277.4066 | 15
[5 empty] | 100% |  |  |  |  | 1
16 | SERVIÇOS FINAIS |  |  |  | 0 | 11797.915 | 11797.915 | 23595.8301 | 0.9135% | 23595.8301 | 23595.8301 | 21844.9485 | 1750.8816 | 16
[6 empty] | 50% | 50% |  |  | 1
PARCIAIS SIMPLES |  | 272389.9301 | 393137.2131 | 439499.7761 | 535387.3691 | 617531.4122 | 324999.6181 | 2582945.3187 | 100% |  | 2582945.3187 | 2391283 | 191662.3187
PERCENTUAIS SIMPLES (%) |  | 10.55% | 15.22% | 17.02% | 20.73% | 23.91% | 12.58%
PARCIAIS ACUMULADOS |  | 272389.9301 | 665527.1432 | 1105026.9193 | 1640414.2884 | 2257945.7006 | 2582945.3187 | 100%
PERCENTUAIS ACUMULADOS (%) |  | 10.55% | 25.77% | 42.78% | 63.51% | 87.42% | 100%
PARCIAIS CONCEDENTE |  | 252177.7772 | 363965.2484 | 406887.5696 | 495660.0145 | 571708.7223 | 300883.668 | 2391283 | 92.58%
PERCENTUAIS SIMPLES (%) |  | 9.763% | 14.09% | 15.75% | 19.19% | 22.13% | 11.65%
PARCIAIS PROPONENTE |  | 20212.1529 | 29171.9648 | 32612.2065 | 39727.3546 | 45822.6899 | 24115.9501 | 191662.3187 | 7.42%
PERCENTUAIS ACUMULADOS (%) |  | 0.8452% | 1.129% | 1.263% | 1.538% | 1.774% | 0.9337%
Tucumã- PA, 30 / 04 / 2025
0.9258
2391283
RAIMUNDO PEREIRA BORGES ENG. CIVIL - CREA RN 1017094640 D

## L.S.
Obra : REFORMA DO CENTRO DE COMERCIALIZAÇÃO DE PRODUTOS ASSOCIADO AO TURISMO NO MUNICÍPIO DE TUCUMÃ-PA
Local : Av. dos Estados esquina com Rua Salvaterra - Centro - Tucumã - PA
Município: | TUCUMÃ - PA
COMPOSIÇÃO DE ENCARGOS SOCIAIS
COD | DESCRIÇÃO | Horista % | Mensalista %
GRUPO A
A1 | INSS | 0% | 0%
A2 | SESI | 1.5% | 1.5%
A3 | SENAI | 1% | 1%
A4 | INCRA | 0.2% | 0.2%
A5 | SEBRAE | 0.6% | 0.6%
A6 | SALÁRIO-EDUCAÇÃO | 2.5% | 2.5%
A7 | SEGURO CONTRA ACIDENTES DO TRABALHO | 3% | 3%
A8 | FGTS | 8% | 8%
A9 | SECONCI | 0% | 0%
A | TOTAL DOS ENCARGOS SOCIAIS BÁSICOS | 16.8% | 16.8%
GRUPO B
B1 | REPOUSO SEMANAL REMUNERADO | 18.94%
B2 | FERIADOS | 3.96%
B3 | AUXILIO-ENFERMIDADE | 0.79% | 0.69%
B4 | 13º SALÁRIO | 10.57% | 8.33%
B5 | LICENÇA PATERNIDADE | 0.08% | 0.06%
B6 | FALTAS JUSTIFICADAS | 0.73% | 0.56%
B7 | DIAS DE CHUVA | 1.63%
B8 | AUXILIO ACIDENTE DE TRABALHO | 0.12% | 0.09%
B9 | FERIAS GOZADAS | 9.74% | 7.45%
B10 | SALARIO MATERNIDADE | 0.03% | 0.03%
B | TOTAL DE ENCARGOS SOCIAIS QUE RECEBEM INCIDÊNCIAS DE A | 46.59% | 17.21%
GRUPO C
C1 | AVISO PREVIO INDENIZADO | 13.12% | 7.88%
C2 | AVISO PREVIO TRABALHADO | 0.15% | 0.11%
C3 | FERIAS INDENIZADAS + 1/3 | 14.06% | 14.06%
C4 | DEPOSITO RECISÃO SEM JUSTA CAUSA | 5.19% | 5.19%
C5 | INDENIZAÇÃO ADICIONAL | 0.54% | 0.41%
C | TOTAL DE ENCARGOS SOCIAIS QUE NÃO RECEBEM AS INCIDÊNCIAS GLOBAIS DE A | 33.06% | 27.65%
GRUPO D
D1 | REINCIDÊNCIA DE A SOBRE B | 7.73% | 2.89%
D2 | REINCIDÊNCIA DE A SOBRE AVISO PRÉVIO TRABALHADO + REINCIDENCIA DE FGTS SOBRE AVISO INDENIZADO | 1.53% | 0.52%
D | TOTAL DAS TAXAS INCIDÊNCIAS E REINCIDÊNCIAS | 9.26% | 3.41%
GRUPO E
E | TOTAL DE OUTROS
E1 | REFEIÇÃO | 26.77%
E2 | VALE TRANSPORTE | 5.56%
E3 | SEGURO DE VIDA E ACIDENTES EM GRUPO | 0.76%
E4 | EXAMES | 3%
D | TOTAL DAS TAXAS INCIDÊNCIAS E REINCIDÊNCIAS | 36.09%
| TOTAL (A + B + C + D + E) | 141.8% | 65.07%
Tucumã-PA, 17 de junho de 2.025
RAIMUNDO PEREIRA BORGES ENG. CIVIL - CREA RN 1017094640 D

## QCI
QUADRO DE COMPOSIÇÃO DE INVESTIMENTO
RECURSOS - CONVENIENTE / MUNICÍPIO
OBRA: REFORMA DO CENTRO DE COMERCIALIZAÇÃO DE PRODUTOS ASSOCIADO AO TURISMO NO MUNICÍPIO DE TUCUMÃ-PA
LOCAL: Av. dos Estados esquina com Rua Salvaterra - Centro - Tucumã - PA
ETAPA | DISCRIMINAÇÃO | CONVÊNIO : MT / PMT |  |  | ETAPA (%)
|  | MINISTÉRIO DO TURISMO | PMT | TOTAL GERAL
REFORMA E MELHORIA TERMINAL RODOVIÁRIO DE TUCUMÃ |  | 2370924.2229 | 212021.0958 | 2582945.3187
1 | SERVIÇOS INICIAIS | 157794.0468 | 26501.7332 | 184295.78 | 7.135% | 85.62% | 14.38%
2 | SERVIÇOS DEMOLIÇÕES E RETIRADA | 46039.0812 | 7732.3288 | 53771.41 | 2.082%
3 | REFORMA DOS BOXES / ÁREA : 395,76 m² | 474335.19 | 21351.7386 | 495686.9286 | 19.19%
4 | REFORMA DOS SANITÁRIOS / ÁREA : 48,56 m² | 72565.6813 | 12187.5087 | 84753.19 | 3.281%
5 | ESTRUTURA METÁLICA DA COBERTURA | 862713.07 | 24310.59 | 887023.66 | 34.34%
6 | REDE DE ESGOTO - GERAL | 46713.6641 | 7845.6259 | 54559.29 | 2.112%
7 | REDE DE AGUA FRIA - GERAL | 27343.2693 | 4592.3407 | 31935.61 | 1.236%
8 | FORRO DE PVC | 33995.5323 | 5709.5977 | 39705.13 | 1.537%
9 | CAIXA D'AGUA ELEVADA METÁLICA V= 20.000 L | 42177.9103 | 7083.8397 | 49261.75 | 1.907%
10 | INSTALAÇÕES ELÉTRICA GERAL : ALTA, BAIXA, SPDA | 234479.61 | 32099.02 | 266578.63 | 10.32%
11 | REVESTIMENTOS EXTERNOS - PISOS E PAREDES | 80557.7603 | 13529.7897 | 94087.55 | 3.643%
12 | REVESTIMENTOS INTERNOS - PISOS E CALÇADAS | 130557.4601 | 21927.3099 | 152484.77 | 5.904%
13 | PINTURA GERAL | 86718.9584 | 14564.5716 | 101283.53 | 3.921%
14 | SINALIZAÇÃO E PREVENTIVO INCÊNDIO | 5374.8897 | 902.7203 | 6277.61 | 0.243%
15 | SPDA | 49355.3493 | 8289.3007 | 57644.65 | 2.232%
16 | SERVIÇOS FINAIS | 20202.7497 | 3393.0804 | 23595.8301 | 0.9135%
REPASSE CONVÊNIO |  | 2370924.2229 |  |  | 91.79%
REPASSE TOTAL - MUNICÍPIO |  |  | 212021.0958 |  | 8.209%
INVESTIMENTO TOTAL |  |  | , | 2582945.3187 | 100%
Tucumã-PA, 17 de junho de 2.025
0.74224
RAIMUNDO PEREIRA BORGES ENG. CIVIL - CREA RN 1017094640 D

## BDI DIFERENCIADO CAIXA DÁGUA
GOVERNO MUNICIPAL DE TUCUMÃ
SECRETARIA MUNICIPAL DE OBRAS E INFRAESTRUTURA
COMPOSIÇÃO DO BDI DIFENCIADO - CAIXA DÁGUA
Local: REFORMA DO CENTRO DE COMERCIALIZAÇÃO DE PRODUTOS ASSOCIADO AO TURISMO NO MUNICÍPIO DE TUCUMÃ-PA
DOCUMENTO : | PLANILHA DE COMPOSIÇÃO DO BDI
OPÇÃO: Lucro Presumido
COMPONENTES DO | PERCENTUAL | % |  | INCIDÊNCIA | [5 empty] | IMPOSTOS |  | PERCENTUAL |  | % | OUTROS COMPONENTES |  | PERCENTUAL | % | INCIDÊNCIA
BDI | [14 empty] | DO BDI (1)
ADMINISTRAÇÃO CENTRAL | 3 | % |  | SOBRE O CUSTO DIRETO DO EMPREENDIMENTO | [5 empty] | PIS |  |  | 0.65 | % | ADMINISTRAÇÃO DA OBRA |  |  | % | SOBRE O CUSTO DIRETO
SEGUROS | 0.8 | % |  | SOBRE O CUSTO DIRETO DO EMPREENDIMENTO | [5 empty] | COFINS (4) |  |  | 3 | % | CANTEIRO DE OBRA |  | 0 | % | SOBRE O CUSTO DIRETO
RISCOS | 0.97 | % |  | SOBRE O PREÇO DE VENDA DO EMPREENDIMENTO | [5 empty] | ISS |  |  | 0 | % | MOB. PESSOAL E EQUIPAMENTOS |  | 0 | % | SOBRE O CUSTO DIRETO
GARANTIAS | 0.8 | % |  | SOBRE O CUSTO DIRETO DO EMPREENDIMENTO | [5 empty] | CONTRIB. PREVIDENC. |  |  | 0 | % | EQUIPAMENTOS DIVERSOS |  | 0 | % | SOBRE O CUSTO DIRETO
DESPESAS FINANCEIRAS | 0.54 | % |  | SOBRE O CUSTO DIRETO DO EMPREENDIMENTO | [8 empty] | 1.2 | % | SEGUROS |  | 0 | % | SOBRE O CUSTO DIRETO
LUCRO / REMUNERAÇÃO | 5.11 | % |  | SOBRE O CUSTO DIRETO DO EMPREENDIMENTO | [8 empty] | 1.08 | % | TAXAS E EMOLUMENTOS |  | 0 | % | SOBRE O CUSTO DIRETO
TRIBUTOS / IMPOSTOS | 3.65 | % |  | SOBRE O CUSTO DIRETO DO EMPREENDIMENTO | [9 empty] | % | DIVERSOS (2) |  |  | % | SOBRE O CUSTO DIRETO
FÓRMULA | BDI | = |  |  | (1 + AC + | S + R + | G) | x |  | ( 1 + DF ) | x |  | ( 1 + L ) | - | 1
[8 empty] | ( 1 - T ) | [8 empty] | TRIBUTO |  |  | RETENÇÃO
[17 empty] | IR | = |  | 1.2
| BDI = |  |  | ( | 1.0557 | ) | x | ( | 1.0054 | ) | x | ( | 1.0511 | ) |  | -1 | CSLL | = |  | 1
|  | (1 | - | 0.0065 | - |  | 0.03 | - |  | 0 | - |  | 0 |  | ) |  | PIS | = |  | 0.65
[7 empty] | vide obs.: 4 | [5 empty] | vide obs.: 3 |  |  |  | COFINS | = |  | 3
| BDI | = |  | 1.1156 | - |  | 1 |  |  | Variáveis constantes da fórmula: | [6 empty] | ISS | = |  | 5
|  |  |  | 0.9635 | [5 empty] | AC = Taxa Representativa da Administração Central
S = Taxa Representativa de Seguros
| BDI | = |  | 1.1579 | - |  | 1 |  |  | R = Taxa Representativa de Riscos
G = Taxa Representativa de Garantias
| TAXA DO BDI | = |  | 15.79% | [5 empty] | DF = Taxa Representativa de Despesas Financeiras | [5 empty] | L = Taxa Representativa de Lucro/Remuneração
T = Taxa Representativa da Incidência dos Tributos/Impostos (PIS + COFINS + ISS).
OBSERVAÇÕES: | 1 - QUANDO NÃO ORÇADOS E DISCRIMINADOS NA PLANILHA ORÇAMENTÁRIA.
2 - OPERAÇÃO E MANUTENÇÃO DE EQUIPAMENTOS, MÓVEIS E UTENSÍLIOS, FERRAMENTAS, SEGURANÇA E MEDICINA DO TRABALHO, CONTROLES TÉCNICOS E CONSULTORIAS E OUTROS.
3 – ISS É UM IMPOSTO QUE INCIDE SOBRE O PREÇO DE SERVIÇO. EM TUCUMÃ O VALOR É DE 5%. O CUSTO PREVISTO COM MÃO-DE-OBRA É DE 40% DO CUSTO DA OBRA, PARA O COMPUTO DO ISS O VALOR SERÁ DE 5%.
4– BDI DIFERENCIADO DA CAIXA D´AGUA ITEM 9.6 DA PLANILHA ORÇAMENTÁRIA.
Tucumã- PA, 06 de fevereiro de 2.025
7
0
39
|  | 91956 |  | INTERRUPTOR SIMPLES (1 MÓDULO) COM INTERRUPTOR PARALELO (1 MÓDULO), 10A/250V, SEM SUPORTE E SEM PLACA - FORNECIMENTO E INSTALAÇÃO. AF_12/201 5 |  | 1 | 34.44
|  | 91955 |  | INTERRUPTOR PARALELO (1 MÓDULO), 10A/250V, INCLUINDO SUPORTE E PLACA -FORNECIMENTO E INSTALAÇÃO. AF_12/2015 |  | 1 | 28.2
|  | 91996 |  | TOMADA MÉDIA DE EMBUTIR (1 MÓDULO), 2P+T 10 A, INCLUINDO SUPORTE E PLACA - FORNECIMENTO E INSTALAÇÃO. AF_12/2015 |  | 6 | 27.06
|  | 92005 |  | TOMADA MÉDIA DE EMBUTIR (2 MÓDULOS), 2P+T 20 A, INCLUINDO SUPORTE E PL ACA - FORNECIMENTO E INSTALAÇÃO. AF_12/2015 |  | 4 | 49.04
[6 empty] | 124 | 44.6
0
| 10.5.1 |  |  |  |  | 13 | 11.22
| 10.5.2 |  |  |  |  | 5 | 11.71
| 10.5.3 |  |  |  |  | 3 | 12.72
| 10.5.4 | 93659 |  | DISJUNTOR MONOPOLAR TIPO DIN, CORRENTE NOMINAL DE 50A - FORNECIMENTO E INSTALAÇÃO. AF_10/2020 |  | 18 | 22.5
| 10.5.5 |  |  | DISJUNTOR TIPO NEMA, BIPOLAR 60 ATE 100A, TENSAO MAXIMA 415 V |  | 8
0
0
|  | 170975 |  | Refletor aluminio c/ lâmp mista 250W E-27 |  | 1 | 410.18
|  | 170987 |  | Refletor aluminio c/ lâmp mista 500W |  |  | 673.68
|  |  |  | Luminária de sobrepor com aletas e 2 lâmpadas de Led de 18W |  | 247 | 321.79
[6 empty] | 4 | 92.46
0
|  | 170321 |  | Centro de distribuiçao p/ 12 disjuntores (c/ barramento) |  | 2 | 395.13
|  | 170888 |  | Centro de distribuição p/ 20 disjuntores (c/ barramento |  | 2 | 487.86
CELSO LOPES CARDOSO
Prefeito Municipal de Tucumã-PA
RAIMUNDO PEREIRA BORGES ENG. CIVIL - CREA RN 1017094640 D

## BDI
COMPOSIÇÃO DO BDI
Local: REFORMA DO CENTRO DE COMERCIALIZAÇÃO DE PRODUTOS ASSOCIADO AO TURISMO NO MUNICÍPIO DE TUCUMÃ-PA
Ação: REFORMA E MELHORIA
Endereço : | Av. dos Estados esquina com Rua Salvaterra - Centro - Tucumã - PA
PLANILHA DE COMPOSIÇÃO DO BDI
COMPONENTES DO | PERCENTUAL | % | INCIDÊNCIA | [6 empty] | IMPOSTOS |  | PERCENTUAL |  | % | OUTROS COMPONENTES |  | PERCENTUAL | % | INCIDÊNCIA
BDI | [14 empty] | DO BDI (1)
ADMINISTRAÇÃO CENTRAL | 3 | % |  | SOBRE O CUSTO DIRETO DO EMPREENDIMENTO | [5 empty] | PIS |  |  | 0.65 | % | ADMINISTRAÇÃO DA OBRA |  |  | % | SOBRE O CUSTO DIRETO
SEGUROS | 0.4 | % |  | SOBRE O CUSTO DIRETO DO EMPREENDIMENTO | [5 empty] | COFINS (4) |  |  | 3 | % | CANTEIRO DE OBRA |  | 0 | % | SOBRE O CUSTO DIRETO
RISCOS | 0.97 | % |  | SOBRE O PREÇO DE VENDA DO EMPREENDIMENTO | [5 empty] | ISS |  |  | 5 | % | MOB. PESSOAL E EQUIPAMENTOS |  | 0 | % | SOBRE O CUSTO DIRETO
GARANTIAS | 0.4 | % |  | SOBRE O CUSTO DIRETO DO EMPREENDIMENTO | [5 empty] | CONTRIB. PREVIDENC. |  |  | 3.6 | % | EQUIPAMENTOS DIVERSOS |  | 0 | % | SOBRE O CUSTO DIRETO
DESPESAS FINANCEIRAS | 0.59 | % |  | SOBRE O CUSTO DIRETO DO EMPREENDIMENTO | [9 empty] | % | SEGUROS |  | 0 | % | SOBRE O CUSTO DIRETO
LUCRO / REMUNERAÇÃO | 6.16 | % |  | SOBRE O CUSTO DIRETO DO EMPREENDIMENTO | [8 empty] | 1.08 | % | TAXAS E EMOLUMENTOS |  | 0 | % | SOBRE O CUSTO DIRETO
TRIBUTOS / IMPOSTOS | 12.25 | % |  | SOBRE O CUSTO DIRETO DO EMPREENDIMENTO | [9 empty] | % | DIVERSOS (2) |  |  | % | SOBRE O CUSTO DIRETO
FÓRMULA | BDI | = |  |  | (1 + AC + | S + R + | G) | x |  | ( 1 + DF ) | x |  | ( 1 + L ) | - | 1
[8 empty] | ( 1 - T ) | [8 empty] | TRIBUTO |  |  | RETENÇÃO
[17 empty] | IR | = |  | 1.2
| BDI = |  |  | ( | 1.0477 | ) | x | ( | 1.0059 | ) | x | ( | 1.0616 | ) |  | -1 | CSLL | = |  | 1
|  | (1 | - | 0.0065 | - |  | 0.03 | - |  | 0.05 | - |  | 0.036 |  | ) |  | PIS | = |  | 0.65
[7 empty] | vide obs.: 4 | [5 empty] | vide obs.: 3 |  |  |  | COFINS | = |  | 3
| BDI | = |  | 1.1188 | - |  | 1 |  |  | Variáveis constantes da fórmula: | [6 empty] | ISS | = |  | 5
|  |  |  | 0.8775 | [5 empty] | AC = Taxa Representativa da Administração Central
S = Taxa Representativa de Seguros
| BDI | = |  | 1.2749 | - |  | 1 |  |  | R = Taxa Representativa de Riscos
G = Taxa Representativa de Garantias
| TAXA DO BDI | = |  | 27.5% | [5 empty] | DF = Taxa Representativa de Despesas Financeiras | [5 empty] | L = Taxa Representativa de Lucro/Remuneração
T = Taxa Representativa da Incidência dos Tributos/Impostos (PIS + COFINS + ISS).
OBSERVAÇÕES: | 1 - QUANDO NÃO ORÇADOS E DISCRIMINADOS NA PLANILHA ORÇAMENTÁRIA.
2 - OPERAÇÃO E MANUTENÇÃO DE EQUIPAMENTOS, MÓVEIS E UTENSÍLIOS, FERRAMENTAS, SEGURANÇA E MEDICINA DO TRABALHO, CONTROLES TÉCNICOS E CONSULTORIAS E OUTROS.
3 – ISS É UM IMPOSTO QUE INCIDE SOBRE O PREÇO DE SERVIÇO. EM TUCUMÃ-PA
Tucumã- PA, 06 de fevereiro de 2.025
RAIMUNDO PEREIRA BORGES ENG. CIVIL - CREA RN 1017094640 D

## CPU
|  |  | Obra | Bancos |  | B.D.I. |  | Encargos Sociais
|  |  | REFORMA DO CENTRO DE COMERCIALIZAÇÃO DE PRODUTOS ASSOCIADO AO TURISMO NO MUNICÍPIO DE TUCUMÃ-PA | SINAPI - 04/2024 - Pará SEDOP - 05/2024 - Pará |  | 27.5% |  | Desonerado: Horista: 141,80% Mensalista: 65,70%
|  |  | ÁREA A TRABALHAR : 2.406,80m² | DATA : | 2024-07-30
COMPOSIÇÃO ANALÍTICA DE PREÇOS
1 |  |  | SERVIÇOS INICIAIS | [5 empty] | 29347.63
1.1 | Código | Banco | Descrição | Tipo |  | Und | Quant. | Valor Unit | Total
Composição | 103689 | SINAPI | FORNECIMENTO E INSTALAÇÃO DE PLACA DE OBRA COM CHAPA GALVANIZADA E ESTRUTURA DE MADEIRA. AF_03/2022_PS | PAVI - PAVIMENTAÇÃO |  | m² | 1 | 309.54 | 309.54
Composição Auxiliar | 102234 | SINAPI | PINTURA IMUNIZANTE PARA MADEIRA, 2 DEMÃOS. AF_01/2021 | PINT - PINTURAS |  | m² | 0.5 | 21.64 | 10.82
Composição Auxiliar | 88262 | SINAPI | CARPINTEIRO DE FORMAS COM ENCARGOS COMPLEMENTARES | SEDI - SERVIÇOS DIVERSOS |  | H | 0.3729 | 24.39 | 9.09
Composição Auxiliar | 88316 | SINAPI | SERVENTE COM ENCARGOS COMPLEMENTARES | SEDI - SERVIÇOS DIVERSOS |  | H | 1.1186 | 19.94 | 22.3
Insumo | 00004509 | SINAPI | SARRAFO *2,5 X 10* CM EM PINUS, MISTA OU EQUIVALENTE DA REGIAO - BRUTA | Material |  | M | 3.2083 | 5.21 | 16.71
Insumo | 00004813 | SINAPI | PLACA DE OBRA (PARA CONSTRUCAO CIVIL) EM CHAPA GALVANIZADA *N. 22*, ADESIVADA, DE *2,4 X 1,2* M (SEM POSTES PARA FIXACAO) | Material |  | m² | 1 | 250 | 250
Insumo | 00005065 | SINAPI | PREGO DE ACO POLIDO COM CABECA 10 X 10 (7/8 X 17) | Material |  | KG | 0.0113 | 34.03 | 0.38
Insumo | 00005069 | SINAPI | PREGO DE ACO POLIDO COM CABECA 17 X 27 (2 1/2 X 11) | Material |  | KG | 0.0132 | 18.24 | 0.24
|  |  |  | MO sem LS => | 23.55 | LS => | 0 | MO com LS => | 23.55
|  |  |  | Valor do BDI => | 89.17 |  | Valor com BDI => |  | 398.71
[6 empty] | Quant. => | 12 | Preço Total => | 4784.52
1.4 | Código | Banco | Descrição | Tipo |  | Und | Quant. | Valor Unit | Total
Composição | 98459 | SINAPI | TAPUME COM TELHA METÁLICA. AF_03/2024 | CANT - CANTEIRO DE OBRAS |  | m² | 1 | 90.31 | 90.31
Composição Auxiliar | 88239 | SINAPI | AJUDANTE DE CARPINTEIRO COM ENCARGOS COMPLEMENTARES | SEDI - SERVIÇOS DIVERSOS |  | H | 0.492 | 20.27 | 9.97
Composição Auxiliar | 88262 | SINAPI | CARPINTEIRO DE FORMAS COM ENCARGOS COMPLEMENTARES | SEDI - SERVIÇOS DIVERSOS |  | H | 0.735 | 24.39 | 17.92
Composição Auxiliar | 91692 | SINAPI | SERRA CIRCULAR DE BANCADA COM MOTOR ELÉTRICO POTÊNCIA DE 5HP, COM COIFA PARA DISCO 10" - CHP DIURNO. AF_08/2015 | CHOR - CUSTOS HORÁRIOS DE MÁQUINAS E EQUIPAMENTOS |  | CHP | 0.0066 | 26.31 | 0.17
Composição Auxiliar | 91693 | SINAPI | SERRA CIRCULAR DE BANCADA COM MOTOR ELÉTRICO POTÊNCIA DE 5HP, COM COIFA PARA DISCO 10" - CHI DIURNO. AF_08/2015 | CHOR - CUSTOS HORÁRIOS DE MÁQUINAS E EQUIPAMENTOS |  | CHI | 0.0264 | 24.67 | 0.65
Composição Auxiliar | 94974 | SINAPI | CONCRETO MAGRO PARA LASTRO, TRAÇO 1:4,5:4,5 (EM MASSA SECA DE CIMENTO/ AREIA MÉDIA/ BRITA 1) - PREPARO MANUAL. AF_05/2021 | FUES - FUNDAÇÕES E ESTRUTURAS |  | m³ | 0.0061 | 573.66 | 3.49
Insumo | 00004491 | SINAPI | PONTALETE *7,5 X 7,5* CM EM PINUS, MISTA OU EQUIVALENTE DA REGIAO - BRUTA | Material |  | M | 1.2273 | 10.27 | 12.6
Insumo | 00005061 | SINAPI | PREGO DE ACO POLIDO COM CABECA 18 X 27 (2 1/2 X 10) | Material |  | KG | 0.068 | 17.59 | 1.19
Insumo | 00006194 | SINAPI | TABUA *2,5 X 15 CM EM PINUS, MISTA OU EQUIVALENTE DA REGIAO - BRUTA | Material |  | M | 2 | 7.33 | 14.66
Insumo | 00007243 | SINAPI | TELHA TRAPEZOIDAL EM ACO ZINCADO, SEM PINTURA, ALTURA DE APROXIMADAMENTE 40 MM, ESPESSURA DE 0,50 MM E LARGURA UTIL DE 980 MM | Material |  | m² | 0.5853 | 50.69 | 29.66
|  |  |  | MO sem LS => | 19.4 | LS => | 0 | MO com LS => | 19.4
|  |  |  | Valor do BDI => | 26.01 |  | Valor com BDI => |  | 116.32
[6 empty] | Quant. => | 178.48 | Preço Total => | 20760.79
1.5 | Código | Banco | Descrição | Tipo |  | Und | Quant. | Valor Unit | Total
Composição | 97063 | SINAPI | MONTAGEM E DESMONTAGEM DE ANDAIME MODULAR FACHADEIRO, COM PISO METÁLICO, PARA EDIFÍCIOS COM MULTIPLOS PAVIMENTOS (EXCLUSIVE ANDAIME E LIMPEZA). AF_03/2024 | SEDI - SERVIÇOS DIVERSOS |  | m² | 1 | 82 | 82
Composição Auxiliar | 100251 | SINAPI | TRANSPORTE HORIZONTAL MANUAL, DE TUBO DE AÇO CARBONO LEVE OU MÉDIO, PRETO OU GALVANIZADO, COM DIÂMETRO MAIOR QUE 32 MM E MENOR OU IGUAL A 65 MM (UNIDADE: MXKM). AF_07/2019 | SEDI - SERVIÇOS DIVERSOS |  | MXKM | 5.577 | 12.19 | 67.98
Composição Auxiliar | 88278 | SINAPI | MONTADOR DE ESTRUTURA METÁLICA COM ENCARGOS COMPLEMENTARES | SEDI - SERVIÇOS DIVERSOS |  | H | 0.5546 | 21.49 | 11.91
Composição Auxiliar | 88316 | SINAPI | SERVENTE COM ENCARGOS COMPLEMENTARES | SEDI - SERVIÇOS DIVERSOS |  | H | 0.10584 | 19.94 | 2.11
|  |  |  | MO sem LS => | 50.9 | LS => | 0 | MO com LS => | 50.9
|  |  |  | Valor do BDI => | 23.62 |  | Valor com BDI => |  | 105.62
[6 empty] | Quant. => | 36 | Preço Total => | 3802.32
2 |  |  | SERVIÇOS DEMOLIÇÕES E RETIRADA | [5 empty] | 57728.05
2.1 | Código | Banco | Descrição | Tipo |  | Und | Quant. | Valor Unit | Total
Composição | 020013 | SEDOP | Retirada de esquadria com aproveitamento |  |  | m² | 1 | 17.9 | 17.9
Composição Auxiliar | 280013 | SEDOP | CARPINTEIRO COM ENCARGOS COMPLEMENTARES |  |  | h | 0.08 | 24.43 | 1.95
Composição Auxiliar | 280026 | SEDOP | SERVENTE COM ENCARGOS COMPLEMENTARES |  |  | h | 0.8 | 19.94 | 15.95
|  |  |  | MO sem LS => | 11.05 | LS => | 0 | MO com LS => | 11.05
|  |  |  | Valor do BDI => | 5.15 |  | Valor com BDI => |  | 23.05
[6 empty] | Quant. => | 7.14 | Preço Total => | 164.57
2.2 | Código | Banco | Descrição | Tipo |  | Und | Quant. | Valor Unit | Total
Composição | 97645 | SINAPI | REMOÇÃO DE JANELAS, DE FORMA MANUAL, SEM REAPROVEITAMENTO. AF_09/2023 | SERP - SERVIÇOS PRELIMINARES |  | m² | 1 | 22.75 | 22.75
Composição Auxiliar | 88309 | SINAPI | PEDREIRO COM ENCARGOS COMPLEMENTARES | SEDI - SERVIÇOS DIVERSOS |  | H | 0.2807 | 24.72 | 6.93
Composição Auxiliar | 88316 | SINAPI | SERVENTE COM ENCARGOS COMPLEMENTARES | SEDI - SERVIÇOS DIVERSOS |  | H | 0.7936 | 19.94 | 15.82
|  |  |  | MO sem LS => | 14.35 | LS => | 0 | MO com LS => | 14.35
|  |  |  | Valor do BDI => | 6.55 |  | Valor com BDI => |  | 29.3
[6 empty] | Quant. => | 182.64 | Preço Total => | 5351.35
2.3 | Código | Banco | Descrição | Tipo |  | Und | Quant. | Valor Unit | Total
Composição | 97640 | SINAPI | REMOÇÃO DE FORROS DE DRYWALL, PVC E FIBROMINERAL, DE FORMA MANUAL, SEM REAPROVEITAMENTO. AF_09/2023 | SERP - SERVIÇOS PRELIMINARES |  | m² | 1 | 1.78 | 1.78
Composição Auxiliar | 88278 | SINAPI | MONTADOR DE ESTRUTURA METÁLICA COM ENCARGOS COMPLEMENTARES | SEDI - SERVIÇOS DIVERSOS |  | H | 0.0229 | 21.49 | 0.49
Composição Auxiliar | 88316 | SINAPI | SERVENTE COM ENCARGOS COMPLEMENTARES | SEDI - SERVIÇOS DIVERSOS |  | H | 0.0647 | 19.94 | 1.29
|  |  |  | MO sem LS => | 1.11 | LS => | 0 | MO com LS => | 1.11
|  |  |  | Valor do BDI => | 0.51 |  | Valor com BDI => |  | 2.29
[6 empty] | Quant. => | 364.88 | Preço Total => | 835.57
2.4 | Código | Banco | Descrição | Tipo |  | Und | Quant. | Valor Unit | Total
Composição | 97663 | SINAPI | REMOÇÃO DE LOUÇAS, DE FORMA MANUAL, SEM REAPROVEITAMENTO. AF_09/2023 | SERP - SERVIÇOS PRELIMINARES |  | UN | 1 | 11.62 | 11.62
Composição Auxiliar | 88267 | SINAPI | ENCANADOR OU BOMBEIRO HIDRÁULICO COM ENCARGOS COMPLEMENTARES | SEDI - SERVIÇOS DIVERSOS |  | H | 0.1448 | 23.96 | 3.46
Composição Auxiliar | 88316 | SINAPI | SERVENTE COM ENCARGOS COMPLEMENTARES | SEDI - SERVIÇOS DIVERSOS |  | H | 0.4096 | 19.94 | 8.16
|  |  |  | MO sem LS => | 7.39 | LS => | 0 | MO com LS => | 7.39
|  |  |  | Valor do BDI => | 3.34 |  | Valor com BDI => |  | 14.96
[6 empty] | Quant. => | 54 | Preço Total => | 807.84
2.5 | Código | Banco | Descrição | Tipo |  | Und | Quant. | Valor Unit | Total
Composição | 97622 | SINAPI | DEMOLIÇÃO DE ALVENARIA DE BLOCO FURADO, DE FORMA MANUAL, SEM REAPROVEITAMENTO. AF_09/2023 | SERP - SERVIÇOS PRELIMINARES |  | m³ | 1 | 52.53 | 52.53
Composição Auxiliar | 88309 | SINAPI | PEDREIRO COM ENCARGOS COMPLEMENTARES | SEDI - SERVIÇOS DIVERSOS |  | H | 0.3541 | 24.72 | 8.75
Composição Auxiliar | 88316 | SINAPI | SERVENTE COM ENCARGOS COMPLEMENTARES | SEDI - SERVIÇOS DIVERSOS |  | H | 2.1957 | 19.94 | 43.78
|  |  |  | MO sem LS => | 32.62 | LS => | 0 | MO com LS => | 32.62
|  |  |  | Valor do BDI => | 15.13 |  | Valor com BDI => |  | 67.66
[6 empty] | Quant. => | 29.92 | Preço Total => | 2024.38
2.6 | Código | Banco | Descrição | Tipo |  | Und | Quant. | Valor Unit | Total
Composição | 97663 | SINAPI | REMOÇÃO DE LOUÇAS, DE FORMA MANUAL, SEM REAPROVEITAMENTO. AF_09/2023 | SERP - SERVIÇOS PRELIMINARES |  | UN | 1 | 11.62 | 11.62
Composição Auxiliar | 88267 | SINAPI | ENCANADOR OU BOMBEIRO HIDRÁULICO COM ENCARGOS COMPLEMENTARES | SEDI - SERVIÇOS DIVERSOS |  | H | 0.1448 | 23.96 | 3.46
Composição Auxiliar | 88316 | SINAPI | SERVENTE COM ENCARGOS COMPLEMENTARES | SEDI - SERVIÇOS DIVERSOS |  | H | 0.4096 | 19.94 | 8.16
|  |  |  | MO sem LS => | 7.39 | LS => | 0 | MO com LS => | 7.39
|  |  |  | Valor do BDI => | 3.34 |  | Valor com BDI => |  | 14.96
[6 empty] | Quant. => | 1474.7 | Preço Total => | 22061.51
2.7 | Código | Banco | Descrição | Tipo |  | Und | Quant. | Valor Unit | Total
Composição | 97665 | SINAPI | REMOÇÃO DE LUMINÁRIAS, DE FORMA MANUAL, SEM REAPROVEITAMENTO. AF_09/2023 | SERP - SERVIÇOS PRELIMINARES |  | UN | 1 | 1.66 | 1.66
Composição Auxiliar | 88264 | SINAPI | ELETRICISTA COM ENCARGOS COMPLEMENTARES | SEDI - SERVIÇOS DIVERSOS |  | H | 0.0205 | 25.01 | 0.51
Composição Auxiliar | 88316 | SINAPI | SERVENTE COM ENCARGOS COMPLEMENTARES | SEDI - SERVIÇOS DIVERSOS |  | H | 0.058 | 19.94 | 1.15
|  |  |  | MO sem LS => | 1.05 | LS => | 0 | MO com LS => | 1.05
|  |  |  | Valor do BDI => | 0.47 |  | Valor com BDI => |  | 2.13
[6 empty] | Quant. => | 70 | Preço Total => | 149.1
2.8 | Código | Banco | Descrição | Tipo |  | Und | Quant. | Valor Unit | Total
Composição | 97660 | SINAPI | REMOÇÃO DE INTERRUPTORES/TOMADAS ELÉTRICAS, DE FORMA MANUAL, SEM REAPROVEITAMENTO. AF_09/2023 | SERP - SERVIÇOS PRELIMINARES |  | UN | 1 | 0.61 | 0.61
Composição Auxiliar | 88264 | SINAPI | ELETRICISTA COM ENCARGOS COMPLEMENTARES | SEDI - SERVIÇOS DIVERSOS |  | H | 0.0076 | 25.01 | 0.19
Composição Auxiliar | 88316 | SINAPI | SERVENTE COM ENCARGOS COMPLEMENTARES | SEDI - SERVIÇOS DIVERSOS |  | H | 0.0215 | 19.94 | 0.42
|  |  |  | MO sem LS => | 0.39 | LS => | 0 | MO com LS => | 0.39
|  |  |  | Valor do BDI => | 0.17 |  | Valor com BDI => |  | 0.78
[6 empty] | Quant. => | 124 | Preço Total => | 96.72
2.9 | Código | Banco | Descrição | Tipo |  | Und | Quant. | Valor Unit | Total
Composição | 104792 | SINAPI | REMOÇÃO DE CABOS ELÉTRICOS, COM SEÇÃO DE ATÉ 2,5 MM², DE FORMA MANUAL, SEM REAPROVEITAMENTO. AF_09/2023 | SERP - SERVIÇOS PRELIMINARES |  | M | 1 | 0.36 | 0.36
Composição Auxiliar | 88264 | SINAPI | ELETRICISTA COM ENCARGOS COMPLEMENTARES | SEDI - SERVIÇOS DIVERSOS |  | H | 0.0045 | 25.01 | 0.11
Composição Auxiliar | 88316 | SINAPI | SERVENTE COM ENCARGOS COMPLEMENTARES | SEDI - SERVIÇOS DIVERSOS |  | H | 0.0128 | 19.94 | 0.25
|  |  |  | MO sem LS => | 0.22 | LS => | 0 | MO com LS => | 0.22
|  |  |  | Valor do BDI => | 0.1 |  | Valor com BDI => |  | 0.46
[6 empty] | Quant. => | 2700 | Preço Total => | 1242
2.10 | Código | Banco | Descrição | Tipo |  | Und | Quant. | Valor Unit | Total
Composição | 104793 | SINAPI | REMOÇÃO DE CABOS ELÉTRICOS, COM SEÇÃO MAIOR QUE 2,5 MM² E MENOR QUE 10 MM², DE FORMA MANUAL, SEM REAPROVEITAMENTO. AF_09/2023 | SERP - SERVIÇOS PRELIMINARES |  | M | 1 | 0.5 | 0.5
Composição Auxiliar | 88264 | SINAPI | ELETRICISTA COM ENCARGOS COMPLEMENTARES | SEDI - SERVIÇOS DIVERSOS |  | H | 0.0062 | 25.01 | 0.15
Composição Auxiliar | 88316 | SINAPI | SERVENTE COM ENCARGOS COMPLEMENTARES | SEDI - SERVIÇOS DIVERSOS |  | H | 0.0176 | 19.94 | 0.35
|  |  |  | MO sem LS => | 0.31 | LS => | 0 | MO com LS => | 0.31
|  |  |  | Valor do BDI => | 0.14 |  | Valor com BDI => |  | 0.64
[6 empty] | Quant. => | 870 | Preço Total => | 556.8
2.11 | Código | Banco | Descrição | Tipo |  | Und | Quant. | Valor Unit | Total
Composição | 97666 | SINAPI | REMOÇÃO DE METAIS SANITÁRIOS, DE FORMA MANUAL, SEM REAPROVEITAMENTO. AF_09/2023 | SERP - SERVIÇOS PRELIMINARES |  | UN | 1 | 8.48 | 8.48
Composição Auxiliar | 88267 | SINAPI | ENCANADOR OU BOMBEIRO HIDRÁULICO COM ENCARGOS COMPLEMENTARES | SEDI - SERVIÇOS DIVERSOS |  | H | 0.1056 | 23.96 | 2.53
Composição Auxiliar | 88316 | SINAPI | SERVENTE COM ENCARGOS COMPLEMENTARES | SEDI - SERVIÇOS DIVERSOS |  | H | 0.2986 | 19.94 | 5.95
|  |  |  | MO sem LS => | 5.38 | LS => | 0 | MO com LS => | 5.38
|  |  |  | Valor do BDI => | 2.44 |  | Valor com BDI => |  | 10.92
[6 empty] | Quant. => | 54 | Preço Total => | 589.68
2.12 | Código | Banco | Descrição | Tipo |  | Und | Quant. | Valor Unit | Total
Composição | 97631 | SINAPI | DEMOLIÇÃO DE ARGAMASSAS, DE FORMA MANUAL, SEM REAPROVEITAMENTO. AF_09/2023 | SERP - SERVIÇOS PRELIMINARES |  | m² | 1 | 10.56 | 10.56
Composição Auxiliar | 88309 | SINAPI | PEDREIRO COM ENCARGOS COMPLEMENTARES | SEDI - SERVIÇOS DIVERSOS |  | H | 0.1151 | 24.72 | 2.84
Composição Auxiliar | 88316 | SINAPI | SERVENTE COM ENCARGOS COMPLEMENTARES | SEDI - SERVIÇOS DIVERSOS |  | H | 0.3872 | 19.94 | 7.72
|  |  |  | MO sem LS => | 6.63 | LS => | 0 | MO com LS => | 6.63
|  |  |  | Valor do BDI => | 3.04 |  | Valor com BDI => |  | 13.6
[6 empty] | Quant. => | 231.56 | Preço Total => | 3149.21
2.13 | Código | Banco | Descrição | Tipo |  | Und | Quant. | Valor Unit | Total
Composição | 104790 | SINAPI | DEMOLIÇÃO DE PISO DE CONCRETO SIMPLES, DE FORMA MECANIZADA COM MARTELETE, SEM REAPROVEITAMENTO. AF_09/2023 | SERP - SERVIÇOS PRELIMINARES |  | m³ | 1 | 96.74 | 96.74
Composição Auxiliar | 5795 | SINAPI | MARTELETE OU ROMPEDOR PNEUMÁTICO MANUAL, 28 KG, COM SILENCIADOR - CHP DIURNO. AF_07/2016 | CHOR - CUSTOS HORÁRIOS DE MÁQUINAS E EQUIPAMENTOS |  | CHP | 1.137 | 21.55 | 24.5
Composição Auxiliar | 5952 | SINAPI | MARTELETE OU ROMPEDOR PNEUMÁTICO MANUAL, 28 KG, COM SILENCIADOR - CHI DIURNO. AF_07/2016 | CHOR - CUSTOS HORÁRIOS DE MÁQUINAS E EQUIPAMENTOS |  | CHI | 0.8695 | 19.64 | 17.07
Composição Auxiliar | 88309 | SINAPI | PEDREIRO COM ENCARGOS COMPLEMENTARES | SEDI - SERVIÇOS DIVERSOS |  | H | 0.0722 | 24.72 | 1.78
Composição Auxiliar | 88316 | SINAPI | SERVENTE COM ENCARGOS COMPLEMENTARES | SEDI - SERVIÇOS DIVERSOS |  | H | 0.4479 | 19.94 | 8.93
Composição Auxiliar | 90964 | SINAPI | COMPRESSOR DE AR REBOCÁVEL, VAZÃO 89 PCM, PRESSÃO EFETIVA DE TRABALHO 102 PSI, MOTOR DIESEL, POTÊNCIA 20 CV - CHP DIURNO. AF_06/2015 | CHOR - CUSTOS HORÁRIOS DE MÁQUINAS E EQUIPAMENTOS |  | CHP | 1.137 | 32.48 | 36.92
Composição Auxiliar | 90965 | SINAPI | COMPRESSOR DE AR REBOCÁVEL, VAZÃO 89 PCM, PRESSÃO EFETIVA DE TRABALHO 102 PSI, MOTOR DIESEL, POTÊNCIA 20 CV - CHI DIURNO. AF_06/2015 | CHOR - CUSTOS HORÁRIOS DE MÁQUINAS E EQUIPAMENTOS |  | CHI | 0.8695 | 8.68 | 7.54
|  |  |  | MO sem LS => | 28.79 | LS => | 0 | MO com LS => | 28.79
|  |  |  | Valor do BDI => | 27.87 |  | Valor com BDI => |  | 124.61
[6 empty] | Quant. => | 64.44 | Preço Total => | 8029.86
2.14 | Código | Banco | Descrição | Tipo |  | Und | Quant. | Valor Unit | Total
Composição | 97647 | SINAPI | REMOÇÃO DE TELHAS DE FIBROCIMENTO METÁLICA E CERÂMICA, DE FORMA MANUAL, SEM REAPROVEITAMENTO. AF_09/2023 | SERP - SERVIÇOS PRELIMINARES |  | m² | 1 | 3.27 | 3.27
Composição Auxiliar | 88316 | SINAPI | SERVENTE COM ENCARGOS COMPLEMENTARES | SEDI - SERVIÇOS DIVERSOS |  | H | 0.1153 | 19.94 | 2.29
Composição Auxiliar | 88323 | SINAPI | TELHADISTA COM ENCARGOS COMPLEMENTARES | SEDI - SERVIÇOS DIVERSOS |  | H | 0.0408 | 24.19 | 0.98
|  |  |  | MO sem LS => | 2.06 | LS => | 0 | MO com LS => | 2.06
|  |  |  | Valor do BDI => | 0.94 |  | Valor com BDI => |  | 4.21
[6 empty] | Quant. => | 2327.03 | Preço Total => | 9796.79
2.15 | Código | Banco | Descrição | Tipo |  | Und | Quant. | Valor Unit | Total
Composição | 104803 | SINAPI | REMOÇÃO CALHAS E RUFOS, DE FORMA MANUAL, SEM REAPROVEITAMENTO. AF_09/2023 | SERP - SERVIÇOS PRELIMINARES |  | M | 1 | 4.21 | 4.21
Composição Auxiliar | 88316 | SINAPI | SERVENTE COM ENCARGOS COMPLEMENTARES | SEDI - SERVIÇOS DIVERSOS |  | H | 0.111 | 19.94 | 2.21
Composição Auxiliar | 88323 | SINAPI | TELHADISTA COM ENCARGOS COMPLEMENTARES | SEDI - SERVIÇOS DIVERSOS |  | H | 0.0829 | 24.19 | 2
|  |  |  | MO sem LS => | 2.7 | LS => | 0 | MO com LS => | 2.7
|  |  |  | Valor do BDI => | 1.21 |  | Valor com BDI => |  | 5.42
[6 empty] | Quant. => | 40.37 | Preço Total => | 218.8
2.16 | Código | Banco | Descrição | Tipo |  | Und | Quant. | Valor Unit | Total
Composição | 95875 | SINAPI | TRANSPORTE COM CAMINHÃO BASCULANTE DE 10 M³, EM VIA URBANA PAVIMENTADA, DMT ATÉ 30 KM (UNIDADE: M3XKM). AF_07/2020 | TRAN - TRANSPORTES, CARGAS E DESCARGAS |  | M3XKM | 1 | 2.44 | 2.44
Composição Auxiliar | 91386 | SINAPI | CAMINHÃO BASCULANTE 10 M3, TRUCADO CABINE SIMPLES, PESO BRUTO TOTAL 23.000 KG, CARGA ÚTIL MÁXIMA 15.935 KG, DISTÂNCIA ENTRE EIXOS 4,80 M, POTÊNCIA 230 CV INCLUSIVE CAÇAMBA METÁLICA - CHP DIURNO. AF_06/2014 | CHOR - CUSTOS HORÁRIOS DE MÁQUINAS E EQUIPAMENTOS |  | CHP | 0.0083 | 265.2 | 2.2
Composição Auxiliar | 91387 | SINAPI | CAMINHÃO BASCULANTE 10 M3, TRUCADO CABINE SIMPLES, PESO BRUTO TOTAL 23.000 KG, CARGA ÚTIL MÁXIMA 15.935 KG, DISTÂNCIA ENTRE EIXOS 4,80 M, POTÊNCIA 230 CV INCLUSIVE CAÇAMBA METÁLICA - CHI DIURNO. AF_06/2014 | CHOR - CUSTOS HORÁRIOS DE MÁQUINAS E EQUIPAMENTOS |  | CHI | 0.0036 | 69.1 | 0.24
|  |  |  | MO sem LS => | 0.21 | LS => | 0 | MO com LS => | 0.21
|  |  |  | Valor do BDI => | 0.7 |  | Valor com BDI => |  | 3.14
[6 empty] | Quant. => | 845.1832 | Preço Total => | 2653.87
3 |  |  | REFORMA DOS BOXES / ÁREA : 395,76 m² | [5 empty] | 352603.72
3.1 | Código | Banco | Descrição | Tipo |  | Und | Quant. | Valor Unit | Total
Composição | 94965 | SINAPI | CONCRETO FCK = 25MPA, TRAÇO 1:2,3:2,7 (EM MASSA SECA DE CIMENTO/ AREIA MÉDIA/ BRITA 1) - PREPARO MECÂNICO COM BETONEIRA 400 L. AF_05/2021 | FUES - FUNDAÇÕES E ESTRUTURAS |  | m³ | 1 | 673.37 | 673.37
Composição Auxiliar | 88316 | SINAPI | SERVENTE COM ENCARGOS COMPLEMENTARES | SEDI - SERVIÇOS DIVERSOS |  | H | 2.3117 | 19.94 | 46.09
Composição Auxiliar | 88377 | SINAPI | OPERADOR DE BETONEIRA ESTACIONÁRIA/MISTURADOR COM ENCARGOS COMPLEMENTARES | SEDI - SERVIÇOS DIVERSOS |  | H | 1.4637 | 21.43 | 31.36
Composição Auxiliar | 88830 | SINAPI | BETONEIRA CAPACIDADE NOMINAL DE 400 L, CAPACIDADE DE MISTURA 280 L, MOTOR ELÉTRICO TRIFÁSICO POTÊNCIA DE 2 CV, SEM CARREGADOR - CHP DIURNO. AF_05/2023 | CHOR - CUSTOS HORÁRIOS DE MÁQUINAS E EQUIPAMENTOS |  | CHP | 0.7534 | 2.34 | 1.76
Composição Auxiliar | 88831 | SINAPI | BETONEIRA CAPACIDADE NOMINAL DE 400 L, CAPACIDADE DE MISTURA 280 L, MOTOR ELÉTRICO TRIFÁSICO POTÊNCIA DE 2 CV, SEM CARREGADOR - CHI DIURNO. AF_05/2023 | CHOR - CUSTOS HORÁRIOS DE MÁQUINAS E EQUIPAMENTOS |  | CHI | 0.7103 | 0.46 | 0.32
Insumo | 00000370 | SINAPI | AREIA MEDIA - POSTO JAZIDA/FORNECEDOR (RETIRADO NA JAZIDA, SEM TRANSPORTE) | Material |  | m³ | 0.7229 | 90 | 65.06
Insumo | 00001379 | SINAPI | CIMENTO PORTLAND COMPOSTO CP II-32 | Material |  | KG | 362.6579 | 1.1 | 398.92
Insumo | 00004721 | SINAPI | PEDRA BRITADA N. 1 (9,5 a 19 MM) POSTO PEDREIRA/FORNECEDOR, SEM FRETE | Material |  | m³ | 0.5934 | 218.85 | 129.86
|  |  |  | MO sem LS => | 49.61 | LS => | 0 | MO com LS => | 49.61
|  |  |  | Valor do BDI => | 193.99 |  | Valor com BDI => |  | 867.36
[6 empty] | Quant. => | 2.58 | Preço Total => | 2237.78
3.2 | Código | Banco | Descrição | Tipo |  | Und | Quant. | Valor Unit | Total
Composição | 92762 | SINAPI | ARMAÇÃO DE PILAR OU VIGA DE ESTRUTURA CONVENCIONAL DE CONCRETO ARMADO UTILIZANDO AÇO CA-50 DE 10,0 MM - MONTAGEM. AF_06/2022 | FUES - FUNDAÇÕES E ESTRUTURAS |  | KG | 1 | 10.95 | 10.95
Composição Auxiliar | 88238 | SINAPI | AJUDANTE DE ARMADOR COM ENCARGOS COMPLEMENTARES | SEDI - SERVIÇOS DIVERSOS |  | H | 0.0064 | 20.37 | 0.13
Composição Auxiliar | 88245 | SINAPI | ARMADOR COM ENCARGOS COMPLEMENTARES | SEDI - SERVIÇOS DIVERSOS |  | H | 0.0392 | 24.53 | 0.96
Composição Auxiliar | 92803 | SINAPI | CORTE E DOBRA DE AÇO CA-50, DIÂMETRO DE 10,0 MM. AF_06/2022 | FUES - FUNDAÇÕES E ESTRUTURAS |  | KG | 1 | 9.03 | 9.03
Insumo | 00039017 | SINAPI | ESPACADOR / DISTANCIADOR CIRCULAR COM ENTRADA LATERAL, EM PLASTICO, PARA VERGALHAO *4,2 A 12,5* MM, COBRIMENTO 20 MM | Material |  | UN | 0.543 | 0.22 | 0.11
Insumo | 00043132 | SINAPI | ARAME RECOZIDO 16 BWG, D = 1,65 MM (0,016 KG/M) OU 18 BWG, D = 1,25 MM (0,01 KG/M) | Material |  | KG | 0.025 | 28.9 | 0.72
|  |  |  | MO sem LS => | 0.87 | LS => | 0 | MO com LS => | 0.87
|  |  |  | Valor do BDI => | 3.15 |  | Valor com BDI => |  | 14.1
[6 empty] | Quant. => | 371.95 | Preço Total => | 5244.49
3.3 | Código | Banco | Descrição | Tipo |  | Und | Quant. | Valor Unit | Total
Composição | 104111 | SINAPI | ARMAÇÃO DE PILAR OU VIGA DE ESTRUTURA DE CONCRETO ARMADO EMBUTIDA EM ALVENARIA DE VEDAÇÃO UTILIZANDO AÇO CA-60 DE 5,0 MM - MONTAGEM. AF_06/2022 | FUES - FUNDAÇÕES E ESTRUTURAS |  | KG | 1 | 19.21 | 19.21
Composição Auxiliar | 88238 | SINAPI | AJUDANTE DE ARMADOR COM ENCARGOS COMPLEMENTARES | SEDI - SERVIÇOS DIVERSOS |  | H | 0.0505 | 20.37 | 1.02
Composição Auxiliar | 88245 | SINAPI | ARMADOR COM ENCARGOS COMPLEMENTARES | SEDI - SERVIÇOS DIVERSOS |  | H | 0.3094 | 24.53 | 7.58
Composição Auxiliar | 92800 | SINAPI | CORTE E DOBRA DE AÇO CA-60, DIÂMETRO DE 5,0 MM. AF_06/2022 | FUES - FUNDAÇÕES E ESTRUTURAS |  | KG | 1 | 9.63 | 9.63
Insumo | 00039017 | SINAPI | ESPACADOR / DISTANCIADOR CIRCULAR COM ENTRADA LATERAL, EM PLASTICO, PARA VERGALHAO *4,2 A 12,5* MM, COBRIMENTO 20 MM | Material |  | UN | 1.19 | 0.22 | 0.26
Insumo | 00043132 | SINAPI | ARAME RECOZIDO 16 BWG, D = 1,65 MM (0,016 KG/M) OU 18 BWG, D = 1,25 MM (0,01 KG/M) | Material |  | KG | 0.025 | 28.9 | 0.72
|  |  |  | MO sem LS => | 6.83 | LS => | 0 | MO com LS => | 6.83
|  |  |  | Valor do BDI => | 5.53 |  | Valor com BDI => |  | 24.74
[6 empty] | Quant. => | 369.97 | Preço Total => | 9153.05
3.4 | Código | Banco | Descrição | Tipo |  | Und | Quant. | Valor Unit | Total
Composição | 96530 | SINAPI | FABRICAÇÃO, MONTAGEM E DESMONTAGEM DE FÔRMA PARA VIGA BALDRAME, EM MADEIRA SERRADA, E=25 MM, 1 UTILIZAÇÃO. AF_01/2024 | FUES - FUNDAÇÕES E ESTRUTURAS |  | m² | 1 | 155.38 | 155.38
Composição Auxiliar | 88239 | SINAPI | AJUDANTE DE CARPINTEIRO COM ENCARGOS COMPLEMENTARES | SEDI - SERVIÇOS DIVERSOS |  | H | 0.552 | 20.27 | 11.18
Composição Auxiliar | 88262 | SINAPI | CARPINTEIRO DE FORMAS COM ENCARGOS COMPLEMENTARES | SEDI - SERVIÇOS DIVERSOS |  | H | 1.355 | 24.39 | 33.04
Composição Auxiliar | 91692 | SINAPI | SERRA CIRCULAR DE BANCADA COM MOTOR ELÉTRICO POTÊNCIA DE 5HP, COM COIFA PARA DISCO 10" - CHP DIURNO. AF_08/2015 | CHOR - CUSTOS HORÁRIOS DE MÁQUINAS E EQUIPAMENTOS |  | CHP | 0.049 | 26.31 | 1.28
Composição Auxiliar | 91693 | SINAPI | SERRA CIRCULAR DE BANCADA COM MOTOR ELÉTRICO POTÊNCIA DE 5HP, COM COIFA PARA DISCO 10" - CHI DIURNO. AF_08/2015 | CHOR - CUSTOS HORÁRIOS DE MÁQUINAS E EQUIPAMENTOS |  | CHI | 0.198 | 24.67 | 4.88
Insumo | 00002692 | SINAPI | DESMOLDANTE PROTETOR PARA FORMAS DE MADEIRA, DE BASE OLEOSA EMULSIONADA EM AGUA | Material |  | L | 0.0167 | 8.3 | 0.13
Insumo | 00004491 | SINAPI | PONTALETE *7,5 X 7,5* CM EM PINUS, MISTA OU EQUIVALENTE DA REGIAO - BRUTA | Material |  | M | 2.244 | 10.27 | 23.04
Insumo | 00004517 | SINAPI | SARRAFO *2,5 X 7,5* CM EM PINUS, MISTA OU EQUIVALENTE DA REGIAO - BRUTA | Material |  | M | 2.027 | 3.59 | 7.27
Insumo | 00005073 | SINAPI | PREGO DE ACO POLIDO COM CABECA 17 X 24 (2 1/4 X 11) | Material |  | KG | 0.095 | 18.24 | 1.73
Insumo | 00006212 | SINAPI | TABUA *2,5 X 30 CM EM PINUS, MISTA OU EQUIVALENTE DA REGIAO - BRUTA | Material |  | M | 4.208 | 17.03 | 71.66
Insumo | 00040304 | SINAPI | PREGO DE ACO POLIDO COM CABECA DUPLA 17 X 27 (2 1/2 X 11) | Material |  | KG | 0.053 | 22.08 | 1.17
|  |  |  | MO sem LS => | 33.81 | LS => | 0 | MO com LS => | 33.81
|  |  |  | Valor do BDI => | 44.76 |  | Valor com BDI => |  | 200.14
[6 empty] | Quant. => | 63.71 | Preço Total => | 12750.91
3.5 | Código | Banco | Descrição | Tipo |  | Und | Quant. | Valor Unit | Total
Composição | 94965 | SINAPI | CONCRETO FCK = 25MPA, TRAÇO 1:2,3:2,7 (EM MASSA SECA DE CIMENTO/ AREIA MÉDIA/ BRITA 1) - PREPARO MECÂNICO COM BETONEIRA 400 L. AF_05/2021 | FUES - FUNDAÇÕES E ESTRUTURAS |  | m³ | 1 | 673.37 | 673.37
Composição Auxiliar | 88316 | SINAPI | SERVENTE COM ENCARGOS COMPLEMENTARES | SEDI - SERVIÇOS DIVERSOS |  | H | 2.3117 | 19.94 | 46.09
Composição Auxiliar | 88377 | SINAPI | OPERADOR DE BETONEIRA ESTACIONÁRIA/MISTURADOR COM ENCARGOS COMPLEMENTARES | SEDI - SERVIÇOS DIVERSOS |  | H | 1.4637 | 21.43 | 31.36
Composição Auxiliar | 88830 | SINAPI | BETONEIRA CAPACIDADE NOMINAL DE 400 L, CAPACIDADE DE MISTURA 280 L, MOTOR ELÉTRICO TRIFÁSICO POTÊNCIA DE 2 CV, SEM CARREGADOR - CHP DIURNO. AF_05/2023 | CHOR - CUSTOS HORÁRIOS DE MÁQUINAS E EQUIPAMENTOS |  | CHP | 0.7534 | 2.34 | 1.76
Composição Auxiliar | 88831 | SINAPI | BETONEIRA CAPACIDADE NOMINAL DE 400 L, CAPACIDADE DE MISTURA 280 L, MOTOR ELÉTRICO TRIFÁSICO POTÊNCIA DE 2 CV, SEM CARREGADOR - CHI DIURNO. AF_05/2023 | CHOR - CUSTOS HORÁRIOS DE MÁQUINAS E EQUIPAMENTOS |  | CHI | 0.7103 | 0.46 | 0.32
Insumo | 00000370 | SINAPI | AREIA MEDIA - POSTO JAZIDA/FORNECEDOR (RETIRADO NA JAZIDA, SEM TRANSPORTE) | Material |  | m³ | 0.7229 | 90 | 65.06
Insumo | 00001379 | SINAPI | CIMENTO PORTLAND COMPOSTO CP II-32 | Material |  | KG | 362.6579 | 1.1 | 398.92
Insumo | 00004721 | SINAPI | PEDRA BRITADA N. 1 (9,5 a 19 MM) POSTO PEDREIRA/FORNECEDOR, SEM FRETE | Material |  | m³ | 0.5934 | 218.85 | 129.86
|  |  |  | MO sem LS => | 49.61 | LS => | 0 | MO com LS => | 49.61
|  |  |  | Valor do BDI => | 193.99 |  | Valor com BDI => |  | 867.36
[6 empty] | Quant. => | 14.12 | Preço Total => | 12247.12
3.6 | Código | Banco | Descrição | Tipo |  | Und | Quant. | Valor Unit | Total
Composição | 92762 | SINAPI | ARMAÇÃO DE PILAR OU VIGA DE ESTRUTURA CONVENCIONAL DE CONCRETO ARMADO UTILIZANDO AÇO CA-50 DE 10,0 MM - MONTAGEM. AF_06/2022 | FUES - FUNDAÇÕES E ESTRUTURAS |  | KG | 1 | 10.95 | 10.95
Composição Auxiliar | 88238 | SINAPI | AJUDANTE DE ARMADOR COM ENCARGOS COMPLEMENTARES | SEDI - SERVIÇOS DIVERSOS |  | H | 0.0064 | 20.37 | 0.13
Composição Auxiliar | 88245 | SINAPI | ARMADOR COM ENCARGOS COMPLEMENTARES | SEDI - SERVIÇOS DIVERSOS |  | H | 0.0392 | 24.53 | 0.96
Composição Auxiliar | 92803 | SINAPI | CORTE E DOBRA DE AÇO CA-50, DIÂMETRO DE 10,0 MM. AF_06/2022 | FUES - FUNDAÇÕES E ESTRUTURAS |  | KG | 1 | 9.03 | 9.03
Insumo | 00039017 | SINAPI | ESPACADOR / DISTANCIADOR CIRCULAR COM ENTRADA LATERAL, EM PLASTICO, PARA VERGALHAO *4,2 A 12,5* MM, COBRIMENTO 20 MM | Material |  | UN | 0.543 | 0.22 | 0.11
Insumo | 00043132 | SINAPI | ARAME RECOZIDO 16 BWG, D = 1,65 MM (0,016 KG/M) OU 18 BWG, D = 1,25 MM (0,01 KG/M) | Material |  | KG | 0.025 | 28.9 | 0.72
|  |  |  | MO sem LS => | 0.87 | LS => | 0 | MO com LS => | 0.87
|  |  |  | Valor do BDI => | 3.15 |  | Valor com BDI => |  | 14.1
[6 empty] | Quant. => | 1384.92 | Preço Total => | 19527.37
3.7 | Código | Banco | Descrição | Tipo |  | Und | Quant. | Valor Unit | Total
Composição | 104111 | SINAPI | ARMAÇÃO DE PILAR OU VIGA DE ESTRUTURA DE CONCRETO ARMADO EMBUTIDA EM ALVENARIA DE VEDAÇÃO UTILIZANDO AÇO CA-60 DE 5,0 MM - MONTAGEM. AF_06/2022 | FUES - FUNDAÇÕES E ESTRUTURAS |  | KG | 1 | 19.21 | 19.21
Composição Auxiliar | 88238 | SINAPI | AJUDANTE DE ARMADOR COM ENCARGOS COMPLEMENTARES | SEDI - SERVIÇOS DIVERSOS |  | H | 0.0505 | 20.37 | 1.02
Composição Auxiliar | 88245 | SINAPI | ARMADOR COM ENCARGOS COMPLEMENTARES | SEDI - SERVIÇOS DIVERSOS |  | H | 0.3094 | 24.53 | 7.58
Composição Auxiliar | 92800 | SINAPI | CORTE E DOBRA DE AÇO CA-60, DIÂMETRO DE 5,0 MM. AF_06/2022 | FUES - FUNDAÇÕES E ESTRUTURAS |  | KG | 1 | 9.63 | 9.63
Insumo | 00039017 | SINAPI | ESPACADOR / DISTANCIADOR CIRCULAR COM ENTRADA LATERAL, EM PLASTICO, PARA VERGALHAO *4,2 A 12,5* MM, COBRIMENTO 20 MM | Material |  | UN | 1.19 | 0.22 | 0.26
Insumo | 00043132 | SINAPI | ARAME RECOZIDO 16 BWG, D = 1,65 MM (0,016 KG/M) OU 18 BWG, D = 1,25 MM (0,01 KG/M) | Material |  | KG | 0.025 | 28.9 | 0.72
|  |  |  | MO sem LS => | 6.83 | LS => | 0 | MO com LS => | 6.83
|  |  |  | Valor do BDI => | 5.53 |  | Valor com BDI => |  | 24.74
[6 empty] | Quant. => | 303.26 | Preço Total => | 7502.65
3.8 | Código | Banco | Descrição | Tipo |  | Und | Quant. | Valor Unit | Total
Composição | 96530 | SINAPI | FABRICAÇÃO, MONTAGEM E DESMONTAGEM DE FÔRMA PARA VIGA BALDRAME, EM MADEIRA SERRADA, E=25 MM, 1 UTILIZAÇÃO. AF_01/2024 | FUES - FUNDAÇÕES E ESTRUTURAS |  | m² | 1 | 155.38 | 155.38
Composição Auxiliar | 88239 | SINAPI | AJUDANTE DE CARPINTEIRO COM ENCARGOS COMPLEMENTARES | SEDI - SERVIÇOS DIVERSOS |  | H | 0.552 | 20.27 | 11.18
Composição Auxiliar | 88262 | SINAPI | CARPINTEIRO DE FORMAS COM ENCARGOS COMPLEMENTARES | SEDI - SERVIÇOS DIVERSOS |  | H | 1.355 | 24.39 | 33.04
Composição Auxiliar | 91692 | SINAPI | SERRA CIRCULAR DE BANCADA COM MOTOR ELÉTRICO POTÊNCIA DE 5HP, COM COIFA PARA DISCO 10" - CHP DIURNO. AF_08/2015 | CHOR - CUSTOS HORÁRIOS DE MÁQUINAS E EQUIPAMENTOS |  | CHP | 0.049 | 26.31 | 1.28
Composição Auxiliar | 91693 | SINAPI | SERRA CIRCULAR DE BANCADA COM MOTOR ELÉTRICO POTÊNCIA DE 5HP, COM COIFA PARA DISCO 10" - CHI DIURNO. AF_08/2015 | CHOR - CUSTOS HORÁRIOS DE MÁQUINAS E EQUIPAMENTOS |  | CHI | 0.198 | 24.67 | 4.88
Insumo | 00002692 | SINAPI | DESMOLDANTE PROTETOR PARA FORMAS DE MADEIRA, DE BASE OLEOSA EMULSIONADA EM AGUA | Material |  | L | 0.0167 | 8.3 | 0.13
Insumo | 00004491 | SINAPI | PONTALETE *7,5 X 7,5* CM EM PINUS, MISTA OU EQUIVALENTE DA REGIAO - BRUTA | Material |  | M | 2.244 | 10.27 | 23.04
Insumo | 00004517 | SINAPI | SARRAFO *2,5 X 7,5* CM EM PINUS, MISTA OU EQUIVALENTE DA REGIAO - BRUTA | Material |  | M | 2.027 | 3.59 | 7.27
Insumo | 00005073 | SINAPI | PREGO DE ACO POLIDO COM CABECA 17 X 24 (2 1/4 X 11) | Material |  | KG | 0.095 | 18.24 | 1.73
Insumo | 00006212 | SINAPI | TABUA *2,5 X 30 CM EM PINUS, MISTA OU EQUIVALENTE DA REGIAO - BRUTA | Material |  | M | 4.208 | 17.03 | 71.66
Insumo | 00040304 | SINAPI | PREGO DE ACO POLIDO COM CABECA DUPLA 17 X 27 (2 1/2 X 11) | Material |  | KG | 0.053 | 22.08 | 1.17
|  |  |  | MO sem LS => | 33.81 | LS => | 0 | MO com LS => | 33.81
|  |  |  | Valor do BDI => | 44.76 |  | Valor com BDI => |  | 200.14
[6 empty] | Quant. => | 118.07 | Preço Total => | 23630.52
3.9 | Código | Banco | Descrição | Tipo |  | Und | Quant. | Valor Unit | Total
Composição | 103322 | SINAPI | ALVENARIA DE VEDAÇÃO DE BLOCOS CERÂMICOS FURADOS NA VERTICAL DE 9X19X39 CM (ESPESSURA 9 CM) E ARGAMASSA DE ASSENTAMENTO COM PREPARO EM BETONEIRA. AF_12/2021 | PARE - PAREDES/PAINEIS |  | m² | 1 | 57.36 | 57.36
Composição Auxiliar | 87292 | SINAPI | ARGAMASSA TRAÇO 1:2:8 (EM VOLUME DE CIMENTO, CAL E AREIA MÉDIA ÚMIDA) PARA EMBOÇO/MASSA ÚNICA/ASSENTAMENTO DE ALVENARIA DE VEDAÇÃO, PREPARO MECÂNICO COM BETONEIRA 400 L. AF_08/2019 | SEDI - SERVIÇOS DIVERSOS |  | m³ | 0.0104 | 768.5 | 7.99
Composição Auxiliar | 88309 | SINAPI | PEDREIRO COM ENCARGOS COMPLEMENTARES | SEDI - SERVIÇOS DIVERSOS |  | H | 0.59 | 24.72 | 14.58
Composição Auxiliar | 88316 | SINAPI | SERVENTE COM ENCARGOS COMPLEMENTARES | SEDI - SERVIÇOS DIVERSOS |  | H | 0.295 | 19.94 | 5.88
Insumo | 00034557 | SINAPI | TELA DE ACO SOLDADA GALVANIZADA/ZINCADA PARA ALVENARIA, FIO D = *1,20 A 1,70* MM, MALHA 15 X 15 MM, (C X L) *50 X 7,5* CM | Material |  | M | 0.42 | 2.3 | 0.96
Insumo | 00037395 | SINAPI | PINO DE ACO COM FURO, HASTE = 27 MM (ACAO DIRETA) | Material |  | CENTO | 0.005 | 43.37 | 0.21
Insumo | 00037592 | SINAPI | BLOCO CERAMICO / TIJOLO VAZADO PARA ALVENARIA DE VEDACAO, FUROS NA VERTICAL DE 9 X 19 X 39 CM (L X A X C) | Material |  | UN | 13.6 | 2.04 | 27.74
|  |  |  | MO sem LS => | 14.17 | LS => | 0 | MO com LS => | 14.17
|  |  |  | Valor do BDI => | 16.52 |  | Valor com BDI => |  | 73.88
[6 empty] | Quant. => | 102.83 | Preço Total => | 7597.08
3.10 | Código | Banco | Descrição | Tipo |  | Und | Quant. | Valor Unit | Total
Composição | 87878 | SINAPI | CHAPISCO APLICADO EM ALVENARIAS E ESTRUTURAS DE CONCRETO INTERNAS, COM COLHER DE PEDREIRO. ARGAMASSA TRAÇO 1:3 COM PREPARO MANUAL. AF_10/2022 | REVE - REVESTIMENTO E TRATAMENTO DE SUPERFÍCIES |  | m² | 1 | 5.03 | 5.03
Composição Auxiliar | 87377 | SINAPI | ARGAMASSA TRAÇO 1:3 (EM VOLUME DE CIMENTO E AREIA GROSSA ÚMIDA) PARA CHAPISCO CONVENCIONAL, PREPARO MANUAL. AF_08/2019 | SEDI - SERVIÇOS DIVERSOS |  | m³ | 0.0037 | 770.31 | 2.85
Composição Auxiliar | 88309 | SINAPI | PEDREIRO COM ENCARGOS COMPLEMENTARES | SEDI - SERVIÇOS DIVERSOS |  | H | 0.0681 | 24.72 | 1.68
Composição Auxiliar | 88316 | SINAPI | SERVENTE COM ENCARGOS COMPLEMENTARES | SEDI - SERVIÇOS DIVERSOS |  | H | 0.0255 | 19.94 | 0.5
|  |  |  | MO sem LS => | 1.93 | LS => | 0 | MO com LS => | 1.93
|  |  |  | Valor do BDI => | 1.44 |  | Valor com BDI => |  | 6.47
[6 empty] | Quant. => | 1180.59 | Preço Total => | 7638.41
3.11 | Código | Banco | Descrição | Tipo |  | Und | Quant. | Valor Unit | Total
Composição | 87535 | SINAPI | EMBOÇO, EM ARGAMASSA TRAÇO 1:2:8, PREPARO MECÂNICO, APLICADO MANUALMENTE EM PAREDES INTERNAS DE AMBIENTES COM ÁREA MAIOR QUE 10M², E = 17,5MM, COM TALISCAS. AF_03/2024 | REVE - REVESTIMENTO E TRATAMENTO DE SUPERFÍCIES |  | m² | 1 | 36.32 | 36.32
Composição Auxiliar | 87292 | SINAPI | ARGAMASSA TRAÇO 1:2:8 (EM VOLUME DE CIMENTO, CAL E AREIA MÉDIA ÚMIDA) PARA EMBOÇO/MASSA ÚNICA/ASSENTAMENTO DE ALVENARIA DE VEDAÇÃO, PREPARO MECÂNICO COM BETONEIRA 400 L. AF_08/2019 | SEDI - SERVIÇOS DIVERSOS |  | m³ | 0.0304 | 768.5 | 23.36
Composição Auxiliar | 88309 | SINAPI | PEDREIRO COM ENCARGOS COMPLEMENTARES | SEDI - SERVIÇOS DIVERSOS |  | H | 0.374 | 24.72 | 9.24
Composição Auxiliar | 88316 | SINAPI | SERVENTE COM ENCARGOS COMPLEMENTARES | SEDI - SERVIÇOS DIVERSOS |  | H | 0.187 | 19.94 | 3.72
|  |  |  | MO sem LS => | 10.56 | LS => | 0 | MO com LS => | 10.56
|  |  |  | Valor do BDI => | 10.46 |  | Valor com BDI => |  | 46.78
[6 empty] | Quant. => | 854.67 | Preço Total => | 39981.46
3.12 | Código | Banco | Descrição | Tipo |  | Und | Quant. | Valor Unit | Total
Composição | 90408 | SINAPI | MASSA ÚNICA, EM ARGAMASSA TRAÇO 1:2:8, PREPARO MECÂNICO, APLICADA MANUALMENTE EM TETO, E = 10MM, COM TALISCAS. AF_03/2024 | REVE - REVESTIMENTO E TRATAMENTO DE SUPERFÍCIES |  | m² | 1 | 33.36 | 33.36
Composição Auxiliar | 87292 | SINAPI | ARGAMASSA TRAÇO 1:2:8 (EM VOLUME DE CIMENTO, CAL E AREIA MÉDIA ÚMIDA) PARA EMBOÇO/MASSA ÚNICA/ASSENTAMENTO DE ALVENARIA DE VEDAÇÃO, PREPARO MECÂNICO COM BETONEIRA 400 L. AF_08/2019 | SEDI - SERVIÇOS DIVERSOS |  | m³ | 0.0194 | 768.5 | 14.9
Composição Auxiliar | 88309 | SINAPI | PEDREIRO COM ENCARGOS COMPLEMENTARES | SEDI - SERVIÇOS DIVERSOS |  | H | 0.5325 | 24.72 | 13.16
Composição Auxiliar | 88316 | SINAPI | SERVENTE COM ENCARGOS COMPLEMENTARES | SEDI - SERVIÇOS DIVERSOS |  | H | 0.2662 | 19.94 | 5.3
|  |  |  | MO sem LS => | 13.46 | LS => | 0 | MO com LS => | 13.46
|  |  |  | Valor do BDI => | 9.61 |  | Valor com BDI => |  | 42.97
[6 empty] | Quant. => | 325.92 | Preço Total => | 14004.78
3.13 | Código | Banco | Descrição | Tipo |  | Und | Quant. | Valor Unit | Total
Composição | 87267 | SINAPI | REVESTIMENTO CERÂMICO PARA PAREDES INTERNAS COM PLACAS TIPO ESMALTADA EXTRA DE DIMENSÕES 20X20 CM APLICADAS A MEIA ALTURA DAS PAREDES. AF_02/2023_PE | REVE - REVESTIMENTO E TRATAMENTO DE SUPERFÍCIES |  | m² | 1 | 70.78 | 70.78
Composição Auxiliar | 88256 | SINAPI | AZULEJISTA OU LADRILHISTA COM ENCARGOS COMPLEMENTARES | SEDI - SERVIÇOS DIVERSOS |  | H | 0.6794 | 24.59 | 16.7
Composição Auxiliar | 88316 | SINAPI | SERVENTE COM ENCARGOS COMPLEMENTARES | SEDI - SERVIÇOS DIVERSOS |  | H | 0.3089 | 19.94 | 6.15
Insumo | 00000536 | SINAPI | REVESTIMENTO EM CERAMICA ESMALTADA EXTRA, PEI MENOR OU IGUAL A 3, FORMATO MENOR OU IGUAL A 2025 CM2 | Material |  | m² | 1.0618 | 38.9 | 41.3
Insumo | 00001381 | SINAPI | ARGAMASSA COLANTE AC I PARA CERAMICAS | Material |  | KG | 4.91 | 0.9 | 4.41
Insumo | 00034357 | SINAPI | REJUNTE CIMENTICIO, QUALQUER COR | Material |  | KG | 0.422 | 5.28 | 2.22
|  |  |  | MO sem LS => | 15.08 | LS => | 0 | MO com LS => | 15.08
|  |  |  | Valor do BDI => | 20.39 |  | Valor com BDI => |  | 91.17
[6 empty] | Quant. => | 854.67 | Preço Total => | 77920.26
3.14 | Código | Banco | Descrição | Tipo |  | Und | Quant. | Valor Unit | Total
Composição | 87630 | SINAPI | CONTRAPISO EM ARGAMASSA TRAÇO 1:4 (CIMENTO E AREIA), PREPARO MECÂNICO COM BETONEIRA 400 L, APLICADO EM ÁREAS SECAS SOBRE LAJE, ADERIDO, ACABAMENTO NÃO REFORÇADO, ESPESSURA 3CM. AF_07/2021 | PISO - PISOS |  | m² | 1 | 44.16 | 44.16
Composição Auxiliar | 87301 | SINAPI | ARGAMASSA TRAÇO 1:4 (EM VOLUME DE CIMENTO E AREIA MÉDIA ÚMIDA) PARA CONTRAPISO, PREPARO MECÂNICO COM BETONEIRA 400 L. AF_08/2019 | SEDI - SERVIÇOS DIVERSOS |  | m³ | 0.0431 | 736.51 | 31.74
Composição Auxiliar | 88309 | SINAPI | PEDREIRO COM ENCARGOS COMPLEMENTARES | SEDI - SERVIÇOS DIVERSOS |  | H | 0.245 | 24.72 | 6.05
Composição Auxiliar | 88316 | SINAPI | SERVENTE COM ENCARGOS COMPLEMENTARES | SEDI - SERVIÇOS DIVERSOS |  | H | 0.123 | 19.94 | 2.45
Insumo | 00001379 | SINAPI | CIMENTO PORTLAND COMPOSTO CP II-32 | Material |  | KG | 0.5 | 1.1 | 0.55
Insumo | 00007334 | SINAPI | ADITIVO ADESIVO LIQUIDO PARA ARGAMASSAS DE REVESTIMENTOS CIMENTICIOS | Material |  | L | 0.21 | 16.08 | 3.37
|  |  |  | MO sem LS => | 8.67 | LS => | 0 | MO com LS => | 8.67
|  |  |  | Valor do BDI => | 12.72 |  | Valor com BDI => |  | 56.88
[6 empty] | Quant. => | 340.26 | Preço Total => | 19353.98
3.15 | Código | Banco | Descrição | Tipo |  | Und | Quant. | Valor Unit | Total
Composição | 87620 | SINAPI | CONTRAPISO EM ARGAMASSA TRAÇO 1:4 (CIMENTO E AREIA), PREPARO MECÂNICO COM BETONEIRA 400 L, APLICADO EM ÁREAS SECAS SOBRE LAJE, ADERIDO, ACABAMENTO NÃO REFORÇADO, ESPESSURA 2CM. AF_07/2021 | PISO - PISOS |  | m² | 1 | 34.17 | 34.17
Composição Auxiliar | 87301 | SINAPI | ARGAMASSA TRAÇO 1:4 (EM VOLUME DE CIMENTO E AREIA MÉDIA ÚMIDA) PARA CONTRAPISO, PREPARO MECÂNICO COM BETONEIRA 400 L. AF_08/2019 | SEDI - SERVIÇOS DIVERSOS |  | m³ | 0.031 | 736.51 | 22.83
Composição Auxiliar | 88309 | SINAPI | PEDREIRO COM ENCARGOS COMPLEMENTARES | SEDI - SERVIÇOS DIVERSOS |  | H | 0.214 | 24.72 | 5.29
Composição Auxiliar | 88316 | SINAPI | SERVENTE COM ENCARGOS COMPLEMENTARES | SEDI - SERVIÇOS DIVERSOS |  | H | 0.107 | 19.94 | 2.13
Insumo | 00001379 | SINAPI | CIMENTO PORTLAND COMPOSTO CP II-32 | Material |  | KG | 0.5 | 1.1 | 0.55
Insumo | 00007334 | SINAPI | ADITIVO ADESIVO LIQUIDO PARA ARGAMASSAS DE REVESTIMENTOS CIMENTICIOS | Material |  | L | 0.21 | 16.08 | 3.37
|  |  |  | MO sem LS => | 7.1 | LS => | 0 | MO com LS => | 7.1
|  |  |  | Valor do BDI => | 9.84 |  | Valor com BDI => |  | 44.01
[6 empty] | Quant. => | 340.26 | Preço Total => | 14974.84
3.16 | Código | Banco | Descrição | Tipo |  | Und | Quant. | Valor Unit | Total
Composição | 87256 | SINAPI | REVESTIMENTO CERÂMICO PARA PISO COM PLACAS TIPO ESMALTADA EXTRA DE DIMENSÕES 60X60 CM APLICADA EM AMBIENTES DE ÁREA ENTRE 5 M2 E 10 M2. AF_02/2023_PE | PISO - PISOS |  | m² | 1 | 110.66 | 110.66
Composição Auxiliar | 88256 | SINAPI | AZULEJISTA OU LADRILHISTA COM ENCARGOS COMPLEMENTARES | SEDI - SERVIÇOS DIVERSOS |  | H | 0.5726 | 24.59 | 14.08
Composição Auxiliar | 88316 | SINAPI | SERVENTE COM ENCARGOS COMPLEMENTARES | SEDI - SERVIÇOS DIVERSOS |  | H | 0.1746 | 19.94 | 3.48
Insumo | 00001292 | SINAPI | PISO EM CERAMICA ESMALTADA EXTRA, COR LISA, PEI MAIOR OU IGUAL A 4, FORMATO MAIOR QUE 2025 CM2 | Material |  | m² | 1.0864 | 77.46 | 84.15
Insumo | 00001381 | SINAPI | ARGAMASSA COLANTE AC I PARA CERAMICAS | Material |  | KG | 9.13 | 0.9 | 8.21
Insumo | 00034357 | SINAPI | REJUNTE CIMENTICIO, QUALQUER COR | Material |  | KG | 0.141 | 5.28 | 0.74
|  |  |  | MO sem LS => | 11.67 | LS => | 0 | MO com LS => | 11.67
|  |  |  | Valor do BDI => | 31.88 |  | Valor com BDI => |  | 142.54
[6 empty] | Quant. => | 340.26 | Preço Total => | 48500.66
3.17 | Código | Banco | Descrição | Tipo |  | Und | Quant. | Valor Unit | Total
Composição | 98689 | SINAPI | SOLEIRA EM GRANITO, LARGURA 15 CM, ESPESSURA 2,0 CM. AF_09/2020 | PISO - PISOS |  | M | 1 | 124 | 124
Composição Auxiliar | 88274 | SINAPI | MARMORISTA/GRANITEIRO COM ENCARGOS COMPLEMENTARES | SEDI - SERVIÇOS DIVERSOS |  | H | 0.547 | 25.37 | 13.87
Composição Auxiliar | 88316 | SINAPI | SERVENTE COM ENCARGOS COMPLEMENTARES | SEDI - SERVIÇOS DIVERSOS |  | H | 0.273 | 19.94 | 5.44
Insumo | 00020232 | SINAPI | SOLEIRA EM GRANITO, POLIDO, TIPO ANDORINHA/ QUARTZ/ CASTELO/ CORUMBA OU OUTROS EQUIVALENTES DA REGIAO, L= *15* CM, E= *2,0* CM | Material |  | M | 1 | 101.13 | 101.13
Insumo | 00037595 | SINAPI | ARGAMASSA COLANTE TIPO AC III | Material |  | KG | 1.29 | 2.76 | 3.56
|  |  |  | MO sem LS => | 12.86 | LS => | 0 | MO com LS => | 12.86
|  |  |  | Valor do BDI => | 35.72 |  | Valor com BDI => |  | 159.72
[6 empty] | Quant. => | 82.4 | Preço Total => | 13160.92
3.18 | Código | Banco | Descrição | Tipo |  | Und | Quant. | Valor Unit | Total
Composição | 86935 | SINAPI | CUBA DE EMBUTIR DE AÇO INOXIDÁVEL MÉDIA, INCLUSO VÁLVULA TIPO AMERICANA EM METAL CROMADO E SIFÃO FLEXÍVEL EM PVC - FORNECIMENTO E INSTALAÇÃO. AF_01/2020 | INHI - INSTALAÇÕES HIDROS SANITÁRIAS |  | UN | 1 | 327.91 | 327.91
Composição Auxiliar | 86878 | SINAPI | VÁLVULA EM METAL CROMADO TIPO AMERICANA 3.1/2" X 1.1/2" PARA PIA - FORNECIMENTO E INSTALAÇÃO. AF_01/2020 | INHI - INSTALAÇÕES HIDROS SANITÁRIAS |  | UN | 1 | 60.72 | 60.72
Composição Auxiliar | 86883 | SINAPI | SIFÃO DO TIPO FLEXÍVEL EM PVC 1 X 1.1/2 - FORNECIMENTO E INSTALAÇÃO. AF_01/2020 | INHI - INSTALAÇÕES HIDROS SANITÁRIAS |  | UN | 1 | 12.45 | 12.45
Composição Auxiliar | 86900 | SINAPI | CUBA DE EMBUTIR RETANGULAR DE AÇO INOXIDÁVEL, 46 X 30 X 12 CM - FORNECIMENTO E INSTALAÇÃO. AF_01/2020 | INHI - INSTALAÇÕES HIDROS SANITÁRIAS |  | UN | 1 | 254.74 | 254.74
|  |  |  | MO sem LS => | 15.45 | LS => | 0 | MO com LS => | 15.45
|  |  |  | Valor do BDI => | 94.47 |  | Valor com BDI => |  | 422.38
[6 empty] | Quant. => | 40 | Preço Total => | 16895.2
3.20 | Código | Banco | Descrição | Tipo |  | Und | Quant. | Valor Unit | Total
Composição | 102279 | SINAPI | ESCAVAÇÃO MECANIZADA DE VALA COM PROF. ATÉ 1,5 M (MÉDIA MONTANTE E JUSANTE/UMA COMPOSIÇÃO POR TRECHO), ESCAVADEIRA (0,8 M3),LARG. MENOR QUE 1,5 M, EM SOLO DE 1A CATEGORIA, LOCAIS COM BAIXO NÍVEL DE INTERFERÊNCIA. AF_02/2021 | MOVT - MOVIMENTO DE TERRA |  | m³ | 1 | 6.85 | 6.85
Composição Auxiliar | 5631 | SINAPI | ESCAVADEIRA HIDRÁULICA SOBRE ESTEIRAS, CAÇAMBA 0,80 M3, PESO OPERACIONAL 17 T, POTENCIA BRUTA 111 HP - CHP DIURNO. AF_06/2014 | CHOR - CUSTOS HORÁRIOS DE MÁQUINAS E EQUIPAMENTOS |  | CHP | 0.02 | 209.14 | 4.18
Composição Auxiliar | 5632 | SINAPI | ESCAVADEIRA HIDRÁULICA SOBRE ESTEIRAS, CAÇAMBA 0,80 M3, PESO OPERACIONAL 17 T, POTENCIA BRUTA 111 HP - CHI DIURNO. AF_06/2014 | CHOR - CUSTOS HORÁRIOS DE MÁQUINAS E EQUIPAMENTOS |  | CHI | 0.0217 | 85.15 | 1.84
Composição Auxiliar | 88316 | SINAPI | SERVENTE COM ENCARGOS COMPLEMENTARES | SEDI - SERVIÇOS DIVERSOS |  | H | 0.0417 | 19.94 | 0.83
|  |  |  | MO sem LS => | 1.29 | LS => | 0 | MO com LS => | 1.29
|  |  |  | Valor do BDI => | 1.97 |  | Valor com BDI => |  | 8.82
[6 empty] | Quant. => | 32 | Preço Total => | 282.24
4 |  |  | REFORMA DOS SANITÁRIOS / ÁREA : 48,56 m² | [5 empty] | 81447.73
4.1 | Código | Banco | Descrição | Tipo |  | Und | Quant. | Valor Unit | Total
Composição | 94965 | SINAPI | CONCRETO FCK = 25MPA, TRAÇO 1:2,3:2,7 (EM MASSA SECA DE CIMENTO/ AREIA MÉDIA/ BRITA 1) - PREPARO MECÂNICO COM BETONEIRA 400 L. AF_05/2021 | FUES - FUNDAÇÕES E ESTRUTURAS |  | m³ | 1 | 673.37 | 673.37
Composição Auxiliar | 88316 | SINAPI | SERVENTE COM ENCARGOS COMPLEMENTARES | SEDI - SERVIÇOS DIVERSOS |  | H | 2.3117 | 19.94 | 46.09
Composição Auxiliar | 88377 | SINAPI | OPERADOR DE BETONEIRA ESTACIONÁRIA/MISTURADOR COM ENCARGOS COMPLEMENTARES | SEDI - SERVIÇOS DIVERSOS |  | H | 1.4637 | 21.43 | 31.36
Composição Auxiliar | 88830 | SINAPI | BETONEIRA CAPACIDADE NOMINAL DE 400 L, CAPACIDADE DE MISTURA 280 L, MOTOR ELÉTRICO TRIFÁSICO POTÊNCIA DE 2 CV, SEM CARREGADOR - CHP DIURNO. AF_05/2023 | CHOR - CUSTOS HORÁRIOS DE MÁQUINAS E EQUIPAMENTOS |  | CHP | 0.7534 | 2.34 | 1.76
Composição Auxiliar | 88831 | SINAPI | BETONEIRA CAPACIDADE NOMINAL DE 400 L, CAPACIDADE DE MISTURA 280 L, MOTOR ELÉTRICO TRIFÁSICO POTÊNCIA DE 2 CV, SEM CARREGADOR - CHI DIURNO. AF_05/2023 | CHOR - CUSTOS HORÁRIOS DE MÁQUINAS E EQUIPAMENTOS |  | CHI | 0.7103 | 0.46 | 0.32
Insumo | 00000370 | SINAPI | AREIA MEDIA - POSTO JAZIDA/FORNECEDOR (RETIRADO NA JAZIDA, SEM TRANSPORTE) | Material |  | m³ | 0.7229 | 90 | 65.06
Insumo | 00001379 | SINAPI | CIMENTO PORTLAND COMPOSTO CP II-32 | Material |  | KG | 362.6579 | 1.1 | 398.92
Insumo | 00004721 | SINAPI | PEDRA BRITADA N. 1 (9,5 a 19 MM) POSTO PEDREIRA/FORNECEDOR, SEM FRETE | Material |  | m³ | 0.5934 | 218.85 | 129.86
|  |  |  | MO sem LS => | 49.61 | LS => | 0 | MO com LS => | 49.61
|  |  |  | Valor do BDI => | 193.99 |  | Valor com BDI => |  | 867.36
[6 empty] | Quant. => | 0.34 | Preço Total => | 294.9
4.2 | Código | Banco | Descrição | Tipo |  | Und | Quant. | Valor Unit | Total
Composição | 92762 | SINAPI | ARMAÇÃO DE PILAR OU VIGA DE ESTRUTURA CONVENCIONAL DE CONCRETO ARMADO UTILIZANDO AÇO CA-50 DE 10,0 MM - MONTAGEM. AF_06/2022 | FUES - FUNDAÇÕES E ESTRUTURAS |  | KG | 1 | 10.95 | 10.95
Composição Auxiliar | 88238 | SINAPI | AJUDANTE DE ARMADOR COM ENCARGOS COMPLEMENTARES | SEDI - SERVIÇOS DIVERSOS |  | H | 0.0064 | 20.37 | 0.13
Composição Auxiliar | 88245 | SINAPI | ARMADOR COM ENCARGOS COMPLEMENTARES | SEDI - SERVIÇOS DIVERSOS |  | H | 0.0392 | 24.53 | 0.96
Composição Auxiliar | 92803 | SINAPI | CORTE E DOBRA DE AÇO CA-50, DIÂMETRO DE 10,0 MM. AF_06/2022 | FUES - FUNDAÇÕES E ESTRUTURAS |  | KG | 1 | 9.03 | 9.03
Insumo | 00039017 | SINAPI | ESPACADOR / DISTANCIADOR CIRCULAR COM ENTRADA LATERAL, EM PLASTICO, PARA VERGALHAO *4,2 A 12,5* MM, COBRIMENTO 20 MM | Material |  | UN | 0.543 | 0.22 | 0.11
Insumo | 00043132 | SINAPI | ARAME RECOZIDO 16 BWG, D = 1,65 MM (0,016 KG/M) OU 18 BWG, D = 1,25 MM (0,01 KG/M) | Material |  | KG | 0.025 | 28.9 | 0.72
|  |  |  | MO sem LS => | 0.87 | LS => | 0 | MO com LS => | 0.87
|  |  |  | Valor do BDI => | 3.15 |  | Valor com BDI => |  | 14.1
[6 empty] | Quant. => | 45.83 | Preço Total => | 646.2
4.3 | Código | Banco | Descrição | Tipo |  | Und | Quant. | Valor Unit | Total
Composição | 104111 | SINAPI | ARMAÇÃO DE PILAR OU VIGA DE ESTRUTURA DE CONCRETO ARMADO EMBUTIDA EM ALVENARIA DE VEDAÇÃO UTILIZANDO AÇO CA-60 DE 5,0 MM - MONTAGEM. AF_06/2022 | FUES - FUNDAÇÕES E ESTRUTURAS |  | KG | 1 | 19.21 | 19.21
Composição Auxiliar | 88238 | SINAPI | AJUDANTE DE ARMADOR COM ENCARGOS COMPLEMENTARES | SEDI - SERVIÇOS DIVERSOS |  | H | 0.0505 | 20.37 | 1.02
Composição Auxiliar | 88245 | SINAPI | ARMADOR COM ENCARGOS COMPLEMENTARES | SEDI - SERVIÇOS DIVERSOS |  | H | 0.3094 | 24.53 | 7.58
Composição Auxiliar | 92800 | SINAPI | CORTE E DOBRA DE AÇO CA-60, DIÂMETRO DE 5,0 MM. AF_06/2022 | FUES - FUNDAÇÕES E ESTRUTURAS |  | KG | 1 | 9.63 | 9.63
Insumo | 00039017 | SINAPI | ESPACADOR / DISTANCIADOR CIRCULAR COM ENTRADA LATERAL, EM PLASTICO, PARA VERGALHAO *4,2 A 12,5* MM, COBRIMENTO 20 MM | Material |  | UN | 1.19 | 0.22 | 0.26
Insumo | 00043132 | SINAPI | ARAME RECOZIDO 16 BWG, D = 1,65 MM (0,016 KG/M) OU 18 BWG, D = 1,25 MM (0,01 KG/M) | Material |  | KG | 0.025 | 28.9 | 0.72
|  |  |  | MO sem LS => | 6.83 | LS => | 0 | MO com LS => | 6.83
|  |  |  | Valor do BDI => | 5.53 |  | Valor com BDI => |  | 24.74
[6 empty] | Quant. => | 7.15 | Preço Total => | 176.89
4.4 | Código | Banco | Descrição | Tipo |  | Und | Quant. | Valor Unit | Total
Composição | 96530 | SINAPI | FABRICAÇÃO, MONTAGEM E DESMONTAGEM DE FÔRMA PARA VIGA BALDRAME, EM MADEIRA SERRADA, E=25 MM, 1 UTILIZAÇÃO. AF_01/2024 | FUES - FUNDAÇÕES E ESTRUTURAS |  | m² | 1 | 155.38 | 155.38
Composição Auxiliar | 88239 | SINAPI | AJUDANTE DE CARPINTEIRO COM ENCARGOS COMPLEMENTARES | SEDI - SERVIÇOS DIVERSOS |  | H | 0.552 | 20.27 | 11.18
Composição Auxiliar | 88262 | SINAPI | CARPINTEIRO DE FORMAS COM ENCARGOS COMPLEMENTARES | SEDI - SERVIÇOS DIVERSOS |  | H | 1.355 | 24.39 | 33.04
Composição Auxiliar | 91692 | SINAPI | SERRA CIRCULAR DE BANCADA COM MOTOR ELÉTRICO POTÊNCIA DE 5HP, COM COIFA PARA DISCO 10" - CHP DIURNO. AF_08/2015 | CHOR - CUSTOS HORÁRIOS DE MÁQUINAS E EQUIPAMENTOS |  | CHP | 0.049 | 26.31 | 1.28
Composição Auxiliar | 91693 | SINAPI | SERRA CIRCULAR DE BANCADA COM MOTOR ELÉTRICO POTÊNCIA DE 5HP, COM COIFA PARA DISCO 10" - CHI DIURNO. AF_08/2015 | CHOR - CUSTOS HORÁRIOS DE MÁQUINAS E EQUIPAMENTOS |  | CHI | 0.198 | 24.67 | 4.88
Insumo | 00002692 | SINAPI | DESMOLDANTE PROTETOR PARA FORMAS DE MADEIRA, DE BASE OLEOSA EMULSIONADA EM AGUA | Material |  | L | 0.0167 | 8.3 | 0.13
Insumo | 00004491 | SINAPI | PONTALETE *7,5 X 7,5* CM EM PINUS, MISTA OU EQUIVALENTE DA REGIAO - BRUTA | Material |  | M | 2.244 | 10.27 | 23.04
Insumo | 00004517 | SINAPI | SARRAFO *2,5 X 7,5* CM EM PINUS, MISTA OU EQUIVALENTE DA REGIAO - BRUTA | Material |  | M | 2.027 | 3.59 | 7.27
Insumo | 00005073 | SINAPI | PREGO DE ACO POLIDO COM CABECA 17 X 24 (2 1/4 X 11) | Material |  | KG | 0.095 | 18.24 | 1.73
Insumo | 00006212 | SINAPI | TABUA *2,5 X 30 CM EM PINUS, MISTA OU EQUIVALENTE DA REGIAO - BRUTA | Material |  | M | 4.208 | 17.03 | 71.66
Insumo | 00040304 | SINAPI | PREGO DE ACO POLIDO COM CABECA DUPLA 17 X 27 (2 1/2 X 11) | Material |  | KG | 0.053 | 22.08 | 1.17
|  |  |  | MO sem LS => | 33.81 | LS => | 0 | MO com LS => | 33.81
|  |  |  | Valor do BDI => | 44.76 |  | Valor com BDI => |  | 200.14
[6 empty] | Quant. => | 8.29 | Preço Total => | 1659.16
4.5 | Código | Banco | Descrição | Tipo |  | Und | Quant. | Valor Unit | Total
Composição | 94965 | SINAPI | CONCRETO FCK = 25MPA, TRAÇO 1:2,3:2,7 (EM MASSA SECA DE CIMENTO/ AREIA MÉDIA/ BRITA 1) - PREPARO MECÂNICO COM BETONEIRA 400 L. AF_05/2021 | FUES - FUNDAÇÕES E ESTRUTURAS |  | m³ | 1 | 673.37 | 673.37
Composição Auxiliar | 88316 | SINAPI | SERVENTE COM ENCARGOS COMPLEMENTARES | SEDI - SERVIÇOS DIVERSOS |  | H | 2.3117 | 19.94 | 46.09
Composição Auxiliar | 88377 | SINAPI | OPERADOR DE BETONEIRA ESTACIONÁRIA/MISTURADOR COM ENCARGOS COMPLEMENTARES | SEDI - SERVIÇOS DIVERSOS |  | H | 1.4637 | 21.43 | 31.36
Composição Auxiliar | 88830 | SINAPI | BETONEIRA CAPACIDADE NOMINAL DE 400 L, CAPACIDADE DE MISTURA 280 L, MOTOR ELÉTRICO TRIFÁSICO POTÊNCIA DE 2 CV, SEM CARREGADOR - CHP DIURNO. AF_05/2023 | CHOR - CUSTOS HORÁRIOS DE MÁQUINAS E EQUIPAMENTOS |  | CHP | 0.7534 | 2.34 | 1.76
Composição Auxiliar | 88831 | SINAPI | BETONEIRA CAPACIDADE NOMINAL DE 400 L, CAPACIDADE DE MISTURA 280 L, MOTOR ELÉTRICO TRIFÁSICO POTÊNCIA DE 2 CV, SEM CARREGADOR - CHI DIURNO. AF_05/2023 | CHOR - CUSTOS HORÁRIOS DE MÁQUINAS E EQUIPAMENTOS |  | CHI | 0.7103 | 0.46 | 0.32
Insumo | 00000370 | SINAPI | AREIA MEDIA - POSTO JAZIDA/FORNECEDOR (RETIRADO NA JAZIDA, SEM TRANSPORTE) | Material |  | m³ | 0.7229 | 90 | 65.06
Insumo | 00001379 | SINAPI | CIMENTO PORTLAND COMPOSTO CP II-32 | Material |  | KG | 362.6579 | 1.1 | 398.92
Insumo | 00004721 | SINAPI | PEDRA BRITADA N. 1 (9,5 a 19 MM) POSTO PEDREIRA/FORNECEDOR, SEM FRETE | Material |  | m³ | 0.5934 | 218.85 | 129.86
|  |  |  | MO sem LS => | 49.61 | LS => | 0 | MO com LS => | 49.61
|  |  |  | Valor do BDI => | 193.99 |  | Valor com BDI => |  | 867.36
[6 empty] | Quant. => | 0.74 | Preço Total => | 641.84
4.6 | Código | Banco | Descrição | Tipo |  | Und | Quant. | Valor Unit | Total
Composição | 92762 | SINAPI | ARMAÇÃO DE PILAR OU VIGA DE ESTRUTURA CONVENCIONAL DE CONCRETO ARMADO UTILIZANDO AÇO CA-50 DE 10,0 MM - MONTAGEM. AF_06/2022 | FUES - FUNDAÇÕES E ESTRUTURAS |  | KG | 1 | 10.95 | 10.95
Composição Auxiliar | 88238 | SINAPI | AJUDANTE DE ARMADOR COM ENCARGOS COMPLEMENTARES | SEDI - SERVIÇOS DIVERSOS |  | H | 0.0064 | 20.37 | 0.13
Composição Auxiliar | 88245 | SINAPI | ARMADOR COM ENCARGOS COMPLEMENTARES | SEDI - SERVIÇOS DIVERSOS |  | H | 0.0392 | 24.53 | 0.96
Composição Auxiliar | 92803 | SINAPI | CORTE E DOBRA DE AÇO CA-50, DIÂMETRO DE 10,0 MM. AF_06/2022 | FUES - FUNDAÇÕES E ESTRUTURAS |  | KG | 1 | 9.03 | 9.03
Insumo | 00039017 | SINAPI | ESPACADOR / DISTANCIADOR CIRCULAR COM ENTRADA LATERAL, EM PLASTICO, PARA VERGALHAO *4,2 A 12,5* MM, COBRIMENTO 20 MM | Material |  | UN | 0.543 | 0.22 | 0.11
Insumo | 00043132 | SINAPI | ARAME RECOZIDO 16 BWG, D = 1,65 MM (0,016 KG/M) OU 18 BWG, D = 1,25 MM (0,01 KG/M) | Material |  | KG | 0.025 | 28.9 | 0.72
|  |  |  | MO sem LS => | 0.87 | LS => | 0 | MO com LS => | 0.87
|  |  |  | Valor do BDI => | 3.15 |  | Valor com BDI => |  | 14.1
[6 empty] | Quant. => | 102.11 | Preço Total => | 1439.75
4.7 | Código | Banco | Descrição | Tipo |  | Und | Quant. | Valor Unit | Total
Composição | 104111 | SINAPI | ARMAÇÃO DE PILAR OU VIGA DE ESTRUTURA DE CONCRETO ARMADO EMBUTIDA EM ALVENARIA DE VEDAÇÃO UTILIZANDO AÇO CA-60 DE 5,0 MM - MONTAGEM. AF_06/2022 | FUES - FUNDAÇÕES E ESTRUTURAS |  | KG | 1 | 19.21 | 19.21
Composição Auxiliar | 88238 | SINAPI | AJUDANTE DE ARMADOR COM ENCARGOS COMPLEMENTARES | SEDI - SERVIÇOS DIVERSOS |  | H | 0.0505 | 20.37 | 1.02
Composição Auxiliar | 88245 | SINAPI | ARMADOR COM ENCARGOS COMPLEMENTARES | SEDI - SERVIÇOS DIVERSOS |  | H | 0.3094 | 24.53 | 7.58
Composição Auxiliar | 92800 | SINAPI | CORTE E DOBRA DE AÇO CA-60, DIÂMETRO DE 5,0 MM. AF_06/2022 | FUES - FUNDAÇÕES E ESTRUTURAS |  | KG | 1 | 9.63 | 9.63
Insumo | 00039017 | SINAPI | ESPACADOR / DISTANCIADOR CIRCULAR COM ENTRADA LATERAL, EM PLASTICO, PARA VERGALHAO *4,2 A 12,5* MM, COBRIMENTO 20 MM | Material |  | UN | 1.19 | 0.22 | 0.26
Insumo | 00043132 | SINAPI | ARAME RECOZIDO 16 BWG, D = 1,65 MM (0,016 KG/M) OU 18 BWG, D = 1,25 MM (0,01 KG/M) | Material |  | KG | 0.025 | 28.9 | 0.72
|  |  |  | MO sem LS => | 6.83 | LS => | 0 | MO com LS => | 6.83
|  |  |  | Valor do BDI => | 5.53 |  | Valor com BDI => |  | 24.74
[6 empty] | Quant. => | 22.33 | Preço Total => | 552.44
4.8 | Código | Banco | Descrição | Tipo |  | Und | Quant. | Valor Unit | Total
Composição | 96530 | SINAPI | FABRICAÇÃO, MONTAGEM E DESMONTAGEM DE FÔRMA PARA VIGA BALDRAME, EM MADEIRA SERRADA, E=25 MM, 1 UTILIZAÇÃO. AF_01/2024 | FUES - FUNDAÇÕES E ESTRUTURAS |  | m² | 1 | 155.38 | 155.38
Composição Auxiliar | 88239 | SINAPI | AJUDANTE DE CARPINTEIRO COM ENCARGOS COMPLEMENTARES | SEDI - SERVIÇOS DIVERSOS |  | H | 0.552 | 20.27 | 11.18
Composição Auxiliar | 88262 | SINAPI | CARPINTEIRO DE FORMAS COM ENCARGOS COMPLEMENTARES | SEDI - SERVIÇOS DIVERSOS |  | H | 1.355 | 24.39 | 33.04
Composição Auxiliar | 91692 | SINAPI | SERRA CIRCULAR DE BANCADA COM MOTOR ELÉTRICO POTÊNCIA DE 5HP, COM COIFA PARA DISCO 10" - CHP DIURNO. AF_08/2015 | CHOR - CUSTOS HORÁRIOS DE MÁQUINAS E EQUIPAMENTOS |  | CHP | 0.049 | 26.31 | 1.28
Composição Auxiliar | 91693 | SINAPI | SERRA CIRCULAR DE BANCADA COM MOTOR ELÉTRICO POTÊNCIA DE 5HP, COM COIFA PARA DISCO 10" - CHI DIURNO. AF_08/2015 | CHOR - CUSTOS HORÁRIOS DE MÁQUINAS E EQUIPAMENTOS |  | CHI | 0.198 | 24.67 | 4.88
Insumo | 00002692 | SINAPI | DESMOLDANTE PROTETOR PARA FORMAS DE MADEIRA, DE BASE OLEOSA EMULSIONADA EM AGUA | Material |  | L | 0.0167 | 8.3 | 0.13
Insumo | 00004491 | SINAPI | PONTALETE *7,5 X 7,5* CM EM PINUS, MISTA OU EQUIVALENTE DA REGIAO - BRUTA | Material |  | M | 2.244 | 10.27 | 23.04
Insumo | 00004517 | SINAPI | SARRAFO *2,5 X 7,5* CM EM PINUS, MISTA OU EQUIVALENTE DA REGIAO - BRUTA | Material |  | M | 2.027 | 3.59 | 7.27
Insumo | 00005073 | SINAPI | PREGO DE ACO POLIDO COM CABECA 17 X 24 (2 1/4 X 11) | Material |  | KG | 0.095 | 18.24 | 1.73
Insumo | 00006212 | SINAPI | TABUA *2,5 X 30 CM EM PINUS, MISTA OU EQUIVALENTE DA REGIAO - BRUTA | Material |  | M | 4.208 | 17.03 | 71.66
Insumo | 00040304 | SINAPI | PREGO DE ACO POLIDO COM CABECA DUPLA 17 X 27 (2 1/2 X 11) | Material |  | KG | 0.053 | 22.08 | 1.17
|  |  |  | MO sem LS => | 33.81 | LS => | 0 | MO com LS => | 33.81
|  |  |  | Valor do BDI => | 44.76 |  | Valor com BDI => |  | 200.14
[6 empty] | Quant. => | 14.72 | Preço Total => | 2946.06
4.9 | Código | Banco | Descrição | Tipo |  | Und | Quant. | Valor Unit | Total
Composição | 94213 | SINAPI | TELHAMENTO COM TELHA DE AÇO/ALUMÍNIO E = 0,5 MM, COM ATÉ 2 ÁGUAS, INCLUSO IÇAMENTO. AF_07/2019 | COBE - COBERTURA |  | m² | 1 | 72.44 | 72.44
Composição Auxiliar | 88316 | SINAPI | SERVENTE COM ENCARGOS COMPLEMENTARES | SEDI - SERVIÇOS DIVERSOS |  | H | 0.097 | 19.94 | 1.93
Composição Auxiliar | 88323 | SINAPI | TELHADISTA COM ENCARGOS COMPLEMENTARES | SEDI - SERVIÇOS DIVERSOS |  | H | 0.091 | 24.19 | 2.2
Composição Auxiliar | 93281 | SINAPI | GUINCHO ELÉTRICO DE COLUNA, CAPACIDADE 400 KG, COM MOTO FREIO, MOTOR TRIFÁSICO DE 1,25 CV - CHP DIURNO. AF_03/2016 | CHOR - CUSTOS HORÁRIOS DE MÁQUINAS E EQUIPAMENTOS |  | CHP | 0.0009 | 23.25 | 0.02
Composição Auxiliar | 93282 | SINAPI | GUINCHO ELÉTRICO DE COLUNA, CAPACIDADE 400 KG, COM MOTO FREIO, MOTOR TRIFÁSICO DE 1,25 CV - CHI DIURNO. AF_03/2016 | CHOR - CUSTOS HORÁRIOS DE MÁQUINAS E EQUIPAMENTOS |  | CHI | 0.0013 | 22.01 | 0.02
Insumo | 00007243 | SINAPI | TELHA TRAPEZOIDAL EM ACO ZINCADO, SEM PINTURA, ALTURA DE APROXIMADAMENTE 40 MM, ESPESSURA DE 0,50 MM E LARGURA UTIL DE 980 MM | Material |  | m² | 1.166 | 50.69 | 59.1
Insumo | 00011029 | SINAPI | HASTE RETA PARA GANCHO DE FERRO GALVANIZADO, COM ROSCA 1/4 " X 30 CM PARA FIXACAO DE TELHA METALICA, INCLUI PORCA E ARRUELAS DE VEDACAO | Material |  | CJ | 4.15 | 2.21 | 9.17
|  |  |  | MO sem LS => | 2.68 | LS => | 0 | MO com LS => | 2.68
|  |  |  | Valor do BDI => | 20.86 |  | Valor com BDI => |  | 93.3
[6 empty] | Quant. => | 27.38 | Preço Total => | 2554.55
4.10 | Código | Banco | Descrição | Tipo |  | Und | Quant. | Valor Unit | Total
Composição | 94231 | SINAPI | RUFO EM CHAPA DE AÇO GALVANIZADO NÚMERO 24, CORTE DE 25 CM, INCLUSO TRANSPORTE VERTICAL. AF_07/2019 | COBE - COBERTURA |  | M | 1 | 55.77 | 55.77
Composição Auxiliar | 88316 | SINAPI | SERVENTE COM ENCARGOS COMPLEMENTARES | SEDI - SERVIÇOS DIVERSOS |  | H | 0.207 | 19.94 | 4.12
Composição Auxiliar | 88323 | SINAPI | TELHADISTA COM ENCARGOS COMPLEMENTARES | SEDI - SERVIÇOS DIVERSOS |  | H | 0.112 | 24.19 | 2.7
Composição Auxiliar | 93281 | SINAPI | GUINCHO ELÉTRICO DE COLUNA, CAPACIDADE 400 KG, COM MOTO FREIO, MOTOR TRIFÁSICO DE 1,25 CV - CHP DIURNO. AF_03/2016 | CHOR - CUSTOS HORÁRIOS DE MÁQUINAS E EQUIPAMENTOS |  | CHP | 0.0132 | 23.25 | 0.3
Composição Auxiliar | 93282 | SINAPI | GUINCHO ELÉTRICO DE COLUNA, CAPACIDADE 400 KG, COM MOTO FREIO, MOTOR TRIFÁSICO DE 1,25 CV - CHI DIURNO. AF_03/2016 | CHOR - CUSTOS HORÁRIOS DE MÁQUINAS E EQUIPAMENTOS |  | CHI | 0.0183 | 22.01 | 0.4
Insumo | 00000142 | SINAPI | SELANTE ELASTICO MONOCOMPONENTE A BASE DE POLIURETANO (PU) PARA JUNTAS DIVERSAS | Material |  | 310ML | 0.198 | 41.43 | 8.2
Insumo | 00005061 | SINAPI | PREGO DE ACO POLIDO COM CABECA 18 X 27 (2 1/2 X 10) | Material |  | KG | 0.006 | 17.59 | 0.1
Insumo | 00005104 | SINAPI | REBITE DE REPUXO EM ALUMINIO VAZADO, DIAMETRO 3,2 X 8 MM DE COMPRIMENTO (1KG = 1025 UNIDADES) | Material |  | KG | 0.0012 | 60.21 | 0.07
Insumo | 00013388 | SINAPI | SOLDA EM BARRA DE ESTANHO-CHUMBO 50/50 | Material |  | KG | 0.045 | 314.27 | 14.14
Insumo | 00040873 | SINAPI | RUFO INTERNO/EXTERNO DE CHAPA DE ACO GALVANIZADA NUM 24, CORTE 25 CM | Material |  | M | 1.05 | 24.52 | 25.74
|  |  |  | MO sem LS => | 4.8 | LS => | 0 | MO com LS => | 4.8
|  |  |  | Valor do BDI => | 16.06 |  | Valor com BDI => |  | 71.83
[6 empty] | Quant. => | 37.2 | Preço Total => | 2672.07
4.11 | Código | Banco | Descrição | Tipo |  | Und | Quant. | Valor Unit | Total
Composição | 070277 | SEDOP | Calha em chapa galvanizada |  |  | m | 1 | 94 | 94
Composição Auxiliar | 280006 | SEDOP | ARMADOR COM ENCARGOS COMPLEMENTARES |  |  | h | 0.5 | 24.51 | 12.25
Composição Auxiliar | 280026 | SEDOP | SERVENTE COM ENCARGOS COMPLEMENTARES |  |  | h | 0.8 | 19.94 | 15.95
Composição Auxiliar | 280023 | SEDOP | PEDREIRO COM ENCARGOS COMPLEMENTARES |  |  | h | 0.3 | 24.68 | 7.4
Insumo | D00034 | SEDOP | Chapa de fo go no 26 (1,00x2,00m) | Material |  | Ch | 0.5 | 116.8 | 58.4
|  |  |  | MO sem LS => | 23.05 | LS => | 0 | MO com LS => | 23.05
|  |  |  | Valor do BDI => | 27.08 |  | Valor com BDI => |  | 121.08
[6 empty] | Quant. => | 10 | Preço Total => | 1210.8
4.12 | Código | Banco | Descrição | Tipo |  | Und | Quant. | Valor Unit | Total
Composição | 101979 | SINAPI | CHAPIM (RUFO CAPA) EM AÇO GALVANIZADO, CORTE 33. AF_11/2020 | REVE - REVESTIMENTO E TRATAMENTO DE SUPERFÍCIES |  | M | 1 | 40.8 | 40.8
Composição Auxiliar | 88309 | SINAPI | PEDREIRO COM ENCARGOS COMPLEMENTARES | SEDI - SERVIÇOS DIVERSOS |  | H | 0.179 | 24.72 | 4.42
Composição Auxiliar | 88316 | SINAPI | SERVENTE COM ENCARGOS COMPLEMENTARES | SEDI - SERVIÇOS DIVERSOS |  | H | 0.09 | 19.94 | 1.79
Insumo | 00000142 | SINAPI | SELANTE ELASTICO MONOCOMPONENTE A BASE DE POLIURETANO (PU) PARA JUNTAS DIVERSAS | Material |  | 310ML | 0.092 | 41.43 | 3.81
Insumo | 00001113 | SINAPI | RUFO EXTERNO/INTERNO DE CHAPA DE ACO GALVANIZADA NUM 26, CORTE 33 CM | Material |  | M | 1.15 | 26.3 | 30.24
Insumo | 00011950 | SINAPI | BUCHA DE NYLON SEM ABA S6, COM PARAFUSO DE 4,20 X 40 MM EM ACO ZINCADO COM ROSCA SOBERBA, CABECA CHATA E FENDA PHILLIPS | Material |  | UN | 1.33 | 0.41 | 0.54
|  |  |  | MO sem LS => | 4.09 | LS => | 0 | MO com LS => | 4.09
|  |  |  | Valor do BDI => | 11.75 |  | Valor com BDI => |  | 52.55
[6 empty] | Quant. => | 39 | Preço Total => | 2049.45
4.13 | Código | Banco | Descrição | Tipo |  | Und | Quant. | Valor Unit | Total
Composição | 87630 | SINAPI | CONTRAPISO EM ARGAMASSA TRAÇO 1:4 (CIMENTO E AREIA), PREPARO MECÂNICO COM BETONEIRA 400 L, APLICADO EM ÁREAS SECAS SOBRE LAJE, ADERIDO, ACABAMENTO NÃO REFORÇADO, ESPESSURA 3CM. AF_07/2021 | PISO - PISOS |  | m² | 1 | 44.16 | 44.16
Composição Auxiliar | 87301 | SINAPI | ARGAMASSA TRAÇO 1:4 (EM VOLUME DE CIMENTO E AREIA MÉDIA ÚMIDA) PARA CONTRAPISO, PREPARO MECÂNICO COM BETONEIRA 400 L. AF_08/2019 | SEDI - SERVIÇOS DIVERSOS |  | m³ | 0.0431 | 736.51 | 31.74
Composição Auxiliar | 88309 | SINAPI | PEDREIRO COM ENCARGOS COMPLEMENTARES | SEDI - SERVIÇOS DIVERSOS |  | H | 0.245 | 24.72 | 6.05
Composição Auxiliar | 88316 | SINAPI | SERVENTE COM ENCARGOS COMPLEMENTARES | SEDI - SERVIÇOS DIVERSOS |  | H | 0.123 | 19.94 | 2.45
Insumo | 00001379 | SINAPI | CIMENTO PORTLAND COMPOSTO CP II-32 | Material |  | KG | 0.5 | 1.1 | 0.55
Insumo | 00007334 | SINAPI | ADITIVO ADESIVO LIQUIDO PARA ARGAMASSAS DE REVESTIMENTOS CIMENTICIOS | Material |  | L | 0.21 | 16.08 | 3.37
|  |  |  | MO sem LS => | 8.67 | LS => | 0 | MO com LS => | 8.67
|  |  |  | Valor do BDI => | 12.72 |  | Valor com BDI => |  | 56.88
[6 empty] | Quant. => | 27.97 | Preço Total => | 1590.93
4.14 | Código | Banco | Descrição | Tipo |  | Und | Quant. | Valor Unit | Total
Composição | 87620 | SINAPI | CONTRAPISO EM ARGAMASSA TRAÇO 1:4 (CIMENTO E AREIA), PREPARO MECÂNICO COM BETONEIRA 400 L, APLICADO EM ÁREAS SECAS SOBRE LAJE, ADERIDO, ACABAMENTO NÃO REFORÇADO, ESPESSURA 2CM. AF_07/2021 | PISO - PISOS |  | m² | 1 | 34.17 | 34.17
Composição Auxiliar | 87301 | SINAPI | ARGAMASSA TRAÇO 1:4 (EM VOLUME DE CIMENTO E AREIA MÉDIA ÚMIDA) PARA CONTRAPISO, PREPARO MECÂNICO COM BETONEIRA 400 L. AF_08/2019 | SEDI - SERVIÇOS DIVERSOS |  | m³ | 0.031 | 736.51 | 22.83
Composição Auxiliar | 88309 | SINAPI | PEDREIRO COM ENCARGOS COMPLEMENTARES | SEDI - SERVIÇOS DIVERSOS |  | H | 0.214 | 24.72 | 5.29
Composição Auxiliar | 88316 | SINAPI | SERVENTE COM ENCARGOS COMPLEMENTARES | SEDI - SERVIÇOS DIVERSOS |  | H | 0.107 | 19.94 | 2.13
Insumo | 00001379 | SINAPI | CIMENTO PORTLAND COMPOSTO CP II-32 | Material |  | KG | 0.5 | 1.1 | 0.55
Insumo | 00007334 | SINAPI | ADITIVO ADESIVO LIQUIDO PARA ARGAMASSAS DE REVESTIMENTOS CIMENTICIOS | Material |  | L | 0.21 | 16.08 | 3.37
|  |  |  | MO sem LS => | 7.1 | LS => | 0 | MO com LS => | 7.1
|  |  |  | Valor do BDI => | 9.84 |  | Valor com BDI => |  | 44.01
[6 empty] | Quant. => | 27.97 | Preço Total => | 1230.95
4.15 | Código | Banco | Descrição | Tipo |  | Und | Quant. | Valor Unit | Total
Composição | 87256 | SINAPI | REVESTIMENTO CERÂMICO PARA PISO COM PLACAS TIPO ESMALTADA EXTRA DE DIMENSÕES 60X60 CM APLICADA EM AMBIENTES DE ÁREA ENTRE 5 M2 E 10 M2. AF_02/2023_PE | PISO - PISOS |  | m² | 1 | 110.66 | 110.66
Composição Auxiliar | 88256 | SINAPI | AZULEJISTA OU LADRILHISTA COM ENCARGOS COMPLEMENTARES | SEDI - SERVIÇOS DIVERSOS |  | H | 0.5726 | 24.59 | 14.08
Composição Auxiliar | 88316 | SINAPI | SERVENTE COM ENCARGOS COMPLEMENTARES | SEDI - SERVIÇOS DIVERSOS |  | H | 0.1746 | 19.94 | 3.48
Insumo | 00001292 | SINAPI | PISO EM CERAMICA ESMALTADA EXTRA, COR LISA, PEI MAIOR OU IGUAL A 4, FORMATO MAIOR QUE 2025 CM2 | Material |  | m² | 1.0864 | 77.46 | 84.15
Insumo | 00001381 | SINAPI | ARGAMASSA COLANTE AC I PARA CERAMICAS | Material |  | KG | 9.13 | 0.9 | 8.21
Insumo | 00034357 | SINAPI | REJUNTE CIMENTICIO, QUALQUER COR | Material |  | KG | 0.141 | 5.28 | 0.74
|  |  |  | MO sem LS => | 11.67 | LS => | 0 | MO com LS => | 11.67
|  |  |  | Valor do BDI => | 31.88 |  | Valor com BDI => |  | 142.54
[6 empty] | Quant. => | 27.97 | Preço Total => | 3986.84
4.16 | Código | Banco | Descrição | Tipo |  | Und | Quant. | Valor Unit | Total
Composição | 98689 | SINAPI | SOLEIRA EM GRANITO, LARGURA 15 CM, ESPESSURA 2,0 CM. AF_09/2020 | PISO - PISOS |  | M | 1 | 124 | 124
Composição Auxiliar | 88274 | SINAPI | MARMORISTA/GRANITEIRO COM ENCARGOS COMPLEMENTARES | SEDI - SERVIÇOS DIVERSOS |  | H | 0.547 | 25.37 | 13.87
Composição Auxiliar | 88316 | SINAPI | SERVENTE COM ENCARGOS COMPLEMENTARES | SEDI - SERVIÇOS DIVERSOS |  | H | 0.273 | 19.94 | 5.44
Insumo | 00020232 | SINAPI | SOLEIRA EM GRANITO, POLIDO, TIPO ANDORINHA/ QUARTZ/ CASTELO/ CORUMBA OU OUTROS EQUIVALENTES DA REGIAO, L= *15* CM, E= *2,0* CM | Material |  | M | 1 | 101.13 | 101.13
Insumo | 00037595 | SINAPI | ARGAMASSA COLANTE TIPO AC III | Material |  | KG | 1.29 | 2.76 | 3.56
|  |  |  | MO sem LS => | 12.86 | LS => | 0 | MO com LS => | 12.86
|  |  |  | Valor do BDI => | 35.72 |  | Valor com BDI => |  | 159.72
[6 empty] | Quant. => | 3.4 | Preço Total => | 543.04
4.17 | Código | Banco | Descrição | Tipo |  | Und | Quant. | Valor Unit | Total
Composição | 87878 | SINAPI | CHAPISCO APLICADO EM ALVENARIAS E ESTRUTURAS DE CONCRETO INTERNAS, COM COLHER DE PEDREIRO. ARGAMASSA TRAÇO 1:3 COM PREPARO MANUAL. AF_10/2022 | REVE - REVESTIMENTO E TRATAMENTO DE SUPERFÍCIES |  | m² | 1 | 5.03 | 5.03
Composição Auxiliar | 87377 | SINAPI | ARGAMASSA TRAÇO 1:3 (EM VOLUME DE CIMENTO E AREIA GROSSA ÚMIDA) PARA CHAPISCO CONVENCIONAL, PREPARO MANUAL. AF_08/2019 | SEDI - SERVIÇOS DIVERSOS |  | m³ | 0.0037 | 770.31 | 2.85
Composição Auxiliar | 88309 | SINAPI | PEDREIRO COM ENCARGOS COMPLEMENTARES | SEDI - SERVIÇOS DIVERSOS |  | H | 0.0681 | 24.72 | 1.68
Composição Auxiliar | 88316 | SINAPI | SERVENTE COM ENCARGOS COMPLEMENTARES | SEDI - SERVIÇOS DIVERSOS |  | H | 0.0255 | 19.94 | 0.5
|  |  |  | MO sem LS => | 1.93 | LS => | 0 | MO com LS => | 1.93
|  |  |  | Valor do BDI => | 1.44 |  | Valor com BDI => |  | 6.47
[6 empty] | Quant. => | 204.7 | Preço Total => | 1324.4
4.18 | Código | Banco | Descrição | Tipo |  | Und | Quant. | Valor Unit | Total
Composição | 90408 | SINAPI | MASSA ÚNICA, EM ARGAMASSA TRAÇO 1:2:8, PREPARO MECÂNICO, APLICADA MANUALMENTE EM TETO, E = 10MM, COM TALISCAS. AF_03/2024 | REVE - REVESTIMENTO E TRATAMENTO DE SUPERFÍCIES |  | m² | 1 | 33.36 | 33.36
Composição Auxiliar | 87292 | SINAPI | ARGAMASSA TRAÇO 1:2:8 (EM VOLUME DE CIMENTO, CAL E AREIA MÉDIA ÚMIDA) PARA EMBOÇO/MASSA ÚNICA/ASSENTAMENTO DE ALVENARIA DE VEDAÇÃO, PREPARO MECÂNICO COM BETONEIRA 400 L. AF_08/2019 | SEDI - SERVIÇOS DIVERSOS |  | m³ | 0.0194 | 768.5 | 14.9
Composição Auxiliar | 88309 | SINAPI | PEDREIRO COM ENCARGOS COMPLEMENTARES | SEDI - SERVIÇOS DIVERSOS |  | H | 0.5325 | 24.72 | 13.16
Composição Auxiliar | 88316 | SINAPI | SERVENTE COM ENCARGOS COMPLEMENTARES | SEDI - SERVIÇOS DIVERSOS |  | H | 0.2662 | 19.94 | 5.3
|  |  |  | MO sem LS => | 13.46 | LS => | 0 | MO com LS => | 13.46
|  |  |  | Valor do BDI => | 9.61 |  | Valor com BDI => |  | 42.97
[6 empty] | Quant. => | 40.74 | Preço Total => | 1750.59
4.19 | Código | Banco | Descrição | Tipo |  | Und | Quant. | Valor Unit | Total
Composição | 87535 | SINAPI | EMBOÇO, EM ARGAMASSA TRAÇO 1:2:8, PREPARO MECÂNICO, APLICADO MANUALMENTE EM PAREDES INTERNAS DE AMBIENTES COM ÁREA MAIOR QUE 10M², E = 17,5MM, COM TALISCAS. AF_03/2024 | REVE - REVESTIMENTO E TRATAMENTO DE SUPERFÍCIES |  | m² | 1 | 36.32 | 36.32
Composição Auxiliar | 87292 | SINAPI | ARGAMASSA TRAÇO 1:2:8 (EM VOLUME DE CIMENTO, CAL E AREIA MÉDIA ÚMIDA) PARA EMBOÇO/MASSA ÚNICA/ASSENTAMENTO DE ALVENARIA DE VEDAÇÃO, PREPARO MECÂNICO COM BETONEIRA 400 L. AF_08/2019 | SEDI - SERVIÇOS DIVERSOS |  | m³ | 0.0304 | 768.5 | 23.36
Composição Auxiliar | 88309 | SINAPI | PEDREIRO COM ENCARGOS COMPLEMENTARES | SEDI - SERVIÇOS DIVERSOS |  | H | 0.374 | 24.72 | 9.24
Composição Auxiliar | 88316 | SINAPI | SERVENTE COM ENCARGOS COMPLEMENTARES | SEDI - SERVIÇOS DIVERSOS |  | H | 0.187 | 19.94 | 3.72
|  |  |  | MO sem LS => | 10.56 | LS => | 0 | MO com LS => | 10.56
|  |  |  | Valor do BDI => | 10.46 |  | Valor com BDI => |  | 46.78
[6 empty] | Quant. => | 155.86 | Preço Total => | 7291.13
4.20 | Código | Banco | Descrição | Tipo |  | Und | Quant. | Valor Unit | Total
Composição | 87271 | SINAPI | REVESTIMENTO CERÂMICO PARA PAREDES INTERNAS COM PLACAS TIPO ESMALTADA EXTRA DE DIMENSÕES 25X35 CM APLICADAS A MEIA ALTURA DAS PAREDES. AF_02/2023_PE | REVE - REVESTIMENTO E TRATAMENTO DE SUPERFÍCIES |  | m² | 1 | 74.28 | 74.28
Composição Auxiliar | 88256 | SINAPI | AZULEJISTA OU LADRILHISTA COM ENCARGOS COMPLEMENTARES | SEDI - SERVIÇOS DIVERSOS |  | H | 0.796 | 24.59 | 19.57
Composição Auxiliar | 88316 | SINAPI | SERVENTE COM ENCARGOS COMPLEMENTARES | SEDI - SERVIÇOS DIVERSOS |  | H | 0.3413 | 19.94 | 6.8
Insumo | 00000536 | SINAPI | REVESTIMENTO EM CERAMICA ESMALTADA EXTRA, PEI MENOR OU IGUAL A 3, FORMATO MENOR OU IGUAL A 2025 CM2 | Material |  | m² | 1.079 | 38.9 | 41.97
Insumo | 00001381 | SINAPI | ARGAMASSA COLANTE AC I PARA CERAMICAS | Material |  | KG | 4.91 | 0.9 | 4.41
Insumo | 00034357 | SINAPI | REJUNTE CIMENTICIO, QUALQUER COR | Material |  | KG | 0.29 | 5.28 | 1.53
|  |  |  | MO sem LS => | 17.41 | LS => | 0 | MO com LS => | 17.41
|  |  |  | Valor do BDI => | 21.4 |  | Valor com BDI => |  | 95.68
[6 empty] | Quant. => | 155.86 | Preço Total => | 14912.68
4.21 | Código | Banco | Descrição | Tipo |  | Und | Quant. | Valor Unit | Total
Composição | 102179 | SINAPI | INSTALAÇÃO DE VIDRO TEMPERADO, E = 6 MM, ENCAIXADO EM PERFIL U. AF_01/2021_PS | ESQV - ESQUADRIAS/FERRAGENS/VIDROS |  | m² | 1 | 418.99 | 418.99
Composição Auxiliar | 88316 | SINAPI | SERVENTE COM ENCARGOS COMPLEMENTARES | SEDI - SERVIÇOS DIVERSOS |  | H | 1.542 | 19.94 | 30.74
Composição Auxiliar | 88325 | SINAPI | VIDRACEIRO COM ENCARGOS COMPLEMENTARES | SEDI - SERVIÇOS DIVERSOS |  | H | 1.586 | 24.36 | 38.63
Insumo | 00010505 | SINAPI | VIDRO TEMPERADO INCOLOR E = 6 MM, SEM COLOCACAO | Material |  | m² | 1 | 292.96 | 292.96
Insumo | 00011950 | SINAPI | BUCHA DE NYLON SEM ABA S6, COM PARAFUSO DE 4,20 X 40 MM EM ACO ZINCADO COM ROSCA SOBERBA, CABECA CHATA E FENDA PHILLIPS | Material |  | UN | 2.196 | 0.41 | 0.9
Insumo | 00034360 | SINAPI | PERFIL DE ALUMINIO ANODIZADO | Material |  | KG | 0.964 | 36.93 | 35.6
Insumo | 00039432 | SINAPI | FITA DE PAPEL REFORCADA COM LAMINA DE METAL PARA REFORCO DE CANTOS DE CHAPA DE GESSO PARA DRYWALL | Material |  | M | 2.992 | 3.11 | 9.3
Insumo | 00039961 | SINAPI | SILICONE ACETICO USO GERAL INCOLOR 280 G | Material |  | UN | 0.397 | 27.38 | 10.86
|  |  |  | MO sem LS => | 44.81 | LS => | 0 | MO com LS => | 44.81
|  |  |  | Valor do BDI => | 120.71 |  | Valor com BDI => |  | 539.7
[6 empty] | Quant. => | 0.96 | Preço Total => | 518.11
4.22 | Código | Banco | Descrição | Tipo |  | Und | Quant. | Valor Unit | Total
Composição | 91338 | SINAPI | PORTA DE ALUMÍNIO DE ABRIR COM LAMBRI, COM GUARNIÇÃO, FIXAÇÃO COM PARAFUSOS - FORNECIMENTO E INSTALAÇÃO. AF_12/2019 | ESQV - ESQUADRIAS/FERRAGENS/VIDROS |  | m² | 1 | 603.43 | 603.43
Composição Auxiliar | 88309 | SINAPI | PEDREIRO COM ENCARGOS COMPLEMENTARES | SEDI - SERVIÇOS DIVERSOS |  | H | 0.3563 | 24.72 | 8.8
Composição Auxiliar | 88316 | SINAPI | SERVENTE COM ENCARGOS COMPLEMENTARES | SEDI - SERVIÇOS DIVERSOS |  | H | 0.1779 | 19.94 | 3.54
Insumo | 00000142 | SINAPI | SELANTE ELASTICO MONOCOMPONENTE A BASE DE POLIURETANO (PU) PARA JUNTAS DIVERSAS | Material |  | 310ML | 0.8829 | 41.43 | 36.57
Insumo | 00004914 | SINAPI | PORTA DE ABRIR EM ALUMINIO COM LAMBRI HORIZONTAL/LAMINADA, ACABAMENTO ANODIZADO NATURAL, SEM GUARNICAO/ALIZAR/VISTA | Material |  | m² | 1 | 427.68 | 427.68
Insumo | 00007568 | SINAPI | BUCHA DE NYLON SEM ABA S10, COM PARAFUSO DE 6,10 X 65 MM EM ACO ZINCADO COM ROSCA SOBERBA, CABECA CHATA E FENDA PHILLIPS | Material |  | UN | 4.8166 | 1.22 | 5.87
Insumo | 00036888 | SINAPI | GUARNICAO / MOLDURA / ARREMATE DE ACABAMENTO PARA ESQUADRIA, EM ALUMINIO PERFIL 25, ACABAMENTO ANODIZADO BRANCO OU BRILHANTE, PARA 1 FACE | Material |  | M | 6.8504 | 17.66 | 120.97
|  |  |  | MO sem LS => | 8.14 | LS => | 0 | MO com LS => | 8.14
|  |  |  | Valor do BDI => | 173.84 |  | Valor com BDI => |  | 777.27
[6 empty] | Quant. => | 11.94 | Preço Total => | 9280.6
4.23 | Código | Banco | Descrição | Tipo |  | Und | Quant. | Valor Unit | Total
Composição | 090822 | SEDOP | Portão de ferro em metalom (incl. pintura anti corrosiva) |  |  | m² | 1 | 434.34 | 434.34
Composição Auxiliar | 280004 | SEDOP | AJUDANTE DE PEDREIRO COM ENCARGOS COMPLEMENTARES |  |  | h | 3 | 19.98 | 59.94
Composição Auxiliar | 280023 | SEDOP | PEDREIRO COM ENCARGOS COMPLEMENTARES |  |  | h | 3 | 24.68 | 74.04
Composição Auxiliar | 110141 | SEDOP | Argamassa de cimento e areia 1:4 |  |  | m³ | 0.05 | 628.29 | 31.41
Insumo | D00087 | SEDOP | Portão de ferro em metalom (inc. pint.ant.cor) | Material |  | m² | 1 | 268.95 | 268.95
|  |  |  | MO sem LS => | 90.42 | LS => | 0 | MO com LS => | 90.42
|  |  |  | Valor do BDI => | 125.13 |  | Valor com BDI => |  | 559.47
[6 empty] | Quant. => | 8.14 | Preço Total => | 4554.08
4.24 | Código | Banco | Descrição | Tipo |  | Und | Quant. | Valor Unit | Total
Composição | 98689 | SINAPI | SOLEIRA EM GRANITO, LARGURA 15 CM, ESPESSURA 2,0 CM. AF_09/2020 | PISO - PISOS |  | M | 1 | 124 | 124
Composição Auxiliar | 88274 | SINAPI | MARMORISTA/GRANITEIRO COM ENCARGOS COMPLEMENTARES | SEDI - SERVIÇOS DIVERSOS |  | H | 0.547 | 25.37 | 13.87
Composição Auxiliar | 88316 | SINAPI | SERVENTE COM ENCARGOS COMPLEMENTARES | SEDI - SERVIÇOS DIVERSOS |  | H | 0.273 | 19.94 | 5.44
Insumo | 00020232 | SINAPI | SOLEIRA EM GRANITO, POLIDO, TIPO ANDORINHA/ QUARTZ/ CASTELO/ CORUMBA OU OUTROS EQUIVALENTES DA REGIAO, L= *15* CM, E= *2,0* CM | Material |  | M | 1 | 101.13 | 101.13
Insumo | 00037595 | SINAPI | ARGAMASSA COLANTE TIPO AC III | Material |  | KG | 1.29 | 2.76 | 3.56
|  |  |  | MO sem LS => | 12.86 | LS => | 0 | MO com LS => | 12.86
|  |  |  | Valor do BDI => | 35.72 |  | Valor com BDI => |  | 159.72
[6 empty] | Quant. => | 5.8 | Preço Total => | 926.37
4.25 | Código | Banco | Descrição | Tipo |  | Und | Quant. | Valor Unit | Total
Composição | 86938 | SINAPI | CUBA DE EMBUTIR OVAL EM LOUÇA BRANCA, 35 X 50CM OU EQUIVALENTE, INCLUSO VÁLVULA E SIFÃO TIPO GARRAFA EM METAL CROMADO - FORNECIMENTO E INSTALAÇÃO. AF_01/2020 | INHI - INSTALAÇÕES HIDROS SANITÁRIAS |  | UN | 1 | 372.26 | 372.26
Composição Auxiliar | 86877 | SINAPI | VÁLVULA EM METAL CROMADO 1.1/2" X 1.1/2" PARA TANQUE OU LAVATÓRIO, COM OU SEM LADRÃO - FORNECIMENTO E INSTALAÇÃO. AF_01/2020 | INHI - INSTALAÇÕES HIDROS SANITÁRIAS |  | UN | 1 | 56.36 | 56.36
Composição Auxiliar | 86881 | SINAPI | SIFÃO DO TIPO GARRAFA EM METAL CROMADO 1 X 1.1/2" - FORNECIMENTO E INSTALAÇÃO. AF_01/2020 | INHI - INSTALAÇÕES HIDROS SANITÁRIAS |  | UN | 1 | 170.35 | 170.35
Composição Auxiliar | 86901 | SINAPI | CUBA DE EMBUTIR OVAL EM LOUÇA BRANCA, 35 X 50CM OU EQUIVALENTE - FORNECIMENTO E INSTALAÇÃO. AF_01/2020 | INHI - INSTALAÇÕES HIDROS SANITÁRIAS |  | UN | 1 | 145.55 | 145.55
|  |  |  | MO sem LS => | 27.17 | LS => | 0 | MO com LS => | 27.17
|  |  |  | Valor do BDI => | 107.24 |  | Valor com BDI => |  | 479.5
[6 empty] | Quant. => | 4 | Preço Total => | 1918
4.26 | Código | Banco | Descrição | Tipo |  | Und | Quant. | Valor Unit | Total
Composição | 102253 | SINAPI | DIVISORIA SANITÁRIA, TIPO CABINE, EM GRANITO CINZA POLIDO, ESP = 3CM, ASSENTADO COM ARGAMASSA COLANTE AC III-E, EXCLUSIVE FERRAGENS. AF_01/2021 | PARE - PAREDES/PAINEIS |  | m² | 1 | 959.68 | 959.68
Composição Auxiliar | 88274 | SINAPI | MARMORISTA/GRANITEIRO COM ENCARGOS COMPLEMENTARES | SEDI - SERVIÇOS DIVERSOS |  | H | 1.405 | 25.37 | 35.64
Composição Auxiliar | 88316 | SINAPI | SERVENTE COM ENCARGOS COMPLEMENTARES | SEDI - SERVIÇOS DIVERSOS |  | H | 0.702 | 19.94 | 13.99
Composição Auxiliar | 91692 | SINAPI | SERRA CIRCULAR DE BANCADA COM MOTOR ELÉTRICO POTÊNCIA DE 5HP, COM COIFA PARA DISCO 10" - CHP DIURNO. AF_08/2015 | CHOR - CUSTOS HORÁRIOS DE MÁQUINAS E EQUIPAMENTOS |  | CHP | 0.089 | 26.31 | 2.34
Composição Auxiliar | 91693 | SINAPI | SERRA CIRCULAR DE BANCADA COM MOTOR ELÉTRICO POTÊNCIA DE 5HP, COM COIFA PARA DISCO 10" - CHI DIURNO. AF_08/2015 | CHOR - CUSTOS HORÁRIOS DE MÁQUINAS E EQUIPAMENTOS |  | CHI | 1.316 | 24.67 | 32.46
Insumo | 00000131 | SINAPI | ADESIVO ESTRUTURAL A BASE DE RESINA EPOXI, BICOMPONENTE, PASTOSO (TIXOTROPICO) | Material |  | KG | 0.53 | 54.76 | 29.02
Insumo | 00037596 | SINAPI | ARGAMASSA COLANTE TIPO AC III E | Material |  | KG | 0.97 | 3.17 | 3.07
Insumo | 00044476 | SINAPI | DIVISORIA EM GRANITO, COM DUAS FACES POLIDAS, TIPO ANDORINHA/ QUARTZ/ CASTELO/ CORUMBA OU OUTROS EQUIVALENTES DA REGIAO, E= *3,0* CM | Material |  | m² | 1.05 | 803.01 | 843.16
|  |  |  | MO sem LS => | 58.08 | LS => | 0 | MO com LS => | 58.08
|  |  |  | Valor do BDI => | 276.48 |  | Valor com BDI => |  | 1236.16
[6 empty] | Quant. => | 9.81 | Preço Total => | 12126.72
4.27 | Código | Banco | Descrição | Tipo |  | Und | Quant. | Valor Unit | Total
Composição | 100858 | SINAPI | MICTÓRIO SIFONADO LOUÇA BRANCA - PADRÃO MÉDIO - FORNECIMENTO E INSTALAÇÃO. AF_01/2020 | INHI - INSTALAÇÕES HIDROS SANITÁRIAS |  | UN | 1 | 737.89 | 737.89
Composição Auxiliar | 88267 | SINAPI | ENCANADOR OU BOMBEIRO HIDRÁULICO COM ENCARGOS COMPLEMENTARES | SEDI - SERVIÇOS DIVERSOS |  | H | 1.009 | 23.96 | 24.17
Composição Auxiliar | 88316 | SINAPI | SERVENTE COM ENCARGOS COMPLEMENTARES | SEDI - SERVIÇOS DIVERSOS |  | H | 0.3179 | 19.94 | 6.33
Insumo | 00003146 | SINAPI | FITA VEDA ROSCA EM ROLOS DE 18 MM X 10 M (L X C) | Material |  | UN | 0.0365 | 3.2 | 0.11
Insumo | 00004351 | SINAPI | PARAFUSO NIQUELADO 3 1/2" COM ACABAMENTO CROMADO PARA FIXAR PECA SANITARIA, INCLUI PORCA CEGA, ARRUELA E BUCHA DE NYLON TAMANHO S-8 | Material |  | UN | 2 | 20.03 | 40.06
Insumo | 00006142 | SINAPI | CONJUNTO DE LIGACAO AJUSTAVEL, PARA VASO / BACIA SANITARIA , EM PLASTICO BRANCO, COM TUBO, CANOPLA E ESPUDE | Material |  | UN | 1 | 8.2 | 8.2
Insumo | 00010432 | SINAPI | MICTORIO INDIVIDUAL, SIFONADO, DE LOUCA BRANCA, SEM COMPLEMENTOS | Material |  | UN | 1 | 352.57 | 352.57
Insumo | 00021112 | SINAPI | VALVULA DE DESCARGA EM METAL CROMADO PARA MICTORIO COM ACIONAMENTO POR PRESSAO E FECHAMENTO AUTOMATICO | Material |  | UN | 1 | 306.45 | 306.45
|  |  |  | MO sem LS => | 20.75 | LS => | 0 | MO com LS => | 20.75
|  |  |  | Valor do BDI => | 212.58 |  | Valor com BDI => |  | 950.47
[6 empty] | Quant. => | 2 | Preço Total => | 1900.94
4.28 | Código | Banco | Descrição | Tipo |  | Und | Quant. | Valor Unit | Total
Composição | 95547 | SINAPI | SABONETEIRA PLASTICA TIPO DISPENSER PARA SABONETE LIQUIDO COM RESERVATORIO 800 A 1500 ML, INCLUSO FIXAÇÃO. AF_01/2020 | INHI - INSTALAÇÕES HIDROS SANITÁRIAS |  | UN | 1 | 71.05 | 71.05
Composição Auxiliar | 88267 | SINAPI | ENCANADOR OU BOMBEIRO HIDRÁULICO COM ENCARGOS COMPLEMENTARES | SEDI - SERVIÇOS DIVERSOS |  | H | 0.3162 | 23.96 | 7.57
Composição Auxiliar | 88316 | SINAPI | SERVENTE COM ENCARGOS COMPLEMENTARES | SEDI - SERVIÇOS DIVERSOS |  | H | 0.0996 | 19.94 | 1.98
Insumo | 00011758 | SINAPI | SABONETEIRA PLASTICA TIPO DISPENSER PARA SABONETE LIQUIDO COM RESERVATORIO 800 A 1500 ML | Material |  | UN | 1 | 61.5 | 61.5
|  |  |  | MO sem LS => | 6.5 | LS => | 0 | MO com LS => | 6.5
|  |  |  | Valor do BDI => | 20.46 |  | Valor com BDI => |  | 91.51
[6 empty] | Quant. => | 4 | Preço Total => | 366.04
4.29 | Código | Banco | Descrição | Tipo |  | Und | Quant. | Valor Unit | Total
Composição | 95544 | SINAPI | PAPELEIRA DE PAREDE EM METAL CROMADO SEM TAMPA, INCLUSO FIXAÇÃO. AF_01/2020 | INHI - INSTALAÇÕES HIDROS SANITÁRIAS |  | UN | 1 | 74.18 | 74.18
Composição Auxiliar | 88267 | SINAPI | ENCANADOR OU BOMBEIRO HIDRÁULICO COM ENCARGOS COMPLEMENTARES | SEDI - SERVIÇOS DIVERSOS |  | H | 0.3162 | 23.96 | 7.57
Composição Auxiliar | 88316 | SINAPI | SERVENTE COM ENCARGOS COMPLEMENTARES | SEDI - SERVIÇOS DIVERSOS |  | H | 0.0996 | 19.94 | 1.98
Insumo | 00011703 | SINAPI | PAPELEIRA DE PAREDE EM METAL CROMADO SEM TAMPA | Material |  | UN | 1 | 64.63 | 64.63
|  |  |  | MO sem LS => | 6.5 | LS => | 0 | MO com LS => | 6.5
|  |  |  | Valor do BDI => | 21.37 |  | Valor com BDI => |  | 95.55
[6 empty] | Quant. => | 4 | Preço Total => | 382.2
5 |  |  | ESTRUTURA METÁLCIA DA COBERTURA ÁREA : 2.358,76 m² | [5 empty] | 1016817.39
5.1 | Código | Banco | Descrição | Tipo |  | Und | Quant. | Valor Unit | Total
Composição | 104467 | SINAPI | COMPOSIÇÃO PARAMÉTRICA PARA FORNECIMENTO E MONTAGEM DE ESTRUTURA METÁLICA PARA COBERTURA DE EDIFICAÇÕES COM ESTRUTURA DE APOIO. AF_11/2022 | FUES - FUNDAÇÕES E ESTRUTURAS |  | KG | 1 | 37.71 | 37.71
Composição Auxiliar | 100716 | SINAPI | JATEAMENTO ABRASIVO COM GRANALHA DE AÇO EM PERFIL METÁLICO EM FÁBRICA. AF_01/2020 | PINT - PINTURAS |  | m² | 0.4141 | 26.17 | 10.83
Composição Auxiliar | 100719 | SINAPI | PINTURA COM TINTA ALQUÍDICA DE FUNDO (TIPO ZARCÃO) PULVERIZADA SOBRE PERFIL METÁLICO EXECUTADO EM FÁBRICA (POR DEMÃO). AF_01/2020_PE | PINT - PINTURAS |  | m² | 0.1162 | 11.27 | 1.3
Composição Auxiliar | 100739 | SINAPI | PINTURA COM TINTA ALQUÍDICA DE ACABAMENTO (ESMALTE SINTÉTICO ACETINADO) PULVERIZADA SOBRE PERFIL METÁLICO EXECUTADO EM FÁBRICA (POR DEMÃO). AF_01/2020_PE | PINT - PINTURAS |  | m² | 0.1246 | 11.09 | 1.38
Composição Auxiliar | 100764 | SINAPI | VIGA METÁLICA EM PERFIL LAMINADO OU SOLDADO EM AÇO ESTRUTURAL, COM CONEXÕES SOLDADAS, INCLUSOS MÃO DE OBRA, TRANSPORTE E IÇAMENTO UTILIZANDO GUINDASTE - FORNECIMENTO E INSTALAÇÃO. AF_01/2020_PA | FUES - FUNDAÇÕES E ESTRUTURAS |  | KG | 0.4464 | 15.4 | 6.87
Composição Auxiliar | 100770 | SINAPI | CONTRAVENTAMENTO COM CANTONEIRAS DE AÇO, ABAS IGUAIS, COM CONEXÕES SOLDADAS, INCLUSOS MÃO DE OBRA, TRANSPORTE E IÇAMENTO UTILIZANDO GUINDASTE, PARA EDIFÍCIOS DE 3 A 5 PAVIMENTOS - FORNECIMENTO E INSTALAÇÃO. AF_01/2020_PA | FUES - FUNDAÇÕES E ESTRUTURAS |  | KG | 0.5859 | 20.62 | 12.08
Composição Auxiliar | 104314 | SINAPI | TRAMA DE AÇO COMPOSTA POR TERÇAS PARA TELHADOS DE ATÉ 2 ÁGUAS PARA TELHA ONDULADA DE FIBROCIMENTO, METÁLICA, PLÁSTICA OU TERMOACÚSTICA, INCLUSO TRANSPORTE VERTICAL (EM KG). AF_07/2019 | COBE - COBERTURA |  | KG | 0.4957 | 10.61 | 5.25
|  |  |  | MO sem LS => | 3.3 | LS => | 0 | MO com LS => | 3.3
|  |  |  | Valor do BDI => | 10.86 |  | Valor com BDI => |  | 48.57
[6 empty] | Quant. => | 3611.08 | Preço Total => | 175390.15
5.4 | Código | Banco | Descrição | Tipo |  | Und | Quant. | Valor Unit | Total
Composição | 94229 | SINAPI | CALHA EM CHAPA DE AÇO GALVANIZADO NÚMERO 24, DESENVOLVIMENTO DE 100 CM, INCLUSO TRANSPORTE VERTICAL. AF_07/2019 | COBE - COBERTURA |  | M | 1 | 181.05 | 181.05
Composição Auxiliar | 88316 | SINAPI | SERVENTE COM ENCARGOS COMPLEMENTARES | SEDI - SERVIÇOS DIVERSOS |  | H | 0.633 | 19.94 | 12.62
Composição Auxiliar | 88323 | SINAPI | TELHADISTA COM ENCARGOS COMPLEMENTARES | SEDI - SERVIÇOS DIVERSOS |  | H | 0.539 | 24.19 | 13.03
Composição Auxiliar | 93281 | SINAPI | GUINCHO ELÉTRICO DE COLUNA, CAPACIDADE 400 KG, COM MOTO FREIO, MOTOR TRIFÁSICO DE 1,25 CV - CHP DIURNO. AF_03/2016 | CHOR - CUSTOS HORÁRIOS DE MÁQUINAS E EQUIPAMENTOS |  | CHP | 0.0132 | 23.25 | 0.3
Composição Auxiliar | 93282 | SINAPI | GUINCHO ELÉTRICO DE COLUNA, CAPACIDADE 400 KG, COM MOTO FREIO, MOTOR TRIFÁSICO DE 1,25 CV - CHI DIURNO. AF_03/2016 | CHOR - CUSTOS HORÁRIOS DE MÁQUINAS E EQUIPAMENTOS |  | CHI | 0.0183 | 22.01 | 0.4
Insumo | 00000142 | SINAPI | SELANTE ELASTICO MONOCOMPONENTE A BASE DE POLIURETANO (PU) PARA JUNTAS DIVERSAS | Material |  | 310ML | 0.161 | 41.43 | 6.67
Insumo | 00005061 | SINAPI | PREGO DE ACO POLIDO COM CABECA 18 X 27 (2 1/2 X 10) | Material |  | KG | 0.025 | 17.59 | 0.43
Insumo | 00005104 | SINAPI | REBITE DE REPUXO EM ALUMINIO VAZADO, DIAMETRO 3,2 X 8 MM DE COMPRIMENTO (1KG = 1025 UNIDADES) | Material |  | KG | 0.0049 | 60.21 | 0.29
Insumo | 00013388 | SINAPI | SOLDA EM BARRA DE ESTANHO-CHUMBO 50/50 | Material |  | KG | 0.18 | 314.27 | 56.56
Insumo | 00040784 | SINAPI | CALHA QUADRADA DE CHAPA DE ACO GALVANIZADA NUM 24, CORTE 100 CM | Material |  | M | 1.05 | 86.43 | 90.75
|  |  |  | MO sem LS => | 17 | LS => | 0 | MO com LS => | 17
|  |  |  | Valor do BDI => | 52.16 |  | Valor com BDI => |  | 233.21
[6 empty] | Quant. => | 67.7 | Preço Total => | 15788.31
5.5 | Código | Banco | Descrição | Tipo |  | Und | Quant. | Valor Unit | Total
Composição | 100327 | SINAPI | RUFO EXTERNO/INTERNO EM CHAPA DE AÇO GALVANIZADO NÚMERO 26, CORTE DE 33 CM, INCLUSO IÇAMENTO. AF_07/2019 | COBE - COBERTURA |  | M | 1 | 64.08 | 64.08
Composição Auxiliar | 88316 | SINAPI | SERVENTE COM ENCARGOS COMPLEMENTARES | SEDI - SERVIÇOS DIVERSOS |  | H | 0.239 | 19.94 | 4.76
Composição Auxiliar | 88323 | SINAPI | TELHADISTA COM ENCARGOS COMPLEMENTARES | SEDI - SERVIÇOS DIVERSOS |  | H | 0.145 | 24.19 | 3.5
Composição Auxiliar | 93281 | SINAPI | GUINCHO ELÉTRICO DE COLUNA, CAPACIDADE 400 KG, COM MOTO FREIO, MOTOR TRIFÁSICO DE 1,25 CV - CHP DIURNO. AF_03/2016 | CHOR - CUSTOS HORÁRIOS DE MÁQUINAS E EQUIPAMENTOS |  | CHP | 0.0132 | 23.25 | 0.3
Composição Auxiliar | 93282 | SINAPI | GUINCHO ELÉTRICO DE COLUNA, CAPACIDADE 400 KG, COM MOTO FREIO, MOTOR TRIFÁSICO DE 1,25 CV - CHI DIURNO. AF_03/2016 | CHOR - CUSTOS HORÁRIOS DE MÁQUINAS E EQUIPAMENTOS |  | CHI | 0.0183 | 22.01 | 0.4
Insumo | 00000142 | SINAPI | SELANTE ELASTICO MONOCOMPONENTE A BASE DE POLIURETANO (PU) PARA JUNTAS DIVERSAS | Material |  | 310ML | 0.211 | 41.43 | 8.74
Insumo | 00001113 | SINAPI | RUFO EXTERNO/INTERNO DE CHAPA DE ACO GALVANIZADA NUM 26, CORTE 33 CM | Material |  | M | 1.05 | 26.3 | 27.61
Insumo | 00005061 | SINAPI | PREGO DE ACO POLIDO COM CABECA 18 X 27 (2 1/2 X 10) | Material |  | KG | 0.008 | 17.59 | 0.14
Insumo | 00005104 | SINAPI | REBITE DE REPUXO EM ALUMINIO VAZADO, DIAMETRO 3,2 X 8 MM DE COMPRIMENTO (1KG = 1025 UNIDADES) | Material |  | KG | 0.0016 | 60.21 | 0.09
Insumo | 00013388 | SINAPI | SOLDA EM BARRA DE ESTANHO-CHUMBO 50/50 | Material |  | KG | 0.059 | 314.27 | 18.54
|  |  |  | MO sem LS => | 5.74 | LS => | 0 | MO com LS => | 5.74
|  |  |  | Valor do BDI => | 18.46 |  | Valor com BDI => |  | 82.54
[6 empty] | Quant. => | 283.01 | Preço Total => | 23359.64
5.6 | Código | Banco | Descrição | Tipo |  | Und | Quant. | Valor Unit | Total
Composição | 94231 | SINAPI | RUFO EM CHAPA DE AÇO GALVANIZADO NÚMERO 24, CORTE DE 25 CM, INCLUSO TRANSPORTE VERTICAL. AF_07/2019 | COBE - COBERTURA |  | M | 1 | 55.77 | 55.77
Composição Auxiliar | 88316 | SINAPI | SERVENTE COM ENCARGOS COMPLEMENTARES | SEDI - SERVIÇOS DIVERSOS |  | H | 0.207 | 19.94 | 4.12
Composição Auxiliar | 88323 | SINAPI | TELHADISTA COM ENCARGOS COMPLEMENTARES | SEDI - SERVIÇOS DIVERSOS |  | H | 0.112 | 24.19 | 2.7
Composição Auxiliar | 93281 | SINAPI | GUINCHO ELÉTRICO DE COLUNA, CAPACIDADE 400 KG, COM MOTO FREIO, MOTOR TRIFÁSICO DE 1,25 CV - CHP DIURNO. AF_03/2016 | CHOR - CUSTOS HORÁRIOS DE MÁQUINAS E EQUIPAMENTOS |  | CHP | 0.0132 | 23.25 | 0.3
Composição Auxiliar | 93282 | SINAPI | GUINCHO ELÉTRICO DE COLUNA, CAPACIDADE 400 KG, COM MOTO FREIO, MOTOR TRIFÁSICO DE 1,25 CV - CHI DIURNO. AF_03/2016 | CHOR - CUSTOS HORÁRIOS DE MÁQUINAS E EQUIPAMENTOS |  | CHI | 0.0183 | 22.01 | 0.4
Insumo | 00000142 | SINAPI | SELANTE ELASTICO MONOCOMPONENTE A BASE DE POLIURETANO (PU) PARA JUNTAS DIVERSAS | Material |  | 310ML | 0.198 | 41.43 | 8.2
Insumo | 00005061 | SINAPI | PREGO DE ACO POLIDO COM CABECA 18 X 27 (2 1/2 X 10) | Material |  | KG | 0.006 | 17.59 | 0.1
Insumo | 00005104 | SINAPI | REBITE DE REPUXO EM ALUMINIO VAZADO, DIAMETRO 3,2 X 8 MM DE COMPRIMENTO (1KG = 1025 UNIDADES) | Material |  | KG | 0.0012 | 60.21 | 0.07
Insumo | 00013388 | SINAPI | SOLDA EM BARRA DE ESTANHO-CHUMBO 50/50 | Material |  | KG | 0.045 | 314.27 | 14.14
Insumo | 00040873 | SINAPI | RUFO INTERNO/EXTERNO DE CHAPA DE ACO GALVANIZADA NUM 24, CORTE 25 CM | Material |  | M | 1.05 | 24.52 | 25.74
|  |  |  | MO sem LS => | 4.8 | LS => | 0 | MO com LS => | 4.8
|  |  |  | Valor do BDI => | 16.06 |  | Valor com BDI => |  | 71.83
[6 empty] | Quant. => | 121.9 | Preço Total => | 8756.07
5.7 | Código | Banco | Descrição | Tipo |  | Und | Quant. | Valor Unit | Total
Composição | 94216 | SINAPI | TELHAMENTO COM TELHA METÁLICA TERMOACÚSTICA E = 30 MM, COM ATÉ 2 ÁGUAS, INCLUSO IÇAMENTO. AF_07/2019 | COBE - COBERTURA |  | m² | 1 | 206.07 | 206.07
Composição Auxiliar | 88316 | SINAPI | SERVENTE COM ENCARGOS COMPLEMENTARES | SEDI - SERVIÇOS DIVERSOS |  | H | 0.062 | 19.94 | 1.23
Composição Auxiliar | 88323 | SINAPI | TELHADISTA COM ENCARGOS COMPLEMENTARES | SEDI - SERVIÇOS DIVERSOS |  | H | 0.056 | 24.19 | 1.35
Composição Auxiliar | 93281 | SINAPI | GUINCHO ELÉTRICO DE COLUNA, CAPACIDADE 400 KG, COM MOTO FREIO, MOTOR TRIFÁSICO DE 1,25 CV - CHP DIURNO. AF_03/2016 | CHOR - CUSTOS HORÁRIOS DE MÁQUINAS E EQUIPAMENTOS |  | CHP | 0.0009 | 23.25 | 0.02
Composição Auxiliar | 93282 | SINAPI | GUINCHO ELÉTRICO DE COLUNA, CAPACIDADE 400 KG, COM MOTO FREIO, MOTOR TRIFÁSICO DE 1,25 CV - CHI DIURNO. AF_03/2016 | CHOR - CUSTOS HORÁRIOS DE MÁQUINAS E EQUIPAMENTOS |  | CHI | 0.0012 | 22.01 | 0.02
Insumo | 00011029 | SINAPI | HASTE RETA PARA GANCHO DE FERRO GALVANIZADO, COM ROSCA 1/4 " X 30 CM PARA FIXACAO DE TELHA METALICA, INCLUI PORCA E ARRUELAS DE VEDACAO | Material |  | CJ | 4.15 | 2.21 | 9.17
Insumo | 00040740 | SINAPI | TELHA GALVALUME COM ISOLAMENTO TERMOACUSTICO EM ESPUMA RIGIDA DE POLIURETANO (PU) INJETADO, ESPESSURA DE 30 MM, DENSIDADE DE 35 KG/M3, REVESTIMENTO EM TELHA TRAPEZOIDAL NAS DUAS FACES COM ESPESSURA DE 0,50 MM CADA, ACABAMENTO NATURAL (NAO INCLUI ACESSORIOS DE FIXACAO) | Material |  | m² | 1.146 | 169.53 | 194.28
|  |  |  | MO sem LS => | 1.68 | LS => | 0 | MO com LS => | 1.68
|  |  |  | Valor do BDI => | 59.36 |  | Valor com BDI => |  | 265.43
[6 empty] | Quant. => | 2564.88 | Preço Total => | 680796.09
5.8 | Código | Banco | Descrição | Tipo |  | Und | Quant. | Valor Unit | Total
Composição | 071466 | SEDOP | Cumeeira em aço galvanizado |  |  | m | 1 | 71.29 | 71.29
Composição Auxiliar | 280026 | SEDOP | SERVENTE COM ENCARGOS COMPLEMENTARES |  |  | h | 0.12 | 19.94 | 2.39
Composição Auxiliar | 280020 | SEDOP | MONTADOR COM ENCARGOS COMPLEMENTARES |  |  | h | 0.12 | 23.32 | 2.79
Insumo | D00410 | SEDOP | Cumeeira em aço galvanizado | Material |  | m | 1.1 | 54.34 | 59.77
Insumo | D00200 | SEDOP | Acessórios de fixação p/telha de alumínio | Material |  | CJ | 1 | 6.34 | 6.34
|  |  |  | MO sem LS => | 3.44 | LS => | 0 | MO com LS => | 3.44
|  |  |  | Valor do BDI => | 20.53 |  | Valor com BDI => |  | 91.82
[6 empty] | Quant. => | 158 | Preço Total => | 14507.56
5.9 | Código | Banco | Descrição | Tipo |  | Und | Quant. | Valor Unit | Total
Composição | 100776 | SINAPI | ESTRUTURA TRELIÇADA DE COBERTURA, TIPO ARCO, COM LIGAÇÕES PARAFUSADAS, INCLUSOS PERFIS METÁLICOS, CHAPAS METÁLICAS, MÃO DE OBRA E TRANSPORTE COM GUINDASTE - FORNECIMENTO E INSTALAÇÃO. AF_01/2020_PSA | FUES - FUNDAÇÕES E ESTRUTURAS |  | KG | 1 | 19.18 | 19.18
Composição Auxiliar | 100716 | SINAPI | JATEAMENTO ABRASIVO COM GRANALHA DE AÇO EM PERFIL METÁLICO EM FÁBRICA. AF_01/2020 | PINT - PINTURAS |  | m² | 0.2219 | 26.17 | 5.8
Composição Auxiliar | 100719 | SINAPI | PINTURA COM TINTA ALQUÍDICA DE FUNDO (TIPO ZARCÃO) PULVERIZADA SOBRE PERFIL METÁLICO EXECUTADO EM FÁBRICA (POR DEMÃO). AF_01/2020_PE | PINT - PINTURAS |  | m² | 0.2219 | 11.27 | 2.5
Composição Auxiliar | 88240 | SINAPI | AJUDANTE DE ESTRUTURA METÁLICA COM ENCARGOS COMPLEMENTARES | SEDI - SERVIÇOS DIVERSOS |  | H | 0.0019 | 19.18 | 0.03
Composição Auxiliar | 88278 | SINAPI | MONTADOR DE ESTRUTURA METÁLICA COM ENCARGOS COMPLEMENTARES | SEDI - SERVIÇOS DIVERSOS |  | H | 0.0097 | 21.49 | 0.2
Composição Auxiliar | 93287 | SINAPI | GUINDASTE HIDRÁULICO AUTOPROPELIDO, COM LANÇA TELESCÓPICA 40 M, CAPACIDADE MÁXIMA 60 T, POTÊNCIA 260 KW - CHP DIURNO. AF_03/2016 | CHOR - CUSTOS HORÁRIOS DE MÁQUINAS E EQUIPAMENTOS |  | CHP | 0.0014 | 341.22 | 0.47
Composição Auxiliar | 93288 | SINAPI | GUINDASTE HIDRÁULICO AUTOPROPELIDO, COM LANÇA TELESCÓPICA 40 M, CAPACIDADE MÁXIMA 60 T, POTÊNCIA 260 KW - CHI DIURNO. AF_03/2016 | CHOR - CUSTOS HORÁRIOS DE MÁQUINAS E EQUIPAMENTOS |  | CHI | 0.0012 | 170.57 | 0.2
Insumo | 00001334 | SINAPI | CHAPA DE ACO GROSSA, ASTM A36, E = 5/8 " (15,88 MM) 124,49 KG/M2 | Material |  | KG | 0.074439 | 9.66 | 0.71
Insumo | 00004777 | SINAPI | CANTONEIRA ACO ABAS IGUAIS (QUALQUER BITOLA), ESPESSURA ENTRE 1/8" E 1/4" | Material |  | KG | 0.18521 | 8.02 | 1.48
Insumo | 00010966 | SINAPI | PERFIL "U" SIMPLES, EM CHAPA DOBRADA DE ACO LAMINADO, E = 8 MM, H = 150 MM, L = 75 MM (16,97 KG/M) | Material |  | KG | 0.83135 | 9.12 | 7.58
Insumo | 00011977 | SINAPI | CHUMBADOR DE ACO ZINCADO, DIAMETRO 1/2", COMPRIMENTO 75 MM | Material |  | UN | 0.0169 | 12.88 | 0.21
|  |  |  | MO sem LS => | 0.9 | LS => | 0 | MO com LS => | 0.9
|  |  |  | Valor do BDI => | 5.52 |  | Valor com BDI => |  | 24.7
[6 empty] | Quant. => | 948 | Preço Total => | 23415.6
5.10 | Código | Banco | Descrição | Tipo |  | Und | Quant. | Valor Unit | Total
Composição | 101161 | SINAPI | ALVENARIA DE VEDAÇÃO COM ELEMENTO VAZADO DE CONCRETO (COBOGÓ) DE 7X50X50CM E ARGAMASSA DE ASSENTAMENTO COM PREPARO EM BETONEIRA. AF_05/2020 | PARE - PAREDES/PAINEIS |  | m² | 1 | 219.67 | 219.67
Composição Auxiliar | 100489 | SINAPI | ARGAMASSA TRAÇO 1:3 (EM VOLUME DE CIMENTO E AREIA MÉDIA ÚMIDA), PREPARO MECÂNICO COM BETONEIRA 600 L. AF_08/2019 | SEDI - SERVIÇOS DIVERSOS |  | m³ | 0.01 | 702.89 | 7.02
Composição Auxiliar | 88309 | SINAPI | PEDREIRO COM ENCARGOS COMPLEMENTARES | SEDI - SERVIÇOS DIVERSOS |  | H | 2.055 | 24.72 | 50.79
Composição Auxiliar | 88316 | SINAPI | SERVENTE COM ENCARGOS COMPLEMENTARES | SEDI - SERVIÇOS DIVERSOS |  | H | 1.028 | 19.94 | 20.49
Insumo | 00000665 | SINAPI | ELEMENTO VAZADO DE CONCRETO, QUADRICULADO, 16 FUROS *50 X 50 X 7* CM | Material |  | UN | 3.95 | 35.79 | 141.37
|  |  |  | MO sem LS => | 47.48 | LS => | 0 | MO com LS => | 47.48
|  |  |  | Valor do BDI => | 63.28 |  | Valor com BDI => |  | 282.95
[6 empty] | Quant. => | 125.91 | Preço Total => | 35626.23
5.11 | Código | Banco | Descrição | Tipo |  | Und | Quant. | Valor Unit | Total
Composição | 090068 | SEDOP | Portão de ferro 1/2" c/ ferragens (incl. pint. anti-corrosiva) |  |  | m² | 1 | 336.68 | 336.68
Composição Auxiliar | 280004 | SEDOP | AJUDANTE DE PEDREIRO COM ENCARGOS COMPLEMENTARES |  |  | h | 3 | 19.98 | 59.94
Composição Auxiliar | 280023 | SEDOP | PEDREIRO COM ENCARGOS COMPLEMENTARES |  |  | h | 3 | 24.68 | 74.04
Composição Auxiliar | 110142 | SEDOP | Argamassa de cimento e areia 1:6 |  |  | m³ | 0.05 | 540.19 | 27
Insumo | D00088 | SEDOP | Portão de ferro 1/2" c/ ferragens (incl. pint. anti-corrosiva) | Material |  | m² | 1 | 175.7 | 175.7
|  |  |  | MO sem LS => | 90.42 | LS => | 0 | MO com LS => | 90.42
|  |  |  | Valor do BDI => | 96.99 |  | Valor com BDI => |  | 433.67
[6 empty] | Quant. => | 90.34 | Preço Total => | 39177.74
6 |  |  | REDE DE ESGOTO - GERAL | [5 empty] | 51743.54
6.1 | Código | Banco | Descrição | Tipo |  | Und | Quant. | Valor Unit | Total
Composição | 98110 | SINAPI | CAIXA DE GORDURA PEQUENA (CAPACIDADE: 19 L), CIRCULAR, EM PVC, DIÂMETRO INTERNO= 0,3 M. AF_12/2020 | INHI - INSTALAÇÕES HIDROS SANITÁRIAS |  | UN | 1 | 440.37 | 440.37
Composição Auxiliar | 101618 | SINAPI | PREPARO DE FUNDO DE VALA COM LARGURA MENOR QUE 1,5 M, COM CAMADA DE AREIA, LANÇAMENTO MANUAL. AF_08/2020 | MOVT - MOVIMENTO DE TERRA |  | m³ | 0.0141 | 213.46 | 3
Composição Auxiliar | 88309 | SINAPI | PEDREIRO COM ENCARGOS COMPLEMENTARES | SEDI - SERVIÇOS DIVERSOS |  | H | 0.284 | 24.72 | 7.02
Composição Auxiliar | 88316 | SINAPI | SERVENTE COM ENCARGOS COMPLEMENTARES | SEDI - SERVIÇOS DIVERSOS |  | H | 0.2231 | 19.94 | 4.44
Insumo | 00035277 | SINAPI | CAIXA DE GORDURA EM PVC, DIAMETRO MINIMO 300 MM, DIAMETRO DE SAIDA 100 MM, CAPACIDADE APROXIMADA 18 LITROS, COM TAMPA E CESTO | Material |  | UN | 1 | 425.91 | 425.91
|  |  |  | MO sem LS => | 8.51 | LS => | 0 | MO com LS => | 8.51
|  |  |  | Valor do BDI => | 126.87 |  | Valor com BDI => |  | 567.24
[6 empty] | Quant. => | 26 | Preço Total => | 14748.24
6.2 | Código | Banco | Descrição | Tipo |  | Und | Quant. | Valor Unit | Total
Composição | 97902 | SINAPI | CAIXA ENTERRADA HIDRÁULICA RETANGULAR EM ALVENARIA COM TIJOLOS CERÂMICOS MACIÇOS, DIMENSÕES INTERNAS: 0,6X0,6X0,6 M PARA REDE DE ESGOTO. AF_12/2020 | INHI - INSTALAÇÕES HIDROS SANITÁRIAS |  | UN | 1 | 579.73 | 579.73
Composição Auxiliar | 100475 | SINAPI | ARGAMASSA TRAÇO 1:3 (EM VOLUME DE CIMENTO E AREIA MÉDIA ÚMIDA) COM ADIÇÃO DE IMPERMEABILIZANTE, PREPARO MECÂNICO COM BETONEIRA 400 L. AF_08/2019 | SEDI - SERVIÇOS DIVERSOS |  | m³ | 0.1156 | 883.47 | 102.12
Composição Auxiliar | 101616 | SINAPI | PREPARO DE FUNDO DE VALA COM LARGURA MENOR QUE 1,5 M (ACERTO DO SOLO NATURAL). AF_08/2020 | MOVT - MOVIMENTO DE TERRA |  | m² | 0.81 | 5.77 | 4.67
Composição Auxiliar | 5678 | SINAPI | RETROESCAVADEIRA SOBRE RODAS COM CARREGADEIRA, TRAÇÃO 4X4, POTÊNCIA LÍQ. 88 HP, CAÇAMBA CARREG. CAP. MÍN. 1 M3, CAÇAMBA RETRO CAP. 0,26 M3, PESO OPERACIONAL MÍN. 6.674 KG, PROFUNDIDADE ESCAVAÇÃO MÁX. 4,37 M - CHP DIURNO. AF_06/2014 | CHOR - CUSTOS HORÁRIOS DE MÁQUINAS E EQUIPAMENTOS |  | CHP | 0.0087 | 150.98 | 1.31
Composição Auxiliar | 5679 | SINAPI | RETROESCAVADEIRA SOBRE RODAS COM CARREGADEIRA, TRAÇÃO 4X4, POTÊNCIA LÍQ. 88 HP, CAÇAMBA CARREG. CAP. MÍN. 1 M3, CAÇAMBA RETRO CAP. 0,26 M3, PESO OPERACIONAL MÍN. 6.674 KG, PROFUNDIDADE ESCAVAÇÃO MÁX. 4,37 M - CHI DIURNO. AF_06/2014 | CHOR - CUSTOS HORÁRIOS DE MÁQUINAS E EQUIPAMENTOS |  | CHI | 0.0178 | 62.76 | 1.11
Composição Auxiliar | 87316 | SINAPI | ARGAMASSA TRAÇO 1:4 (EM VOLUME DE CIMENTO E AREIA GROSSA ÚMIDA) PARA CHAPISCO CONVENCIONAL, PREPARO MECÂNICO COM BETONEIRA 400 L. AF_08/2019 | SEDI - SERVIÇOS DIVERSOS |  | m³ | 0.0148 | 574.44 | 8.5
Composição Auxiliar | 88309 | SINAPI | PEDREIRO COM ENCARGOS COMPLEMENTARES | SEDI - SERVIÇOS DIVERSOS |  | H | 5.0944 | 24.72 | 125.93
Composição Auxiliar | 88316 | SINAPI | SERVENTE COM ENCARGOS COMPLEMENTARES | SEDI - SERVIÇOS DIVERSOS |  | H | 4.0028 | 19.94 | 79.81
Composição Auxiliar | 94970 | SINAPI | CONCRETO FCK = 20MPA, TRAÇO 1:2,7:3 (EM MASSA SECA DE CIMENTO/ AREIA MÉDIA/ BRITA 1) - PREPARO MECÂNICO COM BETONEIRA 600 L. AF_05/2021 | FUES - FUNDAÇÕES E ESTRUTURAS |  | m³ | 0.0744 | 628.78 | 46.78
Composição Auxiliar | 97735 | SINAPI | PEÇA RETANGULAR PRÉ-MOLDADA, VOLUME DE CONCRETO DE 30 A 100 LITROS, TAXA DE AÇO APROXIMADA DE 30KG/M³. AF_03/2024 | FUES - FUNDAÇÕES E ESTRUTURAS |  | m³ | 0.0448 | 2494.22 | 111.74
Insumo | 00002692 | SINAPI | DESMOLDANTE PROTETOR PARA FORMAS DE MADEIRA, DE BASE OLEOSA EMULSIONADA EM AGUA | Material |  | L | 0.0054 | 8.3 | 0.04
Insumo | 00004491 | SINAPI | PONTALETE *7,5 X 7,5* CM EM PINUS, MISTA OU EQUIVALENTE DA REGIAO - BRUTA | Material |  | M | 0.1184 | 10.27 | 1.21
Insumo | 00004517 | SINAPI | SARRAFO *2,5 X 7,5* CM EM PINUS, MISTA OU EQUIVALENTE DA REGIAO - BRUTA | Material |  | M | 0.1408 | 3.59 | 0.5
Insumo | 00005069 | SINAPI | PREGO DE ACO POLIDO COM CABECA 17 X 27 (2 1/2 X 11) | Material |  | KG | 0.0125 | 18.24 | 0.22
Insumo | 00006193 | SINAPI | TABUA NAO APARELHADA *2,5 X 20* CM, EM MACARANDUBA/MASSARANDUBA, ANGELIM OU EQUIVALENTE DA REGIAO - BRUTA | Material |  | M | 0.4416 | 16.95 | 7.48
Insumo | 00007258 | SINAPI | TIJOLO CERAMICO MACICO COMUM DE *5 X 10 X 20* CM (L X A X C) | Material |  | UN | 131.8188 | 0.67 | 88.31
|  |  |  | MO sem LS => | 188.15 | LS => | 0 | MO com LS => | 188.15
|  |  |  | Valor do BDI => | 167.02 |  | Valor com BDI => |  | 746.75
[6 empty] | Quant. => | 20 | Preço Total => | 14935
6.3 | Código | Banco | Descrição | Tipo |  | Und | Quant. | Valor Unit | Total
Composição | 97903 | SINAPI | CAIXA ENTERRADA HIDRÁULICA RETANGULAR EM ALVENARIA COM TIJOLOS CERÂMICOS MACIÇOS, DIMENSÕES INTERNAS: 0,8X0,8X0,6 M PARA REDE DE ESGOTO. AF_12/2020 | INHI - INSTALAÇÕES HIDROS SANITÁRIAS |  | UN | 1 | 809.44 | 809.44
Composição Auxiliar | 100475 | SINAPI | ARGAMASSA TRAÇO 1:3 (EM VOLUME DE CIMENTO E AREIA MÉDIA ÚMIDA) COM ADIÇÃO DE IMPERMEABILIZANTE, PREPARO MECÂNICO COM BETONEIRA 400 L. AF_08/2019 | SEDI - SERVIÇOS DIVERSOS |  | m³ | 0.1585 | 883.47 | 140.02
Composição Auxiliar | 101616 | SINAPI | PREPARO DE FUNDO DE VALA COM LARGURA MENOR QUE 1,5 M (ACERTO DO SOLO NATURAL). AF_08/2020 | MOVT - MOVIMENTO DE TERRA |  | m² | 1.21 | 5.77 | 6.98
Composição Auxiliar | 5678 | SINAPI | RETROESCAVADEIRA SOBRE RODAS COM CARREGADEIRA, TRAÇÃO 4X4, POTÊNCIA LÍQ. 88 HP, CAÇAMBA CARREG. CAP. MÍN. 1 M3, CAÇAMBA RETRO CAP. 0,26 M3, PESO OPERACIONAL MÍN. 6.674 KG, PROFUNDIDADE ESCAVAÇÃO MÁX. 4,37 M - CHP DIURNO. AF_06/2014 | CHOR - CUSTOS HORÁRIOS DE MÁQUINAS E EQUIPAMENTOS |  | CHP | 0.0136 | 150.98 | 2.05
Composição Auxiliar | 5679 | SINAPI | RETROESCAVADEIRA SOBRE RODAS COM CARREGADEIRA, TRAÇÃO 4X4, POTÊNCIA LÍQ. 88 HP, CAÇAMBA CARREG. CAP. MÍN. 1 M3, CAÇAMBA RETRO CAP. 0,26 M3, PESO OPERACIONAL MÍN. 6.674 KG, PROFUNDIDADE ESCAVAÇÃO MÁX. 4,37 M - CHI DIURNO. AF_06/2014 | CHOR - CUSTOS HORÁRIOS DE MÁQUINAS E EQUIPAMENTOS |  | CHI | 0.0276 | 62.76 | 1.73
Composição Auxiliar | 87316 | SINAPI | ARGAMASSA TRAÇO 1:4 (EM VOLUME DE CIMENTO E AREIA GROSSA ÚMIDA) PARA CHAPISCO CONVENCIONAL, PREPARO MECÂNICO COM BETONEIRA 400 L. AF_08/2019 | SEDI - SERVIÇOS DIVERSOS |  | m³ | 0.0196 | 574.44 | 11.25
Composição Auxiliar | 88309 | SINAPI | PEDREIRO COM ENCARGOS COMPLEMENTARES | SEDI - SERVIÇOS DIVERSOS |  | H | 6.8139 | 24.72 | 168.43
Composição Auxiliar | 88316 | SINAPI | SERVENTE COM ENCARGOS COMPLEMENTARES | SEDI - SERVIÇOS DIVERSOS |  | H | 5.3538 | 19.94 | 106.75
Composição Auxiliar | 94970 | SINAPI | CONCRETO FCK = 20MPA, TRAÇO 1:2,7:3 (EM MASSA SECA DE CIMENTO/ AREIA MÉDIA/ BRITA 1) - PREPARO MECÂNICO COM BETONEIRA 600 L. AF_05/2021 | FUES - FUNDAÇÕES E ESTRUTURAS |  | m³ | 0.1163 | 628.78 | 73.12
Composição Auxiliar | 97735 | SINAPI | PEÇA RETANGULAR PRÉ-MOLDADA, VOLUME DE CONCRETO DE 30 A 100 LITROS, TAXA DE AÇO APROXIMADA DE 30KG/M³. AF_03/2024 | FUES - FUNDAÇÕES E ESTRUTURAS |  | m³ | 0.07 | 2494.22 | 174.59
Insumo | 00002692 | SINAPI | DESMOLDANTE PROTETOR PARA FORMAS DE MADEIRA, DE BASE OLEOSA EMULSIONADA EM AGUA | Material |  | L | 0.0068 | 8.3 | 0.05
Insumo | 00004491 | SINAPI | PONTALETE *7,5 X 7,5* CM EM PINUS, MISTA OU EQUIVALENTE DA REGIAO - BRUTA | Material |  | M | 0.148 | 10.27 | 1.51
Insumo | 00004517 | SINAPI | SARRAFO *2,5 X 7,5* CM EM PINUS, MISTA OU EQUIVALENTE DA REGIAO - BRUTA | Material |  | M | 0.176 | 3.59 | 0.63
Insumo | 00005069 | SINAPI | PREGO DE ACO POLIDO COM CABECA 17 X 27 (2 1/2 X 11) | Material |  | KG | 0.0156 | 18.24 | 0.28
Insumo | 00006193 | SINAPI | TABUA NAO APARELHADA *2,5 X 20* CM, EM MACARANDUBA/MASSARANDUBA, ANGELIM OU EQUIVALENTE DA REGIAO - BRUTA | Material |  | M | 0.552 | 16.95 | 9.35
Insumo | 00007258 | SINAPI | TIJOLO CERAMICO MACICO COMUM DE *5 X 10 X 20* CM (L X A X C) | Material |  | UN | 168.219 | 0.67 | 112.7
|  |  |  | MO sem LS => | 262.15 | LS => | 0 | MO com LS => | 262.15
|  |  |  | Valor do BDI => | 233.19 |  | Valor com BDI => |  | 1042.63
[6 empty] | Quant. => | 4 | Preço Total => | 4170.52
6.4 | Código | Banco | Descrição | Tipo |  | Und | Quant. | Valor Unit | Total
Composição | 104329 | SINAPI | CAIXA SIFONADA, COM GRELHA REDONDA, PVC, DN 150 X 150 X 50 MM, JUNTA SOLDÁVEL, FORNECIDA E INSTALADA EM RAMAL DE DESCARGA OU EM RAMAL DE ESGOTO SANITÁRIO. AF_08/2022 | INHI - INSTALAÇÕES HIDROS SANITÁRIAS |  | UN | 1 | 84.56 | 84.56
Composição Auxiliar | 88248 | SINAPI | AUXILIAR DE ENCANADOR OU BOMBEIRO HIDRÁULICO COM ENCARGOS COMPLEMENTARES | SEDI - SERVIÇOS DIVERSOS |  | H | 0.4231 | 19.77 | 8.36
Composição Auxiliar | 88267 | SINAPI | ENCANADOR OU BOMBEIRO HIDRÁULICO COM ENCARGOS COMPLEMENTARES | SEDI - SERVIÇOS DIVERSOS |  | H | 0.4231 | 23.96 | 10.13
Insumo | 00000122 | SINAPI | ADESIVO PLASTICO PARA PVC, FRASCO COM *850* GR | Material |  | UN | 0.0292 | 66.17 | 1.93
Insumo | 00011717 | SINAPI | CAIXA SIFONADA, PVC, 150 X 150 X 50 MM, COM GRELHA REDONDA, BRANCA | Material |  | UN | 1 | 60.82 | 60.82
Insumo | 00020083 | SINAPI | SOLUCAO PREPARADORA / LIMPADORA PARA PVC, FRASCO COM 1000 CM3 | Material |  | UN | 0.044 | 74.97 | 3.29
Insumo | 00038383 | SINAPI | LIXA D'AGUA EM FOLHA, GRAO 100 | Material |  | UN | 0.0154 | 2.09 | 0.03
|  |  |  | MO sem LS => | 12.38 | LS => | 0 | MO com LS => | 12.38
|  |  |  | Valor do BDI => | 24.36 |  | Valor com BDI => |  | 108.92
[6 empty] | Quant. => | 44 | Preço Total => | 4792.48
6.5 | Código | Banco | Descrição | Tipo |  | Und | Quant. | Valor Unit | Total
Composição | 86882 | SINAPI | SIFÃO DO TIPO GARRAFA/COPO EM PVC 1.1/4 X 1.1/2" - FORNECIMENTO E INSTALAÇÃO. AF_01/2020 | INHI - INSTALAÇÕES HIDROS SANITÁRIAS |  | UN | 1 | 23.06 | 23.06
Composição Auxiliar | 88267 | SINAPI | ENCANADOR OU BOMBEIRO HIDRÁULICO COM ENCARGOS COMPLEMENTARES | SEDI - SERVIÇOS DIVERSOS |  | H | 0.1356 | 23.96 | 3.24
Composição Auxiliar | 88316 | SINAPI | SERVENTE COM ENCARGOS COMPLEMENTARES | SEDI - SERVIÇOS DIVERSOS |  | H | 0.0427 | 19.94 | 0.85
Insumo | 00003146 | SINAPI | FITA VEDA ROSCA EM ROLOS DE 18 MM X 10 M (L X C) | Material |  | UN | 0.042 | 3.2 | 0.13
Insumo | 00006146 | SINAPI | SIFAO PLASTICO TIPO COPO PARA TANQUE, 1.1/4 X 1.1/2 " | Material |  | UN | 1 | 18.84 | 18.84
|  |  |  | MO sem LS => | 2.77 | LS => | 0 | MO com LS => | 2.77
|  |  |  | Valor do BDI => | 6.64 |  | Valor com BDI => |  | 29.7
[6 empty] | Quant. => | 45 | Preço Total => | 1336.5
6.6 | Código | Banco | Descrição | Tipo |  | Und | Quant. | Valor Unit | Total
Composição | 86883 | SINAPI | SIFÃO DO TIPO FLEXÍVEL EM PVC 1 X 1.1/2 - FORNECIMENTO E INSTALAÇÃO. AF_01/2020 | INHI - INSTALAÇÕES HIDROS SANITÁRIAS |  | UN | 1 | 12.45 | 12.45
Composição Auxiliar | 88267 | SINAPI | ENCANADOR OU BOMBEIRO HIDRÁULICO COM ENCARGOS COMPLEMENTARES | SEDI - SERVIÇOS DIVERSOS |  | H | 0.0845 | 23.96 | 2.02
Composição Auxiliar | 88316 | SINAPI | SERVENTE COM ENCARGOS COMPLEMENTARES | SEDI - SERVIÇOS DIVERSOS |  | H | 0.0266 | 19.94 | 0.53
Insumo | 00003146 | SINAPI | FITA VEDA ROSCA EM ROLOS DE 18 MM X 10 M (L X C) | Material |  | UN | 0.0332 | 3.2 | 0.1
Insumo | 00044945 | SINAPI | SIFAO / TUBO SINFONADO EXTENSIVEL/SANFONADO, UNIVERSAL/ SIMPLES, ENTRE *50 A 70* CM, DE PLASTICO BRANCO | Material |  | UN | 1 | 9.8 | 9.8
|  |  |  | MO sem LS => | 1.73 | LS => | 0 | MO com LS => | 1.73
|  |  |  | Valor do BDI => | 3.58 |  | Valor com BDI => |  | 16.03
[6 empty] | Quant. => | 3 | Preço Total => | 48.09
6.7 | Código | Banco | Descrição | Tipo |  | Und | Quant. | Valor Unit | Total
Composição | 86880 | SINAPI | VÁLVULA EM PLÁSTICO CROMADO TIPO AMERICANA 3.1/2" X 1.1/2" SEM ADAPTADOR PARA PIA - FORNECIMENTO E INSTALAÇÃO. AF_01/2020 | INHI - INSTALAÇÕES HIDROS SANITÁRIAS |  | UN | 1 | 27.44 | 27.44
Composição Auxiliar | 88267 | SINAPI | ENCANADOR OU BOMBEIRO HIDRÁULICO COM ENCARGOS COMPLEMENTARES | SEDI - SERVIÇOS DIVERSOS |  | H | 0.1232 | 23.96 | 2.95
Composição Auxiliar | 88316 | SINAPI | SERVENTE COM ENCARGOS COMPLEMENTARES | SEDI - SERVIÇOS DIVERSOS |  | H | 0.0388 | 19.94 | 0.77
Insumo | 00003146 | SINAPI | FITA VEDA ROSCA EM ROLOS DE 18 MM X 10 M (L X C) | Material |  | UN | 0.048 | 3.2 | 0.15
Insumo | 00006155 | SINAPI | VALVULA EM PLASTICO CROMADO TIPO AMERICANA PARA PIA DE COZINHA 3.1/2 " X 1.1/2 ", SEM ADAPTADOR | Material |  | UN | 1 | 23.57 | 23.57
|  |  |  | MO sem LS => | 2.53 | LS => | 0 | MO com LS => | 2.53
|  |  |  | Valor do BDI => | 7.9 |  | Valor com BDI => |  | 35.34
[6 empty] | Quant. => | 45 | Preço Total => | 1590.3
6.8 | Código | Banco | Descrição | Tipo |  | Und | Quant. | Valor Unit | Total
Composição | 89714 | SINAPI | TUBO PVC, SERIE NORMAL, ESGOTO PREDIAL, DN 100 MM, FORNECIDO E INSTALADO EM RAMAL DE DESCARGA OU RAMAL DE ESGOTO SANITÁRIO. AF_08/2022 | INHI - INSTALAÇÕES HIDROS SANITÁRIAS |  | M | 1 | 36 | 36
Composição Auxiliar | 88248 | SINAPI | AUXILIAR DE ENCANADOR OU BOMBEIRO HIDRÁULICO COM ENCARGOS COMPLEMENTARES | SEDI - SERVIÇOS DIVERSOS |  | H | 0.4444 | 19.77 | 8.78
Composição Auxiliar | 88267 | SINAPI | ENCANADOR OU BOMBEIRO HIDRÁULICO COM ENCARGOS COMPLEMENTARES | SEDI - SERVIÇOS DIVERSOS |  | H | 0.4444 | 23.96 | 10.64
Insumo | 00009836 | SINAPI | TUBO PVC SERIE NORMAL, DN 100 MM, PARA ESGOTO PREDIAL (NBR 5688) | Material |  | M | 1.0549 | 15.67 | 16.53
Insumo | 00038383 | SINAPI | LIXA D'AGUA EM FOLHA, GRAO 100 | Material |  | UN | 0.0247 | 2.09 | 0.05
|  |  |  | MO sem LS => | 13 | LS => | 0 | MO com LS => | 13
|  |  |  | Valor do BDI => | 10.37 |  | Valor com BDI => |  | 46.37
[6 empty] | Quant. => | 74.24 | Preço Total => | 3442.5
6.9 | Código | Banco | Descrição | Tipo |  | Und | Quant. | Valor Unit | Total
Composição | 89849 | SINAPI | TUBO PVC, SERIE NORMAL, ESGOTO PREDIAL, DN 150 MM, FORNECIDO E INSTALADO EM SUBCOLETOR AÉREO DE ESGOTO SANITÁRIO. AF_08/2022 | INHI - INSTALAÇÕES HIDROS SANITÁRIAS |  | M | 1 | 56.84 | 56.84
Composição Auxiliar | 88248 | SINAPI | AUXILIAR DE ENCANADOR OU BOMBEIRO HIDRÁULICO COM ENCARGOS COMPLEMENTARES | SEDI - SERVIÇOS DIVERSOS |  | H | 0.3114 | 19.77 | 6.15
Composição Auxiliar | 88267 | SINAPI | ENCANADOR OU BOMBEIRO HIDRÁULICO COM ENCARGOS COMPLEMENTARES | SEDI - SERVIÇOS DIVERSOS |  | H | 0.3114 | 23.96 | 7.46
Insumo | 00020065 | SINAPI | TUBO PVC SERIE NORMAL, DN 150 MM, PARA ESGOTO PREDIAL (NBR 5688) | Material |  | M | 1.0549 | 40.96 | 43.2
Insumo | 00038383 | SINAPI | LIXA D'AGUA EM FOLHA, GRAO 100 | Material |  | UN | 0.0173 | 2.09 | 0.03
|  |  |  | MO sem LS => | 9.11 | LS => | 0 | MO com LS => | 9.11
|  |  |  | Valor do BDI => | 16.37 |  | Valor com BDI => |  | 73.21
[6 empty] | Quant. => | 78.95 | Preço Total => | 5779.92
6.10 | Código | Banco | Descrição | Tipo |  | Und | Quant. | Valor Unit | Total
Composição | 89798 | SINAPI | TUBO PVC, SERIE NORMAL, ESGOTO PREDIAL, DN 50 MM, FORNECIDO E INSTALADO EM PRUMADA DE ESGOTO SANITÁRIO OU VENTILAÇÃO. AF_08/2022 | INHI - INSTALAÇÕES HIDROS SANITÁRIAS |  | M | 1 | 13.78 | 13.78
Composição Auxiliar | 88248 | SINAPI | AUXILIAR DE ENCANADOR OU BOMBEIRO HIDRÁULICO COM ENCARGOS COMPLEMENTARES | SEDI - SERVIÇOS DIVERSOS |  | H | 0.0415 | 19.77 | 0.82
Composição Auxiliar | 88267 | SINAPI | ENCANADOR OU BOMBEIRO HIDRÁULICO COM ENCARGOS COMPLEMENTARES | SEDI - SERVIÇOS DIVERSOS |  | H | 0.0415 | 23.96 | 0.99
Insumo | 00009838 | SINAPI | TUBO PVC SERIE NORMAL, DN 50 MM, PARA ESGOTO PREDIAL (NBR 5688) | Material |  | M | 1.0549 | 11.31 | 11.93
Insumo | 00038383 | SINAPI | LIXA D'AGUA EM FOLHA, GRAO 100 | Material |  | UN | 0.023 | 2.09 | 0.04
|  |  |  | MO sem LS => | 1.21 | LS => | 0 | MO com LS => | 1.21
|  |  |  | Valor do BDI => | 3.97 |  | Valor com BDI => |  | 17.75
[6 empty] | Quant. => | 33.49 | Preço Total => | 594.44
6.11 | Código | Banco | Descrição | Tipo |  | Und | Quant. | Valor Unit | Total
Composição | 89711 | SINAPI | TUBO PVC, SERIE NORMAL, ESGOTO PREDIAL, DN 40 MM, FORNECIDO E INSTALADO EM RAMAL DE DESCARGA OU RAMAL DE ESGOTO SANITÁRIO. AF_08/2022 | INHI - INSTALAÇÕES HIDROS SANITÁRIAS |  | M | 1 | 20.05 | 20.05
Composição Auxiliar | 88248 | SINAPI | AUXILIAR DE ENCANADOR OU BOMBEIRO HIDRÁULICO COM ENCARGOS COMPLEMENTARES | SEDI - SERVIÇOS DIVERSOS |  | H | 0.293 | 19.77 | 5.79
Composição Auxiliar | 88267 | SINAPI | ENCANADOR OU BOMBEIRO HIDRÁULICO COM ENCARGOS COMPLEMENTARES | SEDI - SERVIÇOS DIVERSOS |  | H | 0.293 | 23.96 | 7.02
Insumo | 00009835 | SINAPI | TUBO PVC SERIE NORMAL, DN 40 MM, PARA ESGOTO PREDIAL (NBR 5688) | Material |  | M | 1.0549 | 6.84 | 7.21
Insumo | 00038383 | SINAPI | LIXA D'AGUA EM FOLHA, GRAO 100 | Material |  | UN | 0.0163 | 2.09 | 0.03
|  |  |  | MO sem LS => | 8.57 | LS => | 0 | MO com LS => | 8.57
|  |  |  | Valor do BDI => | 5.77 |  | Valor com BDI => |  | 25.82
[6 empty] | Quant. => | 4.8 | Preço Total => | 123.93
6.12 | Código | Banco | Descrição | Tipo |  | Und | Quant. | Valor Unit | Total
Composição | 89796 | SINAPI | TE, PVC, SERIE NORMAL, ESGOTO PREDIAL, DN 100 X 100 MM, JUNTA ELÁSTICA, FORNECIDO E INSTALADO EM RAMAL DE DESCARGA OU RAMAL DE ESGOTO SANITÁRIO. AF_08/2022 | INHI - INSTALAÇÕES HIDROS SANITÁRIAS |  | UN | 1 | 47 | 47
Composição Auxiliar | 88248 | SINAPI | AUXILIAR DE ENCANADOR OU BOMBEIRO HIDRÁULICO COM ENCARGOS COMPLEMENTARES | SEDI - SERVIÇOS DIVERSOS |  | H | 0.2568 | 19.77 | 5.07
Composição Auxiliar | 88267 | SINAPI | ENCANADOR OU BOMBEIRO HIDRÁULICO COM ENCARGOS COMPLEMENTARES | SEDI - SERVIÇOS DIVERSOS |  | H | 0.2568 | 23.96 | 6.15
Insumo | 00000301 | SINAPI | ANEL BORRACHA PARA TUBO ESGOTO PREDIAL, DN 100 MM (NBR 5688) | Material |  | UN | 3 | 4.75 | 14.25
Insumo | 00007091 | SINAPI | TE SANITARIO, PVC, DN 100 X 100 MM, SERIE NORMAL, PARA ESGOTO PREDIAL | Material |  | UN | 1 | 16.82 | 16.82
Insumo | 00020078 | SINAPI | PASTA LUBRIFICANTE PARA TUBOS E CONEXOES COM JUNTA ELASTICA, EMBALAGEM DE *400* GR (USO EM PVC, ACO, POLIETILENO E OUTROS) | Material |  | UN | 0.1725 | 27.31 | 4.71
|  |  |  | MO sem LS => | 7.51 | LS => | 0 | MO com LS => | 7.51
|  |  |  | Valor do BDI => | 13.54 |  | Valor com BDI => |  | 60.54
[6 empty] | Quant. => | 3 | Preço Total => | 181.62
7 |  |  | REDE DE AGUA FRIA - GERAL | [5 empty] | 29923.48
7.1 | Código | Banco | Descrição | Tipo |  | Und | Quant. | Valor Unit | Total
Composição | 86915 | SINAPI | TORNEIRA CROMADA DE MESA, 1/2" OU 3/4", PARA LAVATÓRIO, PADRÃO MÉDIO - FORNECIMENTO E INSTALAÇÃO. AF_01/2020 | INHI - INSTALAÇÕES HIDROS SANITÁRIAS |  | UN | 1 | 98.74 | 98.74
Composição Auxiliar | 88267 | SINAPI | ENCANADOR OU BOMBEIRO HIDRÁULICO COM ENCARGOS COMPLEMENTARES | SEDI - SERVIÇOS DIVERSOS |  | H | 0.096 | 23.96 | 2.3
Composição Auxiliar | 88316 | SINAPI | SERVENTE COM ENCARGOS COMPLEMENTARES | SEDI - SERVIÇOS DIVERSOS |  | H | 0.0303 | 19.94 | 0.6
Insumo | 00003146 | SINAPI | FITA VEDA ROSCA EM ROLOS DE 18 MM X 10 M (L X C) | Material |  | UN | 0.021 | 3.2 | 0.06
Insumo | 00036791 | SINAPI | TORNEIRA METALICA CROMADA DE MESA PARA LAVATORIO, BICA ALTA, COM AREJADOR (REF 1195) | Material |  | UN | 1 | 95.78 | 95.78
|  |  |  | MO sem LS => | 1.96 | LS => | 0 | MO com LS => | 1.96
|  |  |  | Valor do BDI => | 28.44 |  | Valor com BDI => |  | 127.18
[6 empty] | Quant. => | 6 | Preço Total => | 763.08
7.2 | Código | Banco | Descrição | Tipo |  | Und | Quant. | Valor Unit | Total
Composição | 86909 | SINAPI | TORNEIRA CROMADA TUBO MÓVEL, DE MESA, 1/2" OU 3/4", PARA PIA DE COZINHA, PADRÃO ALTO - FORNECIMENTO E INSTALAÇÃO. AF_01/2020 | INHI - INSTALAÇÕES HIDROS SANITÁRIAS |  | UN | 1 | 90.21 | 90.21
Composição Auxiliar | 88267 | SINAPI | ENCANADOR OU BOMBEIRO HIDRÁULICO COM ENCARGOS COMPLEMENTARES | SEDI - SERVIÇOS DIVERSOS |  | H | 0.1667 | 23.96 | 3.99
Composição Auxiliar | 88316 | SINAPI | SERVENTE COM ENCARGOS COMPLEMENTARES | SEDI - SERVIÇOS DIVERSOS |  | H | 0.0525 | 19.94 | 1.04
Insumo | 00003146 | SINAPI | FITA VEDA ROSCA EM ROLOS DE 18 MM X 10 M (L X C) | Material |  | UN | 0.021 | 3.2 | 0.06
Insumo | 00011772 | SINAPI | TORNEIRA METALICA CROMADA, DE MESA/BANCADA, PARA COZINHA, BICA MOVEL, COM AREJADOR, 1/2 " OU 3/4 " (REF 1167 / 1168) | Material |  | UN | 1 | 85.12 | 85.12
|  |  |  | MO sem LS => | 3.42 | LS => | 0 | MO com LS => | 3.42
|  |  |  | Valor do BDI => | 25.98 |  | Valor com BDI => |  | 116.19
[6 empty] | Quant. => | 40 | Preço Total => | 4647.6
7.3 | Código | Banco | Descrição | Tipo |  | Und | Quant. | Valor Unit | Total
Composição | 99635 | SINAPI | VÁLVULA DE DESCARGA METÁLICA, BASE 1 1/2", ACABAMENTO METALICO CROMADO - FORNECIMENTO E INSTALAÇÃO. AF_08/2021 | INHI - INSTALAÇÕES HIDROS SANITÁRIAS |  | UN | 1 | 396.66 | 396.66
Composição Auxiliar | 88248 | SINAPI | AUXILIAR DE ENCANADOR OU BOMBEIRO HIDRÁULICO COM ENCARGOS COMPLEMENTARES | SEDI - SERVIÇOS DIVERSOS |  | H | 0.9249 | 19.77 | 18.28
Composição Auxiliar | 88267 | SINAPI | ENCANADOR OU BOMBEIRO HIDRÁULICO COM ENCARGOS COMPLEMENTARES | SEDI - SERVIÇOS DIVERSOS |  | H | 0.9249 | 23.96 | 22.16
Insumo | 00003148 | SINAPI | FITA VEDA ROSCA EM ROLOS DE 18 MM X 50 M (L X C) | Material |  | UN | 0.0192 | 11.8 | 0.22
Insumo | 00010228 | SINAPI | VALVULA DE DESCARGA METALICA, BASE 1 1/2 " E ACABAMENTO METALICO CROMADO | Material |  | UN | 1 | 356 | 356
|  |  |  | MO sem LS => | 27.08 | LS => | 0 | MO com LS => | 27.08
|  |  |  | Valor do BDI => | 114.27 |  | Valor com BDI => |  | 510.93
[6 empty] | Quant. => | 6 | Preço Total => | 3065.58
7.4 | Código | Banco | Descrição | Tipo |  | Und | Quant. | Valor Unit | Total
Composição | 97741 | SINAPI | KIT CAVALETE PARA MEDIÇÃO DE ÁGUA - ENTRADA INDIVIDUALIZADA, EM PVC DN 25 MM (3/4"), PARA 1 MEDIDOR - FORNECIMENTO E INSTALAÇÃO (EXCLUSIVE HIDRÔMETRO). AF_03/2024 | INHI - INSTALAÇÕES HIDROS SANITÁRIAS |  | UN | 1 | 150.53 | 150.53
Composição Auxiliar | 88248 | SINAPI | AUXILIAR DE ENCANADOR OU BOMBEIRO HIDRÁULICO COM ENCARGOS COMPLEMENTARES | SEDI - SERVIÇOS DIVERSOS |  | H | 1.5265 | 19.77 | 30.17
Composição Auxiliar | 88267 | SINAPI | ENCANADOR OU BOMBEIRO HIDRÁULICO COM ENCARGOS COMPLEMENTARES | SEDI - SERVIÇOS DIVERSOS |  | H | 1.5265 | 23.96 | 36.57
Insumo | 00000065 | SINAPI | ADAPTADOR PVC SOLDAVEL CURTO COM BOLSA E ROSCA, 25 MM X 3/4", PARA AGUA FRIA | Material |  | UN | 2 | 0.93 | 1.86
Insumo | 00000122 | SINAPI | ADESIVO PLASTICO PARA PVC, FRASCO COM *850* GR | Material |  | UN | 0.0729 | 66.17 | 4.82
Insumo | 00000813 | SINAPI | BUCHA DE REDUCAO DE PVC, SOLDAVEL, LONGA, COM 50 X 25 MM, PARA AGUA FRIA PREDIAL | Material |  | UN | 1 | 4.41 | 4.41
Insumo | 00003148 | SINAPI | FITA VEDA ROSCA EM ROLOS DE 18 MM X 50 M (L X C) | Material |  | UN | 0.0132 | 11.8 | 0.15
Insumo | 00003529 | SINAPI | JOELHO PVC, SOLDAVEL, 90 GRAUS, 25 MM, COR MARROM, PARA AGUA FRIA PREDIAL | Material |  | UN | 2 | 0.76 | 1.52
Insumo | 00003540 | SINAPI | JOELHO PVC, SOLDAVEL, 90 GRAUS, 50 MM, COR MARROM, PARA AGUA FRIA PREDIAL | Material |  | UN | 2 | 5.19 | 10.38
Insumo | 00006016 | SINAPI | REGISTRO GAVETA BRUTO EM LATAO FORJADO, BITOLA 3/4 " (REF 1509) | Material |  | UN | 1 | 25.41 | 25.41
Insumo | 00009868 | SINAPI | TUBO PVC, SOLDAVEL, DE 25 MM, AGUA FRIA (NBR-5648) | Material |  | M | 2.9905 | 4.32 | 12.91
Insumo | 00009875 | SINAPI | TUBO PVC, SOLDAVEL, DE 50 MM, AGUA FRIA (NBR-5648) | Material |  | M | 0.9444 | 16.06 | 15.16
Insumo | 00020083 | SINAPI | SOLUCAO PREPARADORA / LIMPADORA PARA PVC, FRASCO COM 1000 CM3 | Material |  | UN | 0.091 | 74.97 | 6.82
Insumo | 00038383 | SINAPI | LIXA D'AGUA EM FOLHA, GRAO 100 | Material |  | UN | 0.1681 | 2.09 | 0.35
|  |  |  | MO sem LS => | 44.7 | LS => | 0 | MO com LS => | 44.7
|  |  |  | Valor do BDI => | 43.36 |  | Valor com BDI => |  | 193.89
[6 empty] | Quant. => | 41 | Preço Total => | 7949.49
7.5 | Código | Banco | Descrição | Tipo |  | Und | Quant. | Valor Unit | Total
Composição | 94794 | SINAPI | REGISTRO DE GAVETA BRUTO, LATÃO, ROSCÁVEL, 1 1/2", COM ACABAMENTO E CANOPLA CROMADOS - FORNECIMENTO E INSTALAÇÃO. AF_08/2021 | INHI - INSTALAÇÕES HIDROS SANITÁRIAS |  | UN | 1 | 126.94 | 126.94
Composição Auxiliar | 88248 | SINAPI | AUXILIAR DE ENCANADOR OU BOMBEIRO HIDRÁULICO COM ENCARGOS COMPLEMENTARES | SEDI - SERVIÇOS DIVERSOS |  | H | 0.3743 | 19.77 | 7.39
Composição Auxiliar | 88267 | SINAPI | ENCANADOR OU BOMBEIRO HIDRÁULICO COM ENCARGOS COMPLEMENTARES | SEDI - SERVIÇOS DIVERSOS |  | H | 0.3743 | 23.96 | 8.96
Insumo | 00003148 | SINAPI | FITA VEDA ROSCA EM ROLOS DE 18 MM X 50 M (L X C) | Material |  | UN | 0.0192 | 11.8 | 0.22
Insumo | 00006015 | SINAPI | REGISTRO GAVETA COM ACABAMENTO E CANOPLA CROMADOS, SIMPLES, BITOLA 1 1/2 " (REF 1509) | Material |  | UN | 1 | 110.37 | 110.37
|  |  |  | MO sem LS => | 10.95 | LS => | 0 | MO com LS => | 10.95
|  |  |  | Valor do BDI => | 36.57 |  | Valor com BDI => |  | 163.51
[6 empty] | Quant. => | 4 | Preço Total => | 654.04
7.6 | Código | Banco | Descrição | Tipo |  | Und | Quant. | Valor Unit | Total
Composição | 86887 | SINAPI | ENGATE FLEXÍVEL EM INOX, 1/2 X 40CM - FORNECIMENTO E INSTALAÇÃO. AF_01/2020 | INHI - INSTALAÇÕES HIDROS SANITÁRIAS |  | UN | 1 | 45.32 | 45.32
Composição Auxiliar | 88267 | SINAPI | ENCANADOR OU BOMBEIRO HIDRÁULICO COM ENCARGOS COMPLEMENTARES | SEDI - SERVIÇOS DIVERSOS |  | H | 0.1525 | 23.96 | 3.65
Composição Auxiliar | 88316 | SINAPI | SERVENTE COM ENCARGOS COMPLEMENTARES | SEDI - SERVIÇOS DIVERSOS |  | H | 0.0481 | 19.94 | 0.95
Insumo | 00003146 | SINAPI | FITA VEDA ROSCA EM ROLOS DE 18 MM X 10 M (L X C) | Material |  | UN | 0.021 | 3.2 | 0.06
Insumo | 00011684 | SINAPI | ENGATE / RABICHO FLEXIVEL INOX 1/2 " X 40 CM | Material |  | UN | 1 | 40.66 | 40.66
|  |  |  | MO sem LS => | 3.13 | LS => | 0 | MO com LS => | 3.13
|  |  |  | Valor do BDI => | 13.05 |  | Valor com BDI => |  | 58.37
[6 empty] | Quant. => | 2 | Preço Total => | 116.74
7.7 | Código | Banco | Descrição | Tipo |  | Und | Quant. | Valor Unit | Total
Composição | 86886 | SINAPI | ENGATE FLEXÍVEL EM INOX, 1/2 X 30CM - FORNECIMENTO E INSTALAÇÃO. AF_01/2020 | INHI - INSTALAÇÕES HIDROS SANITÁRIAS |  | UN | 1 | 41.81 | 41.81
Composição Auxiliar | 88267 | SINAPI | ENCANADOR OU BOMBEIRO HIDRÁULICO COM ENCARGOS COMPLEMENTARES | SEDI - SERVIÇOS DIVERSOS |  | H | 0.1525 | 23.96 | 3.65
Composição Auxiliar | 88316 | SINAPI | SERVENTE COM ENCARGOS COMPLEMENTARES | SEDI - SERVIÇOS DIVERSOS |  | H | 0.0481 | 19.94 | 0.95
Insumo | 00003146 | SINAPI | FITA VEDA ROSCA EM ROLOS DE 18 MM X 10 M (L X C) | Material |  | UN | 0.021 | 3.2 | 0.06
Insumo | 00011683 | SINAPI | ENGATE / RABICHO FLEXIVEL INOX 1/2 " X 30 CM | Material |  | UN | 1 | 37.15 | 37.15
|  |  |  | MO sem LS => | 3.13 | LS => | 0 | MO com LS => | 3.13
|  |  |  | Valor do BDI => | 12.04 |  | Valor com BDI => |  | 53.85
[6 empty] | Quant. => | 6 | Preço Total => | 323.1
7.8 | Código | Banco | Descrição | Tipo |  | Und | Quant. | Valor Unit | Total
Composição | 103955 | SINAPI | JOELHO DE REDUÇÃO, 90 GRAUS, PVC, SOLDÁVEL, DN 25 MM X 20 MM, INSTALADO EM RAMAL DE DISTRIBUIÇÃO DE ÁGUA - FORNECIMENTO E INSTALAÇÃO. AF_06/2022 | INHI - INSTALAÇÕES HIDROS SANITÁRIAS |  | UN | 1 | 9.34 | 9.34
Composição Auxiliar | 88248 | SINAPI | AUXILIAR DE ENCANADOR OU BOMBEIRO HIDRÁULICO COM ENCARGOS COMPLEMENTARES | SEDI - SERVIÇOS DIVERSOS |  | H | 0.1266 | 19.77 | 2.5
Composição Auxiliar | 88267 | SINAPI | ENCANADOR OU BOMBEIRO HIDRÁULICO COM ENCARGOS COMPLEMENTARES | SEDI - SERVIÇOS DIVERSOS |  | H | 0.1266 | 23.96 | 3.03
Insumo | 00000122 | SINAPI | ADESIVO PLASTICO PARA PVC, FRASCO COM *850* GR | Material |  | UN | 0.0059 | 66.17 | 0.39
Insumo | 00003533 | SINAPI | JOELHO DE REDUCAO, PVC SOLDAVEL, 90 GRAUS, 25 MM X 20 MM, COR MARROM, PARA AGUA FRIA PREDIAL | Material |  | UN | 1 | 2.85 | 2.85
Insumo | 00020083 | SINAPI | SOLUCAO PREPARADORA / LIMPADORA PARA PVC, FRASCO COM 1000 CM3 | Material |  | UN | 0.007 | 74.97 | 0.52
Insumo | 00038383 | SINAPI | LIXA D'AGUA EM FOLHA, GRAO 100 | Material |  | UN | 0.0281 | 2.09 | 0.05
|  |  |  | MO sem LS => | 3.69 | LS => | 0 | MO com LS => | 3.69
|  |  |  | Valor do BDI => | 2.69 |  | Valor com BDI => |  | 12.03
[6 empty] | Quant. => | 8 | Preço Total => | 96.24
7.9 | Código | Banco | Descrição | Tipo |  | Und | Quant. | Valor Unit | Total
Composição | 89385 | SINAPI | LUVA SOLDÁVEL E COM ROSCA, PVC, SOLDÁVEL, DN 25MM X 3/4 , INSTALADO EM RAMAL OU SUB-RAMAL DE ÁGUA - FORNECIMENTO E INSTALAÇÃO. AF_06/2022 | INHI - INSTALAÇÕES HIDROS SANITÁRIAS |  | UN | 1 | 6.67 | 6.67
Composição Auxiliar | 88248 | SINAPI | AUXILIAR DE ENCANADOR OU BOMBEIRO HIDRÁULICO COM ENCARGOS COMPLEMENTARES | SEDI - SERVIÇOS DIVERSOS |  | H | 0.0944 | 19.77 | 1.86
Composição Auxiliar | 88267 | SINAPI | ENCANADOR OU BOMBEIRO HIDRÁULICO COM ENCARGOS COMPLEMENTARES | SEDI - SERVIÇOS DIVERSOS |  | H | 0.0944 | 23.96 | 2.26
Insumo | 00000122 | SINAPI | ADESIVO PLASTICO PARA PVC, FRASCO COM *850* GR | Material |  | UN | 0.0059 | 66.17 | 0.39
Insumo | 00003906 | SINAPI | LUVA SOLDAVEL COM ROSCA, PVC, 25 MM X 3/4", PARA AGUA FRIA PREDIAL | Material |  | UN | 1 | 1.58 | 1.58
Insumo | 00020083 | SINAPI | SOLUCAO PREPARADORA / LIMPADORA PARA PVC, FRASCO COM 1000 CM3 | Material |  | UN | 0.007 | 74.97 | 0.52
Insumo | 00038383 | SINAPI | LIXA D'AGUA EM FOLHA, GRAO 100 | Material |  | UN | 0.0315 | 2.09 | 0.06
|  |  |  | MO sem LS => | 2.76 | LS => | 0 | MO com LS => | 2.76
|  |  |  | Valor do BDI => | 1.92 |  | Valor com BDI => |  | 8.59
[6 empty] | Quant. => | 2 | Preço Total => | 17.18
7.10 | Código | Banco | Descrição | Tipo |  | Und | Quant. | Valor Unit | Total
Composição | 103998 | SINAPI | LUVA DE REDUÇÃO, PVC, SOLDÁVEL, DN 50MM X 25MM, INSTALADO EM RAMAL DE DISTRIBUIÇÃO DE ÁGUA FORNECIMENTO E INSTALAÇÃO. AF_06/2022 | INHI - INSTALAÇÕES HIDROS SANITÁRIAS |  | UN | 1 | 13.76 | 13.76
Composição Auxiliar | 88248 | SINAPI | AUXILIAR DE ENCANADOR OU BOMBEIRO HIDRÁULICO COM ENCARGOS COMPLEMENTARES | SEDI - SERVIÇOS DIVERSOS |  | H | 0.1218 | 19.77 | 2.4
Composição Auxiliar | 88267 | SINAPI | ENCANADOR OU BOMBEIRO HIDRÁULICO COM ENCARGOS COMPLEMENTARES | SEDI - SERVIÇOS DIVERSOS |  | H | 0.1218 | 23.96 | 2.91
Insumo | 00000122 | SINAPI | ADESIVO PLASTICO PARA PVC, FRASCO COM *850* GR | Material |  | UN | 0.0118 | 66.17 | 0.78
Insumo | 00020083 | SINAPI | SOLUCAO PREPARADORA / LIMPADORA PARA PVC, FRASCO COM 1000 CM3 | Material |  | UN | 0.015 | 74.97 | 1.12
Insumo | 00038023 | SINAPI | LUVA DE REDUCAO, SOLDAVEL, PVC, 50 X 25 MM, PARA AGUA FRIA PREDIAL | Material |  | UN | 1 | 6.47 | 6.47
Insumo | 00038383 | SINAPI | LIXA D'AGUA EM FOLHA, GRAO 100 | Material |  | UN | 0.0406 | 2.09 | 0.08
|  |  |  | MO sem LS => | 3.55 | LS => | 0 | MO com LS => | 3.55
|  |  |  | Valor do BDI => | 3.96 |  | Valor com BDI => |  | 17.72
[6 empty] | Quant. => | 80 | Preço Total => | 1417.6
7.11 | Código | Banco | Descrição | Tipo |  | Und | Quant. | Valor Unit | Total
Composição | 89395 | SINAPI | TE, PVC, SOLDÁVEL, DN 25MM, INSTALADO EM RAMAL OU SUB-RAMAL DE ÁGUA - FORNECIMENTO E INSTALAÇÃO. AF_06/2022 | INHI - INSTALAÇÕES HIDROS SANITÁRIAS |  | UN | 1 | 11.79 | 11.79
Composição Auxiliar | 88248 | SINAPI | AUXILIAR DE ENCANADOR OU BOMBEIRO HIDRÁULICO COM ENCARGOS COMPLEMENTARES | SEDI - SERVIÇOS DIVERSOS |  | H | 0.2026 | 19.77 | 4
Composição Auxiliar | 88267 | SINAPI | ENCANADOR OU BOMBEIRO HIDRÁULICO COM ENCARGOS COMPLEMENTARES | SEDI - SERVIÇOS DIVERSOS |  | H | 0.2026 | 23.96 | 4.85
Insumo | 00000122 | SINAPI | ADESIVO PLASTICO PARA PVC, FRASCO COM *850* GR | Material |  | UN | 0.0106 | 66.17 | 0.7
Insumo | 00007139 | SINAPI | TE SOLDAVEL, PVC, 90 GRAUS, 25 MM, PARA AGUA FRIA PREDIAL (NBR 5648) | Material |  | UN | 1 | 1.25 | 1.25
Insumo | 00020083 | SINAPI | SOLUCAO PREPARADORA / LIMPADORA PARA PVC, FRASCO COM 1000 CM3 | Material |  | UN | 0.012 | 74.97 | 0.89
Insumo | 00038383 | SINAPI | LIXA D'AGUA EM FOLHA, GRAO 100 | Material |  | UN | 0.0507 | 2.09 | 0.1
|  |  |  | MO sem LS => | 5.93 | LS => | 0 | MO com LS => | 5.93
|  |  |  | Valor do BDI => | 3.39 |  | Valor com BDI => |  | 15.18
[6 empty] | Quant. => | 40 | Preço Total => | 607.2
7.12 | Código | Banco | Descrição | Tipo |  | Und | Quant. | Valor Unit | Total
Composição | 104001 | SINAPI | ADAPTADOR CURTO COM BOLSA E ROSCA PARA REGISTRO, PVC, SOLDÁVEL, DN 50MM X 1.1/2", INSTALADO EM RAMAL DE DISTRIBUIÇÃO DE ÁGUA - FORNECIMENTO E INSTALAÇÃO. AF_06/2022 | INHI - INSTALAÇÕES HIDROS SANITÁRIAS |  | UN | 1 | 12.86 | 12.86
Composição Auxiliar | 88248 | SINAPI | AUXILIAR DE ENCANADOR OU BOMBEIRO HIDRÁULICO COM ENCARGOS COMPLEMENTARES | SEDI - SERVIÇOS DIVERSOS |  | H | 0.1343 | 19.77 | 2.65
Composição Auxiliar | 88267 | SINAPI | ENCANADOR OU BOMBEIRO HIDRÁULICO COM ENCARGOS COMPLEMENTARES | SEDI - SERVIÇOS DIVERSOS |  | H | 0.1343 | 23.96 | 3.21
Insumo | 00000112 | SINAPI | ADAPTADOR PVC SOLDAVEL CURTO COM BOLSA E ROSCA, 50 MM X1 1/2", PARA AGUA FRIA | Material |  | UN | 1 | 4.64 | 4.64
Insumo | 00000122 | SINAPI | ADESIVO PLASTICO PARA PVC, FRASCO COM *850* GR | Material |  | UN | 0.0141 | 66.17 | 0.93
Insumo | 00020083 | SINAPI | SOLUCAO PREPARADORA / LIMPADORA PARA PVC, FRASCO COM 1000 CM3 | Material |  | UN | 0.018 | 74.97 | 1.34
Insumo | 00038383 | SINAPI | LIXA D'AGUA EM FOLHA, GRAO 100 | Material |  | UN | 0.0469 | 2.09 | 0.09
|  |  |  | MO sem LS => | 3.92 | LS => | 0 | MO com LS => | 3.92
|  |  |  | Valor do BDI => | 3.7 |  | Valor com BDI => |  | 16.56
[6 empty] | Quant. => | 8 | Preço Total => | 132.48
7.13 | Código | Banco | Descrição | Tipo |  | Und | Quant. | Valor Unit | Total
Composição | 103966 | SINAPI | BUCHA DE REDUÇÃO, LONGA, PVC, SOLDÁVEL, DN 50 X 25 MM, INSTALADO EM PRUMADA DE ÁGUA - FORNECIMENTO E INSTALAÇÃO. AF_06/2022 | INHI - INSTALAÇÕES HIDROS SANITÁRIAS |  | UN | 1 | 9.21 | 9.21
Composição Auxiliar | 88248 | SINAPI | AUXILIAR DE ENCANADOR OU BOMBEIRO HIDRÁULICO COM ENCARGOS COMPLEMENTARES | SEDI - SERVIÇOS DIVERSOS |  | H | 0.0659 | 19.77 | 1.3
Composição Auxiliar | 88267 | SINAPI | ENCANADOR OU BOMBEIRO HIDRÁULICO COM ENCARGOS COMPLEMENTARES | SEDI - SERVIÇOS DIVERSOS |  | H | 0.0659 | 23.96 | 1.57
Insumo | 00000122 | SINAPI | ADESIVO PLASTICO PARA PVC, FRASCO COM *850* GR | Material |  | UN | 0.0118 | 66.17 | 0.78
Insumo | 00000813 | SINAPI | BUCHA DE REDUCAO DE PVC, SOLDAVEL, LONGA, COM 50 X 25 MM, PARA AGUA FRIA PREDIAL | Material |  | UN | 1 | 4.41 | 4.41
Insumo | 00020083 | SINAPI | SOLUCAO PREPARADORA / LIMPADORA PARA PVC, FRASCO COM 1000 CM3 | Material |  | UN | 0.015 | 74.97 | 1.12
Insumo | 00038383 | SINAPI | LIXA D'AGUA EM FOLHA, GRAO 100 | Material |  | UN | 0.0149 | 2.09 | 0.03
|  |  |  | MO sem LS => | 1.92 | LS => | 0 | MO com LS => | 1.92
|  |  |  | Valor do BDI => | 2.65 |  | Valor com BDI => |  | 11.86
[6 empty] | Quant. => | 1 | Preço Total => | 11.86
7.14 | Código | Banco | Descrição | Tipo |  | Und | Quant. | Valor Unit | Total
Composição | 89365 | SINAPI | CURVA 45 GRAUS, PVC, SOLDÁVEL, DN 25MM, INSTALADO EM RAMAL OU SUB-RAMAL DE ÁGUA - FORNECIMENTO E INSTALAÇÃO. AF_06/2022 | INHI - INSTALAÇÕES HIDROS SANITÁRIAS |  | UN | 1 | 10.31 | 10.31
Composição Auxiliar | 88248 | SINAPI | AUXILIAR DE ENCANADOR OU BOMBEIRO HIDRÁULICO COM ENCARGOS COMPLEMENTARES | SEDI - SERVIÇOS DIVERSOS |  | H | 0.152 | 19.77 | 3
Composição Auxiliar | 88267 | SINAPI | ENCANADOR OU BOMBEIRO HIDRÁULICO COM ENCARGOS COMPLEMENTARES | SEDI - SERVIÇOS DIVERSOS |  | H | 0.152 | 23.96 | 3.64
Insumo | 00000122 | SINAPI | ADESIVO PLASTICO PARA PVC, FRASCO COM *850* GR | Material |  | UN | 0.0071 | 66.17 | 0.46
Insumo | 00001927 | SINAPI | CURVA DE PVC 45 GRAUS, SOLDAVEL, 25 MM, COR MARROM, PARA AGUA FRIA PREDIAL | Material |  | UN | 1 | 2.55 | 2.55
Insumo | 00020083 | SINAPI | SOLUCAO PREPARADORA / LIMPADORA PARA PVC, FRASCO COM 1000 CM3 | Material |  | UN | 0.008 | 74.97 | 0.59
Insumo | 00038383 | SINAPI | LIXA D'AGUA EM FOLHA, GRAO 100 | Material |  | UN | 0.0338 | 2.09 | 0.07
|  |  |  | MO sem LS => | 4.44 | LS => | 0 | MO com LS => | 4.44
|  |  |  | Valor do BDI => | 2.97 |  | Valor com BDI => |  | 13.28
[6 empty] | Quant. => | 2 | Preço Total => | 26.56
7.15 | Código | Banco | Descrição | Tipo |  | Und | Quant. | Valor Unit | Total
Composição | 89410 | SINAPI | CURVA 90 GRAUS, PVC, SOLDÁVEL, DN 25MM, INSTALADO EM RAMAL DE DISTRIBUIÇÃO DE ÁGUA - FORNECIMENTO E INSTALAÇÃO. AF_06/2022 | INHI - INSTALAÇÕES HIDROS SANITÁRIAS |  | UN | 1 | 10.14 | 10.14
Composição Auxiliar | 88248 | SINAPI | AUXILIAR DE ENCANADOR OU BOMBEIRO HIDRÁULICO COM ENCARGOS COMPLEMENTARES | SEDI - SERVIÇOS DIVERSOS |  | H | 0.1359 | 19.77 | 2.68
Composição Auxiliar | 88267 | SINAPI | ENCANADOR OU BOMBEIRO HIDRÁULICO COM ENCARGOS COMPLEMENTARES | SEDI - SERVIÇOS DIVERSOS |  | H | 0.1359 | 23.96 | 3.25
Insumo | 00000122 | SINAPI | ADESIVO PLASTICO PARA PVC, FRASCO COM *850* GR | Material |  | UN | 0.0071 | 66.17 | 0.46
Insumo | 00001956 | SINAPI | CURVA DE PVC 90 GRAUS, SOLDAVEL, 25 MM, COR MARROM, PARA AGUA FRIA PREDIAL | Material |  | UN | 1 | 3.1 | 3.1
Insumo | 00020083 | SINAPI | SOLUCAO PREPARADORA / LIMPADORA PARA PVC, FRASCO COM 1000 CM3 | Material |  | UN | 0.008 | 74.97 | 0.59
Insumo | 00038383 | SINAPI | LIXA D'AGUA EM FOLHA, GRAO 100 | Material |  | UN | 0.0302 | 2.09 | 0.06
|  |  |  | MO sem LS => | 3.97 | LS => | 0 | MO com LS => | 3.97
|  |  |  | Valor do BDI => | 2.92 |  | Valor com BDI => |  | 13.06
[6 empty] | Quant. => | 46 | Preço Total => | 600.76
7.16 | Código | Banco | Descrição | Tipo |  | Und | Quant. | Valor Unit | Total
Composição | 103986 | SINAPI | CURVA 90 GRAUS, PVC, SOLDÁVEL, DN 50MM, INSTALADO EM RAMAL DE DISTRIBUIÇÃO DE ÁGUA - FORNECIMENTO E INSTALAÇÃO. AF_06/2022 | INHI - INSTALAÇÕES HIDROS SANITÁRIAS |  | UN | 1 | 26.42 | 26.42
Composição Auxiliar | 88248 | SINAPI | AUXILIAR DE ENCANADOR OU BOMBEIRO HIDRÁULICO COM ENCARGOS COMPLEMENTARES | SEDI - SERVIÇOS DIVERSOS |  | H | 0.2294 | 19.77 | 4.53
Composição Auxiliar | 88267 | SINAPI | ENCANADOR OU BOMBEIRO HIDRÁULICO COM ENCARGOS COMPLEMENTARES | SEDI - SERVIÇOS DIVERSOS |  | H | 0.2294 | 23.96 | 5.49
Insumo | 00000122 | SINAPI | ADESIVO PLASTICO PARA PVC, FRASCO COM *850* GR | Material |  | UN | 0.0165 | 66.17 | 1.09
Insumo | 00001959 | SINAPI | CURVA DE PVC 90 GRAUS, SOLDAVEL, 50 MM, COR MARROM, PARA AGUA FRIA PREDIAL | Material |  | UN | 1 | 13.57 | 13.57
Insumo | 00020083 | SINAPI | SOLUCAO PREPARADORA / LIMPADORA PARA PVC, FRASCO COM 1000 CM3 | Material |  | UN | 0.022 | 74.97 | 1.64
Insumo | 00038383 | SINAPI | LIXA D'AGUA EM FOLHA, GRAO 100 | Material |  | UN | 0.051 | 2.09 | 0.1
|  |  |  | MO sem LS => | 6.71 | LS => | 0 | MO com LS => | 6.71
|  |  |  | Valor do BDI => | 7.61 |  | Valor com BDI => |  | 34.03
[6 empty] | Quant. => | 8 | Preço Total => | 272.24
7.17 | Código | Banco | Descrição | Tipo |  | Und | Quant. | Valor Unit | Total
Composição | 103984 | SINAPI | JOELHO 90 GRAUS, PVC, SOLDÁVEL, DN 50MM, INSTALADO EM RAMAL DE DISTRIBUIÇÃO DE ÁGUA - FORNECIMENTO E INSTALAÇÃO. AF_06/2022 | INHI - INSTALAÇÕES HIDROS SANITÁRIAS |  | UN | 1 | 18.04 | 18.04
Composição Auxiliar | 88248 | SINAPI | AUXILIAR DE ENCANADOR OU BOMBEIRO HIDRÁULICO COM ENCARGOS COMPLEMENTARES | SEDI - SERVIÇOS DIVERSOS |  | H | 0.2294 | 19.77 | 4.53
Composição Auxiliar | 88267 | SINAPI | ENCANADOR OU BOMBEIRO HIDRÁULICO COM ENCARGOS COMPLEMENTARES | SEDI - SERVIÇOS DIVERSOS |  | H | 0.2294 | 23.96 | 5.49
Insumo | 00000122 | SINAPI | ADESIVO PLASTICO PARA PVC, FRASCO COM *850* GR | Material |  | UN | 0.0165 | 66.17 | 1.09
Insumo | 00003540 | SINAPI | JOELHO PVC, SOLDAVEL, 90 GRAUS, 50 MM, COR MARROM, PARA AGUA FRIA PREDIAL | Material |  | UN | 1 | 5.19 | 5.19
Insumo | 00020083 | SINAPI | SOLUCAO PREPARADORA / LIMPADORA PARA PVC, FRASCO COM 1000 CM3 | Material |  | UN | 0.022 | 74.97 | 1.64
Insumo | 00038383 | SINAPI | LIXA D'AGUA EM FOLHA, GRAO 100 | Material |  | UN | 0.051 | 2.09 | 0.1
|  |  |  | MO sem LS => | 6.71 | LS => | 0 | MO com LS => | 6.71
|  |  |  | Valor do BDI => | 5.19 |  | Valor com BDI => |  | 23.23
[6 empty] | Quant. => | 1 | Preço Total => | 23.23
7.18 | Código | Banco | Descrição | Tipo |  | Und | Quant. | Valor Unit | Total
Composição | 103979 | SINAPI | TUBO, PVC, SOLDÁVEL, DN 50MM, INSTALADO EM RAMAL DE DISTRIBUIÇÃO DE ÁGUA - FORNECIMENTO E INSTALAÇÃO. AF_06/2022 | INHI - INSTALAÇÕES HIDROS SANITÁRIAS |  | M | 1 | 28.61 | 28.61
Composição Auxiliar | 88248 | SINAPI | AUXILIAR DE ENCANADOR OU BOMBEIRO HIDRÁULICO COM ENCARGOS COMPLEMENTARES | SEDI - SERVIÇOS DIVERSOS |  | H | 0.2677 | 19.77 | 5.29
Composição Auxiliar | 88267 | SINAPI | ENCANADOR OU BOMBEIRO HIDRÁULICO COM ENCARGOS COMPLEMENTARES | SEDI - SERVIÇOS DIVERSOS |  | H | 0.2677 | 23.96 | 6.41
Insumo | 00009875 | SINAPI | TUBO PVC, SOLDAVEL, DE 50 MM, AGUA FRIA (NBR-5648) | Material |  | M | 1.0493 | 16.06 | 16.85
Insumo | 00038383 | SINAPI | LIXA D'AGUA EM FOLHA, GRAO 100 | Material |  | UN | 0.0312 | 2.09 | 0.06
|  |  |  | MO sem LS => | 7.83 | LS => | 0 | MO com LS => | 7.83
|  |  |  | Valor do BDI => | 8.24 |  | Valor com BDI => |  | 36.85
[6 empty] | Quant. => | 178.94 | Preço Total => | 6593.93
7.19 | Código | Banco | Descrição | Tipo |  | Und | Quant. | Valor Unit | Total
Composição | 89355 | SINAPI | TUBO, PVC, SOLDÁVEL, DN 20MM, INSTALADO EM RAMAL OU SUB-RAMAL DE ÁGUA - FORNECIMENTO E INSTALAÇÃO. AF_06/2022 | INHI - INSTALAÇÕES HIDROS SANITÁRIAS |  | M | 1 | 18.49 | 18.49
Composição Auxiliar | 88248 | SINAPI | AUXILIAR DE ENCANADOR OU BOMBEIRO HIDRÁULICO COM ENCARGOS COMPLEMENTARES | SEDI - SERVIÇOS DIVERSOS |  | H | 0.3279 | 19.77 | 6.48
Composição Auxiliar | 88267 | SINAPI | ENCANADOR OU BOMBEIRO HIDRÁULICO COM ENCARGOS COMPLEMENTARES | SEDI - SERVIÇOS DIVERSOS |  | H | 0.3279 | 23.96 | 7.85
Insumo | 00009867 | SINAPI | TUBO PVC, SOLDAVEL, DE 20 MM, AGUA FRIA (NBR-5648) | Material |  | M | 1.0493 | 3.83 | 4.01
Insumo | 00038383 | SINAPI | LIXA D'AGUA EM FOLHA, GRAO 100 | Material |  | UN | 0.0765 | 2.09 | 0.15
|  |  |  | MO sem LS => | 9.59 | LS => | 0 | MO com LS => | 9.59
|  |  |  | Valor do BDI => | 5.32 |  | Valor com BDI => |  | 23.81
[6 empty] | Quant. => | 15.62 | Preço Total => | 371.91
7.20 | Código | Banco | Descrição | Tipo |  | Und | Quant. | Valor Unit | Total
Composição | 89356 | SINAPI | TUBO, PVC, SOLDÁVEL, DN 25MM, INSTALADO EM RAMAL OU SUB-RAMAL DE ÁGUA - FORNECIMENTO E INSTALAÇÃO. AF_06/2022 | INHI - INSTALAÇÕES HIDROS SANITÁRIAS |  | M | 1 | 21.32 | 21.32
Composição Auxiliar | 88248 | SINAPI | AUXILIAR DE ENCANADOR OU BOMBEIRO HIDRÁULICO COM ENCARGOS COMPLEMENTARES | SEDI - SERVIÇOS DIVERSOS |  | H | 0.38 | 19.77 | 7.51
Composição Auxiliar | 88267 | SINAPI | ENCANADOR OU BOMBEIRO HIDRÁULICO COM ENCARGOS COMPLEMENTARES | SEDI - SERVIÇOS DIVERSOS |  | H | 0.38 | 23.96 | 9.1
Insumo | 00009868 | SINAPI | TUBO PVC, SOLDAVEL, DE 25 MM, AGUA FRIA (NBR-5648) | Material |  | M | 1.0493 | 4.32 | 4.53
Insumo | 00038383 | SINAPI | LIXA D'AGUA EM FOLHA, GRAO 100 | Material |  | UN | 0.0886 | 2.09 | 0.18
|  |  |  | MO sem LS => | 11.12 | LS => | 0 | MO com LS => | 11.12
|  |  |  | Valor do BDI => | 6.14 |  | Valor com BDI => |  | 27.46
[6 empty] | Quant. => | 33.58 | Preço Total => | 922.1
7.21 | Código | Banco | Descrição | Tipo |  | Und | Quant. | Valor Unit | Total
Composição | 89395 | SINAPI | TE, PVC, SOLDÁVEL, DN 25MM, INSTALADO EM RAMAL OU SUB-RAMAL DE ÁGUA - FORNECIMENTO E INSTALAÇÃO. AF_06/2022 | INHI - INSTALAÇÕES HIDROS SANITÁRIAS |  | UN | 1 | 11.79 | 11.79
Composição Auxiliar | 88248 | SINAPI | AUXILIAR DE ENCANADOR OU BOMBEIRO HIDRÁULICO COM ENCARGOS COMPLEMENTARES | SEDI - SERVIÇOS DIVERSOS |  | H | 0.2026 | 19.77 | 4
Composição Auxiliar | 88267 | SINAPI | ENCANADOR OU BOMBEIRO HIDRÁULICO COM ENCARGOS COMPLEMENTARES | SEDI - SERVIÇOS DIVERSOS |  | H | 0.2026 | 23.96 | 4.85
Insumo | 00000122 | SINAPI | ADESIVO PLASTICO PARA PVC, FRASCO COM *850* GR | Material |  | UN | 0.0106 | 66.17 | 0.7
Insumo | 00007139 | SINAPI | TE SOLDAVEL, PVC, 90 GRAUS, 25 MM, PARA AGUA FRIA PREDIAL (NBR 5648) | Material |  | UN | 1 | 1.25 | 1.25
Insumo | 00020083 | SINAPI | SOLUCAO PREPARADORA / LIMPADORA PARA PVC, FRASCO COM 1000 CM3 | Material |  | UN | 0.012 | 74.97 | 0.89
Insumo | 00038383 | SINAPI | LIXA D'AGUA EM FOLHA, GRAO 100 | Material |  | UN | 0.0507 | 2.09 | 0.1
|  |  |  | MO sem LS => | 5.93 | LS => | 0 | MO com LS => | 5.93
|  |  |  | Valor do BDI => | 3.39 |  | Valor com BDI => |  | 15.18
[6 empty] | Quant. => | 2 | Preço Total => | 30.36
7.22 | Código | Banco | Descrição | Tipo |  | Und | Quant. | Valor Unit | Total
Composição | 104004 | SINAPI | TE, PVC, SOLDÁVEL, DN 50MM, INSTALADO EM RAMAL DE DISTRIBUIÇÃO DE ÁGUA - FORNECIMENTO E INSTALAÇÃO. AF_06/2022 | INHI - INSTALAÇÕES HIDROS SANITÁRIAS |  | UN | 1 | 27.64 | 27.64
Composição Auxiliar | 88248 | SINAPI | AUXILIAR DE ENCANADOR OU BOMBEIRO HIDRÁULICO COM ENCARGOS COMPLEMENTARES | SEDI - SERVIÇOS DIVERSOS |  | H | 0.3059 | 19.77 | 6.04
Composição Auxiliar | 88267 | SINAPI | ENCANADOR OU BOMBEIRO HIDRÁULICO COM ENCARGOS COMPLEMENTARES | SEDI - SERVIÇOS DIVERSOS |  | H | 0.3059 | 23.96 | 7.32
Insumo | 00000122 | SINAPI | ADESIVO PLASTICO PARA PVC, FRASCO COM *850* GR | Material |  | UN | 0.0247 | 66.17 | 1.63
Insumo | 00007142 | SINAPI | TE SOLDAVEL, PVC, 90 GRAUS,50 MM, PARA AGUA FRIA PREDIAL (NBR 5648) | Material |  | UN | 1 | 10.03 | 10.03
Insumo | 00020083 | SINAPI | SOLUCAO PREPARADORA / LIMPADORA PARA PVC, FRASCO COM 1000 CM3 | Material |  | UN | 0.033 | 74.97 | 2.47
Insumo | 00038383 | SINAPI | LIXA D'AGUA EM FOLHA, GRAO 100 | Material |  | UN | 0.0765 | 2.09 | 0.15
|  |  |  | MO sem LS => | 8.95 | LS => | 0 | MO com LS => | 8.95
|  |  |  | Valor do BDI => | 7.96 |  | Valor com BDI => |  | 35.6
[6 empty] | Quant. => | 15 | Preço Total => | 534
7.23 | Código | Banco | Descrição | Tipo |  | Und | Quant. | Valor Unit | Total
Composição | 104007 | SINAPI | TE DE REDUÇÃO, 90 GRAUS, PVC, SOLDÁVEL, DN 50 MM X 20 MM, INSTALADO EM RAMAL DE DISTRIBUIÇÃO DE ÁGUA - FORNECIMENTO E INSTALAÇÃO. AF_06/2022 | INHI - INSTALAÇÕES HIDROS SANITÁRIAS |  | UN | 1 | 20.69 | 20.69
Composição Auxiliar | 88248 | SINAPI | AUXILIAR DE ENCANADOR OU BOMBEIRO HIDRÁULICO COM ENCARGOS COMPLEMENTARES | SEDI - SERVIÇOS DIVERSOS |  | H | 0.2046 | 19.77 | 4.04
Composição Auxiliar | 88267 | SINAPI | ENCANADOR OU BOMBEIRO HIDRÁULICO COM ENCARGOS COMPLEMENTARES | SEDI - SERVIÇOS DIVERSOS |  | H | 0.2046 | 23.96 | 4.9
Insumo | 00000122 | SINAPI | ADESIVO PLASTICO PARA PVC, FRASCO COM *850* GR | Material |  | UN | 0.0159 | 66.17 | 1.05
Insumo | 00007108 | SINAPI | TE DE REDUCAO, PVC, SOLDAVEL, 90 GRAUS, 50 MM X 20 MM, PARA AGUA FRIA PREDIAL | Material |  | UN | 1 | 9 | 9
Insumo | 00020083 | SINAPI | SOLUCAO PREPARADORA / LIMPADORA PARA PVC, FRASCO COM 1000 CM3 | Material |  | UN | 0.021 | 74.97 | 1.57
Insumo | 00038383 | SINAPI | LIXA D'AGUA EM FOLHA, GRAO 100 | Material |  | UN | 0.064 | 2.09 | 0.13
|  |  |  | MO sem LS => | 5.98 | LS => | 0 | MO com LS => | 5.98
|  |  |  | Valor do BDI => | 5.96 |  | Valor com BDI => |  | 26.65
[6 empty] | Quant. => | 28 | Preço Total => | 746.2
8 |  |  | FORRO DE PVC | [5 empty] | 39510.59
8.1 | Código | Banco | Descrição | Tipo |  | Und | Quant. | Valor Unit | Total
Composição | 96486 | SINAPI | FORRO EM RÉGUAS DE PVC, LISO, PARA AMBIENTES COMERCIAIS, INCLUSIVE ESTRUTURA BIDIRECIONAL DE FIXAÇÃO. AF_08/2023_PS | REVE - REVESTIMENTO E TRATAMENTO DE SUPERFÍCIES |  | m² | 1 | 80.42 | 80.42
Composição Auxiliar | 88278 | SINAPI | MONTADOR DE ESTRUTURA METÁLICA COM ENCARGOS COMPLEMENTARES | SEDI - SERVIÇOS DIVERSOS |  | H | 0.6 | 21.49 | 12.89
Insumo | 00036225 | SINAPI | FORRO DE PVC LISO, BRANCO, REGUA DE 20 CM, ESPESSURA DE 8 MM A 10 MM, COMPRIMENTO 6 M (SEM COLOCACAO) | Material |  | m² | 1.0363 | 34.01 | 35.24
Insumo | 00039427 | SINAPI | PERFIL CANALETA, FORMATO C, EM ACO ZINCADO, PARA ESTRUTURA FORRO DRYWALL, E = 0,5 MM, *46 X 18* (L X H), COMPRIMENTO 3 M | Material |  | M | 3.547 | 7.02 | 24.89
Insumo | 00039430 | SINAPI | PENDURAL OU PRESILHA REGULADORA, EM ACO GALVANIZADO, COM CORPO, MOLA E REBITE, PARA PERFIL TIPO CANALETA DE ESTRUTURA EM FORROS DRYWALL | Material |  | UN | 1.2267 | 2.64 | 3.23
Insumo | 00039443 | SINAPI | PARAFUSO DRY WALL, EM ACO ZINCADO, CABECA LENTILHA E PONTA BROCA (LB), LARGURA 4,2 MM, COMPRIMENTO 13 MM | Material |  | UN | 2.2134 | 0.29 | 0.64
Insumo | 00040547 | SINAPI | PARAFUSO ZINCADO, AUTOBROCANTE, FLANGEADO, 4,2 MM X 19 MM | Material |  | CENTO | 0.0123 | 32.82 | 0.4
Insumo | 00040552 | SINAPI | PARAFUSO, AUTOATARRAXANTE, CABECA CHATA, FENDA SIMPLES, EM ACO ZINCADO, 1/4" (6,35 MM) X 25 MM | Material |  | CENTO | 0.0336 | 56.27 | 1.89
Insumo | 00043131 | SINAPI | ARAME GALVANIZADO 6 BWG, D = 5,16 MM (0,157 KG/M), OU 8 BWG, D = 4,19 MM (0,101 KG/M), OU 10 BWG, D = 3,40 MM (0,0713 KG/M) | Material |  | KG | 0.037 | 33.57 | 1.24
|  |  |  | MO sem LS => | 8.86 | LS => | 0 | MO com LS => | 8.86
|  |  |  | Valor do BDI => | 23.16 |  | Valor com BDI => |  | 103.58
[6 empty] | Quant. => | 381.45 | Preço Total => | 39510.59
9 |  |  | CAIXA D'AGUA ELEVADA METÁLICA V= 20.000 L | [5 empty] | 11853.24
9.1 | Código | Banco | Descrição | Tipo |  | Und | Quant. | Valor Unit | Total
Composição | 93358 | SINAPI | ESCAVAÇÃO MANUAL DE VALA COM PROFUNDIDADE MENOR OU IGUAL A 1,30 M. AF_02/2021 | MOVT - MOVIMENTO DE TERRA |  | m³ | 1 | 78.88 | 78.88
Composição Auxiliar | 88316 | SINAPI | SERVENTE COM ENCARGOS COMPLEMENTARES | SEDI - SERVIÇOS DIVERSOS |  | H | 3.956 | 19.94 | 78.88
|  |  |  | MO sem LS => | 48.06 | LS => | 0 | MO com LS => | 48.06
|  |  |  | Valor do BDI => | 22.72 |  | Valor com BDI => |  | 101.6
[6 empty] | Quant. => | 9.375 | Preço Total => | 952.5
9.2 | Código | Banco | Descrição | Tipo |  | Und | Quant. | Valor Unit | Total
Composição | 96546 | SINAPI | ARMAÇÃO DE BLOCO UTILIZANDO AÇO CA-50 DE 10 MM - MONTAGEM. AF_01/2024 | FUES - FUNDAÇÕES E ESTRUTURAS |  | KG | 1 | 13.58 | 13.58
Composição Auxiliar | 88238 | SINAPI | AJUDANTE DE ARMADOR COM ENCARGOS COMPLEMENTARES | SEDI - SERVIÇOS DIVERSOS |  | H | 0.044 | 20.37 | 0.89
Composição Auxiliar | 88245 | SINAPI | ARMADOR COM ENCARGOS COMPLEMENTARES | SEDI - SERVIÇOS DIVERSOS |  | H | 0.116 | 24.53 | 2.84
Composição Auxiliar | 92803 | SINAPI | CORTE E DOBRA DE AÇO CA-50, DIÂMETRO DE 10,0 MM. AF_06/2022 | FUES - FUNDAÇÕES E ESTRUTURAS |  | KG | 1 | 9.03 | 9.03
Insumo | 00039017 | SINAPI | ESPACADOR / DISTANCIADOR CIRCULAR COM ENTRADA LATERAL, EM PLASTICO, PARA VERGALHAO *4,2 A 12,5* MM, COBRIMENTO 20 MM | Material |  | UN | 0.48 | 0.22 | 0.1
Insumo | 00043132 | SINAPI | ARAME RECOZIDO 16 BWG, D = 1,65 MM (0,016 KG/M) OU 18 BWG, D = 1,25 MM (0,01 KG/M) | Material |  | KG | 0.025 | 28.9 | 0.72
|  |  |  | MO sem LS => | 2.61 | LS => | 0 | MO com LS => | 2.61
|  |  |  | Valor do BDI => | 3.91 |  | Valor com BDI => |  | 17.49
[6 empty] | Quant. => | 45.41 | Preço Total => | 794.22
9.3 | Código | Banco | Descrição | Tipo |  | Und | Quant. | Valor Unit | Total
Composição | 92759 | SINAPI | ARMAÇÃO DE PILAR OU VIGA DE ESTRUTURA CONVENCIONAL DE CONCRETO ARMADO UTILIZANDO AÇO CA-60 DE 5,0 MM - MONTAGEM. AF_06/2022 | FUES - FUNDAÇÕES E ESTRUTURAS |  | KG | 1 | 13.58 | 13.58
Composição Auxiliar | 88238 | SINAPI | AJUDANTE DE ARMADOR COM ENCARGOS COMPLEMENTARES | SEDI - SERVIÇOS DIVERSOS |  | H | 0.0175 | 20.37 | 0.35
Composição Auxiliar | 88245 | SINAPI | ARMADOR COM ENCARGOS COMPLEMENTARES | SEDI - SERVIÇOS DIVERSOS |  | H | 0.1069 | 24.53 | 2.62
Composição Auxiliar | 92800 | SINAPI | CORTE E DOBRA DE AÇO CA-60, DIÂMETRO DE 5,0 MM. AF_06/2022 | FUES - FUNDAÇÕES E ESTRUTURAS |  | KG | 1 | 9.63 | 9.63
Insumo | 00039017 | SINAPI | ESPACADOR / DISTANCIADOR CIRCULAR COM ENTRADA LATERAL, EM PLASTICO, PARA VERGALHAO *4,2 A 12,5* MM, COBRIMENTO 20 MM | Material |  | UN | 1.19 | 0.22 | 0.26
Insumo | 00043132 | SINAPI | ARAME RECOZIDO 16 BWG, D = 1,65 MM (0,016 KG/M) OU 18 BWG, D = 1,25 MM (0,01 KG/M) | Material |  | KG | 0.025 | 28.9 | 0.72
|  |  |  | MO sem LS => | 3.05 | LS => | 0 | MO com LS => | 3.05
|  |  |  | Valor do BDI => | 3.91 |  | Valor com BDI => |  | 17.49
[6 empty] | Quant. => | 52.9 | Preço Total => | 925.22
9.4 | Código | Banco | Descrição | Tipo |  | Und | Quant. | Valor Unit | Total
Composição | 96530 | SINAPI | FABRICAÇÃO, MONTAGEM E DESMONTAGEM DE FÔRMA PARA VIGA BALDRAME, EM MADEIRA SERRADA, E=25 MM, 1 UTILIZAÇÃO. AF_01/2024 | FUES - FUNDAÇÕES E ESTRUTURAS |  | m² | 1 | 155.38 | 155.38
Composição Auxiliar | 88239 | SINAPI | AJUDANTE DE CARPINTEIRO COM ENCARGOS COMPLEMENTARES | SEDI - SERVIÇOS DIVERSOS |  | H | 0.552 | 20.27 | 11.18
Composição Auxiliar | 88262 | SINAPI | CARPINTEIRO DE FORMAS COM ENCARGOS COMPLEMENTARES | SEDI - SERVIÇOS DIVERSOS |  | H | 1.355 | 24.39 | 33.04
Composição Auxiliar | 91692 | SINAPI | SERRA CIRCULAR DE BANCADA COM MOTOR ELÉTRICO POTÊNCIA DE 5HP, COM COIFA PARA DISCO 10" - CHP DIURNO. AF_08/2015 | CHOR - CUSTOS HORÁRIOS DE MÁQUINAS E EQUIPAMENTOS |  | CHP | 0.049 | 26.31 | 1.28
Composição Auxiliar | 91693 | SINAPI | SERRA CIRCULAR DE BANCADA COM MOTOR ELÉTRICO POTÊNCIA DE 5HP, COM COIFA PARA DISCO 10" - CHI DIURNO. AF_08/2015 | CHOR - CUSTOS HORÁRIOS DE MÁQUINAS E EQUIPAMENTOS |  | CHI | 0.198 | 24.67 | 4.88
Insumo | 00002692 | SINAPI | DESMOLDANTE PROTETOR PARA FORMAS DE MADEIRA, DE BASE OLEOSA EMULSIONADA EM AGUA | Material |  | L | 0.0167 | 8.3 | 0.13
Insumo | 00004491 | SINAPI | PONTALETE *7,5 X 7,5* CM EM PINUS, MISTA OU EQUIVALENTE DA REGIAO - BRUTA | Material |  | M | 2.244 | 10.27 | 23.04
Insumo | 00004517 | SINAPI | SARRAFO *2,5 X 7,5* CM EM PINUS, MISTA OU EQUIVALENTE DA REGIAO - BRUTA | Material |  | M | 2.027 | 3.59 | 7.27
Insumo | 00005073 | SINAPI | PREGO DE ACO POLIDO COM CABECA 17 X 24 (2 1/4 X 11) | Material |  | KG | 0.095 | 18.24 | 1.73
Insumo | 00006212 | SINAPI | TABUA *2,5 X 30 CM EM PINUS, MISTA OU EQUIVALENTE DA REGIAO - BRUTA | Material |  | M | 4.208 | 17.03 | 71.66
Insumo | 00040304 | SINAPI | PREGO DE ACO POLIDO COM CABECA DUPLA 17 X 27 (2 1/2 X 11) | Material |  | KG | 0.053 | 22.08 | 1.17
|  |  |  | MO sem LS => | 33.81 | LS => | 0 | MO com LS => | 33.81
|  |  |  | Valor do BDI => | 44.76 |  | Valor com BDI => |  | 200.14
[6 empty] | Quant. => | 2.88 | Preço Total => | 576.4
9.5 | Código | Banco | Descrição | Tipo |  | Und | Quant. | Valor Unit | Total
Composição | 94965 | SINAPI | CONCRETO FCK = 25MPA, TRAÇO 1:2,3:2,7 (EM MASSA SECA DE CIMENTO/ AREIA MÉDIA/ BRITA 1) - PREPARO MECÂNICO COM BETONEIRA 400 L. AF_05/2021 | FUES - FUNDAÇÕES E ESTRUTURAS |  | m³ | 1 | 673.37 | 673.37
Composição Auxiliar | 88316 | SINAPI | SERVENTE COM ENCARGOS COMPLEMENTARES | SEDI - SERVIÇOS DIVERSOS |  | H | 2.3117 | 19.94 | 46.09
Composição Auxiliar | 88377 | SINAPI | OPERADOR DE BETONEIRA ESTACIONÁRIA/MISTURADOR COM ENCARGOS COMPLEMENTARES | SEDI - SERVIÇOS DIVERSOS |  | H | 1.4637 | 21.43 | 31.36
Composição Auxiliar | 88830 | SINAPI | BETONEIRA CAPACIDADE NOMINAL DE 400 L, CAPACIDADE DE MISTURA 280 L, MOTOR ELÉTRICO TRIFÁSICO POTÊNCIA DE 2 CV, SEM CARREGADOR - CHP DIURNO. AF_05/2023 | CHOR - CUSTOS HORÁRIOS DE MÁQUINAS E EQUIPAMENTOS |  | CHP | 0.7534 | 2.34 | 1.76
Composição Auxiliar | 88831 | SINAPI | BETONEIRA CAPACIDADE NOMINAL DE 400 L, CAPACIDADE DE MISTURA 280 L, MOTOR ELÉTRICO TRIFÁSICO POTÊNCIA DE 2 CV, SEM CARREGADOR - CHI DIURNO. AF_05/2023 | CHOR - CUSTOS HORÁRIOS DE MÁQUINAS E EQUIPAMENTOS |  | CHI | 0.7103 | 0.46 | 0.32
Insumo | 00000370 | SINAPI | AREIA MEDIA - POSTO JAZIDA/FORNECEDOR (RETIRADO NA JAZIDA, SEM TRANSPORTE) | Material |  | m³ | 0.7229 | 90 | 65.06
Insumo | 00001379 | SINAPI | CIMENTO PORTLAND COMPOSTO CP II-32 | Material |  | KG | 362.6579 | 1.1 | 398.92
Insumo | 00004721 | SINAPI | PEDRA BRITADA N. 1 (9,5 a 19 MM) POSTO PEDREIRA/FORNECEDOR, SEM FRETE | Material |  | m³ | 0.5934 | 218.85 | 129.86
|  |  |  | MO sem LS => | 49.61 | LS => | 0 | MO com LS => | 49.61
|  |  |  | Valor do BDI => | 193.99 |  | Valor com BDI => |  | 867.36
[6 empty] | Quant. => | 8.35 | Preço Total => | 7242.45
9.7 | Código | Banco | Descrição | Tipo |  | Und | Quant. | Valor Unit | Total
Composição | 89272 | SINAPI | GUINDASTE HIDRÁULICO AUTOPROPELIDO, COM LANÇA TELESCÓPICA 28,80 M, CAPACIDADE MÁXIMA 30 T, POTÊNCIA 97 KW, TRAÇÃO 4 X 4 - CHP DIURNO. AF_11/2014 | CHOR - CUSTOS HORÁRIOS DE MÁQUINAS E EQUIPAMENTOS |  | CHP | 1 | 211.55 | 211.55
Composição Auxiliar | 88296 | SINAPI | OPERADOR DE GUINDASTE COM ENCARGOS COMPLEMENTARES | SEDI - SERVIÇOS DIVERSOS |  | H | 1 | 25.89 | 25.89
Composição Auxiliar | 89267 | SINAPI | GUINDASTE HIDRÁULICO AUTOPROPELIDO, COM LANÇA TELESCÓPICA 28,80 M, CAPACIDADE MÁXIMA 30 T, POTÊNCIA 97 KW, TRAÇÃO 4 X 4 - DEPRECIAÇÃO. AF_11/2014 | CHOR - CUSTOS HORÁRIOS DE MÁQUINAS E EQUIPAMENTOS |  | H | 1 | 50.32 | 50.32
Composição Auxiliar | 89268 | SINAPI | GUINDASTE HIDRÁULICO AUTOPROPELIDO, COM LANÇA TELESCÓPICA 28,80 M, CAPACIDADE MÁXIMA 30 T, POTÊNCIA 97 KW, TRAÇÃO 4 X 4 - JUROS. AF_11/2014 | CHOR - CUSTOS HORÁRIOS DE MÁQUINAS E EQUIPAMENTOS |  | H | 1 | 17.74 | 17.74
Composição Auxiliar | 89269 | SINAPI | GUINDASTE HIDRÁULICO AUTOPROPELIDO, COM LANÇA TELESCÓPICA 28,80 M, CAPACIDADE MÁXIMA 30 T, POTÊNCIA 97 KW, TRAÇÃO 4 X 4 - IMPOSTOS E SEGUROS. AF_11/2014 | CHOR - CUSTOS HORÁRIOS DE MÁQUINAS E EQUIPAMENTOS |  | H | 1 | 7.17 | 7.17
Composição Auxiliar | 89270 | SINAPI | GUINDASTE HIDRÁULICO AUTOPROPELIDO, COM LANÇA TELESCÓPICA 28,80 M, CAPACIDADE MÁXIMA 30 T, POTÊNCIA 97 KW, TRAÇÃO 4 X 4 - MANUTENÇÃO. AF_11/2014 | CHOR - CUSTOS HORÁRIOS DE MÁQUINAS E EQUIPAMENTOS |  | H | 1 | 80.9 | 80.9
Composição Auxiliar | 89271 | SINAPI | GUINDASTE HIDRÁULICO AUTOPROPELIDO, COM LANÇA TELESCÓPICA 28,80 M, CAPACIDADE MÁXIMA 30 T, POTÊNCIA 97 KW, TRAÇÃO 4 X 4 - MATERIAIS NA OPERAÇÃO. AF_11/2014 | CHOR - CUSTOS HORÁRIOS DE MÁQUINAS E EQUIPAMENTOS |  | H | 1 | 29.53 | 29.53
|  |  |  | MO sem LS => | 19.17 | LS => | 0 | MO com LS => | 19.17
|  |  |  | Valor do BDI => | 60.94 |  | Valor com BDI => |  | 272.49
[6 empty] | Quant. => | 5 | Preço Total => | 1362.45
10 |  |  | INSTALAÇÕES ELÉTRICA GERAL : ALTA, BAIXA, SPDA | [5 empty] | 309210.11
10.1 | Código | Banco | Descrição | Tipo |  | Und | Quant. | Valor Unit | Total
Composição | 104473 | SINAPI | COMPOSIÇÃO PARAMÉTRICA DE PONTO ELÉTRICO DE ILUMINAÇÃO, COM INTERRUPTOR SIMPLES, EM EDIFÍCIO RESIDENCIAL COM ELETRODUTO EMBUTIDO EM RASGOS NAS PAREDES, INCLUSO TOMADA, ELETRODUTO, CABO, RASGO E CHUMBAMENTO (SEM LUMINÁRIA E LÂMPADA). AF_11/2022 | INEL - INSTALAÇÃO ELÉTRICA/ELETRIFICAÇÃO E ILUMINAÇÃO EXTERNA |  | UN | 1 | 159.26 | 159.26
Composição Auxiliar | 90447 | SINAPI | RASGO LINEAR MANUAL EM ALVENARIA, PARA ELETRODUTOS, DIÂMETROS MENORES OU IGUAIS A 40 MM. AF_09/2023 | INHI - INSTALAÇÕES HIDROS SANITÁRIAS |  | M | 1.2429 | 7.23 | 8.98
Composição Auxiliar | 90456 | SINAPI | QUEBRA EM ALVENARIA PARA INSTALAÇÃO DE CAIXA DE TOMADA (4X4 OU 4X2). AF_09/2023 | INHI - INSTALAÇÕES HIDROS SANITÁRIAS |  | UN | 1 | 4.79 | 4.79
Composição Auxiliar | 90466 | SINAPI | CHUMBAMENTO LINEAR EM ALVENARIA PARA RAMAIS/DISTRIBUIÇÃO DE INSTALAÇÕES HIDRÁULICAS COM DIÂMETROS MENORES OU IGUAIS A 40 MM. AF_09/2023 | INHI - INSTALAÇÕES HIDROS SANITÁRIAS |  | M | 1.2429 | 14.45 | 17.95
Composição Auxiliar | 91845 | SINAPI | ELETRODUTO FLEXÍVEL CORRUGADO REFORÇADO, PVC, DN 25 MM (3/4"), PARA CIRCUITOS TERMINAIS, INSTALADO EM LAJE - FORNECIMENTO E INSTALAÇÃO. AF_03/2023 | INEL - INSTALAÇÃO ELÉTRICA/ELETRIFICAÇÃO E ILUMINAÇÃO EXTERNA |  | M | 2.2171 | 8.11 | 17.98
Composição Auxiliar | 91855 | SINAPI | ELETRODUTO FLEXÍVEL CORRUGADO REFORÇADO, PVC, DN 25 MM (3/4"), PARA CIRCUITOS TERMINAIS, INSTALADO EM PAREDE - FORNECIMENTO E INSTALAÇÃO. AF_03/2023 | INEL - INSTALAÇÃO ELÉTRICA/ELETRIFICAÇÃO E ILUMINAÇÃO EXTERNA |  | M | 1.2429 | 10.58 | 13.14
Composição Auxiliar | 91924 | SINAPI | CABO DE COBRE FLEXÍVEL ISOLADO, 1,5 MM², ANTI-CHAMA 450/750 V, PARA CIRCUITOS TERMINAIS - FORNECIMENTO E INSTALAÇÃO. AF_03/2023 | INEL - INSTALAÇÃO ELÉTRICA/ELETRIFICAÇÃO E ILUMINAÇÃO EXTERNA |  | M | 10.7114 | 2.91 | 31.17
Composição Auxiliar | 91926 | SINAPI | CABO DE COBRE FLEXÍVEL ISOLADO, 2,5 MM², ANTI-CHAMA 450/750 V, PARA CIRCUITOS TERMINAIS - FORNECIMENTO E INSTALAÇÃO. AF_03/2023 | INEL - INSTALAÇÃO ELÉTRICA/ELETRIFICAÇÃO E ILUMINAÇÃO EXTERNA |  | M | 1.4786 | 4.23 | 6.25
Composição Auxiliar | 91937 | SINAPI | CAIXA OCTOGONAL 3" X 3", PVC, INSTALADA EM LAJE - FORNECIMENTO E INSTALAÇÃO. AF_03/2023 | INEL - INSTALAÇÃO ELÉTRICA/ELETRIFICAÇÃO E ILUMINAÇÃO EXTERNA |  | UN | 1 | 15.18 | 15.18
Composição Auxiliar | 91940 | SINAPI | CAIXA RETANGULAR 4" X 2" MÉDIA (1,30 M DO PISO), PVC, INSTALADA EM PAREDE - FORNECIMENTO E INSTALAÇÃO. AF_03/2023 | INEL - INSTALAÇÃO ELÉTRICA/ELETRIFICAÇÃO E ILUMINAÇÃO EXTERNA |  | UN | 1 | 16.81 | 16.81
Composição Auxiliar | 91953 | SINAPI | INTERRUPTOR SIMPLES (1 MÓDULO), 10A/250V, INCLUINDO SUPORTE E PLACA - FORNECIMENTO E INSTALAÇÃO. AF_03/2023 | INEL - INSTALAÇÃO ELÉTRICA/ELETRIFICAÇÃO E ILUMINAÇÃO EXTERNA |  | UN | 1 | 27.01 | 27.01
|  |  |  | MO sem LS => | 63.18 | LS => | 0 | MO com LS => | 63.18
|  |  |  | Valor do BDI => | 45.88 |  | Valor com BDI => |  | 205.14
[6 empty] | Quant. => | 44 | Preço Total => | 9026.16
10.3 | Código | Banco | Descrição | Tipo |  | Und | Quant. | Valor Unit | Total
Composição | 171530 | SEDOP | Luminária de embutir com aletas e 2 lâmpadas de Led de 18W |  |  | un | 1 | 337.19 | 337.19
Composição Auxiliar | 280007 | SEDOP | AUXILIAR DE ELETRICISTA COM ENCARGOS COMPLEMENTARES |  |  | h | 0.75 | 20.25 | 15.18
Composição Auxiliar | 280014 | SEDOP | ELETRICISTA COM ENCARGOS COMPLEMENTARES |  |  | h | 1 | 24.95 | 24.95
Insumo | E00775 | SEDOP | Luminária completa de embutir com aletas e 2 lâmpadas de Led de | Material |  | un | 1 | 297.06 | 297.06
|  |  |  | MO sem LS => | 26.31 | LS => | 0 | MO com LS => | 26.31
|  |  |  | Valor do BDI => | 97.14 |  | Valor com BDI => |  | 434.33
[6 empty] | Quant. => | 40 | Preço Total => | 17373.2
10.4 | Código | Banco | Descrição | Tipo |  | Und | Quant. | Valor Unit | Total
Composição | 171532 | SEDOP | Luminária de sobrepor com aletas e 2 lâmpadas de Led de 18W |  |  | un | 1 | 411.19 | 411.19
Composição Auxiliar | 280007 | SEDOP | AUXILIAR DE ELETRICISTA COM ENCARGOS COMPLEMENTARES |  |  | h | 0.75 | 20.25 | 15.18
Composição Auxiliar | 280014 | SEDOP | ELETRICISTA COM ENCARGOS COMPLEMENTARES |  |  | h | 1 | 24.95 | 24.95
Insumo | E00777 | SEDOP | Luminária completa de sobrepor com aletas e 2 lâmpadas de Led de 18W | Material |  | un | 1 | 371.06 | 371.06
|  |  |  | MO sem LS => | 26.31 | LS => | 0 | MO com LS => | 26.31
|  |  |  | Valor do BDI => | 118.46 |  | Valor com BDI => |  | 529.65
[6 empty] | Quant. => | 96 | Preço Total => | 50846.4
10.5 | Código | Banco | Descrição | Tipo |  | Und | Quant. | Valor Unit | Total
Insumo | 00038773 | SINAPI | LUMINARIA DE TETO PLAFON/PLAFONIER EM PLASTICO COM BASE E27, POTENCIA MAXIMA 60 W (NAO INCLUI LAMPADA) | Material |  | UN | 1 | 6.88 | 6.88
|  |  |  | MO sem LS => | 0 | LS => | 0 | MO com LS => | 0
|  |  |  | Valor do BDI => | 1.98 |  | Valor com BDI => |  | 8.86
[6 empty] | Quant. => | 4 | Preço Total => | 35.44
10.6 | Código | Banco | Descrição | Tipo |  | Und | Quant. | Valor Unit | Total
Composição | 104475 | SINAPI | COMPOSIÇÃO PARAMÉTRICA DE PONTO ELÉTRICO DE TOMADA DE USO GERAL 2P+T (10A/250V) EM EDIFÍCIO RESIDENCIAL COM ELETRODUTO EMBUTIDO EM RASGOS NAS PAREDES, INCLUSO TOMADA, ELETRODUTO, CABO, RASGO, QUEBRA E CHUMBAMENTO. AF_11/2022 | INEL - INSTALAÇÃO ELÉTRICA/ELETRIFICAÇÃO E ILUMINAÇÃO EXTERNA |  | UN | 1 | 136.11 | 136.11
Composição Auxiliar | 90447 | SINAPI | RASGO LINEAR MANUAL EM ALVENARIA, PARA ELETRODUTOS, DIÂMETROS MENORES OU IGUAIS A 40 MM. AF_09/2023 | INHI - INSTALAÇÕES HIDROS SANITÁRIAS |  | M | 0.885 | 7.23 | 6.39
Composição Auxiliar | 90456 | SINAPI | QUEBRA EM ALVENARIA PARA INSTALAÇÃO DE CAIXA DE TOMADA (4X4 OU 4X2). AF_09/2023 | INHI - INSTALAÇÕES HIDROS SANITÁRIAS |  | UN | 1 | 4.79 | 4.79
Composição Auxiliar | 90466 | SINAPI | CHUMBAMENTO LINEAR EM ALVENARIA PARA RAMAIS/DISTRIBUIÇÃO DE INSTALAÇÕES HIDRÁULICAS COM DIÂMETROS MENORES OU IGUAIS A 40 MM. AF_09/2023 | INHI - INSTALAÇÕES HIDROS SANITÁRIAS |  | M | 0.885 | 14.45 | 12.78
Composição Auxiliar | 91845 | SINAPI | ELETRODUTO FLEXÍVEL CORRUGADO REFORÇADO, PVC, DN 25 MM (3/4"), PARA CIRCUITOS TERMINAIS, INSTALADO EM LAJE - FORNECIMENTO E INSTALAÇÃO. AF_03/2023 | INEL - INSTALAÇÃO ELÉTRICA/ELETRIFICAÇÃO E ILUMINAÇÃO EXTERNA |  | M | 1.614 | 8.11 | 13.08
Composição Auxiliar | 91855 | SINAPI | ELETRODUTO FLEXÍVEL CORRUGADO REFORÇADO, PVC, DN 25 MM (3/4"), PARA CIRCUITOS TERMINAIS, INSTALADO EM PAREDE - FORNECIMENTO E INSTALAÇÃO. AF_03/2023 | INEL - INSTALAÇÃO ELÉTRICA/ELETRIFICAÇÃO E ILUMINAÇÃO EXTERNA |  | M | 0.885 | 10.58 | 9.36
Composição Auxiliar | 91926 | SINAPI | CABO DE COBRE FLEXÍVEL ISOLADO, 2,5 MM², ANTI-CHAMA 450/750 V, PARA CIRCUITOS TERMINAIS - FORNECIMENTO E INSTALAÇÃO. AF_03/2023 | INEL - INSTALAÇÃO ELÉTRICA/ELETRIFICAÇÃO E ILUMINAÇÃO EXTERNA |  | M | 10.531 | 4.23 | 44.54
Composição Auxiliar | 91940 | SINAPI | CAIXA RETANGULAR 4" X 2" MÉDIA (1,30 M DO PISO), PVC, INSTALADA EM PAREDE - FORNECIMENTO E INSTALAÇÃO. AF_03/2023 | INEL - INSTALAÇÃO ELÉTRICA/ELETRIFICAÇÃO E ILUMINAÇÃO EXTERNA |  | UN | 1 | 16.81 | 16.81
Composição Auxiliar | 92000 | SINAPI | TOMADA BAIXA DE EMBUTIR (1 MÓDULO), 2P+T 10 A, INCLUINDO SUPORTE E PLACA - FORNECIMENTO E INSTALAÇÃO. AF_03/2023 | INEL - INSTALAÇÃO ELÉTRICA/ELETRIFICAÇÃO E ILUMINAÇÃO EXTERNA |  | UN | 1 | 28.36 | 28.36
|  |  |  | MO sem LS => | 50.17 | LS => | 0 | MO com LS => | 50.17
|  |  |  | Valor do BDI => | 39.21 |  | Valor com BDI => |  | 175.32
[6 empty] | Quant. => | 280 | Preço Total => | 49089.6
10.7 | Código | Banco | Descrição | Tipo |  | Und | Quant. | Valor Unit | Total
Composição | 97599 | SINAPI | LUMINÁRIA DE EMERGÊNCIA, COM 30 LÂMPADAS LED DE 2 W, SEM REATOR - FORNECIMENTO E INSTALAÇÃO. AF_02/2020 | INEL - INSTALAÇÃO ELÉTRICA/ELETRIFICAÇÃO E ILUMINAÇÃO EXTERNA |  | UN | 1 | 23.48 | 23.48
Composição Auxiliar | 88247 | SINAPI | AUXILIAR DE ELETRICISTA COM ENCARGOS COMPLEMENTARES | SEDI - SERVIÇOS DIVERSOS |  | H | 0.0748 | 20.72 | 1.54
Composição Auxiliar | 88264 | SINAPI | ELETRICISTA COM ENCARGOS COMPLEMENTARES | SEDI - SERVIÇOS DIVERSOS |  | H | 0.1795 | 25.01 | 4.48
Insumo | 00038774 | SINAPI | LUMINARIA DE EMERGENCIA 30 LEDS, POTENCIA 2 W, BATERIA DE LITIO, AUTONOMIA DE 6 HORAS | Material |  | UN | 1 | 17.46 | 17.46
|  |  |  | MO sem LS => | 4.02 | LS => | 0 | MO com LS => | 4.02
|  |  |  | Valor do BDI => | 6.76 |  | Valor com BDI => |  | 30.24
[6 empty] | Quant. => | 40 | Preço Total => | 1209.6
10.8 | Código | Banco | Descrição | Tipo |  | Und | Quant. | Valor Unit | Total
Insumo | 00039805 | SINAPI | QUADRO DE DISTRIBUICAO, EM PVC, DE EMBUTIR, COM BARRAMENTO TERRA / NEUTRO, PARA 12 DISJUNTORES NEMA OU 16 DISJUNTORES DIN | Material |  | UN | 1 | 136.16 | 136.16
|  |  |  | MO sem LS => | 0 | LS => | 0 | MO com LS => | 0
|  |  |  | Valor do BDI => | 39.22 |  | Valor com BDI => |  | 175.38
[6 empty] | Quant. => | 40 | Preço Total => | 7015.2
10.9 | Código | Banco | Descrição | Tipo |  | Und | Quant. | Valor Unit | Total
Insumo | 00013396 | SINAPI | QUADRO DE DISTRIBUICAO COM BARRAMENTO TRIFASICO, DE EMBUTIR, EM CHAPA DE ACO GALVANIZADO, PARA 28 DISJUNTORES DIN, 100 A | Material |  | UN | 1 | 676.02 | 676.02
|  |  |  | MO sem LS => | 0 | LS => | 0 | MO com LS => | 0
|  |  |  | Valor do BDI => | 194.76 |  | Valor com BDI => |  | 870.78
[6 empty] | Quant. => | 1 | Preço Total => | 870.78
10.10 | Código | Banco | Descrição | Tipo |  | Und | Quant. | Valor Unit | Total
Composição | 93653 | SINAPI | DISJUNTOR MONOPOLAR TIPO DIN, CORRENTE NOMINAL DE 10A - FORNECIMENTO E INSTALAÇÃO. AF_10/2020 | INEL - INSTALAÇÃO ELÉTRICA/ELETRIFICAÇÃO E ILUMINAÇÃO EXTERNA |  | UN | 1 | 11.38 | 11.38
Composição Auxiliar | 88247 | SINAPI | AUXILIAR DE ELETRICISTA COM ENCARGOS COMPLEMENTARES | SEDI - SERVIÇOS DIVERSOS |  | H | 0.0352 | 20.72 | 0.72
Composição Auxiliar | 88264 | SINAPI | ELETRICISTA COM ENCARGOS COMPLEMENTARES | SEDI - SERVIÇOS DIVERSOS |  | H | 0.0352 | 25.01 | 0.88
Insumo | 00001570 | SINAPI | TERMINAL A COMPRESSAO EM COBRE ESTANHADO PARA CABO 2,5 MM2, 1 FURO E 1 COMPRESSAO, PARA PARAFUSO DE FIXACAO M5 | Material |  | UN | 1 | 0.9 | 0.9
Insumo | 00034653 | SINAPI | DISJUNTOR TERMOMAGNETICO PARA TRILHO DIN (IEC), MONOPOLAR, 6 - 32 A | Material |  | UN | 1 | 8.88 | 8.88
|  |  |  | MO sem LS => | 1.05 | LS => | 0 | MO com LS => | 1.05
|  |  |  | Valor do BDI => | 3.27 |  | Valor com BDI => |  | 14.65
[6 empty] | Quant. => | 40 | Preço Total => | 586
10.11 | Código | Banco | Descrição | Tipo |  | Und | Quant. | Valor Unit | Total
Composição | 93660 | SINAPI | DISJUNTOR BIPOLAR TIPO DIN, CORRENTE NOMINAL DE 10A - FORNECIMENTO E INSTALAÇÃO. AF_10/2020 | INEL - INSTALAÇÃO ELÉTRICA/ELETRIFICAÇÃO E ILUMINAÇÃO EXTERNA |  | UN | 1 | 55.9 | 55.9
Composição Auxiliar | 88247 | SINAPI | AUXILIAR DE ELETRICISTA COM ENCARGOS COMPLEMENTARES | SEDI - SERVIÇOS DIVERSOS |  | H | 0.0703 | 20.72 | 1.45
Composição Auxiliar | 88264 | SINAPI | ELETRICISTA COM ENCARGOS COMPLEMENTARES | SEDI - SERVIÇOS DIVERSOS |  | H | 0.0703 | 25.01 | 1.75
Insumo | 00001570 | SINAPI | TERMINAL A COMPRESSAO EM COBRE ESTANHADO PARA CABO 2,5 MM2, 1 FURO E 1 COMPRESSAO, PARA PARAFUSO DE FIXACAO M5 | Material |  | UN | 2 | 0.9 | 1.8
Insumo | 00034616 | SINAPI | DISJUNTOR TERMOMAGNETICO PARA TRILHO DIN (IEC), BIPOLAR, 6 - 32 A | Material |  | UN | 1 | 50.9 | 50.9
|  |  |  | MO sem LS => | 2.1 | LS => | 0 | MO com LS => | 2.1
|  |  |  | Valor do BDI => | 16.1 |  | Valor com BDI => |  | 72
[6 empty] | Quant. => | 89 | Preço Total => | 6408
10.12 | Código | Banco | Descrição | Tipo |  | Und | Quant. | Valor Unit | Total
Composição | 93661 | SINAPI | DISJUNTOR BIPOLAR TIPO DIN, CORRENTE NOMINAL DE 16A - FORNECIMENTO E INSTALAÇÃO. AF_10/2020 | INEL - INSTALAÇÃO ELÉTRICA/ELETRIFICAÇÃO E ILUMINAÇÃO EXTERNA |  | UN | 1 | 57.05 | 57.05
Composição Auxiliar | 88247 | SINAPI | AUXILIAR DE ELETRICISTA COM ENCARGOS COMPLEMENTARES | SEDI - SERVIÇOS DIVERSOS |  | H | 0.0952 | 20.72 | 1.97
Composição Auxiliar | 88264 | SINAPI | ELETRICISTA COM ENCARGOS COMPLEMENTARES | SEDI - SERVIÇOS DIVERSOS |  | H | 0.0952 | 25.01 | 2.38
Insumo | 00001570 | SINAPI | TERMINAL A COMPRESSAO EM COBRE ESTANHADO PARA CABO 2,5 MM2, 1 FURO E 1 COMPRESSAO, PARA PARAFUSO DE FIXACAO M5 | Material |  | UN | 2 | 0.9 | 1.8
Insumo | 00034616 | SINAPI | DISJUNTOR TERMOMAGNETICO PARA TRILHO DIN (IEC), BIPOLAR, 6 - 32 A | Material |  | UN | 1 | 50.9 | 50.9
|  |  |  | MO sem LS => | 2.84 | LS => | 0 | MO com LS => | 2.84
|  |  |  | Valor do BDI => | 16.43 |  | Valor com BDI => |  | 73.48
[6 empty] | Quant. => | 1 | Preço Total => | 73.48
10.13 | Código | Banco | Descrição | Tipo |  | Und | Quant. | Valor Unit | Total
Composição | 93662 | SINAPI | DISJUNTOR BIPOLAR TIPO DIN, CORRENTE NOMINAL DE 20A - FORNECIMENTO E INSTALAÇÃO. AF_10/2020 | INEL - INSTALAÇÃO ELÉTRICA/ELETRIFICAÇÃO E ILUMINAÇÃO EXTERNA |  | UN | 1 | 59.29 | 59.29
Composição Auxiliar | 88247 | SINAPI | AUXILIAR DE ELETRICISTA COM ENCARGOS COMPLEMENTARES | SEDI - SERVIÇOS DIVERSOS |  | H | 0.1325 | 20.72 | 2.74
Composição Auxiliar | 88264 | SINAPI | ELETRICISTA COM ENCARGOS COMPLEMENTARES | SEDI - SERVIÇOS DIVERSOS |  | H | 0.1325 | 25.01 | 3.31
Insumo | 00001571 | SINAPI | TERMINAL A COMPRESSAO EM COBRE ESTANHADO PARA CABO 4 MM2, 1 FURO E 1 COMPRESSAO, PARA PARAFUSO DE FIXACAO M5 | Material |  | UN | 2 | 1.17 | 2.34
Insumo | 00034616 | SINAPI | DISJUNTOR TERMOMAGNETICO PARA TRILHO DIN (IEC), BIPOLAR, 6 - 32 A | Material |  | UN | 1 | 50.9 | 50.9
|  |  |  | MO sem LS => | 3.95 | LS => | 0 | MO com LS => | 3.95
|  |  |  | Valor do BDI => | 17.08 |  | Valor com BDI => |  | 76.37
[6 empty] | Quant. => | 40 | Preço Total => | 3054.8
10.14 | Código | Banco | Descrição | Tipo |  | Und | Quant. | Valor Unit | Total
Composição | 93664 | SINAPI | DISJUNTOR BIPOLAR TIPO DIN, CORRENTE NOMINAL DE 32A - FORNECIMENTO E INSTALAÇÃO. AF_10/2020 | INEL - INSTALAÇÃO ELÉTRICA/ELETRIFICAÇÃO E ILUMINAÇÃO EXTERNA |  | UN | 1 | 62 | 62
Composição Auxiliar | 88247 | SINAPI | AUXILIAR DE ELETRICISTA COM ENCARGOS COMPLEMENTARES | SEDI - SERVIÇOS DIVERSOS |  | H | 0.1823 | 20.72 | 3.77
Composição Auxiliar | 88264 | SINAPI | ELETRICISTA COM ENCARGOS COMPLEMENTARES | SEDI - SERVIÇOS DIVERSOS |  | H | 0.1823 | 25.01 | 4.55
Insumo | 00001573 | SINAPI | TERMINAL A COMPRESSAO EM COBRE ESTANHADO PARA CABO 6 MM2, 1 FURO E 1 COMPRESSAO, PARA PARAFUSO DE FIXACAO M6 | Material |  | UN | 2 | 1.39 | 2.78
Insumo | 00034616 | SINAPI | DISJUNTOR TERMOMAGNETICO PARA TRILHO DIN (IEC), BIPOLAR, 6 - 32 A | Material |  | UN | 1 | 50.9 | 50.9
|  |  |  | MO sem LS => | 5.44 | LS => | 0 | MO com LS => | 5.44
|  |  |  | Valor do BDI => | 17.86 |  | Valor com BDI => |  | 79.86
[6 empty] | Quant. => | 40 | Preço Total => | 3194.4
10.15 | Código | Banco | Descrição | Tipo |  | Und | Quant. | Valor Unit | Total
Composição | 93668 | SINAPI | DISJUNTOR TRIPOLAR TIPO DIN, CORRENTE NOMINAL DE 16A - FORNECIMENTO E INSTALAÇÃO. AF_10/2020 | INEL - INSTALAÇÃO ELÉTRICA/ELETRIFICAÇÃO E ILUMINAÇÃO EXTERNA |  | UN | 1 | 71.58 | 71.58
Composição Auxiliar | 88247 | SINAPI | AUXILIAR DE ELETRICISTA COM ENCARGOS COMPLEMENTARES | SEDI - SERVIÇOS DIVERSOS |  | H | 0.1428 | 20.72 | 2.95
Composição Auxiliar | 88264 | SINAPI | ELETRICISTA COM ENCARGOS COMPLEMENTARES | SEDI - SERVIÇOS DIVERSOS |  | H | 0.1428 | 25.01 | 3.57
Insumo | 00001570 | SINAPI | TERMINAL A COMPRESSAO EM COBRE ESTANHADO PARA CABO 2,5 MM2, 1 FURO E 1 COMPRESSAO, PARA PARAFUSO DE FIXACAO M5 | Material |  | UN | 3 | 0.9 | 2.7
Insumo | 00034709 | SINAPI | DISJUNTOR TERMOMAGNETICO PARA TRILHO DIN (IEC), TRIPOLAR, 10 - 50 A | Material |  | UN | 1 | 62.36 | 62.36
|  |  |  | MO sem LS => | 4.27 | LS => | 0 | MO com LS => | 4.27
|  |  |  | Valor do BDI => | 20.62 |  | Valor com BDI => |  | 92.2
[6 empty] | Quant. => | 1 | Preço Total => | 92.2
10.16 | Código | Banco | Descrição | Tipo |  | Und | Quant. | Valor Unit | Total
Composição | 93671 | SINAPI | DISJUNTOR TRIPOLAR TIPO DIN, CORRENTE NOMINAL DE 32A - FORNECIMENTO E INSTALAÇÃO. AF_10/2020 | INEL - INSTALAÇÃO ELÉTRICA/ELETRIFICAÇÃO E ILUMINAÇÃO EXTERNA |  | UN | 1 | 79.02 | 79.02
Composição Auxiliar | 88247 | SINAPI | AUXILIAR DE ELETRICISTA COM ENCARGOS COMPLEMENTARES | SEDI - SERVIÇOS DIVERSOS |  | H | 0.2734 | 20.72 | 5.66
Composição Auxiliar | 88264 | SINAPI | ELETRICISTA COM ENCARGOS COMPLEMENTARES | SEDI - SERVIÇOS DIVERSOS |  | H | 0.2734 | 25.01 | 6.83
Insumo | 00001573 | SINAPI | TERMINAL A COMPRESSAO EM COBRE ESTANHADO PARA CABO 6 MM2, 1 FURO E 1 COMPRESSAO, PARA PARAFUSO DE FIXACAO M6 | Material |  | UN | 3 | 1.39 | 4.17
Insumo | 00034709 | SINAPI | DISJUNTOR TERMOMAGNETICO PARA TRILHO DIN (IEC), TRIPOLAR, 10 - 50 A | Material |  | UN | 1 | 62.36 | 62.36
|  |  |  | MO sem LS => | 8.17 | LS => | 0 | MO com LS => | 8.17
|  |  |  | Valor do BDI => | 22.76 |  | Valor com BDI => |  | 101.78
[6 empty] | Quant. => | 1 | Preço Total => | 101.78
10.17 | Código | Banco | Descrição | Tipo |  | Und | Quant. | Valor Unit | Total
Composição | 93672 | SINAPI | DISJUNTOR TRIPOLAR TIPO DIN, CORRENTE NOMINAL DE 40A - FORNECIMENTO E INSTALAÇÃO. AF_10/2020 | INEL - INSTALAÇÃO ELÉTRICA/ELETRIFICAÇÃO E ILUMINAÇÃO EXTERNA |  | UN | 1 | 85.4 | 85.4
Composição Auxiliar | 88247 | SINAPI | AUXILIAR DE ELETRICISTA COM ENCARGOS COMPLEMENTARES | SEDI - SERVIÇOS DIVERSOS |  | H | 0.4057 | 20.72 | 8.4
Composição Auxiliar | 88264 | SINAPI | ELETRICISTA COM ENCARGOS COMPLEMENTARES | SEDI - SERVIÇOS DIVERSOS |  | H | 0.4057 | 25.01 | 10.14
Insumo | 00001574 | SINAPI | TERMINAL A COMPRESSAO EM COBRE ESTANHADO PARA CABO 10 MM2, 1 FURO E 1 COMPRESSAO, PARA PARAFUSO DE FIXACAO M6 | Material |  | UN | 3 | 1.5 | 4.5
Insumo | 00034709 | SINAPI | DISJUNTOR TERMOMAGNETICO PARA TRILHO DIN (IEC), TRIPOLAR, 10 - 50 A | Material |  | UN | 1 | 62.36 | 62.36
|  |  |  | MO sem LS => | 12.14 | LS => | 0 | MO com LS => | 12.14
|  |  |  | Valor do BDI => | 24.6 |  | Valor com BDI => |  | 110
[6 empty] | Quant. => | 2 | Preço Total => | 220
10.18 | Código | Banco | Descrição | Tipo |  | Und | Quant. | Valor Unit | Total
Insumo | 00002377 | SINAPI | DISJUNTOR TERMOMAGNETICO TRIPOLAR 200 A / 600 V, TIPO FXD / ICC - 35 KA | Material |  | UN | 1 | 541.54 | 541.54
|  |  |  | MO sem LS => | 0 | LS => | 0 | MO com LS => | 0
|  |  |  | Valor do BDI => | 156.01 |  | Valor com BDI => |  | 697.55
[6 empty] | Quant. => | 2 | Preço Total => | 1395.1
10.19 | Código | Banco | Descrição | Tipo |  | Und | Quant. | Valor Unit | Total
Insumo | 00002378 | SINAPI | DISJUNTOR TERMOMAGNETICO TRIPOLAR 300 A / 600 V, TIPO JXD / ICC - 40 KA | Material |  | UN | 1 | 1245.73 | 1245.73
|  |  |  | MO sem LS => | 0 | LS => | 0 | MO com LS => | 0
|  |  |  | Valor do BDI => | 358.89 |  | Valor com BDI => |  | 1604.62
[6 empty] | Quant. => | 1 | Preço Total => | 1604.62
10.20 | Código | Banco | Descrição | Tipo |  | Und | Quant. | Valor Unit | Total
Insumo | 00039466 | SINAPI | DISPOSITIVO DPS CLASSE II, 1 POLO, TENSAO MAXIMA DE 175 V, CORRENTE MAXIMA DE *30* KA (TIPO AC) | Material |  | UN | 1 | 74.75 | 74.75
|  |  |  | MO sem LS => | 0 | LS => | 0 | MO com LS => | 0
|  |  |  | Valor do BDI => | 21.53 |  | Valor com BDI => |  | 96.28
[6 empty] | Quant. => | 43 | Preço Total => | 4140.04
10.21 | Código | Banco | Descrição | Tipo |  | Und | Quant. | Valor Unit | Total
Insumo | 00039461 | SINAPI | DISPOSITIVO DR, 4 POLOS, SENSIBILIDADE DE 300 MA, CORRENTE DE 40 A, TIPO AC | Material |  | UN | 1 | 226.63 | 226.63
|  |  |  | MO sem LS => | 0 | LS => | 0 | MO com LS => | 0
|  |  |  | Valor do BDI => | 65.29 |  | Valor com BDI => |  | 291.92
[6 empty] | Quant. => | 40 | Preço Total => | 11676.8
10.22 | Código | Banco | Descrição | Tipo |  | Und | Quant. | Valor Unit | Total
Insumo | 00039260 | SINAPI | CABO MULTIPOLAR DE COBRE, FLEXIVEL, CLASSE 4 OU 5, ISOLACAO EM HEPR, COBERTURA EM PVC-ST2, ANTICHAMA BWF-B, 0,6/1 KV, 3 CONDUTORES DE 6 MM2 | Material |  | M | 1 | 20.51 | 20.51
|  |  |  | MO sem LS => | 0 | LS => | 0 | MO com LS => | 0
|  |  |  | Valor do BDI => | 5.9 |  | Valor com BDI => |  | 26.41
[6 empty] | Quant. => | 1034 | Preço Total => | 27307.94
10.23 | Código | Banco | Descrição | Tipo |  | Und | Quant. | Valor Unit | Total
Insumo | 00039261 | SINAPI | CABO MULTIPOLAR DE COBRE, FLEXIVEL, CLASSE 4 OU 5, ISOLACAO EM HEPR, COBERTURA EM PVC-ST2, ANTICHAMA BWF-B, 0,6/1 KV, 3 CONDUTORES DE 10 MM2 | Material |  | M | 1 | 33.04 | 33.04
|  |  |  | MO sem LS => | 0 | LS => | 0 | MO com LS => | 0
|  |  |  | Valor do BDI => | 9.51 |  | Valor com BDI => |  | 42.55
[6 empty] | Quant. => | 864 | Preço Total => | 36763.2
10.24 | Código | Banco | Descrição | Tipo |  | Und | Quant. | Valor Unit | Total
Insumo | 00039262 | SINAPI | CABO MULTIPOLAR DE COBRE, FLEXIVEL, CLASSE 4 OU 5, ISOLACAO EM HEPR, COBERTURA EM PVC-ST2, ANTICHAMA BWF-B, 0,6/1 KV, 3 CONDUTORES DE 16 MM2 | Material |  | M | 1 | 52.62 | 52.62
|  |  |  | MO sem LS => | 0 | LS => | 0 | MO com LS => | 0
|  |  |  | Valor do BDI => | 15.15 |  | Valor com BDI => |  | 67.77
[6 empty] | Quant. => | 70 | Preço Total => | 4743.9
10.25 | Código | Banco | Descrição | Tipo |  | Und | Quant. | Valor Unit | Total
Insumo | 00001019 | SINAPI | CABO DE COBRE, FLEXIVEL, CLASSE 4 OU 5, ISOLACAO EM PVC/A, ANTICHAMA BWF-B, COBERTURA PVC-ST1, ANTICHAMA BWF-B, 1 CONDUTOR, 0,6/1 KV, SECAO NOMINAL 35 MM2 | Material |  | M | 1 | 34.73 | 34.73
|  |  |  | MO sem LS => | 0 | LS => | 0 | MO com LS => | 0
|  |  |  | Valor do BDI => | 10 |  | Valor com BDI => |  | 44.73
[6 empty] | Quant. => | 30 | Preço Total => | 1341.9
10.26 | Código | Banco | Descrição | Tipo |  | Und | Quant. | Valor Unit | Total
Insumo | 00001018 | SINAPI | CABO DE COBRE, FLEXIVEL, CLASSE 4 OU 5, ISOLACAO EM PVC/A, ANTICHAMA BWF-B, COBERTURA PVC-ST1, ANTICHAMA BWF-B, 1 CONDUTOR, 0,6/1 KV, SECAO NOMINAL 50 MM2 | Material |  | M | 1 | 51.36 | 51.36
|  |  |  | MO sem LS => | 0 | LS => | 0 | MO com LS => | 0
|  |  |  | Valor do BDI => | 14.79 |  | Valor com BDI => |  | 66.15
[6 empty] | Quant. => | 10 | Preço Total => | 661.5
10.27 | Código | Banco | Descrição | Tipo |  | Und | Quant. | Valor Unit | Total
Insumo | 00000977 | SINAPI | CABO DE COBRE, FLEXIVEL, CLASSE 4 OU 5, ISOLACAO EM PVC/A, ANTICHAMA BWF-B, COBERTURA PVC-ST1, ANTICHAMA BWF-B, 1 CONDUTOR, 0,6/1 KV, SECAO NOMINAL 70 MM2 | Material |  | M | 1 | 71.85 | 71.85
|  |  |  | MO sem LS => | 0 | LS => | 0 | MO com LS => | 0
|  |  |  | Valor do BDI => | 20.69 |  | Valor com BDI => |  | 92.54
[6 empty] | Quant. => | 10 | Preço Total => | 925.4
10.28 | Código | Banco | Descrição | Tipo |  | Und | Quant. | Valor Unit | Total
Insumo | 00020253 | SINAPI | CAIXA DE PASSAGEM METALICA, DE SOBREPOR, COM TAMPA APARAFUSADA, DIMENSOES 35 X 35 X *12* CM | Material |  | UN | 1 | 67.49 | 67.49
|  |  |  | MO sem LS => | 0 | LS => | 0 | MO com LS => | 0
|  |  |  | Valor do BDI => | 19.44 |  | Valor com BDI => |  | 86.93
[6 empty] | Quant. => | 1 | Preço Total => | 86.93
10.29 | Código | Banco | Descrição | Tipo |  | Und | Quant. | Valor Unit | Total
Composição | 170931 | SEDOP | Eletrocalha de metal curve "U"perf. 50x50x3000 |  |  | un | 1 | 91.99 | 91.99
Composição Auxiliar | 280007 | SEDOP | AUXILIAR DE ELETRICISTA COM ENCARGOS COMPLEMENTARES |  |  | h | 0.6 | 20.25 | 12.15
Composição Auxiliar | 280014 | SEDOP | ELETRICISTA COM ENCARGOS COMPLEMENTARES |  |  | h | 1.2 | 24.95 | 29.94
Insumo | E00547 | SEDOP | Eletrocalha de metal curve "U"perf. 50x50x3000 | Material |  | un | 1 | 49.9 | 49.9
|  |  |  | MO sem LS => | 27.87 | LS => | 0 | MO com LS => | 27.87
|  |  |  | Valor do BDI => | 26.5 |  | Valor com BDI => |  | 118.49
[6 empty] | Quant. => | 14 | Preço Total => | 1658.86
10.30 | Código | Banco | Descrição | Tipo |  | Und | Quant. | Valor Unit | Total
Composição | 170930 | SEDOP | Eletrocalha de metal curve "U"perf. 100x50x3000 |  |  | un | 1 | 108.11 | 108.11
Composição Auxiliar | 280007 | SEDOP | AUXILIAR DE ELETRICISTA COM ENCARGOS COMPLEMENTARES |  |  | h | 0.6 | 20.25 | 12.15
Composição Auxiliar | 280014 | SEDOP | ELETRICISTA COM ENCARGOS COMPLEMENTARES |  |  | h | 1.2 | 24.95 | 29.94
Insumo | E00546 | SEDOP | Eletrocalha de metal curve "U"perf. 100x50x3000 | Material |  | un | 1 | 66.02 | 66.02
|  |  |  | MO sem LS => | 27.87 | LS => | 0 | MO com LS => | 27.87
|  |  |  | Valor do BDI => | 31.14 |  | Valor com BDI => |  | 139.25
[6 empty] | Quant. => | 26 | Preço Total => | 3620.5
10.31 | Código | Banco | Descrição | Tipo |  | Und | Quant. | Valor Unit | Total
Composição | 170929 | SEDOP | Eletrocalha de metal curve "U"perf. 100x75x3000 |  |  | un | 1 | 131.14 | 131.14
Composição Auxiliar | 280007 | SEDOP | AUXILIAR DE ELETRICISTA COM ENCARGOS COMPLEMENTARES |  |  | h | 0.6 | 20.25 | 12.15
Composição Auxiliar | 280014 | SEDOP | ELETRICISTA COM ENCARGOS COMPLEMENTARES |  |  | h | 1.2 | 24.95 | 29.94
Insumo | E00545 | SEDOP | Eletrocalha de metal curve "U"perf. 100x75x3000 | Material |  | un | 1 | 89.05 | 89.05
|  |  |  | MO sem LS => | 27.87 | LS => | 0 | MO com LS => | 27.87
|  |  |  | Valor do BDI => | 37.78 |  | Valor com BDI => |  | 168.92
[6 empty] | Quant. => | 28 | Preço Total => | 4729.76
10.32 | Código | Banco | Descrição | Tipo |  | Und | Quant. | Valor Unit | Total
Composição | 96562 | SINAPI | SUPORTE PARA ELETROCALHA LISA OU PERFURADA EM AÇO GALVANIZADO, LARGURA 400 MM, EM PERFILADO COM COMPRIMENTO DE 45 CM FIXADO EM LAJE, POR METRO DE ELETROCALHA FIXADA. AF_09/2023 | INHI - INSTALAÇÕES HIDROS SANITÁRIAS |  | M | 1 | 53.77 | 53.77
Composição Auxiliar | 88247 | SINAPI | AUXILIAR DE ELETRICISTA COM ENCARGOS COMPLEMENTARES | SEDI - SERVIÇOS DIVERSOS |  | H | 0.1711 | 20.72 | 3.54
Composição Auxiliar | 88264 | SINAPI | ELETRICISTA COM ENCARGOS COMPLEMENTARES | SEDI - SERVIÇOS DIVERSOS |  | H | 0.7528 | 25.01 | 18.82
Insumo | 00011267 | SINAPI | ARRUELA LISA, REDONDA, DE LATAO POLIDO, DIAMETRO NOMINAL 5/8", DIAMETRO EXTERNO = 34 MM, DIAMETRO DO FURO = 17 MM, ESPESSURA = *2,5* MM | Material |  | UN | 7 | 1.54 | 10.78
Insumo | 00011976 | SINAPI | CHUMBADOR DE ACO ZINCADO, DIAMETRO 1/4" COM PARAFUSO 1/4" X 40 MM | Material |  | UN | 2.2222 | 1.44 | 3.19
Insumo | 00039029 | SINAPI | PERFILADO PERFURADO DUPLO 38 X 76 MM, CHAPA 22 | Material |  | M | 0.5 | 19.94 | 9.97
Insumo | 00039996 | SINAPI | VERGALHAO ZINCADO ROSCA TOTAL, 1/4 " (6,3 MM) | Material |  | M | 1.1111 | 4.46 | 4.95
Insumo | 00039997 | SINAPI | PORCA ZINCADA, SEXTAVADA, DIAMETRO 1/4" | Material |  | UN | 7 | 0.36 | 2.52
|  |  |  | MO sem LS => | 15.07 | LS => | 0 | MO com LS => | 15.07
|  |  |  | Valor do BDI => | 15.49 |  | Valor com BDI => |  | 69.26
[6 empty] | Quant. => | 14 | Preço Total => | 969.64
10.33 | Código | Banco | Descrição | Tipo |  | Und | Quant. | Valor Unit | Total
Insumo | 00039028 | SINAPI | PERFILADO PERFURADO SIMPLES 38 X 38 MM, CHAPA 22 | Material |  | M | 1 | 11.61 | 11.61
|  |  |  | MO sem LS => | 0 | LS => | 0 | MO com LS => | 0
|  |  |  | Valor do BDI => | 3.34 |  | Valor com BDI => |  | 14.95
[6 empty] | Quant. => | 320 | Preço Total => | 4784
10.34 | Código | Banco | Descrição | Tipo |  | Und | Quant. | Valor Unit | Total
Composição | 97607 | SINAPI | LUMINÁRIA ARANDELA TIPO TARTARUGA, DE SOBREPOR, COM 1 LÂMPADA LED DE 6 W, SEM REATOR - FORNECIMENTO E INSTALAÇÃO. AF_02/2020 | INEL - INSTALAÇÃO ELÉTRICA/ELETRIFICAÇÃO E ILUMINAÇÃO EXTERNA |  | UN | 1 | 109.37 | 109.37
Composição Auxiliar | 88247 | SINAPI | AUXILIAR DE ELETRICISTA COM ENCARGOS COMPLEMENTARES | SEDI - SERVIÇOS DIVERSOS |  | H | 0.2299 | 20.72 | 4.76
Composição Auxiliar | 88264 | SINAPI | ELETRICISTA COM ENCARGOS COMPLEMENTARES | SEDI - SERVIÇOS DIVERSOS |  | H | 0.5518 | 25.01 | 13.8
Insumo | 00038193 | SINAPI | LAMPADA LED 6 W BIVOLT BRANCA, FORMATO TRADICIONAL (BASE E27) | Material |  | UN | 1 | 6.04 | 6.04
Insumo | 00038775 | SINAPI | LUMINARIA TIPO TARTARUGA PARA AREA EXTERNA EM ALUMINIO, COM GRADE, PARA 1 LAMPADA, BASE E27, POTENCIA MAXIMA 40/60 W (NAO INCLUI LAMPADA) | Material |  | UN | 1 | 84.77 | 84.77
|  |  |  | MO sem LS => | 12.38 | LS => | 0 | MO com LS => | 12.38
|  |  |  | Valor do BDI => | 31.5 |  | Valor com BDI => |  | 140.87
[6 empty] | Quant. => | 19 | Preço Total => | 2676.53
10.35 | Código | Banco | Descrição | Tipo |  | Und | Quant. | Valor Unit | Total
Insumo | 00038194 | SINAPI | LAMPADA LED 10 W BIVOLT BRANCA, FORMATO TRADICIONAL (BASE E27) | Material |  | UN | 1 | 6.95 | 6.95
|  |  |  | MO sem LS => | 0 | LS => | 0 | MO com LS => | 0
|  |  |  | Valor do BDI => | 2 |  | Valor com BDI => |  | 8.95
[6 empty] | Quant. => | 4 | Preço Total => | 35.8
10.36 | Código | Banco | Descrição | Tipo |  | Und | Quant. | Valor Unit | Total
Insumo | 00038193 | SINAPI | LAMPADA LED 6 W BIVOLT BRANCA, FORMATO TRADICIONAL (BASE E27) | Material |  | UN | 1 | 6.04 | 6.04
|  |  |  | MO sem LS => | 0 | LS => | 0 | MO com LS => | 0
|  |  |  | Valor do BDI => | 1.74 |  | Valor com BDI => |  | 7.78
[6 empty] | Quant. => | 20 | Preço Total => | 155.6
10.37 | Código | Banco | Descrição | Tipo |  | Und | Quant. | Valor Unit | Total
Composição | 91927 | SINAPI | CABO DE COBRE FLEXÍVEL ISOLADO, 2,5 MM², ANTI-CHAMA 0,6/1,0 KV, PARA CIRCUITOS TERMINAIS - FORNECIMENTO E INSTALAÇÃO. AF_03/2023 | INEL - INSTALAÇÃO ELÉTRICA/ELETRIFICAÇÃO E ILUMINAÇÃO EXTERNA |  | M | 1 | 4.77 | 4.77
Composição Auxiliar | 88247 | SINAPI | AUXILIAR DE ELETRICISTA COM ENCARGOS COMPLEMENTARES | SEDI - SERVIÇOS DIVERSOS |  | H | 0.029 | 20.72 | 0.6
Composição Auxiliar | 88264 | SINAPI | ELETRICISTA COM ENCARGOS COMPLEMENTARES | SEDI - SERVIÇOS DIVERSOS |  | H | 0.029 | 25.01 | 0.72
Insumo | 00001022 | SINAPI | CABO DE COBRE, FLEXIVEL, CLASSE 4 OU 5, ISOLACAO EM PVC/A, ANTICHAMA BWF-B, COBERTURA PVC-ST1, ANTICHAMA BWF-B, 1 CONDUTOR, 0,6/1 KV, SECAO NOMINAL 2,5 MM2 | Material |  | M | 1.2434 | 2.72 | 3.38
Insumo | 00021127 | SINAPI | FITA ISOLANTE ADESIVA ANTICHAMA, USO ATE 750 V, EM ROLO DE 19 MM X 5 M | Material |  | UN | 0.0094 | 8.46 | 0.07
|  |  |  | MO sem LS => | 0.86 | LS => | 0 | MO com LS => | 0.86
|  |  |  | Valor do BDI => | 1.37 |  | Valor com BDI => |  | 6.14
[6 empty] | Quant. => | 2355 | Preço Total => | 14459.7
10.38 | Código | Banco | Descrição | Tipo |  | Und | Quant. | Valor Unit | Total
Insumo | 00002688 | SINAPI | ELETRODUTO PVC FLEXIVEL CORRUGADO, COR AMARELA, DE 25 MM | Material |  | M | 1 | 2.88 | 2.88
|  |  |  | MO sem LS => | 0 | LS => | 0 | MO com LS => | 0
|  |  |  | Valor do BDI => | 0.82 |  | Valor com BDI => |  | 3.7
[6 empty] | Quant. => | 165 | Preço Total => | 610.5
10.39 | Código | Banco | Descrição | Tipo |  | Und | Quant. | Valor Unit | Total
Insumo | 00002690 | SINAPI | ELETRODUTO PVC FLEXIVEL CORRUGADO, COR AMARELA, DE 32 MM | Material |  | M | 1 | 4.93 | 4.93
|  |  |  | MO sem LS => | 0 | LS => | 0 | MO com LS => | 0
|  |  |  | Valor do BDI => | 1.42 |  | Valor com BDI => |  | 6.35
[6 empty] | Quant. => | 40 | Preço Total => | 254
10.40 | Código | Banco | Descrição | Tipo |  | Und | Quant. | Valor Unit | Total
Insumo | 00001872 | SINAPI | CAIXA DE PASSAGEM, EM PVC, DE 4" X 2", PARA ELETRODUTO FLEXIVEL CORRUGADO | Material |  | UN | 1 | 2.81 | 2.81
|  |  |  | MO sem LS => | 0 | LS => | 0 | MO com LS => | 0
|  |  |  | Valor do BDI => | 0.8 |  | Valor com BDI => |  | 3.61
[6 empty] | Quant. => | 20 | Preço Total => | 72.2
10.41 | Código | Banco | Descrição | Tipo |  | Und | Quant. | Valor Unit | Total
Insumo | 00038091 | SINAPI | ESPELHO / PLACA CEGA 4" X 2", PARA INSTALACAO DE TOMADAS E INTERRUPTORES | Material |  | UN | 1 | 2.27 | 2.27
|  |  |  | MO sem LS => | 0 | LS => | 0 | MO com LS => | 0
|  |  |  | Valor do BDI => | 0.65 |  | Valor com BDI => |  | 2.92
[6 empty] | Quant. => | 20 | Preço Total => | 58.4
10.42 | Código | Banco | Descrição | Tipo |  | Und | Quant. | Valor Unit | Total
Insumo | 00038064 | SINAPI | INTERRUPTOR BIPOLAR 10A, 250V, CONJUNTO MONTADO PARA EMBUTIR 4" X 2" (PLACA + SUPORTE + MODULO) | Material |  | UN | 1 | 18.63 | 18.63
|  |  |  | MO sem LS => | 0 | LS => | 0 | MO com LS => | 0
|  |  |  | Valor do BDI => | 5.36 |  | Valor com BDI => |  | 23.99
[6 empty] | Quant. => | 4 | Preço Total => | 95.96
10.43 | Código | Banco | Descrição | Tipo |  | Und | Quant. | Valor Unit | Total
Insumo | 00014165 | SINAPI | POSTE CONICO CONTINUO EM ACO GALVANIZADO, RETO, ENGASTADO, H = 9 M, DIAMETRO INFERIOR = *145* MM | Material |  | UN | 1 | 1683.54 | 1683.54
|  |  |  | MO sem LS => | 0 | LS => | 0 | MO com LS => | 0
|  |  |  | Valor do BDI => | 485.02 |  | Valor com BDI => |  | 2168.56
[6 empty] | Quant. => | 1 | Preço Total => | 2168.56
10.44 | Código | Banco | Descrição | Tipo |  | Und | Quant. | Valor Unit | Total
Insumo | 00042243 | SINAPI | LUMINARIA DE LED PARA ILUMINACAO PUBLICA, DE 98 W ATE 137 W, INVOLUCRO EM ALUMINIO OU ACO INOX | Material |  | UN | 1 | 441.13 | 441.13
|  |  |  | MO sem LS => | 0 | LS => | 0 | MO com LS => | 0
|  |  |  | Valor do BDI => | 127.08 |  | Valor com BDI => |  | 568.21
[6 empty] | Quant. => | 2 | Preço Total => | 1136.42
10.45 | Código | Banco | Descrição | Tipo |  | Und | Quant. | Valor Unit | Total
Insumo | 00039380 | SINAPI | BASE PARA RELE COM SUPORTE METALICO | Material |  | UN | 1 | 21.28 | 21.28
|  |  |  | MO sem LS => | 0 | LS => | 0 | MO com LS => | 0
|  |  |  | Valor do BDI => | 6.13 |  | Valor com BDI => |  | 27.41
[6 empty] | Quant. => | 2 | Preço Total => | 54.82
10.46 | Código | Banco | Descrição | Tipo |  | Und | Quant. | Valor Unit | Total
Insumo | 00002510 | SINAPI | RELE FOTOELETRICO INTERNO E EXTERNO BIVOLT 1000 W, DE CONECTOR, SEM BASE | Material |  | UN | 1 | 37.21 | 37.21
|  |  |  | MO sem LS => | 0 | LS => | 0 | MO com LS => | 0
|  |  |  | Valor do BDI => | 10.72 |  | Valor com BDI => |  | 47.93
[6 empty] | Quant. => | 2 | Preço Total => | 95.86
10.47 | Código | Banco | Descrição | Tipo |  | Und | Quant. | Valor Unit | Total
Composição | 97892 | SINAPI | CAIXA ENTERRADA ELÉTRICA RETANGULAR, EM ALVENARIA COM BLOCOS DE CONCRETO, FUNDO COM BRITA, DIMENSÕES INTERNAS: 0,6X0,6X0,6 M. AF_12/2020 | INEL - INSTALAÇÃO ELÉTRICA/ELETRIFICAÇÃO E ILUMINAÇÃO EXTERNA |  | UN | 1 | 391.72 | 391.72
Composição Auxiliar | 100475 | SINAPI | ARGAMASSA TRAÇO 1:3 (EM VOLUME DE CIMENTO E AREIA MÉDIA ÚMIDA) COM ADIÇÃO DE IMPERMEABILIZANTE, PREPARO MECÂNICO COM BETONEIRA 400 L. AF_08/2019 | SEDI - SERVIÇOS DIVERSOS |  | m³ | 0.0575 | 883.47 | 50.79
Composição Auxiliar | 101619 | SINAPI | PREPARO DE FUNDO DE VALA COM LARGURA MENOR QUE 1,5 M, COM CAMADA DE BRITA, LANÇAMENTO MANUAL. AF_08/2020 | MOVT - MOVIMENTO DE TERRA |  | m³ | 0.081 | 418.15 | 33.87
Composição Auxiliar | 5678 | SINAPI | RETROESCAVADEIRA SOBRE RODAS COM CARREGADEIRA, TRAÇÃO 4X4, POTÊNCIA LÍQ. 88 HP, CAÇAMBA CARREG. CAP. MÍN. 1 M3, CAÇAMBA RETRO CAP. 0,26 M3, PESO OPERACIONAL MÍN. 6.674 KG, PROFUNDIDADE ESCAVAÇÃO MÁX. 4,37 M - CHP DIURNO. AF_06/2014 | CHOR - CUSTOS HORÁRIOS DE MÁQUINAS E EQUIPAMENTOS |  | CHP | 0.0087 | 150.98 | 1.31
Composição Auxiliar | 5679 | SINAPI | RETROESCAVADEIRA SOBRE RODAS COM CARREGADEIRA, TRAÇÃO 4X4, POTÊNCIA LÍQ. 88 HP, CAÇAMBA CARREG. CAP. MÍN. 1 M3, CAÇAMBA RETRO CAP. 0,26 M3, PESO OPERACIONAL MÍN. 6.674 KG, PROFUNDIDADE ESCAVAÇÃO MÁX. 4,37 M - CHI DIURNO. AF_06/2014 | CHOR - CUSTOS HORÁRIOS DE MÁQUINAS E EQUIPAMENTOS |  | CHI | 0.0178 | 62.76 | 1.11
Composição Auxiliar | 87316 | SINAPI | ARGAMASSA TRAÇO 1:4 (EM VOLUME DE CIMENTO E AREIA GROSSA ÚMIDA) PARA CHAPISCO CONVENCIONAL, PREPARO MECÂNICO COM BETONEIRA 400 L. AF_08/2019 | SEDI - SERVIÇOS DIVERSOS |  | m³ | 0.0136 | 574.44 | 7.81
Composição Auxiliar | 88309 | SINAPI | PEDREIRO COM ENCARGOS COMPLEMENTARES | SEDI - SERVIÇOS DIVERSOS |  | H | 2.9802 | 24.72 | 73.67
Composição Auxiliar | 88316 | SINAPI | SERVENTE COM ENCARGOS COMPLEMENTARES | SEDI - SERVIÇOS DIVERSOS |  | H | 2.3416 | 19.94 | 46.69
Composição Auxiliar | 97735 | SINAPI | PEÇA RETANGULAR PRÉ-MOLDADA, VOLUME DE CONCRETO DE 30 A 100 LITROS, TAXA DE AÇO APROXIMADA DE 30KG/M³. AF_03/2024 | FUES - FUNDAÇÕES E ESTRUTURAS |  | m³ | 0.0448 | 2494.22 | 111.74
Insumo | 00000650 | SINAPI | BLOCO DE VEDACAO DE CONCRETO, 9 X 19 X 39 CM (CLASSE C - NBR 6136) | Material |  | UN | 21.2253 | 3.05 | 64.73
|  |  |  | MO sem LS => | 130.21 | LS => | 0 | MO com LS => | 130.21
|  |  |  | Valor do BDI => | 112.85 |  | Valor com BDI => |  | 504.57
[6 empty] | Quant. => | 10 | Preço Total => | 5045.7
10.48 | Código | Banco | Descrição | Tipo |  | Und | Quant. | Valor Unit | Total
Insumo | 00043092 | SINAPI | CENTRO DE MEDICAO AGRUPADA, EM POLICARBONATO / PVC, COM 16 MEDIDORES E PROTECAO GERAL (INCLUI BARRAMENTO, DISJUNTORES E ACESSORIOS DE FIXACAO) (PADRAO CONCESSIONARIA LOCAL) | Material |  | UN | 1 | 7980.52 | 7980.52
|  |  |  | MO sem LS => | 0 | LS => | 0 | MO com LS => | 0
|  |  |  | Valor do BDI => | 2299.18 |  | Valor com BDI => |  | 10279.7
[6 empty] | Quant. => | 2 | Preço Total => | 20559.4
10.49 | Código | Banco | Descrição | Tipo |  | Und | Quant. | Valor Unit | Total
Insumo | 00043090 | SINAPI | CENTRO DE MEDICAO AGRUPADA, EM POLICARBONATO / PVC, COM 8 MEDIDORES E PROTECAO GERAL (INCLUI BARRAMENTO, DISJUNTORES E ACESSORIOS DE FIXACAO) (PADRAO CONCESSIONARIA LOCAL) | Material |  | UN | 1 | 3069.43 | 3069.43
|  |  |  | MO sem LS => | 0 | LS => | 0 | MO com LS => | 0
|  |  |  | Valor do BDI => | 884.3 |  | Valor com BDI => |  | 3953.73
[6 empty] | Quant. => | 1 | Preço Total => | 3953.73
10.50 | Código | Banco | Descrição | Tipo |  | Und | Quant. | Valor Unit | Total
Insumo | 00043093 | SINAPI | CAIXA DE DERIVACAO PARA MEDIDOR DE ENERGIA, COM BARRAMENTO POLIFASICO, EM POLICARBONATO / TERMOPLASTICO - MODULO (PADRAO CONCESSIONARIA LOCAL) | Material |  | UN | 1 | 256.87 | 256.87
|  |  |  | MO sem LS => | 0 | LS => | 0 | MO com LS => | 0
|  |  |  | Valor do BDI => | 74 |  | Valor com BDI => |  | 330.87
[6 empty] | Quant. => | 6 | Preço Total => | 1985.22
10.51 | Código | Banco | Descrição | Tipo |  | Und | Quant. | Valor Unit | Total
Insumo | 00043095 | SINAPI | CAIXA MODULAR PARA MEDIDOR DE ENERGIA AGRUPADA, EM POLICARBONATO / TERMOPLASTICO, COM SUPORTE PARA DISJUNTOR (PADRAO DA CONCESSIONARIA LOCAL) | Material |  | UN | 1 | 143.3 | 143.3
|  |  |  | MO sem LS => | 0 | LS => | 0 | MO com LS => | 0
|  |  |  | Valor do BDI => | 41.28 |  | Valor com BDI => |  | 184.58
[6 empty] | Quant. => | 1 | Preço Total => | 184.58
11 |  |  | REVESTIMENTOS EXTERNOS - PISOS E PAREDES | [5 empty] | 74890.73
11.1 | Código | Banco | Descrição | Tipo |  | Und | Quant. | Valor Unit | Total
Composição | 87878 | SINAPI | CHAPISCO APLICADO EM ALVENARIAS E ESTRUTURAS DE CONCRETO INTERNAS, COM COLHER DE PEDREIRO. ARGAMASSA TRAÇO 1:3 COM PREPARO MANUAL. AF_10/2022 | REVE - REVESTIMENTO E TRATAMENTO DE SUPERFÍCIES |  | m² | 1 | 5.03 | 5.03
Composição Auxiliar | 87377 | SINAPI | ARGAMASSA TRAÇO 1:3 (EM VOLUME DE CIMENTO E AREIA GROSSA ÚMIDA) PARA CHAPISCO CONVENCIONAL, PREPARO MANUAL. AF_08/2019 | SEDI - SERVIÇOS DIVERSOS |  | m³ | 0.0037 | 770.31 | 2.85
Composição Auxiliar | 88309 | SINAPI | PEDREIRO COM ENCARGOS COMPLEMENTARES | SEDI - SERVIÇOS DIVERSOS |  | H | 0.0681 | 24.72 | 1.68
Composição Auxiliar | 88316 | SINAPI | SERVENTE COM ENCARGOS COMPLEMENTARES | SEDI - SERVIÇOS DIVERSOS |  | H | 0.0255 | 19.94 | 0.5
|  |  |  | MO sem LS => | 1.93 | LS => | 0 | MO com LS => | 1.93
|  |  |  | Valor do BDI => | 1.44 |  | Valor com BDI => |  | 6.47
[6 empty] | Quant. => | 419.61 | Preço Total => | 2714.87
11.2 | Código | Banco | Descrição | Tipo |  | Und | Quant. | Valor Unit | Total
Composição | 90408 | SINAPI | MASSA ÚNICA, EM ARGAMASSA TRAÇO 1:2:8, PREPARO MECÂNICO, APLICADA MANUALMENTE EM TETO, E = 10MM, COM TALISCAS. AF_03/2024 | REVE - REVESTIMENTO E TRATAMENTO DE SUPERFÍCIES |  | m² | 1 | 33.36 | 33.36
Composição Auxiliar | 87292 | SINAPI | ARGAMASSA TRAÇO 1:2:8 (EM VOLUME DE CIMENTO, CAL E AREIA MÉDIA ÚMIDA) PARA EMBOÇO/MASSA ÚNICA/ASSENTAMENTO DE ALVENARIA DE VEDAÇÃO, PREPARO MECÂNICO COM BETONEIRA 400 L. AF_08/2019 | SEDI - SERVIÇOS DIVERSOS |  | m³ | 0.0194 | 768.5 | 14.9
Composição Auxiliar | 88309 | SINAPI | PEDREIRO COM ENCARGOS COMPLEMENTARES | SEDI - SERVIÇOS DIVERSOS |  | H | 0.5325 | 24.72 | 13.16
Composição Auxiliar | 88316 | SINAPI | SERVENTE COM ENCARGOS COMPLEMENTARES | SEDI - SERVIÇOS DIVERSOS |  | H | 0.2662 | 19.94 | 5.3
|  |  |  | MO sem LS => | 13.46 | LS => | 0 | MO com LS => | 13.46
|  |  |  | Valor do BDI => | 9.61 |  | Valor com BDI => |  | 42.97
[6 empty] | Quant. => | 419.61 | Preço Total => | 18030.64
11.3 | Código | Banco | Descrição | Tipo |  | Und | Quant. | Valor Unit | Total
Composição | 87878 | SINAPI | CHAPISCO APLICADO EM ALVENARIAS E ESTRUTURAS DE CONCRETO INTERNAS, COM COLHER DE PEDREIRO. ARGAMASSA TRAÇO 1:3 COM PREPARO MANUAL. AF_10/2022 | REVE - REVESTIMENTO E TRATAMENTO DE SUPERFÍCIES |  | m² | 1 | 5.03 | 5.03
Composição Auxiliar | 87377 | SINAPI | ARGAMASSA TRAÇO 1:3 (EM VOLUME DE CIMENTO E AREIA GROSSA ÚMIDA) PARA CHAPISCO CONVENCIONAL, PREPARO MANUAL. AF_08/2019 | SEDI - SERVIÇOS DIVERSOS |  | m³ | 0.0037 | 770.31 | 2.85
Composição Auxiliar | 88309 | SINAPI | PEDREIRO COM ENCARGOS COMPLEMENTARES | SEDI - SERVIÇOS DIVERSOS |  | H | 0.0681 | 24.72 | 1.68
Composição Auxiliar | 88316 | SINAPI | SERVENTE COM ENCARGOS COMPLEMENTARES | SEDI - SERVIÇOS DIVERSOS |  | H | 0.0255 | 19.94 | 0.5
|  |  |  | MO sem LS => | 1.93 | LS => | 0 | MO com LS => | 1.93
|  |  |  | Valor do BDI => | 1.44 |  | Valor com BDI => |  | 6.47
[6 empty] | Quant. => | 421.89 | Preço Total => | 2729.62
11.4 | Código | Banco | Descrição | Tipo |  | Und | Quant. | Valor Unit | Total
Composição | 90408 | SINAPI | MASSA ÚNICA, EM ARGAMASSA TRAÇO 1:2:8, PREPARO MECÂNICO, APLICADA MANUALMENTE EM TETO, E = 10MM, COM TALISCAS. AF_03/2024 | REVE - REVESTIMENTO E TRATAMENTO DE SUPERFÍCIES |  | m² | 1 | 33.36 | 33.36
Composição Auxiliar | 87292 | SINAPI | ARGAMASSA TRAÇO 1:2:8 (EM VOLUME DE CIMENTO, CAL E AREIA MÉDIA ÚMIDA) PARA EMBOÇO/MASSA ÚNICA/ASSENTAMENTO DE ALVENARIA DE VEDAÇÃO, PREPARO MECÂNICO COM BETONEIRA 400 L. AF_08/2019 | SEDI - SERVIÇOS DIVERSOS |  | m³ | 0.0194 | 768.5 | 14.9
Composição Auxiliar | 88309 | SINAPI | PEDREIRO COM ENCARGOS COMPLEMENTARES | SEDI - SERVIÇOS DIVERSOS |  | H | 0.5325 | 24.72 | 13.16
Composição Auxiliar | 88316 | SINAPI | SERVENTE COM ENCARGOS COMPLEMENTARES | SEDI - SERVIÇOS DIVERSOS |  | H | 0.2662 | 19.94 | 5.3
|  |  |  | MO sem LS => | 13.46 | LS => | 0 | MO com LS => | 13.46
|  |  |  | Valor do BDI => | 9.61 |  | Valor com BDI => |  | 42.97
[6 empty] | Quant. => | 421.89 | Preço Total => | 18128.61
11.5 | Código | Banco | Descrição | Tipo |  | Und | Quant. | Valor Unit | Total
Composição | 94267 | SINAPI | GUIA (MEIO-FIO) E SARJETA CONJUGADOS DE CONCRETO, MOLDADA IN LOCO EM TRECHO RETO COM EXTRUSORA, 45 CM BASE (15 CM BASE DA GUIA + 30 CM BASE DA SARJETA) X 22 CM ALTURA. AF_01/2024 | DROP - DRENAGEM/OBRAS DE CONTENÇÃO / POÇOS DE VISITA E CAIXAS |  | M | 1 | 64.89 | 64.89
Composição Auxiliar | 88243 | SINAPI | AJUDANTE ESPECIALIZADO COM ENCARGOS COMPLEMENTARES | SEDI - SERVIÇOS DIVERSOS |  | H | 0.1093 | 20.65 | 2.25
Composição Auxiliar | 88309 | SINAPI | PEDREIRO COM ENCARGOS COMPLEMENTARES | SEDI - SERVIÇOS DIVERSOS |  | H | 0.2265 | 24.72 | 5.59
Composição Auxiliar | 88316 | SINAPI | SERVENTE COM ENCARGOS COMPLEMENTARES | SEDI - SERVIÇOS DIVERSOS |  | H | 0.453 | 19.94 | 9.03
Composição Auxiliar | 88631 | SINAPI | ARGAMASSA TRAÇO 1:4 (EM VOLUME DE CIMENTO E AREIA MÉDIA ÚMIDA), PREPARO MANUAL. AF_08/2019 | SEDI - SERVIÇOS DIVERSOS |  | m³ | 0.0033 | 697.29 | 2.3
Composição Auxiliar | 92960 | SINAPI | MÁQUINA EXTRUSORA DE CONCRETO PARA GUIAS E SARJETAS, MOTOR A DIESEL, POTÊNCIA 14 CV - CHP DIURNO. AF_12/2015 | CHOR - CUSTOS HORÁRIOS DE MÁQUINAS E EQUIPAMENTOS |  | CHP | 0.0182 | 19.17 | 0.34
Composição Auxiliar | 92961 | SINAPI | MÁQUINA EXTRUSORA DE CONCRETO PARA GUIAS E SARJETAS, MOTOR A DIESEL, POTÊNCIA 14 CV - CHI DIURNO. AF_12/2015 | CHOR - CUSTOS HORÁRIOS DE MÁQUINAS E EQUIPAMENTOS |  | CHI | 0.0911 | 5.16 | 0.47
Insumo | 00000370 | SINAPI | AREIA MEDIA - POSTO JAZIDA/FORNECEDOR (RETIRADO NA JAZIDA, SEM TRANSPORTE) | Material |  | m³ | 0.0149 | 90 | 1.34
Insumo | 00034492 | SINAPI | CONCRETO USINADO BOMBEAVEL, CLASSE DE RESISTENCIA C20, COM BRITA 0 E 1, SLUMP = 100 +/- 20 MM, EXCLUI SERVICO DE BOMBEAMENTO (NBR 8953) | Material |  | m³ | 0.0673 | 647.5 | 43.57
|  |  |  | MO sem LS => | 11.03 | LS => | 0 | MO com LS => | 11.03
|  |  |  | Valor do BDI => | 18.69 |  | Valor com BDI => |  | 83.58
[6 empty] | Quant. => | 56.52 | Preço Total => | 4723.94
11.6 | Código | Banco | Descrição | Tipo |  | Und | Quant. | Valor Unit | Total
Composição | 94992 | SINAPI | EXECUÇÃO DE PASSEIO (CALÇADA) OU PISO DE CONCRETO COM CONCRETO MOLDADO IN LOCO, FEITO EM OBRA, ACABAMENTO CONVENCIONAL, ESPESSURA 6 CM, ARMADO. AF_08/2022 | PISO - PISOS |  | m² | 1 | 88.29 | 88.29
Composição Auxiliar | 88262 | SINAPI | CARPINTEIRO DE FORMAS COM ENCARGOS COMPLEMENTARES | SEDI - SERVIÇOS DIVERSOS |  | H | 0.0976 | 24.39 | 2.38
Composição Auxiliar | 88309 | SINAPI | PEDREIRO COM ENCARGOS COMPLEMENTARES | SEDI - SERVIÇOS DIVERSOS |  | H | 0.1483 | 24.72 | 3.66
Composição Auxiliar | 88316 | SINAPI | SERVENTE COM ENCARGOS COMPLEMENTARES | SEDI - SERVIÇOS DIVERSOS |  | H | 0.2459 | 19.94 | 4.9
Composição Auxiliar | 94964 | SINAPI | CONCRETO FCK = 20MPA, TRAÇO 1:2,7:3 (EM MASSA SECA DE CIMENTO/ AREIA MÉDIA/ BRITA 1) - PREPARO MECÂNICO COM BETONEIRA 400 L. AF_05/2021 | FUES - FUNDAÇÕES E ESTRUTURAS |  | m³ | 0.0739 | 638.96 | 47.21
Insumo | 00004517 | SINAPI | SARRAFO *2,5 X 7,5* CM EM PINUS, MISTA OU EQUIVALENTE DA REGIAO - BRUTA | Material |  | M | 0.45 | 3.59 | 1.61
Insumo | 00005068 | SINAPI | PREGO DE ACO POLIDO COM CABECA 17 X 21 (2 X 11) | Material |  | KG | 0.024 | 17.89 | 0.42
Insumo | 00007156 | SINAPI | TELA DE ACO SOLDADA NERVURADA, CA-60, Q-196, (3,11 KG/M2), DIAMETRO DO FIO = 5,0 MM, LARGURA = 2,45 M, ESPACAMENTO DA MALHA = 10 X 10 CM | Material |  | m² | 1.0816 | 25.99 | 28.11
|  |  |  | MO sem LS => | 11.1 | LS => | 0 | MO com LS => | 11.1
|  |  |  | Valor do BDI => | 25.43 |  | Valor com BDI => |  | 113.72
[6 empty] | Quant. => | 251.17 | Preço Total => | 28563.05
12 |  |  | REVESTIMENTOS INTERNOS - PISOS E CALÇADAS | [5 empty] | 110857.54
12.1 | Código | Banco | Descrição | Tipo |  | Und | Quant. | Valor Unit | Total
Composição | 102488 | SINAPI | PREPARO DO PISO CIMENTADO PARA PINTURA - LIXAMENTO E LIMPEZA. AF_05/2021 | PINT - PINTURAS |  | m² | 1 | 3.24 | 3.24
Composição Auxiliar | 88309 | SINAPI | PEDREIRO COM ENCARGOS COMPLEMENTARES | SEDI - SERVIÇOS DIVERSOS |  | H | 0.096 | 24.72 | 2.37
Composição Auxiliar | 88316 | SINAPI | SERVENTE COM ENCARGOS COMPLEMENTARES | SEDI - SERVIÇOS DIVERSOS |  | H | 0.04 | 19.94 | 0.79
Composição Auxiliar | 95276 | SINAPI | POLIDORA DE PISO (POLITRIZ), PESO DE 100KG, DIÂMETRO 450 MM, MOTOR ELÉTRICO, POTÊNCIA 4 HP - CHP DIURNO. AF_05/2023 | CHOR - CUSTOS HORÁRIOS DE MÁQUINAS E EQUIPAMENTOS |  | CHP | 0.0119 | 3.77 | 0.04
Composição Auxiliar | 95277 | SINAPI | POLIDORA DE PISO (POLITRIZ), PESO DE 100KG, DIÂMETRO 450 MM, MOTOR ELÉTRICO, POTÊNCIA 4 HP - CHI DIURNO. AF_05/2023 | CHOR - CUSTOS HORÁRIOS DE MÁQUINAS E EQUIPAMENTOS |  | CHI | 0.0841 | 0.5 | 0.04
|  |  |  | MO sem LS => | 2.09 | LS => | 0 | MO com LS => | 2.09
|  |  |  | Valor do BDI => | 0.93 |  | Valor com BDI => |  | 4.17
[6 empty] | Quant. => | 1748.08 | Preço Total => | 7289.49
12.2 | Código | Banco | Descrição | Tipo |  | Und | Quant. | Valor Unit | Total
Composição | 98555 | SINAPI | IMPERMEABILIZAÇÃO DE SUPERFÍCIE COM ARGAMASSA POLIMÉRICA / MEMBRANA ACRÍLICA, 3 DEMÃOS. AF_09/2023 | IMPE - IMPERMEABILIZAÇÕES E PROTEÇÕES DIVERSAS |  | m² | 1 | 29.12 | 29.12
Composição Auxiliar | 88243 | SINAPI | AJUDANTE ESPECIALIZADO COM ENCARGOS COMPLEMENTARES | SEDI - SERVIÇOS DIVERSOS |  | H | 0.1362 | 20.65 | 2.81
Composição Auxiliar | 88270 | SINAPI | IMPERMEABILIZADOR COM ENCARGOS COMPLEMENTARES | SEDI - SERVIÇOS DIVERSOS |  | H | 0.6039 | 20.89 | 12.61
Insumo | 00000135 | SINAPI | ARGAMASSA POLIMERICA IMPERMEABILIZANTE SEMIFLEXIVEL, BICOMPONENTE, A BASE DE CIMENTO E ADITIVOS | Material |  | KG | 3.4615 | 3.96 | 13.7
|  |  |  | MO sem LS => | 9.58 | LS => | 0 | MO com LS => | 9.58
|  |  |  | Valor do BDI => | 8.38 |  | Valor com BDI => |  | 37.5
[6 empty] | Quant. => | 1748.08 | Preço Total => | 65553
12.3 | Código | Banco | Descrição | Tipo |  | Und | Quant. | Valor Unit | Total
Composição | 94273 | SINAPI | ASSENTAMENTO DE GUIA (MEIO-FIO) EM TRECHO RETO, CONFECCIONADA EM CONCRETO PRÉ-FABRICADO, DIMENSÕES 100X15X13X30 CM (COMPRIMENTO X BASE INFERIOR X BASE SUPERIOR X ALTURA). AF_01/2024 | DROP - DRENAGEM/OBRAS DE CONTENÇÃO / POÇOS DE VISITA E CAIXAS |  | M | 1 | 44.34 | 44.34
Composição Auxiliar | 88309 | SINAPI | PEDREIRO COM ENCARGOS COMPLEMENTARES | SEDI - SERVIÇOS DIVERSOS |  | H | 0.2296 | 24.72 | 5.67
Composição Auxiliar | 88316 | SINAPI | SERVENTE COM ENCARGOS COMPLEMENTARES | SEDI - SERVIÇOS DIVERSOS |  | H | 0.2296 | 19.94 | 4.57
Composição Auxiliar | 88629 | SINAPI | ARGAMASSA TRAÇO 1:3 (EM VOLUME DE CIMENTO E AREIA MÉDIA ÚMIDA), PREPARO MANUAL. AF_08/2019 | SEDI - SERVIÇOS DIVERSOS |  | m³ | 0.0018 | 798.43 | 1.43
Insumo | 00000370 | SINAPI | AREIA MEDIA - POSTO JAZIDA/FORNECEDOR (RETIRADO NA JAZIDA, SEM TRANSPORTE) | Material |  | m³ | 0.0066 | 90 | 0.59
Insumo | 00004059 | SINAPI | MEIO-FIO OU GUIA DE CONCRETO, PRE-MOLDADO, COMP 1 M, *30 X 12/15* CM (H X L1/L2) | Material |  | M | 1.005 | 31.93 | 32.08
|  |  |  | MO sem LS => | 6.81 | LS => | 0 | MO com LS => | 6.81
|  |  |  | Valor do BDI => | 12.77 |  | Valor com BDI => |  | 57.11
[6 empty] | Quant. => | 170.42 | Preço Total => | 9732.68
12.4 | Código | Banco | Descrição | Tipo |  | Und | Quant. | Valor Unit | Total
Composição | 101126 | SINAPI | ESCAVAÇÃO HORIZONTAL, INCLUINDO CARGA E DESCARGA EM SOLO DE 1A CATEGORIA COM TRATOR DE ESTEIRAS (170HP/LÂMINA: 5,20M3). AF_07/2020 | MOVT - MOVIMENTO DE TERRA |  | m³ | 1 | 13.23 | 13.23
Composição Auxiliar | 100974 | SINAPI | CARGA, MANOBRA E DESCARGA DE SOLOS E MATERIAIS GRANULARES EM CAMINHÃO BASCULANTE 10 M³ - CARGA COM PÁ CARREGADEIRA (CAÇAMBA DE 1,7 A 2,8 M³ / 128 HP) E DESCARGA LIVRE (UNIDADE: M3). AF_07/2020 | TRAN - TRANSPORTES, CARGAS E DESCARGAS |  | m³ | 1.25 | 8.83 | 11.03
Composição Auxiliar | 5847 | SINAPI | TRATOR DE ESTEIRAS, POTÊNCIA 170 HP, PESO OPERACIONAL 19 T, CAÇAMBA 5,2 M3 - CHP DIURNO. AF_06/2014 | CHOR - CUSTOS HORÁRIOS DE MÁQUINAS E EQUIPAMENTOS |  | CHP | 0.0048 | 265.39 | 1.27
Composição Auxiliar | 5849 | SINAPI | TRATOR DE ESTEIRAS, POTÊNCIA 170 HP, PESO OPERACIONAL 19 T, CAÇAMBA 5,2 M3 - CHI DIURNO. AF_06/2014 | CHOR - CUSTOS HORÁRIOS DE MÁQUINAS E EQUIPAMENTOS |  | CHI | 0.0082 | 83.75 | 0.68
Composição Auxiliar | 88316 | SINAPI | SERVENTE COM ENCARGOS COMPLEMENTARES | SEDI - SERVIÇOS DIVERSOS |  | H | 0.013 | 19.94 | 0.25
|  |  |  | MO sem LS => | 1.52 | LS => | 0 | MO com LS => | 1.52
|  |  |  | Valor do BDI => | 3.81 |  | Valor com BDI => |  | 17.04
[6 empty] | Quant. => | 23.04 | Preço Total => | 392.6
12.5 | Código | Banco | Descrição | Tipo |  | Und | Quant. | Valor Unit | Total
Composição | 95875 | SINAPI | TRANSPORTE COM CAMINHÃO BASCULANTE DE 10 M³, EM VIA URBANA PAVIMENTADA, DMT ATÉ 30 KM (UNIDADE: M3XKM). AF_07/2020 | TRAN - TRANSPORTES, CARGAS E DESCARGAS |  | M3XKM | 1 | 2.44 | 2.44
Composição Auxiliar | 91386 | SINAPI | CAMINHÃO BASCULANTE 10 M3, TRUCADO CABINE SIMPLES, PESO BRUTO TOTAL 23.000 KG, CARGA ÚTIL MÁXIMA 15.935 KG, DISTÂNCIA ENTRE EIXOS 4,80 M, POTÊNCIA 230 CV INCLUSIVE CAÇAMBA METÁLICA - CHP DIURNO. AF_06/2014 | CHOR - CUSTOS HORÁRIOS DE MÁQUINAS E EQUIPAMENTOS |  | CHP | 0.0083 | 265.2 | 2.2
Composição Auxiliar | 91387 | SINAPI | CAMINHÃO BASCULANTE 10 M3, TRUCADO CABINE SIMPLES, PESO BRUTO TOTAL 23.000 KG, CARGA ÚTIL MÁXIMA 15.935 KG, DISTÂNCIA ENTRE EIXOS 4,80 M, POTÊNCIA 230 CV INCLUSIVE CAÇAMBA METÁLICA - CHI DIURNO. AF_06/2014 | CHOR - CUSTOS HORÁRIOS DE MÁQUINAS E EQUIPAMENTOS |  | CHI | 0.0036 | 69.1 | 0.24
|  |  |  | MO sem LS => | 0.21 | LS => | 0 | MO com LS => | 0.21
|  |  |  | Valor do BDI => | 0.7 |  | Valor com BDI => |  | 3.14
[6 empty] | Quant. => | 130.78 | Preço Total => | 410.64
12.6 | Código | Banco | Descrição | Tipo |  | Und | Quant. | Valor Unit | Total
Composição | 101617 | SINAPI | PREPARO DE FUNDO DE VALA COM LARGURA MAIOR OU IGUAL A 1,5 M E MENOR QUE 2,5 M (ACERTO DO SOLO NATURAL). AF_08/2020 | MOVT - MOVIMENTO DE TERRA |  | m² | 1 | 2.85 | 2.85
Composição Auxiliar | 88309 | SINAPI | PEDREIRO COM ENCARGOS COMPLEMENTARES | SEDI - SERVIÇOS DIVERSOS |  | H | 0.0507 | 24.72 | 1.25
Composição Auxiliar | 88316 | SINAPI | SERVENTE COM ENCARGOS COMPLEMENTARES | SEDI - SERVIÇOS DIVERSOS |  | H | 0.076 | 19.94 | 1.51
Composição Auxiliar | 91533 | SINAPI | COMPACTADOR DE SOLOS DE PERCUSSÃO (SOQUETE) COM MOTOR A GASOLINA 4 TEMPOS, POTÊNCIA 4 CV - CHP DIURNO. AF_08/2015 | CHOR - CUSTOS HORÁRIOS DE MÁQUINAS E EQUIPAMENTOS |  | CHP | 0.0016 | 32.42 | 0.05
Composição Auxiliar | 91534 | SINAPI | COMPACTADOR DE SOLOS DE PERCUSSÃO (SOQUETE) COM MOTOR A GASOLINA 4 TEMPOS, POTÊNCIA 4 CV - CHI DIURNO. AF_08/2015 | CHOR - CUSTOS HORÁRIOS DE MÁQUINAS E EQUIPAMENTOS |  | CHI | 0.0016 | 25.47 | 0.04
|  |  |  | MO sem LS => | 1.81 | LS => | 0 | MO com LS => | 1.81
|  |  |  | Valor do BDI => | 0.82 |  | Valor com BDI => |  | 3.67
[6 empty] | Quant. => | 348.084 | Preço Total => | 1277.46
12.7 | Código | Banco | Descrição | Tipo |  | Und | Quant. | Valor Unit | Total
Composição | 94992 | SINAPI | EXECUÇÃO DE PASSEIO (CALÇADA) OU PISO DE CONCRETO COM CONCRETO MOLDADO IN LOCO, FEITO EM OBRA, ACABAMENTO CONVENCIONAL, ESPESSURA 6 CM, ARMADO. AF_08/2022 | PISO - PISOS |  | m² | 1 | 88.29 | 88.29
Composição Auxiliar | 88262 | SINAPI | CARPINTEIRO DE FORMAS COM ENCARGOS COMPLEMENTARES | SEDI - SERVIÇOS DIVERSOS |  | H | 0.0976 | 24.39 | 2.38
Composição Auxiliar | 88309 | SINAPI | PEDREIRO COM ENCARGOS COMPLEMENTARES | SEDI - SERVIÇOS DIVERSOS |  | H | 0.1483 | 24.72 | 3.66
Composição Auxiliar | 88316 | SINAPI | SERVENTE COM ENCARGOS COMPLEMENTARES | SEDI - SERVIÇOS DIVERSOS |  | H | 0.2459 | 19.94 | 4.9
Composição Auxiliar | 94964 | SINAPI | CONCRETO FCK = 20MPA, TRAÇO 1:2,7:3 (EM MASSA SECA DE CIMENTO/ AREIA MÉDIA/ BRITA 1) - PREPARO MECÂNICO COM BETONEIRA 400 L. AF_05/2021 | FUES - FUNDAÇÕES E ESTRUTURAS |  | m³ | 0.0739 | 638.96 | 47.21
Insumo | 00004517 | SINAPI | SARRAFO *2,5 X 7,5* CM EM PINUS, MISTA OU EQUIVALENTE DA REGIAO - BRUTA | Material |  | M | 0.45 | 3.59 | 1.61
Insumo | 00005068 | SINAPI | PREGO DE ACO POLIDO COM CABECA 17 X 21 (2 X 11) | Material |  | KG | 0.024 | 17.89 | 0.42
Insumo | 00007156 | SINAPI | TELA DE ACO SOLDADA NERVURADA, CA-60, Q-196, (3,11 KG/M2), DIAMETRO DO FIO = 5,0 MM, LARGURA = 2,45 M, ESPACAMENTO DA MALHA = 10 X 10 CM | Material |  | m² | 1.0816 | 25.99 | 28.11
|  |  |  | MO sem LS => | 11.1 | LS => | 0 | MO com LS => | 11.1
|  |  |  | Valor do BDI => | 25.43 |  | Valor com BDI => |  | 113.72
[6 empty] | Quant. => | 230.4052 | Preço Total => | 26201.67
13 |  |  | PINTURA GERAL | [5 empty] | 161763.89
13.1 | Código | Banco | Descrição | Tipo |  | Und | Quant. | Valor Unit | Total
Composição | 88412 | SINAPI | APLICAÇÃO MANUAL DE FUNDO SELADOR ACRÍLICO EM PANOS CEGOS DE FACHADA (SEM PRESENÇA DE VÃOS) DE EDIFÍCIOS DE MÚLTIPLOS PAVIMENTOS. AF_03/2024 | PINT - PINTURAS |  | m² | 1 | 3.57 | 3.57
Composição Auxiliar | 88310 | SINAPI | PINTOR COM ENCARGOS COMPLEMENTARES | SEDI - SERVIÇOS DIVERSOS |  | H | 0.0315 | 26.23 | 0.82
Composição Auxiliar | 88316 | SINAPI | SERVENTE COM ENCARGOS COMPLEMENTARES | SEDI - SERVIÇOS DIVERSOS |  | H | 0.0051 | 19.94 | 0.1
Insumo | 00006085 | SINAPI | SELADOR ACRILICO OPACO PREMIUM INTERIOR/EXTERIOR | Material |  | L | 0.2845 | 9.34 | 2.65
|  |  |  | MO sem LS => | 0.58 | LS => | 0 | MO com LS => | 0.58
|  |  |  | Valor do BDI => | 1.02 |  | Valor com BDI => |  | 4.59
[6 empty] | Quant. => | 256.83 | Preço Total => | 1178.84
13.2 | Código | Banco | Descrição | Tipo |  | Und | Quant. | Valor Unit | Total
Composição | 88432 | SINAPI | APLICAÇÃO MANUAL DE PINTURA COM TINTA TEXTURIZADA ACRÍLICA EM MOLDURAS DE EPS. AF_03/2024 | PINT - PINTURAS |  | m² | 1 | 32.72 | 32.72
Composição Auxiliar | 88310 | SINAPI | PINTOR COM ENCARGOS COMPLEMENTARES | SEDI - SERVIÇOS DIVERSOS |  | H | 0.4808 | 26.23 | 12.61
Composição Auxiliar | 88316 | SINAPI | SERVENTE COM ENCARGOS COMPLEMENTARES | SEDI - SERVIÇOS DIVERSOS |  | H | 0.0785 | 19.94 | 1.56
Insumo | 00038877 | SINAPI | MASSA PREMIUM PARA TEXTURA LISA DE BASE ACRILICA, USO INTERNO E EXTERNO | Material |  | KG | 2.1825 | 8.5 | 18.55
|  |  |  | MO sem LS => | 8.96 | LS => | 0 | MO com LS => | 8.96
|  |  |  | Valor do BDI => | 9.42 |  | Valor com BDI => |  | 42.14
[6 empty] | Quant. => | 256.83 | Preço Total => | 10822.81
13.3 | Código | Banco | Descrição | Tipo |  | Und | Quant. | Valor Unit | Total
Composição | 102491 | SINAPI | PINTURA DE PISO COM TINTA ACRÍLICA, APLICAÇÃO MANUAL, 2 DEMÃOS, INCLUSO FUNDO PREPARADOR. AF_05/2021 | PINT - PINTURAS |  | m² | 1 | 21.27 | 21.27
Composição Auxiliar | 88310 | SINAPI | PINTOR COM ENCARGOS COMPLEMENTARES | SEDI - SERVIÇOS DIVERSOS |  | H | 0.275 | 26.23 | 7.21
Composição Auxiliar | 88316 | SINAPI | SERVENTE COM ENCARGOS COMPLEMENTARES | SEDI - SERVIÇOS DIVERSOS |  | H | 0.115 | 19.94 | 2.29
Insumo | 00006085 | SINAPI | SELADOR ACRILICO OPACO PREMIUM INTERIOR/EXTERIOR | Material |  | L | 0.16 | 9.34 | 1.49
Insumo | 00007348 | SINAPI | TINTA ACRILICA PREMIUM PARA PISO | Material |  | L | 0.427 | 23.89 | 10.2
Insumo | 00012815 | SINAPI | FITA CREPE ROLO DE 25 MM X 50 M | Material |  | UN | 0.01 | 8.57 | 0.08
|  |  |  | MO sem LS => | 5.97 | LS => | 0 | MO com LS => | 5.97
|  |  |  | Valor do BDI => | 6.12 |  | Valor com BDI => |  | 27.39
[6 empty] | Quant. => | 481.43 | Preço Total => | 13186.36
13.4 | Código | Banco | Descrição | Tipo |  | Und | Quant. | Valor Unit | Total
Composição | 100743 | SINAPI | PINTURA COM TINTA ALQUÍDICA DE ACABAMENTO (ESMALTE SINTÉTICO BRILHANTE) PULVERIZADA SOBRE PERFIL METÁLICO EXECUTADO EM FÁBRICA (POR DEMÃO). AF_01/2020_PE | PINT - PINTURAS |  | m² | 1 | 10.83 | 10.83
Composição Auxiliar | 88310 | SINAPI | PINTOR COM ENCARGOS COMPLEMENTARES | SEDI - SERVIÇOS DIVERSOS |  | H | 0.0635 | 26.23 | 1.66
Insumo | 00005318 | SINAPI | DILUENTE AGUARRAS | Material |  | L | 0.0584 | 22 | 1.28
Insumo | 00007292 | SINAPI | TINTA ESMALTE SINTETICO PREMIUM BRILHANTE | Material |  | L | 0.1945 | 40.61 | 7.89
|  |  |  | MO sem LS => | 1.05 | LS => | 0 | MO com LS => | 1.05
|  |  |  | Valor do BDI => | 3.12 |  | Valor com BDI => |  | 13.95
[6 empty] | Quant. => | 2559.4851 | Preço Total => | 35704.81
13.5 | Código | Banco | Descrição | Tipo |  | Und | Quant. | Valor Unit | Total
Composição | 88412 | SINAPI | APLICAÇÃO MANUAL DE FUNDO SELADOR ACRÍLICO EM PANOS CEGOS DE FACHADA (SEM PRESENÇA DE VÃOS) DE EDIFÍCIOS DE MÚLTIPLOS PAVIMENTOS. AF_03/2024 | PINT - PINTURAS |  | m² | 1 | 3.57 | 3.57
Composição Auxiliar | 88310 | SINAPI | PINTOR COM ENCARGOS COMPLEMENTARES | SEDI - SERVIÇOS DIVERSOS |  | H | 0.0315 | 26.23 | 0.82
Composição Auxiliar | 88316 | SINAPI | SERVENTE COM ENCARGOS COMPLEMENTARES | SEDI - SERVIÇOS DIVERSOS |  | H | 0.0051 | 19.94 | 0.1
Insumo | 00006085 | SINAPI | SELADOR ACRILICO OPACO PREMIUM INTERIOR/EXTERIOR | Material |  | L | 0.2845 | 9.34 | 2.65
|  |  |  | MO sem LS => | 0.58 | LS => | 0 | MO com LS => | 0.58
|  |  |  | Valor do BDI => | 1.02 |  | Valor com BDI => |  | 4.59
[6 empty] | Quant. => | 1499.75 | Preço Total => | 6883.85
13.6 | Código | Banco | Descrição | Tipo |  | Und | Quant. | Valor Unit | Total
Composição | 96134 | SINAPI | APLICAÇÃO MANUAL DE MASSA ACRÍLICA EM SUPERFÍCIES INTERNAS DE SACADA DE EDIFÍCIOS DE MÚLTIPLOS PAVIMENTOS, DUAS DEMÃOS. AF_03/2024 | PINT - PINTURAS |  | m² | 1 | 45.82 | 45.82
Composição Auxiliar | 88310 | SINAPI | PINTOR COM ENCARGOS COMPLEMENTARES | SEDI - SERVIÇOS DIVERSOS |  | H | 1.2701 | 26.23 | 33.31
Composição Auxiliar | 88316 | SINAPI | SERVENTE COM ENCARGOS COMPLEMENTARES | SEDI - SERVIÇOS DIVERSOS |  | H | 0.2074 | 19.94 | 4.13
Insumo | 00003767 | SINAPI | LIXA EM FOLHA PARA PAREDE OU MADEIRA, NUMERO 120, COR VERMELHA | Material |  | UN | 0.0985 | 0.94 | 0.09
Insumo | 00043651 | SINAPI | MASSA ACRILICA PARA SUPERFICIES INTERNAS E EXTERNAS | Material |  | KG | 1.6487 | 5.03 | 8.29
|  |  |  | MO sem LS => | 23.69 | LS => | 0 | MO com LS => | 23.69
|  |  |  | Valor do BDI => | 13.2 |  | Valor com BDI => |  | 59.02
[6 empty] | Quant. => | 596.43 | Preço Total => | 35201.29
13.7 | Código | Banco | Descrição | Tipo |  | Und | Quant. | Valor Unit | Total
Composição | 88426 | SINAPI | APLICAÇÃO MANUAL DE PINTURA COM TINTA TEXTURIZADA ACRÍLICA EM PANOS CEGOS DE FACHADA (SEM PRESENÇA DE VÃOS) DE EDIFÍCIOS DE MÚLTIPLOS PAVIMENTOS, DUAS CORES. AF_03/2024 | PINT - PINTURAS |  | m² | 1 | 22.38 | 22.38
Composição Auxiliar | 88310 | SINAPI | PINTOR COM ENCARGOS COMPLEMENTARES | SEDI - SERVIÇOS DIVERSOS |  | H | 0.1302 | 26.23 | 3.41
Composição Auxiliar | 88316 | SINAPI | SERVENTE COM ENCARGOS COMPLEMENTARES | SEDI - SERVIÇOS DIVERSOS |  | H | 0.0213 | 19.94 | 0.42
Insumo | 00038877 | SINAPI | MASSA PREMIUM PARA TEXTURA LISA DE BASE ACRILICA, USO INTERNO E EXTERNO | Material |  | KG | 2.1825 | 8.5 | 18.55
|  |  |  | MO sem LS => | 2.42 | LS => | 0 | MO com LS => | 2.42
|  |  |  | Valor do BDI => | 6.44 |  | Valor com BDI => |  | 28.82
[6 empty] | Quant. => | 1499.75 | Preço Total => | 43222.79
13.8 | Código | Banco | Descrição | Tipo |  | Und | Quant. | Valor Unit | Total
Composição | 100743 | SINAPI | PINTURA COM TINTA ALQUÍDICA DE ACABAMENTO (ESMALTE SINTÉTICO BRILHANTE) PULVERIZADA SOBRE PERFIL METÁLICO EXECUTADO EM FÁBRICA (POR DEMÃO). AF_01/2020_PE | PINT - PINTURAS |  | m² | 1 | 10.83 | 10.83
Composição Auxiliar | 88310 | SINAPI | PINTOR COM ENCARGOS COMPLEMENTARES | SEDI - SERVIÇOS DIVERSOS |  | H | 0.0635 | 26.23 | 1.66
Insumo | 00005318 | SINAPI | DILUENTE AGUARRAS | Material |  | L | 0.0584 | 22 | 1.28
Insumo | 00007292 | SINAPI | TINTA ESMALTE SINTETICO PREMIUM BRILHANTE | Material |  | L | 0.1945 | 40.61 | 7.89
|  |  |  | MO sem LS => | 1.05 | LS => | 0 | MO com LS => | 1.05
|  |  |  | Valor do BDI => | 3.12 |  | Valor com BDI => |  | 13.95
[6 empty] | Quant. => | 517.8 | Preço Total => | 7223.31
13.9 | Código | Banco | Descrição | Tipo |  | Und | Quant. | Valor Unit | Total
Composição | 102491 | SINAPI | PINTURA DE PISO COM TINTA ACRÍLICA, APLICAÇÃO MANUAL, 2 DEMÃOS, INCLUSO FUNDO PREPARADOR. AF_05/2021 | PINT - PINTURAS |  | m² | 1 | 21.27 | 21.27
Composição Auxiliar | 88310 | SINAPI | PINTOR COM ENCARGOS COMPLEMENTARES | SEDI - SERVIÇOS DIVERSOS |  | H | 0.275 | 26.23 | 7.21
Composição Auxiliar | 88316 | SINAPI | SERVENTE COM ENCARGOS COMPLEMENTARES | SEDI - SERVIÇOS DIVERSOS |  | H | 0.115 | 19.94 | 2.29
Insumo | 00006085 | SINAPI | SELADOR ACRILICO OPACO PREMIUM INTERIOR/EXTERIOR | Material |  | L | 0.16 | 9.34 | 1.49
Insumo | 00007348 | SINAPI | TINTA ACRILICA PREMIUM PARA PISO | Material |  | L | 0.427 | 23.89 | 10.2
Insumo | 00012815 | SINAPI | FITA CREPE ROLO DE 25 MM X 50 M | Material |  | UN | 0.01 | 8.57 | 0.08
|  |  |  | MO sem LS => | 5.97 | LS => | 0 | MO com LS => | 5.97
|  |  |  | Valor do BDI => | 6.12 |  | Valor com BDI => |  | 27.39
[6 empty] | Quant. => | 164.32 | Preço Total => | 4500.72
13.10 | Código | Banco | Descrição | Tipo |  | Und | Quant. | Valor Unit | Total
Composição | 88426 | SINAPI | APLICAÇÃO MANUAL DE PINTURA COM TINTA TEXTURIZADA ACRÍLICA EM PANOS CEGOS DE FACHADA (SEM PRESENÇA DE VÃOS) DE EDIFÍCIOS DE MÚLTIPLOS PAVIMENTOS, DUAS CORES. AF_03/2024 | PINT - PINTURAS |  | m² | 1 | 22.38 | 22.38
Composição Auxiliar | 88310 | SINAPI | PINTOR COM ENCARGOS COMPLEMENTARES | SEDI - SERVIÇOS DIVERSOS |  | H | 0.1302 | 26.23 | 3.41
Composição Auxiliar | 88316 | SINAPI | SERVENTE COM ENCARGOS COMPLEMENTARES | SEDI - SERVIÇOS DIVERSOS |  | H | 0.0213 | 19.94 | 0.42
Insumo | 00038877 | SINAPI | MASSA PREMIUM PARA TEXTURA LISA DE BASE ACRILICA, USO INTERNO E EXTERNO | Material |  | KG | 2.1825 | 8.5 | 18.55
|  |  |  | MO sem LS => | 2.42 | LS => | 0 | MO com LS => | 2.42
|  |  |  | Valor do BDI => | 6.44 |  | Valor com BDI => |  | 28.82
[6 empty] | Quant. => | 133.21 | Preço Total => | 3839.11
14 |  |  | SINALIZAÇÃO E PREVENTIVO INCÊNDIO | [5 empty] | 6051.79
14.1 | Código | Banco | Descrição | Tipo |  | Und | Quant. | Valor Unit | Total
Composição | 101909 | SINAPI | EXTINTOR DE INCÊNDIO PORTÁTIL COM CARGA DE PQS DE 6 KG, CLASSE BC - FORNECIMENTO E INSTALAÇÃO. AF_10/2020_PE | INES - INSTALAÇÕES ESPECIAIS |  | UN | 1 | 261.51 | 261.51
Composição Auxiliar | 88248 | SINAPI | AUXILIAR DE ENCANADOR OU BOMBEIRO HIDRÁULICO COM ENCARGOS COMPLEMENTARES | SEDI - SERVIÇOS DIVERSOS |  | H | 0.4574 | 19.77 | 9.04
Composição Auxiliar | 88267 | SINAPI | ENCANADOR OU BOMBEIRO HIDRÁULICO COM ENCARGOS COMPLEMENTARES | SEDI - SERVIÇOS DIVERSOS |  | H | 0.4574 | 23.96 | 10.95
Insumo | 00004350 | SINAPI | BUCHA DE NYLON, DIAMETRO DO FURO 8 MM, COMPRIMENTO 40 MM, COM PARAFUSO DE ROSCA SOBERBA, CABECA CHATA, FENDA SIMPLES, 4,8 X 50 MM | Material |  | UN | 2 | 0.76 | 1.52
Insumo | 00010892 | SINAPI | EXTINTOR DE INCENDIO PORTATIL COM CARGA DE PO QUIMICO SECO (PQS) DE 6 KG, CLASSE BC | Material |  | UN | 1 | 240 | 240
|  |  |  | MO sem LS => | 13.39 | LS => | 0 | MO com LS => | 13.39
|  |  |  | Valor do BDI => | 75.34 |  | Valor com BDI => |  | 336.85
[6 empty] | Quant. => | 11 | Preço Total => | 3705.35
14.3 | Código | Banco | Descrição | Tipo |  | Und | Quant. | Valor Unit | Total
Insumo | 00037558 | SINAPI | PLACA DE SINALIZACAO DE SEGURANCA CONTRA INCENDIO, FOTOLUMINESCENTE, RETANGULAR, *20 X 40* CM, EM PVC *2* MM ANTI-CHAMAS (SIMBOLOS, CORES E PICTOGRAMAS CONFORME NBR 16820) | Material |  | UN | 1 | 33.56 | 33.56
|  |  |  | MO sem LS => | 0 | LS => | 0 | MO com LS => | 0
|  |  |  | Valor do BDI => | 9.66 |  | Valor com BDI => |  | 43.22
[6 empty] | Quant. => | 34 | Preço Total => | 1469.48
14.4 | Código | Banco | Descrição | Tipo |  | Und | Quant. | Valor Unit | Total
Composição | 97599 | SINAPI | LUMINÁRIA DE EMERGÊNCIA, COM 30 LÂMPADAS LED DE 2 W, SEM REATOR - FORNECIMENTO E INSTALAÇÃO. AF_02/2020 | INEL - INSTALAÇÃO ELÉTRICA/ELETRIFICAÇÃO E ILUMINAÇÃO EXTERNA |  | UN | 1 | 23.48 | 23.48
Composição Auxiliar | 88247 | SINAPI | AUXILIAR DE ELETRICISTA COM ENCARGOS COMPLEMENTARES | SEDI - SERVIÇOS DIVERSOS |  | H | 0.0748 | 20.72 | 1.54
Composição Auxiliar | 88264 | SINAPI | ELETRICISTA COM ENCARGOS COMPLEMENTARES | SEDI - SERVIÇOS DIVERSOS |  | H | 0.1795 | 25.01 | 4.48
Insumo | 00038774 | SINAPI | LUMINARIA DE EMERGENCIA 30 LEDS, POTENCIA 2 W, BATERIA DE LITIO, AUTONOMIA DE 6 HORAS | Material |  | UN | 1 | 17.46 | 17.46
|  |  |  | MO sem LS => | 4.02 | LS => | 0 | MO com LS => | 4.02
|  |  |  | Valor do BDI => | 6.76 |  | Valor com BDI => |  | 30.24
[6 empty] | Quant. => | 29 | Preço Total => | 876.96
15 |  |  | SPDA | [5 empty] | 52879.06
15.1 | Código | Banco | Descrição | Tipo |  | Und | Quant. | Valor Unit | Total
Composição | 96973 | SINAPI | CORDOALHA DE COBRE NU 35 MM², NÃO ENTERRADA, COM ISOLADOR - FORNECIMENTO E INSTALAÇÃO. AF_08/2023 | INEL - INSTALAÇÃO ELÉTRICA/ELETRIFICAÇÃO E ILUMINAÇÃO EXTERNA |  | M | 1 | 68.73 | 68.73
Composição Auxiliar | 88247 | SINAPI | AUXILIAR DE ELETRICISTA COM ENCARGOS COMPLEMENTARES | SEDI - SERVIÇOS DIVERSOS |  | H | 0.2484 | 20.72 | 5.14
Composição Auxiliar | 88264 | SINAPI | ELETRICISTA COM ENCARGOS COMPLEMENTARES | SEDI - SERVIÇOS DIVERSOS |  | H | 0.2484 | 25.01 | 6.21
Composição Auxiliar | 98463 | SINAPI | SUPORTE ISOLADOR PARA FIXAÇÃO DA CORDOALHA DE COBRE EM ALVENARIA OU CONCRETO - FORNECIMENTO E INSTALAÇÃO. AF_08/2023 | INEL - INSTALAÇÃO ELÉTRICA/ELETRIFICAÇÃO E ILUMINAÇÃO EXTERNA |  | UN | 0.6667 | 26.38 | 17.58
Insumo | 00000863 | SINAPI | CABO DE COBRE NU 35 MM2 MEIO-DURO | Material |  | M | 1.05 | 37.91 | 39.8
|  |  |  | MO sem LS => | 13.62 | LS => | 0 | MO com LS => | 13.62
|  |  |  | Valor do BDI => | 19.8 |  | Valor com BDI => |  | 88.53
[6 empty] | Quant. => | 358.15 | Preço Total => | 31707.01
15.2 | Código | Banco | Descrição | Tipo |  | Und | Quant. | Valor Unit | Total
Composição | 96977 | SINAPI | CORDOALHA DE COBRE NU 50 MM², ENTERRADA - FORNECIMENTO E INSTALAÇÃO. AF_08/2023 | INEL - INSTALAÇÃO ELÉTRICA/ELETRIFICAÇÃO E ILUMINAÇÃO EXTERNA |  | M | 1 | 58.2 | 58.2
Composição Auxiliar | 88247 | SINAPI | AUXILIAR DE ELETRICISTA COM ENCARGOS COMPLEMENTARES | SEDI - SERVIÇOS DIVERSOS |  | H | 0.0331 | 20.72 | 0.68
Composição Auxiliar | 88264 | SINAPI | ELETRICISTA COM ENCARGOS COMPLEMENTARES | SEDI - SERVIÇOS DIVERSOS |  | H | 0.0331 | 25.01 | 0.82
Insumo | 00000867 | SINAPI | CABO DE COBRE NU 50 MM2 MEIO-DURO | Material |  | M | 1.05 | 54 | 56.7
|  |  |  | MO sem LS => | 0.98 | LS => | 0 | MO com LS => | 0.98
|  |  |  | Valor do BDI => | 16.76 |  | Valor com BDI => |  | 74.96
[6 empty] | Quant. => | 182.09 | Preço Total => | 13649.46
15.3 | Código | Banco | Descrição | Tipo |  | Und | Quant. | Valor Unit | Total
Composição | 96984 | SINAPI | ELETRODUTO PVC RÍGIDO, DIÂMETRO 40MM, COM 3 METROS, PARA SPDA - FORNECIMENTO E INSTALAÇÃO. AF_08/2023 | INEL - INSTALAÇÃO ELÉTRICA/ELETRIFICAÇÃO E ILUMINAÇÃO EXTERNA |  | UN | 1 | 54.68 | 54.68
Composição Auxiliar | 88247 | SINAPI | AUXILIAR DE ELETRICISTA COM ENCARGOS COMPLEMENTARES | SEDI - SERVIÇOS DIVERSOS |  | H | 0.7453 | 20.72 | 15.44
Composição Auxiliar | 88264 | SINAPI | ELETRICISTA COM ENCARGOS COMPLEMENTARES | SEDI - SERVIÇOS DIVERSOS |  | H | 0.7453 | 25.01 | 18.63
Insumo | 00012070 | SINAPI | ELETRODUTO DE PVC RIGIDO SOLDAVEL, CLASSE B, DE 40 MM | Material |  | M | 3 | 6.87 | 20.61
|  |  |  | MO sem LS => | 22.3 | LS => | 0 | MO com LS => | 22.3
|  |  |  | Valor do BDI => | 15.75 |  | Valor com BDI => |  | 70.43
[6 empty] | Quant. => | 8 | Preço Total => | 563.44
15.4 | Código | Banco | Descrição | Tipo |  | Und | Quant. | Valor Unit | Total
Composição | 96986 | SINAPI | HASTE DE ATERRAMENTO, DIÂMETRO 3/4", COM 3 METROS - FORNECIMENTO E INSTALAÇÃO. AF_08/2023 | INEL - INSTALAÇÃO ELÉTRICA/ELETRIFICAÇÃO E ILUMINAÇÃO EXTERNA |  | UN | 1 | 117.73 | 117.73
Composição Auxiliar | 88247 | SINAPI | AUXILIAR DE ELETRICISTA COM ENCARGOS COMPLEMENTARES | SEDI - SERVIÇOS DIVERSOS |  | H | 0.3882 | 20.72 | 8.04
Composição Auxiliar | 88264 | SINAPI | ELETRICISTA COM ENCARGOS COMPLEMENTARES | SEDI - SERVIÇOS DIVERSOS |  | H | 0.3882 | 25.01 | 9.7
Insumo | 00003378 | SINAPI | HASTE DE ATERRAMENTO EM ACO COM 3,00 M DE COMPRIMENTO E DN = 3/4", REVESTIDA COM BAIXA CAMADA DE COBRE, SEM CONECTOR | Material |  | UN | 1 | 99.99 | 99.99
|  |  |  | MO sem LS => | 11.61 | LS => | 0 | MO com LS => | 11.61
|  |  |  | Valor do BDI => | 33.91 |  | Valor com BDI => |  | 151.64
[6 empty] | Quant. => | 30 | Preço Total => | 4549.2
15.5 | Código | Banco | Descrição | Tipo |  | Und | Quant. | Valor Unit | Total
Composição | 104752 | SINAPI | CONECTOR SPLIT-BOLT, PARA SPDA, PARA CABOS ATÉ 35 MM2 - FORNECIMENTO E INSTALAÇÃO. AF_08/2023 | INEL - INSTALAÇÃO ELÉTRICA/ELETRIFICAÇÃO E ILUMINAÇÃO EXTERNA |  | UN | 1 | 17.65 | 17.65
Composição Auxiliar | 88247 | SINAPI | AUXILIAR DE ELETRICISTA COM ENCARGOS COMPLEMENTARES | SEDI - SERVIÇOS DIVERSOS |  | H | 0.1863 | 20.72 | 3.86
Composição Auxiliar | 88264 | SINAPI | ELETRICISTA COM ENCARGOS COMPLEMENTARES | SEDI - SERVIÇOS DIVERSOS |  | H | 0.1863 | 25.01 | 4.65
Insumo | 00011854 | SINAPI | CONECTOR METALICO TIPO PARAFUSO FENDIDO (SPLIT BOLT), PARA CABOS ATE 35 MM2 | Material |  | UN | 1 | 9.14 | 9.14
|  |  |  | MO sem LS => | 5.56 | LS => | 0 | MO com LS => | 5.56
|  |  |  | Valor do BDI => | 5.08 |  | Valor com BDI => |  | 22.73
[6 empty] | Quant. => | 80 | Preço Total => | 1818.4
15.6 | Código | Banco | Descrição | Tipo |  | Und | Quant. | Valor Unit | Total
Composição | 104753 | SINAPI | CONECTOR SPLIT-BOLT, PARA SPDA, PARA CABOS ATÉ 50 MM2 - FORNECIMENTO E INSTALAÇÃO. AF_08/2023 | INEL - INSTALAÇÃO ELÉTRICA/ELETRIFICAÇÃO E ILUMINAÇÃO EXTERNA |  | UN | 1 | 21.33 | 21.33
Composição Auxiliar | 88247 | SINAPI | AUXILIAR DE ELETRICISTA COM ENCARGOS COMPLEMENTARES | SEDI - SERVIÇOS DIVERSOS |  | H | 0.1863 | 20.72 | 3.86
Composição Auxiliar | 88264 | SINAPI | ELETRICISTA COM ENCARGOS COMPLEMENTARES | SEDI - SERVIÇOS DIVERSOS |  | H | 0.1863 | 25.01 | 4.65
Insumo | 00011862 | SINAPI | CONECTOR METALICO TIPO PARAFUSO FENDIDO (SPLIT BOLT), PARA CABOS ATE 50 MM2 | Material |  | UN | 1 | 12.82 | 12.82
|  |  |  | MO sem LS => | 5.56 | LS => | 0 | MO com LS => | 5.56
|  |  |  | Valor do BDI => | 6.14 |  | Valor com BDI => |  | 27.47
[6 empty] | Quant. => | 15 | Preço Total => | 412.05
15.7 | Código | Banco | Descrição | Tipo |  | Und | Quant. | Valor Unit | Total
Insumo | 00001577 | SINAPI | TERMINAL A COMPRESSAO EM COBRE ESTANHADO PARA CABO 35 MM2, 1 FURO E 1 COMPRESSAO, PARA PARAFUSO DE FIXACAO M8 | Material |  | UN | 1 | 2.79 | 2.79
|  |  |  | MO sem LS => | 0 | LS => | 0 | MO com LS => | 0
|  |  |  | Valor do BDI => | 0.8 |  | Valor com BDI => |  | 3.59
[6 empty] | Quant. => | 50 | Preço Total => | 179.5
16 |  |  | SERVIÇOS FNAIS | [5 empty] | 21120.98
16.1 | Código | Banco | Descrição | Tipo |  | Und | Quant. | Valor Unit | Total
Composição | 101617 | SINAPI | PREPARO DE FUNDO DE VALA COM LARGURA MAIOR OU IGUAL A 1,5 M E MENOR QUE 2,5 M (ACERTO DO SOLO NATURAL). AF_08/2020 | MOVT - MOVIMENTO DE TERRA |  | m² | 1 | 2.85 | 2.85
Composição Auxiliar | 88309 | SINAPI | PEDREIRO COM ENCARGOS COMPLEMENTARES | SEDI - SERVIÇOS DIVERSOS |  | H | 0.0507 | 24.72 | 1.25
Composição Auxiliar | 88316 | SINAPI | SERVENTE COM ENCARGOS COMPLEMENTARES | SEDI - SERVIÇOS DIVERSOS |  | H | 0.076 | 19.94 | 1.51
Composição Auxiliar | 91533 | SINAPI | COMPACTADOR DE SOLOS DE PERCUSSÃO (SOQUETE) COM MOTOR A GASOLINA 4 TEMPOS, POTÊNCIA 4 CV - CHP DIURNO. AF_08/2015 | CHOR - CUSTOS HORÁRIOS DE MÁQUINAS E EQUIPAMENTOS |  | CHP | 0.0016 | 32.42 | 0.05
Composição Auxiliar | 91534 | SINAPI | COMPACTADOR DE SOLOS DE PERCUSSÃO (SOQUETE) COM MOTOR A GASOLINA 4 TEMPOS, POTÊNCIA 4 CV - CHI DIURNO. AF_08/2015 | CHOR - CUSTOS HORÁRIOS DE MÁQUINAS E EQUIPAMENTOS |  | CHI | 0.0016 | 25.47 | 0.04
|  |  |  | MO sem LS => | 1.81 | LS => | 0 | MO com LS => | 1.81
|  |  |  | Valor do BDI => | 0.82 |  | Valor com BDI => |  | 3.67
[6 empty] | Quant. => | 16 | Preço Total => | 58.72
16.2 | Código | Banco | Descrição | Tipo |  | Und | Quant. | Valor Unit | Total
Composição | 94994 | SINAPI | EXECUÇÃO DE PASSEIO (CALÇADA) OU PISO DE CONCRETO COM CONCRETO MOLDADO IN LOCO, FEITO EM OBRA, ACABAMENTO CONVENCIONAL, ESPESSURA 8 CM, ARMADO. AF_08/2022 | PISO - PISOS |  | m² | 1 | 107.64 | 107.64
Composição Auxiliar | 88262 | SINAPI | CARPINTEIRO DE FORMAS COM ENCARGOS COMPLEMENTARES | SEDI - SERVIÇOS DIVERSOS |  | H | 0.1301 | 24.39 | 3.17
Composição Auxiliar | 88309 | SINAPI | PEDREIRO COM ENCARGOS COMPLEMENTARES | SEDI - SERVIÇOS DIVERSOS |  | H | 0.1882 | 24.72 | 4.65
Composição Auxiliar | 88316 | SINAPI | SERVENTE COM ENCARGOS COMPLEMENTARES | SEDI - SERVIÇOS DIVERSOS |  | H | 0.3183 | 19.94 | 6.34
Composição Auxiliar | 94964 | SINAPI | CONCRETO FCK = 20MPA, TRAÇO 1:2,7:3 (EM MASSA SECA DE CIMENTO/ AREIA MÉDIA/ BRITA 1) - PREPARO MECÂNICO COM BETONEIRA 400 L. AF_05/2021 | FUES - FUNDAÇÕES E ESTRUTURAS |  | m³ | 0.0985 | 638.96 | 62.93
Insumo | 00002692 | SINAPI | DESMOLDANTE PROTETOR PARA FORMAS DE MADEIRA, DE BASE OLEOSA EMULSIONADA EM AGUA | Material |  | L | 0.0017 | 8.3 | 0.01
Insumo | 00004509 | SINAPI | SARRAFO *2,5 X 10* CM EM PINUS, MISTA OU EQUIVALENTE DA REGIAO - BRUTA | Material |  | M | 0.25 | 5.21 | 1.3
Insumo | 00004517 | SINAPI | SARRAFO *2,5 X 7,5* CM EM PINUS, MISTA OU EQUIVALENTE DA REGIAO - BRUTA | Material |  | M | 0.2 | 3.59 | 0.71
Insumo | 00005068 | SINAPI | PREGO DE ACO POLIDO COM CABECA 17 X 21 (2 X 11) | Material |  | KG | 0.024 | 17.89 | 0.42
Insumo | 00007156 | SINAPI | TELA DE ACO SOLDADA NERVURADA, CA-60, Q-196, (3,11 KG/M2), DIAMETRO DO FIO = 5,0 MM, LARGURA = 2,45 M, ESPACAMENTO DA MALHA = 10 X 10 CM | Material |  | m² | 1.0816 | 25.99 | 28.11
|  |  |  | MO sem LS => | 14.53 | LS => | 0 | MO com LS => | 14.53
|  |  |  | Valor do BDI => | 31.01 |  | Valor com BDI => |  | 138.65
[6 empty] | Quant. => | 9 | Preço Total => | 1247.85
16.3 | Código | Banco | Descrição | Tipo |  | Und | Quant. | Valor Unit | Total
Composição | 98522 | SINAPI | ALAMBRADO EM MOURÕES DE CONCRETO, COM TELA DE ARAME GALVANIZADO (INCLUSIVE MURETA EM CONCRETO). AF_05/2018 | URBA - URBANIZAÇÃO |  | M | 1 | 171.3 | 171.3
Composição Auxiliar | 88309 | SINAPI | PEDREIRO COM ENCARGOS COMPLEMENTARES | SEDI - SERVIÇOS DIVERSOS |  | H | 1.1229 | 24.72 | 27.75
Composição Auxiliar | 88316 | SINAPI | SERVENTE COM ENCARGOS COMPLEMENTARES | SEDI - SERVIÇOS DIVERSOS |  | H | 1.1229 | 19.94 | 22.39
Composição Auxiliar | 94974 | SINAPI | CONCRETO MAGRO PARA LASTRO, TRAÇO 1:4,5:4,5 (EM MASSA SECA DE CIMENTO/ AREIA MÉDIA/ BRITA 1) - PREPARO MANUAL. AF_05/2021 | FUES - FUNDAÇÕES E ESTRUTURAS |  | m³ | 0.0145 | 573.66 | 8.31
Insumo | 00004107 | SINAPI | MOURAO DE CONCRETO RETO, SECAO QUADARA *10 X 10* CM, H= *2,30* M | Material |  | UN | 0.3846 | 61.44 | 23.62
Insumo | 00004417 | SINAPI | SARRAFO NAO APARELHADO *2,5 X 7* CM, EM MACARANDUBA/MASSARANDUBA, ANGELIM, PEROBA-ROSA OU EQUIVALENTE DA REGIAO - BRUTA | Material |  | M | 0.088 | 6.53 | 0.57
Insumo | 00004460 | SINAPI | SARRAFO NAO APARELHADO *2,5 X 10* CM, EM MACARANDUBA/MASSARANDUBA, ANGELIM OU EQUIVALENTE DA REGIAO - BRUTA | Material |  | M | 2.2 | 8.47 | 18.63
Insumo | 00010937 | SINAPI | TELA DE ARAME GALVANIZADA REVESTIDA EM PVC, QUADRANGULAR / LOSANGULAR, FIO 2,11 MM (14 BWG), BITOLA FINAL = *2,8* MM, MALHA *8 X 8* CM, H = 2 M | Material |  | m² | 1.9231 | 35.54 | 68.34
Insumo | 00043130 | SINAPI | ARAME GALVANIZADO 12 BWG, D = 2,76 MM (0,048 KG/M) OU 14 BWG, D = 2,11 MM (0,026 KG/M) | Material |  | KG | 0.0586 | 28.9 | 1.69
|  |  |  | MO sem LS => | 33.61 | LS => | 0 | MO com LS => | 33.61
|  |  |  | Valor do BDI => | 49.35 |  | Valor com BDI => |  | 220.65
[6 empty] | Quant. => | 8 | Preço Total => | 1765.2
16.4 | Código | Banco | Descrição | Tipo |  | Und | Quant. | Valor Unit | Total
Composição | 090068 | SEDOP | Portão de ferro 1/2" c/ ferragens (incl. pint. anti-corrosiva) |  |  | m² | 1 | 336.68 | 336.68
Composição Auxiliar | 280004 | SEDOP | AJUDANTE DE PEDREIRO COM ENCARGOS COMPLEMENTARES |  |  | h | 3 | 19.98 | 59.94
Composição Auxiliar | 280023 | SEDOP | PEDREIRO COM ENCARGOS COMPLEMENTARES |  |  | h | 3 | 24.68 | 74.04
Composição Auxiliar | 110142 | SEDOP | Argamassa de cimento e areia 1:6 |  |  | m³ | 0.05 | 540.19 | 27
Insumo | D00088 | SEDOP | Portão de ferro 1/2" c/ ferragens (incl. pint. anti-corrosiva) | Material |  | m² | 1 | 175.7 | 175.7
|  |  |  | MO sem LS => | 90.42 | LS => | 0 | MO com LS => | 90.42
|  |  |  | Valor do BDI => | 96.99 |  | Valor com BDI => |  | 433.67
[6 empty] | Quant. => | 3.36 | Preço Total => | 1457.13
16.5 | Código | Banco | Descrição | Tipo |  | Und | Quant. | Valor Unit | Total
Composição | 180837 | SEDOP | Reservatório em polietileno de 5.000 L |  |  | un | 1 | 5998.92 | 5998.92
Composição Auxiliar | 280016 | SEDOP | ENCANADOR OU BOMBEIRO HIDRÁULICO COM ENCARGOS COMPLEMENTARES |  |  | h | 5 | 23.94 | 119.7
Composição Auxiliar | 280008 | SEDOP | AUXILIAR DE ENCANADOR OU BOMBEIRO HIDRÁULICO COM ENCARGOS COMPLEMENTARES |  |  | h | 5 | 19.33 | 96.65
Insumo | H00055 | SEDOP | Fita de vedacao | Material |  | m | 3 | 0.38 | 1.14
Insumo | H00186 | SEDOP | Flange de aco galvanizado - 50mm | Material |  | un | 4 | 31.7 | 126.8
Insumo | H00319 | SEDOP | Reservatório em polietileno de 5.000 L | Material |  | un | 1 | 3875.6 | 3875.6
Insumo | H00185 | SEDOP | Flange de aco galvanizado - 25mm | Material |  | un | 2 | 15.06 | 30.12
Insumo | H00184 | SEDOP | Flange de aco galvanizado - 20mm | Material |  | un | 2 | 11.03 | 22.06
Insumo | D00224 | SEDOP | Viga de peroba 6x16cm | Material |  | m | 5 | 345.37 | 1726.85
|  |  |  | MO sem LS => | 144.15 | LS => | 0 | MO com LS => | 144.15
|  |  |  | Valor do BDI => | 1728.28 |  | Valor com BDI => |  | 7727.2
[6 empty] | Quant. => | 1 | Preço Total => | 7727.2
16.6 | Código | Banco | Descrição | Tipo |  | Und | Quant. | Valor Unit | Total
Composição | 99803 | SINAPI | LIMPEZA DE PISO CERÂMICO OU PORCELANATO COM PANO ÚMIDO. AF_04/2019 | SEDI - SERVIÇOS DIVERSOS |  | m² | 1 | 1.93 | 1.93
Composição Auxiliar | 88316 | SINAPI | SERVENTE COM ENCARGOS COMPLEMENTARES | SEDI - SERVIÇOS DIVERSOS |  | H | 0.097 | 19.94 | 1.93
|  |  |  | MO sem LS => | 1.17 | LS => | 0 | MO com LS => | 1.17
|  |  |  | Valor do BDI => | 0.55 |  | Valor com BDI => |  | 2.48
[6 empty] | Quant. => | 1930.41 | Preço Total => | 4787.41
16.7 | Código | Banco | Descrição | Tipo |  | Und | Quant. | Valor Unit | Total
Composição | 99811 | SINAPI | LIMPEZA DE CONTRAPISO COM VASSOURA A SECO. AF_04/2019 | SEDI - SERVIÇOS DIVERSOS |  | m² | 1 | 3.29 | 3.29
Composição Auxiliar | 88316 | SINAPI | SERVENTE COM ENCARGOS COMPLEMENTARES | SEDI - SERVIÇOS DIVERSOS |  | H | 0.165 | 19.94 | 3.29
|  |  |  | MO sem LS => | 2 | LS => | 0 | MO com LS => | 2
|  |  |  | Valor do BDI => | 0.94 |  | Valor com BDI => |  | 4.23
[6 empty] | Quant. => | 549.093 | Preço Total => | 2322.66
16.8 | Código | Banco | Descrição | Tipo |  | Und | Quant. | Valor Unit | Total
Composição | 241318 | SEDOP | Placa de inauguração em aço inox/letras bx. relevo- (40 x 30cm) |  |  | un | 1 | 1362.33 | 1362.33
Composição Auxiliar | 280004 | SEDOP | AJUDANTE DE PEDREIRO COM ENCARGOS COMPLEMENTARES |  |  | h | 0.5 | 19.98 | 9.99
Composição Auxiliar | 280023 | SEDOP | PEDREIRO COM ENCARGOS COMPLEMENTARES |  |  | h | 0.5 | 24.68 | 12.34
Insumo | D00142 | SEDOP | Placa de inauguração em aço inox/letras bx. relevo- (40 x 30cm) | Material |  | un | 1 | 1340 | 1340
|  |  |  | MO sem LS => | 14.41 | LS => | 0 | MO com LS => | 14.41
|  |  |  | Valor do BDI => | 392.48 |  | Valor com BDI => |  | 1754.81
[6 empty] | Quant. => | 1 | Preço Total => | 1754.81
TUCUMÃ-PA, 11/11/2024
RAIMUNDO PEREIRA BORGES ENG. CIVIL - CREA RN 1017094640 D

## COTAÇÃO- 001
MAPA DE COTAÇÃO
PREFEITURA MUNICIPAL DE TUCUMÃ - PA |  | DATA: |  | Empresa: |  | Empresa: |  | Empresa: |  | Empresa: |  | PREÇO ADOTADO MÉDIA |  | ASFALTOS NORDESTE - FORNECIMENTO DO SERVIÇO DE TRANSPORTE R$/TON
|  | NOV/2024 |  | H2 IMPRESSÃO SERVIÇOS |  | CONCÓRDIA PLACAS |  | INSPIRA COMUNICACAO VISUAL |  | PRIME COMUNICAÇÃO VISUAL |  |  |  | ITEM | LOCAL DE ENTREGA | DMT (KM) | TIPO | A VISTA | ICMS
OBJETO: LETRAS CAIXA DE ACM EM INOX, INCLUSO MONTAGEM. |  | MATERIAL: INOX |  | ENDEREÇO: RUA BORORÓ, SS/N QD.091 LT. 029 - PARQUE DOS CARAJÁS II - Parauapebas - PA |  | ENDEREÇO: RUA DA CONCÓRDIA, 748 - SÃO JOSÉ - RECIFE/PE |  | ENDEREÇO: AV DESEMBARGADOR EMILIO F. PO, 576 - St Crimeia Leste - Goiania - GO |  | ENDEREÇO: RUA BAHIA, QUADRA 59, LOTE 14, Nº 238 - URIAS MAGALHÃES - CEP 74.565 - 280 - GOIÂNIA - GO |  |  |  | 1 | TUCUMÃ - PA | 1900 | CARRETA | 2850 | 19%
COTAÇÃO-001 |  |  |  | CONTATO: 94 99141-5720 |  | CONTATO: 81 99807 - 2297 |  | Contato: (62) 98215-3585 |  | Contato: (62) 98309 - 7651 |  |  |  | 2 | TUCUMÃ - PA | 1900 | TRUCK | 4275 | 19%
|  |  |  | PREÇO (R$) |  | PREÇO (R$) |  | PREÇO (R$) |  | PREÇO (R$) |  | PREÇO (R$)
ITEM | DESCRIÇÃO | UNID. LETRA | QUANT. | UNITARIO | TOTAL | UNITARIO | TOTAL | UNITARIO | TOTAL | UNITARIO | TOTAL | UNITÁRIO ADOTADO | VALOR TOTAL ADOTADO | EMAM EMULSÕES E TRANSPORTES LTDA - PREÇO CIF (INCLUSO O RESPECTIVO TRANSPORTE )
COTAÇÃO-001 | CONFECCÇÃO DE LETRA CAIXA EM INOX MEDINDO 70CM DE ALTURA E 5CM DE PROFUNDIDADE - "Centro de comercialização e produtos Associados ao turismo Goncalo Sampaio". | UNID. LETRA | 65 | 770 | 50050 | 675 | 43875 | 224 | 14560 | 315.39 | 20500.35 | 496.0975 | 32246.3375 | FRETE EMAM LOGISTICA | 900 | ICMS = 19%
CBAA - PREÇO CIF (INCLUSO O RESPECTIVO TRANSPORTE )
TUCUMÃ-PA, 11/11/2024
RAIMUNDO PEREIRA BORGES ENG. CIVIL - CREA RN 1017094640 D

## COTAÇÃO- 002
MAPA DE COTAÇÃO
PREFEITURA MUNICIPAL DE TUCUMÃ - PA |  | DATA: |  | Empresa: |  | Empresa: |  | Empresa: |  | PREÇO ADOTADO MÉDIA |  | ASFALTOS NORDESTE - FORNECIMENTO DO SERVIÇO DE TRANSPORTE R$/TON
|  | JULHO/2024 |  | KVA COMÉRCIO DE MATERIAL ELÉTRICOS LTDA ME |  | EngPalmas Soluções LTDA |  | SANTANA & BANDEIRA LTDA |  |  |  | ITEM | LOCAL DE ENTREGA | DMT (KM) | TIPO | A VISTA | ICMS
OBJETO: CENTRO DE MEDICAO AGRUPADA, EM POLICARBONATO / PVC, COM 19 MEDIDORES E PROTECAO GERAL, INCLUI BARRAMENTO, DISJUNTORES E ACESSORIOS. |  | MATERIAL: CENTRO DE MEDIÇÃO AGRUPADA |  | ENDEREÇO: AVENIDA DOS ESTADOS, Nº 54 - CEP 68385-000 - TUCUMÃ/PA |  | ENDEREÇO: QD. Acso 91 Alameda 19, S-N- Lote 11 Qi 15 - CEP 77017-278 - PALMAS/TO |  | Endereço: 104 Norte CJ. 2 Rua NE 01 Lt 15A Sl 20 Galeria Victoria - Plano Diretor Norte, Palmas - TO, CEP 77006-016 |  |  |  | 1 | TUCUMÃ - PA | 1900 | CARRETA | 2850 | 19%
COTAÇÃO-002 |  |  |  | CONTATO: 94 9 91158225 |  | CONTATO: 63 99971 9707 |  | CONTATO: 63 98422 2219 |  |  |  | 2 | TUCUMÃ - PA | 1900 | TRUCK | 4275 | 19%
|  |  |  | PREÇO (R$) |  | PREÇO (R$) |  | PREÇO (R$) |  | PREÇO (R$)
ITEM | DESCRIÇÃO | UNID. | QUANT. | UNITARIO | TOTAL | UNITARIO | TOTAL | UNITARIO | TOTAL | UNITÁRIO ADOTADO | VALOR TOTAL ADOTADO | EMAM EMULSÕES E TRANSPORTES LTDA - PREÇO CIF (INCLUSO O RESPECTIVO TRANSPORTE )
COTAÇÃO-002 | CENTRO DE MEDICAO AGRUPADA, EM POLICARBONATO / PVC, COM 19 MEDIDORES E PROTECAO GERAL, INCLUI BARRAMENTO, DISJUNTORES E ACESSORIOS. | UNID | 1 | 12427.41 | 12427.41 | 15680 | 15680 | 14560 | 14560 | 14222.47 | 14222.47 | FRETE EMAM LOGISTICA | 900 | ICMS = 19%
CBAA - PREÇO CIF (INCLUSO O RESPECTIVO TRANSPORTE )
TUCUMÃ-PA, 11/11/2024
RAIMUNDO PEREIRA BORGES ENG. CIVIL - CREA RN 1017094640 D

## COTAÇÃO- 003
MAPA DE COTAÇÃO
PREFEITURA MUNICIPAL DE TUCUMÃ - PA |  | DATA: |  | Empresa: |  | Empresa: |  | Empresa: |  | PREÇO ADOTADO MÉDIA |  | ASFALTOS NORDESTE - FORNECIMENTO DO SERVIÇO DE TRANSPORTE R$/TON
|  | JULHO/2024 |  | KVA COMÉRCIO DE MATERIAL ELÉTRICOS LTDA ME |  | EngPalmas Soluções LTDA |  | SANTANA & BANDEIRA LTDA |  |  |  | ITEM | LOCAL DE ENTREGA | DMT (KM) | TIPO | A VISTA | ICMS
OBJETO: CENTRO DE MEDICAO AGRUPADA, EM POLICARBONATO / PVC, COM 22 MEDIDORES E PROTECAO GERAL, INCLUI BARRAMENTO, DISJUNTORES E ACESSORIOS. |  | MATERIAL: CENTRO DE MEDIÇÃO AGRUPADA |  | ENDEREÇO: AVENIDA DOS ESTADOS, Nº 54 - CEP 68385-000 - TUCUMÃ/PA |  | ENDEREÇO: QD. Acso 91 Alameda 19, S-N- Lote 11 Qi 15 - CEP 77017-278 - PALMAS/TO |  | Endereço: 104 Norte CJ. 2 Rua NE 01 Lt 15A Sl 20 Galeria Victoria - Plano Diretor Norte, Palmas - TO, CEP 77006-016 |  |  |  | 1 | TUCUMÃ - PA | 1900 | CARRETA | 2850 | 19%
COTAÇÃO-003 |  |  |  | CONTATO: 94 9 91158225 |  | CONTATO: 63 99971 9707 |  | CONTATO: 63 98422 2219 |  |  |  | 2 | TUCUMÃ - PA | 1900 | TRUCK | 4275 | 19%
|  |  |  | PREÇO (R$) |  | PREÇO (R$) |  | PREÇO (R$) |  | PREÇO (R$)
ITEM | DESCRIÇÃO | UNID. | QUANT. | UNITARIO | TOTAL | UNITARIO | TOTAL | UNITARIO | TOTAL | UNITÁRIO ADOTADO | VALOR TOTAL ADOTADO | EMAM EMULSÕES E TRANSPORTES LTDA - PREÇO CIF (INCLUSO O RESPECTIVO TRANSPORTE )
COTAÇÃO-003 | CENTRO DE MEDICAO AGRUPADA, EM POLICARBONATO / PVC, COM 22 MEDIDORES E PROTECAO GERAL, INCLUI BARRAMENTO, DISJUNTORES E ACESSORIOS. | UNID | 1 | 13025.52 | 13025.52 | 16900 | 16900 | 15300 | 15300 | 15075.1733 | 15075.1733 | FRETE EMAM LOGISTICA | 900 | ICMS = 19%
CBAA - PREÇO CIF (INCLUSO O RESPECTIVO TRANSPORTE )
TUCUMÃ-PA, 11/11/2024
RAIMUNDO PEREIRA BORGES ENG. CIVIL - CREA RN 1017094640 D

## CPU-PRÓPRIA
COMPOSIÇÃO PRÓPRIA - PMT
CÓDIGO 0021-2023 - PMT |  | REVISÃO | ENDEREÇO : | EMPREENDIMENTO
|  | 0 | Av. dos Estados esquina com Rua Salvaterra - Centro - Tucumã - PA | REFORMA DO CENTRO DE COMERCIALIZAÇÃO DE PRODUTOS ASSOCIADO AO TURISMO NO MUNICÍPIO DE TUCUMÃ-PA
COMPOSIÇÕES PRÓPRIAS
FONTE | CÓDIGO |  | DESCRIÇÃO | UNID. |  |  | QUANT. | P. UNIT. DESONERADO | P. TOTAL
PRÓPRIA | CPU-PMT-001 |  | MOBILIZAÇÃO OU DESMOBILIZAÇÃO DE CANTEIRO DE OBRAS E QUIPAMENTO PARA OBRAS DE CONSTRUÇÃO CIVIL, DENTRO DO PERÍMETRO URBANO | UN |  |  | 1 | 5407.6 | 5407.6
SINAPI | 5826 | SEDI - SERVIÇOS DIVERSOS | CAMINHÃO TOCO, PBT 16.000 KG, CARGA ÚTIL MÁX. 10.685 KG, DIST. ENTRE EIXOS 4,8 M, POTÊNCIA 189 CV, INCLUSIVE CARROCERIA FIXA ABERTA DE MADEIRA P/ TRANSPORTE GERAL DE CARGA SECA, DIMEN. APROX. 2,5 X 7,00 X 0,50 M - CHI DIURNO. AF_06/2014 | CHI |  | 0 | 10 | 61.72 | 617.2
SINAPI | 5824 | SEDI - SERVIÇOS DIVERSOS | CAMINHÃO TOCO, PBT 16.000 KG, CARGA ÚTIL MÁX. 10.685 KG, DIST. ENTRE EIXOS 4,8 M, POTÊNCIA 189 CV, INCLUSIVE CARROCERIA FIXA ABERTA DE MADEIRA P/ TRANSPORTE GERAL DE CARGA SECA, DIMEN. APROX. 2,5 X 7,00 X 0,50 M - CHP DIURNO. AF_06/2014 | CHP |  | 0 | 6 | 232.74 | 1396.44
SINAPI | 5930 | SEDI - SERVIÇOS DIVERSOS | GUINDAUTO HIDRÁULICO, CAPACIDADE MÁXIMA DE CARGA 6200 KG, MOMENTO MÁXIMO DE CARGA 11,7 TM, ALCANCE MÁXIMO HORIZONTAL 9,70 M, INCLUSIVE CAMINHÃO TOCO PBT 16.000 KG, POTÊNCIA DE 189 CV - CHI DIURNO. AF_06/2014 | CHI |  | 0 | 10 | 72.66 | 726.6
SINAPI | 5928 | SEDI - SERVIÇOS DIVERSOS | GUINDAUTO HIDRÁULICO, CAPACIDADE MÁXIMA DE CARGA 6200 KG, MOMENTO MÁXIMO DE CARGA 11,7 TM, ALCANCE MÁXIMO HORIZONTAL 9,70 M, INCLUSIVE CAMINHÃO TOCO PBT 16.000 KG, POTÊNCIA DE 189 CV - CHP DIURNO. AF_06/2014 | CHP |  | 0 | 8 | 298.27 | 2386.16
SINAPI | 89279 | SEDI - SERVIÇOS DIVERSOS | BETONEIRA CAPACIDADE NOMINAL DE 600 L, CAPACIDADE DE MISTURA 440 L, MOTOR A DIESEL POTÊNCIA 10 HP, COM CARREGADOR - CHI DIURNO. AF_11/2014 | CHI |  | 0 | 20 | 2.32 | 46.4
SINAPI | 88316 | SEDI - SERVIÇOS DIVERSOS | SERVENTE COM ENCARGOS COMPLEMENTARES | H |  | 0 | 10 | 23.48 | 234.8
FONTE | CÓDIGO |  | DESCRIÇÃO | UNID. |  |  | Meses | P. UNIT. DESONERADO | P. TOTAL
PRÓPRIA | CPU-PMT-002 | TIPO | ADMINISTRAÇÃO LOCAL | vb | Horas/mês |  | 1 | 114246.72 | 114246.72
SINAPI | 90777 | SEDI - SERVIÇOS DIVERSOS | ENGENHEIRO CIVIL DE OBRA JUNIOR COM ENCARGOS COMPLEMENTARES ( Dispónivel 2 horas por dia) | HORA | 40 |  | 6 | 118.33 | 28399.2
SINAPI | 94295 | SEDI - SERVIÇOS DIVERSOS | MESTRE DE OBRAS COM ENCARGOS COMPLEMENTARES | MES |  |  | 6 | 6157.16 | 36942.96
SINAPI | 93563 | SEDI - SERVIÇOS DIVERSOS | ALMOXARIFE COM ENCARGOS COMPLEMENTARES | MES |  |  | 6 | 3971.64 | 23829.84
SINAPI | 101460 | SEDI - SERVIÇOS DIVERSOS | VIGIA NOTURNO COM ENCARGOS COMPLEMENTARES | MES |  |  | 6 | 4179.12 | 25074.72
CÓDIGO | CPU-PMT-003 |  |  |  |  | Unidade: |  | PÇ
SERVIÇO | CAIXA D'GUA METÁLICA CILIMDRICA V= 20.000L
1. MÃO DE OBRA | ITEM | FONTE | DESCRIÇÃO | CÓDIGO | QUANT | U N | UNITÁRIO | CUSTO TOTAL
| TOTAL 1 - MÃO DE OBRA | [6 empty] | 0
2. EQUIPAMENTOS | ITEM | FONTE | DESCRIÇÃO | CÓDIGO | QUANT | U N | UNITÁRIO | CUSTO TOTAL
0
0
0
0
0
0
| TOTAL 2 - EQUIPAMENTOS | [6 empty] | 0
3. MATERIAL | ITEM | FONTE | DESCRIÇÃO | CÓDIGO | QUANT | U N | UNITÁRIO | CUSTO TOTAL
0
0
0
0
4. OUTROS CUSTOS | ITEM | FONTE | DESCRIÇÃO | CÓDIGO | QUANT | U N | UNITÁRIO | CUSTO TOTAL
| 3.1 | G5 - RESRVATÓRIOS METÁLICOS |  FORNECIMENTO DE UM RESERVATÓRIO METÁLICO CILIMDRICO – V=20.000L – COM ESCADA E GUARDA CORPO COM FRETE INCLUSO, ENTREGA NO PERÍMETRO URBANO DE TUCUMÃ-PA | 20.694.506/0001-55 | 1 | PÇ | 35000 | 35000
| 3.3 | USIMEG METAL |  FORNECIMENTO DE UM RESERVATÓRIO METÁLICO CILIMDRICO – V=20.000L – COM ESCADA E GUARDA CORPO COM FRETE INCLUSO, ENTREGA NO PERÍMETRO URBANO DE TUCUMÃ-PA | 36.930.938/0001-77 | 1 | PÇ | 46338.44 | 46338.44
| 3.3 | METALNORTE |  FORNECIMENTO DE UM RESERVATÓRIO METÁLICO CILIMDRICO – V=20.000L – COM ESCADA E GUARDA CORPO COM FRETE INCLUSO, ENTREGA NO PERÍMETRO URBANO DE TUCUMÃ-PA | 18.267.102/0001-33 | 1 | PÇ | 31600 | 31600
| TOTAL 4 - OUTROS CUSTOS | [6 empty] | 31600
TOTAL | CUSTO TOTAL (1 + 2 + 3 + 4) - SEM BDI | [6 empty] | 31600
CÓDIGO | CPU-PMT-004
SERVIÇO | INSTALAÇÃO DOS CENTROS DE MEDIÇÕES AGRUPADOS
1. MÃO DE OBRA | FONTE | CÓDIGO | DESCRIÇÃO | QUANT | U N | UNITÁRIO | CUSTO TOTAL
| SINAPI | 88247 | AUXILIAR DE ELETRICISTA COM ENCARGOS COMPLEMENTARES | 21 | H | 24.33 | 510.93
| SINAPI | 88264 | ELETRICISTA COM ENCARGOS COMPLEMENTARES | 21 | H | 28.84 | 605.64
| TOTAL 1 - MÃO DE OBRA | [5 empty] | 1116.57
Tucumã-PA, 30 de abril de 2.025
RAIMUNDO PEREIRA BORGES ENG. CIVIL - CREA RN 1017094640 D

## RELEVANCIA
OBRA : REFORMA DO CENTRO DE COMERCIALIZAÇÃO DE PRODUTOS ASSOCIADO AO TURISMO NO MUNICÍPIO DE TUCUMÃ-PA
LOCAL: Av. dos Estados esquina com Rua Salvaterra - Centro - Tucumã - PA
PLANILHA DE ITENS DE MAIOR RELEVÂNCIA
ITEM | DESCRIÇÃO | UNIDADE | QUANTIDADE | VALOR
01 | TELHAMENTO COM TELHA METÁLICA TERMOACÚSTICA E = 30 MM, COM ATÉ 2 ÁGUAS, INCLUSO IÇAMENTO. AF_07/2019 | m² | 2202.96 | 553956.32
02 | TRAMA DE AÇO COMPOSTA POR TERÇAS PARA TELHADOS DE ATÉ 2 ÁGUAS PARA TELHA ONDULADA DE FIBROCIMENTO, METÁLICA, PLÁSTICA OU TERMOACÚSTICA, INCLUSO TRANSPORTE VERTICAL (EM KG). AF_07/2019 | KG | 4199.51 | 58163.21
03 | FABRICAÇÃO E INSTALAÇÃO DE TESOURA (INTEIRA OU MEIA) EM AÇO, VÃOS MAIORES OU IGUAIS A 3,0 M E MENORES OU IGUAL A 6,0 M, INCLUSO IÇAMENTO. AF_07/2019 | kg | 3091.16 | 45718.26
04 | FORNECIMENTO E INSTALÇÃO TRANSFORMADOR, DISTRIBUICAO, TRIFASICO, 112,5 KVA, 15 KV, 13.8 A 12.6 KV, DELTA, 220/127 V, ESTRELA COM NEUTRO ACESSIVEL, REGUA DE COMUTACAO PRIMARIA EXTERNA, HOMOLOGADO NO INMETRO/CONCESSIONÁRIA | KVA | 1 | 25187.51
05 | Caixa d'Água Metálica completa de 20.000L | unid. | 1 | 36589.64
06 | ALVENARIA DE VEDAÇÃO COM ELEMENTO VAZADO DE CONCRETO (COBOGÓ) DE 7X50X50CM E ARGAMASSA DE ASSENTAMENTO COM PREPARO EM BETONEIRA. AF_05/2020 | M² | 125.91 | 41278.33
07 | GRANITO PARA BANCADA, POLIDO, TIPO ANDORINHA/ QUARTZ/ CASTELO/ CORUMBA OU OUTROS EQUIVALENTES DA REGIAO, E= *2,5* CM. | m² | 64.64 | 68420.15
TUCUMÃ-PA, 17 / 06 / 2025
RAIMUNDO PEREIRA BORGES ENG. CIVIL - CREA RN 1017094640 D