## PO-PLE
Nivel | N° Macrosserviço / Serviço | Fonte | Código | Descrição Macrosserviço / Serviço | Qtd. (valor calculado) | Und. | Custo Unitário Referência | Custo Unitário | BDI | Preço Unitário (valor calculado) | Preço Total (valor calculado) | Observação | N° Evento | Evento | N° Frente de Obra | Frente de Obra | Qtd. | Valor
Macrosserviço | 1 |  |  | ADMINISTRAÇÃO DE OBRAS | [6 empty] | 595276.68
Serviço | 1.1 | Composição | CPU. 001 | ADMINISTRAÇÃO LOCAL DE OBRA | 12 | MÊS | 38056.3 | 38056.3 | 30,35% | 49606.39 | 595276.68 |  | 1 | ADMINISTRAÇÃO LOCAL DE OBRA | 1 | BOSCOLANDIA | 1 | 49606.39
[15 empty] | 2 | COLINA/MORRO ALTO | 2 | 99212.78
[15 empty] | 3 | PIRACEMA | 2 | 99212.78
[15 empty] | 4 | CIDADE VELHA | 2 | 99212.78
[15 empty] | 5 | MORRO MACACO | 2 | 99212.78
[15 empty] | 6 | UNIÃO | 3 | 148819.17
Macrosserviço | 2 |  |  | SERVIÇOS PRELIMINARES | [6 empty] | 76458.2
Serviço | 2.1 | SINAPI | 103689 | FORNECIMENTO E INSTALAÇÃO DE PLACA DE OBRA COM CHAPA GALVANIZADA E ESTRUTURA DE MADEIRA. AF_03/2022_PS | 38.88 | M2 | 471.7 | 471.7 | 30,35% | 614.86 | 23905.74 |  | 2 | SERVIÇOS PRELIMINARES | 1 | BOSCOLANDIA | 6.48 | 3984.29
[15 empty] | 2 | COLINA/MORRO ALTO | 6.48 | 3984.29
[15 empty] | 3 | PIRACEMA | 6.48 | 3984.29
[15 empty] | 4 | CIDADE VELHA | 6.48 | 3984.29
[15 empty] | 5 | MORRO MACACO | 6.48 | 3984.29
[15 empty] | 6 | UNIÃO | 6.48 | 3984.29
Serviço | 2.2 | SINAPI | 98524 | LIMPEZA MANUAL DE VEGETAÇÃO EM TERRENO COM ENXADA. AF_03/2024 | 4865.44 | M2 | 5.19 | 5.19 | 30,35% | 6.77 | 32939.03 |  | 2 | SERVIÇOS PRELIMINARES | 1 | BOSCOLANDIA | 480 | 3249.6
[15 empty] | 2 | COLINA/MORRO ALTO | 807.84 | 5469.08
[15 empty] | 3 | PIRACEMA | 400 | 2708
[15 empty] | 4 | CIDADE VELHA | 265.6 | 1798.11
[15 empty] | 5 | MORRO MACACO | 2472 | 16735.44
[15 empty] | 6 | UNIÃO | 440 | 2978.8
Serviço | 2.3 | SINAPI | 98459 | TAPUME COM TELHA METÁLICA. AF_03/2024 | 154.4 | M2 | 97.45 | 97.45 | 30,35% | 127.03 | 19613.43 |  | 2 | SERVIÇOS PRELIMINARES | 2 | COLINA/MORRO ALTO | 26.4 | 3353.59
[15 empty] | 3 | PIRACEMA | 128 | 16259.84
Macrosserviço | 3 |  |  | CANTEIRO CENTRAL | [6 empty] | 91854.7
Serviço | 3.1 | Outros | ORSE-9416 | Instalação provisória de energia elétrica, aerea, trifasica, em poste galvanizado, exclusive fornecimento do medidor | 1 | UN | 0 | 1758.49 | 30,35% | 2292.19 | 2292.19 |  | 2 | SERVIÇOS PRELIMINARES | 1 | BOSCOLANDIA | 1 | 2292.19
Serviço | 3.2 | Outros | ORSE-61 | Barracão aberto para refeitório de obra (capacidade 24 refeições simultâneas)-s=61,60m2 com materiais novos | 1 | UN | 0 | 18157.51 | 30,35% | 23668.31 | 23668.31 |  | 2 | SERVIÇOS PRELIMINARES | 1 | BOSCOLANDIA | 1 | 23668.31
Serviço | 3.3 | Outros | ORSE-10184 | Barracão para banheiro e vestiário de obra, s=35,10m², capacidade 20 operários com materiais novos | 1 | UN | 0 | 19109.99 | 30,35% | 24909.87 | 24909.87 |  | 2 | SERVIÇOS PRELIMINARES | 1 | BOSCOLANDIA | 1 | 24909.87
Serviço | 3.4 | Outros | ORSE-62 | Barracão fechado porte pequeno para depósito de cimento e almoxarifado (s=38,72 m2) com materiais novos | 1 | UN | 0 | 12592.78 | 30,35% | 16414.69 | 16414.69 |  | 2 | SERVIÇOS PRELIMINARES | 1 | BOSCOLANDIA | 1 | 16414.69
Serviço | 3.5 | Outros | ORSE-56 | Barracão para escritório de obra porte pequeno s=25,41m2 com materiais novos | 1 | UN | 0 | 15928.31 | 30,35% | 20762.55 | 20762.55 |  | 2 | SERVIÇOS PRELIMINARES | 1 | BOSCOLANDIA | 1 | 20762.55
Serviço | 3.6 | SINAPI | 98053 | TANQUE SÉPTICO CIRCULAR, EM CONCRETO PRÉ-MOLDADO, DIÂMETRO INTERNO = 1,40 M, ALTURA INTERNA = 2,50 M, VOLUME ÚTIL: 3463,6 L (PARA 13 CONTRIBUINTES). AF_12/2020 | 1 | UN | 2920.67 | 2920.67 | 30,35% | 3807.09 | 3807.09 |  | 2 | SERVIÇOS PRELIMINARES | 1 | BOSCOLANDIA | 1 | 3807.09
Macrosserviço | 4 |  |  | MOBILIZAÇÃO E DESMOBILIZAÇÃO | [6 empty] | 19689.18
Serviço | 4.1 | Composição | CPU. 103 | MOBILIZAÇÃO E DESMOBILIZAÇÃO DO CANTEIRO DE OBRAS, COM LIMPEZA E ORGANIZAÇÃO FINAL DA ÁREA | 1 | UN | 7552.43 | 7552.43 | 30,35% | 9844.59 | 9844.59 |  | 3 | MOBILIZAÇÃO | 1 | BOSCOLANDIA | 1 | 9844.59
Serviço | 4.2 | Composição | CPU. 103 | MOBILIZAÇÃO E DESMOBILIZAÇÃO DO CANTEIRO DE OBRAS, COM LIMPEZA E ORGANIZAÇÃO FINAL DA ÁREA | 1 | UN | 7552.43 | 7552.43 | 30,35% | 9844.59 | 9844.59 |  | 12 | DESMOBILIZAÇÃO | 6 | UNIÃO | 1 | 9844.59
Macrosserviço | 5 |  |  | CAPTAÇÃO SUBTERRÂNEA 8"_150M | [6 empty] | 1250719.2
Serviço | 5.1 | Composição | CPU. 200 | MOBILIZAÇÃO DE TRANSPORTE E INSTALAÇÃO DE EQUIPAMENTOS PARA POÇO DE 8" | 6 | UN | 2144.8 | 2144.8 | 30,35% | 2795.75 | 16774.5 |  | 4 | CAPTAÇÃO SUBTERRÂNEA 8""_150M | 1 | BOSCOLANDIA | 1 | 2795.75
[15 empty] | 2 | COLINA/MORRO ALTO | 1 | 2795.75
[15 empty] | 3 | PIRACEMA | 1 | 2795.75
[15 empty] | 4 | CIDADE VELHA | 1 | 2795.75
[15 empty] | 5 | MORRO MACACO | 1 | 2795.75
[15 empty] | 6 | UNIÃO | 1 | 2795.75
Serviço | 5.2 | Outros | ORSE-6234 | Perfuração Metasedimento alterado / Compacta DN 8" | 900 | M | 0 | 158.63 | 30,35% | 206.77 | 186093 |  | 4 | CAPTAÇÃO SUBTERRÂNEA 8""_150M | 1 | BOSCOLANDIA | 150 | 31015.5
[15 empty] | 2 | COLINA/MORRO ALTO | 150 | 31015.5
[15 empty] | 3 | PIRACEMA | 150 | 31015.5
[15 empty] | 4 | CIDADE VELHA | 150 | 31015.5
[15 empty] | 5 | MORRO MACACO | 150 | 31015.5
[15 empty] | 6 | UNIÃO | 150 | 31015.5
Serviço | 5.3 | Outros | ORSE-6255 | Revestimento Tubo Liso PVC Geomecânico Stand DN 206mm | 720 | M | 0 | 199.62 | 30,35% | 260.2 | 187344 |  | 4 | CAPTAÇÃO SUBTERRÂNEA 8""_150M | 1 | BOSCOLANDIA | 120 | 31224
[15 empty] | 2 | COLINA/MORRO ALTO | 120 | 31224
[15 empty] | 3 | PIRACEMA | 120 | 31224
[15 empty] | 4 | CIDADE VELHA | 120 | 31224
[15 empty] | 5 | MORRO MACACO | 120 | 31224
[15 empty] | 6 | UNIÃO | 120 | 31224
Serviço | 5.4 | Outros | ORSE-6267 | Revestimento Filtro PVC - Geomecânico Stand DN 206mm | 180 | M | 0 | 328.66 | 30,35% | 428.41 | 77113.8 |  | 4 | CAPTAÇÃO SUBTERRÂNEA 8""_150M | 1 | BOSCOLANDIA | 30 | 12852.3
[15 empty] | 2 | COLINA/MORRO ALTO | 30 | 12852.3
[15 empty] | 3 | PIRACEMA | 30 | 12852.3
[15 empty] | 4 | CIDADE VELHA | 30 | 12852.3
[15 empty] | 5 | MORRO MACACO | 30 | 12852.3
[15 empty] | 6 | UNIÃO | 30 | 12852.3
Serviço | 5.5 | Outros | ORSE-11682 | Laje de Proteção do Poço em concreto simples fabricado na obra, fck=21 mpa lnçado e adensado | 6 | M3 | 0 | 646.27 | 30,35% | 842.41 | 5054.46 |  | 4 | CAPTAÇÃO SUBTERRÂNEA 8""_150M | 1 | BOSCOLANDIA | 1 | 842.41
[15 empty] | 2 | COLINA/MORRO ALTO | 1 | 842.41
[15 empty] | 3 | PIRACEMA | 1 | 842.41
[15 empty] | 4 | CIDADE VELHA | 1 | 842.41
[15 empty] | 5 | MORRO MACACO | 1 | 842.41
[15 empty] | 6 | UNIÃO | 1 | 842.41
Serviço | 5.6 | Composição | CPU. 205 | DESINFECÇÃO DE POÇO PROFUNDO | 6 | UN | 100 | 100 | 30,35% | 130.35 | 782.1 |  | 4 | CAPTAÇÃO SUBTERRÂNEA 8""_150M | 1 | BOSCOLANDIA | 1 | 130.35
[15 empty] | 2 | COLINA/MORRO ALTO | 1 | 130.35
[15 empty] | 3 | PIRACEMA | 1 | 130.35
[15 empty] | 4 | CIDADE VELHA | 1 | 130.35
[15 empty] | 5 | MORRO MACACO | 1 | 130.35
[15 empty] | 6 | UNIÃO | 1 | 130.35
Serviço | 5.7 | Composição | CPU. 206 | TESTES HIDRODINÂMICOS | 6 | UN | 1044.89 | 1044.89 | 30,35% | 1362.01 | 8172.06 |  | 4 | CAPTAÇÃO SUBTERRÂNEA 8""_150M | 1 | BOSCOLANDIA | 1 | 1362.01
[15 empty] | 2 | COLINA/MORRO ALTO | 1 | 1362.01
[15 empty] | 3 | PIRACEMA | 1 | 1362.01
[15 empty] | 4 | CIDADE VELHA | 1 | 1362.01
[15 empty] | 5 | MORRO MACACO | 1 | 1362.01
[15 empty] | 6 | UNIÃO | 1 | 1362.01
Serviço | 5.8 | Composição | CPU. 207 | AVALIAÇÃO FÍSICO-QUÍMICA E MICROBIOLÓGICA DA ÁGUA SUBTERRÂNEA | 6 | UN | 600 | 600 | 30,35% | 782.1 | 4692.6 |  | 4 | CAPTAÇÃO SUBTERRÂNEA 8""_150M | 1 | BOSCOLANDIA | 1 | 782.1
[15 empty] | 2 | COLINA/MORRO ALTO | 1 | 782.1
[15 empty] | 3 | PIRACEMA | 1 | 782.1
[15 empty] | 4 | CIDADE VELHA | 1 | 782.1
[15 empty] | 5 | MORRO MACACO | 1 | 782.1
[15 empty] | 6 | UNIÃO | 1 | 782.1
Serviço | 5.9 | Outros | ORSE-11681 | Cimentação anelar - poço com tubo de 6" e perfuração de 12.1/4", em pasta de cimento e areia traço 1:3 com aditivo acelerador de pega | 60 | M | 0 | 68.68 | 30,35% | 89.52 | 5371.2 |  | 4 | CAPTAÇÃO SUBTERRÂNEA 8""_150M | 1 | BOSCOLANDIA | 10 | 895.2
[15 empty] | 2 | COLINA/MORRO ALTO | 10 | 895.2
[15 empty] | 3 | PIRACEMA | 10 | 895.2
[15 empty] | 4 | CIDADE VELHA | 10 | 895.2
[15 empty] | 5 | MORRO MACACO | 10 | 895.2
[15 empty] | 6 | UNIÃO | 10 | 895.2
Serviço | 5.10 | Outros | ORSE-6296 | Pré-Filtro Comum - Cascalho de Quartzo Arredondado | 3 | M3 | 0 | 1619.38 | 30,35% | 2110.86 | 6332.58 |  | 4 | CAPTAÇÃO SUBTERRÂNEA 8""_150M | 1 | BOSCOLANDIA | 0.5 | 1055.43
[15 empty] | 2 | COLINA/MORRO ALTO | 0.5 | 1055.43
[15 empty] | 3 | PIRACEMA | 0.5 | 1055.43
[15 empty] | 4 | CIDADE VELHA | 0.5 | 1055.43
[15 empty] | 5 | MORRO MACACO | 0.5 | 1055.43
[15 empty] | 6 | UNIÃO | 0.5 | 1055.43
Serviço | 5.11 | Outros | ORSE-6225 | Perfuração em Sedimento / Camadas inconsolidadas DN 12.1/2" - Poço até 150m | 900 | M | 0 | 247.66 | 30,35% | 322.82 | 290538 |  | 4 | CAPTAÇÃO SUBTERRÂNEA 8""_150M | 1 | BOSCOLANDIA | 150 | 48423
[15 empty] | 2 | COLINA/MORRO ALTO | 150 | 48423
[15 empty] | 3 | PIRACEMA | 150 | 48423
[15 empty] | 4 | CIDADE VELHA | 150 | 48423
[15 empty] | 5 | MORRO MACACO | 150 | 48423
[15 empty] | 6 | UNIÃO | 150 | 48423
Serviço | 5.12 | Composição | CPU. 250 | BOMBA SUBMERSA ELÉTRICA, TRIFÁSICA, POTÊNCIA 35 CV - FORNECIMENTO E INSTALAÇÃO | 6 | UN | 24478.73 | 24478.73 | 30,35% | 31908.02 | 191448.12 |  | 4 | CAPTAÇÃO SUBTERRÂNEA 8""_150M | 1 | BOSCOLANDIA | 1 | 31908.02
[15 empty] | 2 | COLINA/MORRO ALTO | 1 | 31908.02
[15 empty] | 3 | PIRACEMA | 1 | 31908.02
[15 empty] | 4 | CIDADE VELHA | 1 | 31908.02
[15 empty] | 5 | MORRO MACACO | 1 | 31908.02
[15 empty] | 6 | UNIÃO | 1 | 31908.02
Serviço | 5.13 | Composição | CPU. 221 | CORDA DE POLIAMIDA 12 MM TIPO BOMBEIRO, PARA TRABALHO EM ALTURA • FORNECIMENTO E INSTALAÇÃO | 582 | M | 5.07 | 5.07 | 30,35% | 6.61 | 3847.02 |  | 4 | CAPTAÇÃO SUBTERRÂNEA 8""_150M | 1 | BOSCOLANDIA | 97 | 641.17
[15 empty] | 2 | COLINA/MORRO ALTO | 97 | 641.17
[15 empty] | 3 | PIRACEMA | 97 | 641.17
[15 empty] | 4 | CIDADE VELHA | 97 | 641.17
[15 empty] | 5 | MORRO MACACO | 97 | 641.17
[15 empty] | 6 | UNIÃO | 97 | 641.17
Serviço | 5.14 | SINAPI | 106108 | ASSENTAMENTO E FORNECIMENTO DE TUBO DE PVC PBA PARA REDE DE ÁGUA, DN 100, JUNTA ELÁSTICA INTEGRADA, INSTALADO EM LOCAL COM NÍVEL ALTO DE INTERFERÊNCIAS (INCLUI FORNECIMENTO). AF_05/2024 | 600 | M | 76.85 | 76.85 | 30,35% | 100.17 | 60102 |  | 4 | CAPTAÇÃO SUBTERRÂNEA 8""_150M | 1 | BOSCOLANDIA | 100 | 10017
[15 empty] | 2 | COLINA/MORRO ALTO | 100 | 10017
[15 empty] | 3 | PIRACEMA | 100 | 10017
[15 empty] | 4 | CIDADE VELHA | 100 | 10017
[15 empty] | 5 | MORRO MACACO | 100 | 10017
[15 empty] | 6 | UNIÃO | 100 | 10017
Serviço | 5.15 | SINAPI | 101920 | LUVA, EM FERRO GALVANIZADO, 4", CONEXÃO ROSQUEADA, INSTALADO EM PRUMADAS - FORNECIMENTO E INSTALAÇÃO. AF_10/2020 | 144 | UN | 205.67 | 205.67 | 30,35% | 268.09 | 38604.96 |  | 4 | CAPTAÇÃO SUBTERRÂNEA 8""_150M | 1 | BOSCOLANDIA | 24 | 6434.16
[15 empty] | 2 | COLINA/MORRO ALTO | 24 | 6434.16
[15 empty] | 3 | PIRACEMA | 24 | 6434.16
[15 empty] | 4 | CIDADE VELHA | 24 | 6434.16
[15 empty] | 5 | MORRO MACACO | 24 | 6434.16
[15 empty] | 6 | UNIÃO | 24 | 6434.16
Serviço | 5.16 | SINAPI | 3917 | LUVA DE FERRO GALVANIZADO, COM ROSCA BSP, DE 6" | 6 | UN | 480.66 | 480.66 | 15,42% | 554.78 | 3328.68 |  | 4 | CAPTAÇÃO SUBTERRÂNEA 8""_150M | 1 | BOSCOLANDIA | 1 | 554.78
[15 empty] | 2 | COLINA/MORRO ALTO | 1 | 554.78
[15 empty] | 3 | PIRACEMA | 1 | 554.78
[15 empty] | 4 | CIDADE VELHA | 1 | 554.78
[15 empty] | 5 | MORRO MACACO | 1 | 554.78
[15 empty] | 6 | UNIÃO | 1 | 554.78
Serviço | 5.17 | Outros | ORSE-5624 | Fornecimento de extremidade em ferro fundido, com aba de vedação, ponta / flange pn 10 / 16, diam. = 150mm | 12 | UN | 0 | 1086.08 | 30,35% | 1415.71 | 16988.52 |  | 4 | CAPTAÇÃO SUBTERRÂNEA 8""_150M | 1 | BOSCOLANDIA | 2 | 2831.42
[15 empty] | 2 | COLINA/MORRO ALTO | 2 | 2831.42
[15 empty] | 3 | PIRACEMA | 2 | 2831.42
[15 empty] | 4 | CIDADE VELHA | 2 | 2831.42
[15 empty] | 5 | MORRO MACACO | 2 | 2831.42
[15 empty] | 6 | UNIÃO | 2 | 2831.42
Serviço | 5.18 | Outros | ORSE-5706 | Fornecimento de toco em ferro fundido com flanges pn 10 / 16, comp. = 0,50m, diam. = 150mm | 6 | UN | 0 | 1022.05 | 30,35% | 1332.24 | 7993.44 |  | 4 | CAPTAÇÃO SUBTERRÂNEA 8""_150M | 1 | BOSCOLANDIA | 1 | 1332.24
[15 empty] | 2 | COLINA/MORRO ALTO | 1 | 1332.24
[15 empty] | 3 | PIRACEMA | 1 | 1332.24
[15 empty] | 4 | CIDADE VELHA | 1 | 1332.24
[15 empty] | 5 | MORRO MACACO | 1 | 1332.24
[15 empty] | 6 | UNIÃO | 1 | 1332.24
Serviço | 5.19 | Outros | ORSE-5705 | Fornecimento de toco em ferro fundido com flanges pn 10 / 16, comp. = 0,50m, diam. = 100mm | 6 | UN | 0 | 746.83 | 30,35% | 973.49 | 5840.94 |  | 4 | CAPTAÇÃO SUBTERRÂNEA 8""_150M | 1 | BOSCOLANDIA | 1 | 973.49
[15 empty] | 2 | COLINA/MORRO ALTO | 1 | 973.49
[15 empty] | 3 | PIRACEMA | 1 | 973.49
[15 empty] | 4 | CIDADE VELHA | 1 | 973.49
[15 empty] | 5 | MORRO MACACO | 1 | 973.49
[15 empty] | 6 | UNIÃO | 1 | 973.49
Serviço | 5.20 | Outros | ORSE-6538 | Fornecimento de tubo em ferro fundido, c/ flanges PN 10 / 16, diam. = 150mm,L=1,00m | 13.2 | M | 0 | 2830.86 | 30,35% | 3690.03 | 48708.42 |  | 4 | CAPTAÇÃO SUBTERRÂNEA 8""_150M | 1 | BOSCOLANDIA | 2.2 | 8118.07
[15 empty] | 2 | COLINA/MORRO ALTO | 2.2 | 8118.07
[15 empty] | 3 | PIRACEMA | 2.2 | 8118.07
[15 empty] | 4 | CIDADE VELHA | 2.2 | 8118.07
[15 empty] | 5 | MORRO MACACO | 2.2 | 8118.07
[15 empty] | 6 | UNIÃO | 2.2 | 8118.07
Serviço | 5.21 | Outros | ORSE-5610 | Fornecimento de curva 90º, em ferro fundido, com flanges pn 10 / 16, diam. = 100mm | 6 | UN | 0 | 589.86 | 30,35% | 768.88 | 4613.28 |  | 4 | CAPTAÇÃO SUBTERRÂNEA 8""_150M | 1 | BOSCOLANDIA | 1 | 768.88
[15 empty] | 2 | COLINA/MORRO ALTO | 1 | 768.88
[15 empty] | 3 | PIRACEMA | 1 | 768.88
[15 empty] | 4 | CIDADE VELHA | 1 | 768.88
[15 empty] | 5 | MORRO MACACO | 1 | 768.88
[15 empty] | 6 | UNIÃO | 1 | 768.88
Serviço | 5.22 | Outros | ORSE-5599 | Fornecimento de curva 45º, em ferro fundido, com flanges pn 10 / 16, diam. = 150mm | 12 | UN | 0 | 846.09 | 30,35% | 1102.88 | 13234.56 |  | 4 | CAPTAÇÃO SUBTERRÂNEA 8""_150M | 1 | BOSCOLANDIA | 2 | 2205.76
[15 empty] | 2 | COLINA/MORRO ALTO | 2 | 2205.76
[15 empty] | 3 | PIRACEMA | 2 | 2205.76
[15 empty] | 4 | CIDADE VELHA | 2 | 2205.76
[15 empty] | 5 | MORRO MACACO | 2 | 2205.76
[15 empty] | 6 | UNIÃO | 2 | 2205.76
Serviço | 5.23 | Outros | ORSE-5682 | Fornecimento de tê em ferro fundido com flanges pn 10 / 16, diam. = 150 x 100mm | 6 | UN | 0 | 1067.55 | 30,35% | 1391.55 | 8349.3 |  | 4 | CAPTAÇÃO SUBTERRÂNEA 8""_150M | 1 | BOSCOLANDIA | 1 | 1391.55
[15 empty] | 2 | COLINA/MORRO ALTO | 1 | 1391.55
[15 empty] | 3 | PIRACEMA | 1 | 1391.55
[15 empty] | 4 | CIDADE VELHA | 1 | 1391.55
[15 empty] | 5 | MORRO MACACO | 1 | 1391.55
[15 empty] | 6 | UNIÃO | 1 | 1391.55
Serviço | 5.24 | Outros | CPOS47.06.051 | Válvula de retenção tipo portinhola simples em ferro fundido, flangeada, DN= 6´ | 6 | UN | 0 | 3770.65 | 30,35% | 4915.04 | 29490.24 |  | 4 | CAPTAÇÃO SUBTERRÂNEA 8""_150M | 1 | BOSCOLANDIA | 1 | 4915.04
[15 empty] | 2 | COLINA/MORRO ALTO | 1 | 4915.04
[15 empty] | 3 | PIRACEMA | 1 | 4915.04
[15 empty] | 4 | CIDADE VELHA | 1 | 4915.04
[15 empty] | 5 | MORRO MACACO | 1 | 4915.04
[15 empty] | 6 | UNIÃO | 1 | 4915.04
Serviço | 5.25 | Outros | ORSE-6995 | Fornecimento de registro gaveta fofo, c/ flanges, cunha borracha, corpo longoe cabeçote, tipo euro 21, pn16, diam = 100mm | 6 | UN | 0 | 884.19 | 30,35% | 1152.54 | 6915.24 |  | 4 | CAPTAÇÃO SUBTERRÂNEA 8""_150M | 1 | BOSCOLANDIA | 1 | 1152.54
[15 empty] | 2 | COLINA/MORRO ALTO | 1 | 1152.54
[15 empty] | 3 | PIRACEMA | 1 | 1152.54
[15 empty] | 4 | CIDADE VELHA | 1 | 1152.54
[15 empty] | 5 | MORRO MACACO | 1 | 1152.54
[15 empty] | 6 | UNIÃO | 1 | 1152.54
Serviço | 5.26 | Outros | ORSE-6980 | Fornecimento de registro gaveta fofo, c/ flanges, cunha borracha, corpo curtoe cabeçote, tipo euro 23, pn16, diam = 150mm | 6 | UN | 0 | 1294.42 | 30,35% | 1687.28 | 10123.68 |  | 4 | CAPTAÇÃO SUBTERRÂNEA 8""_150M | 1 | BOSCOLANDIA | 1 | 1687.28
[15 empty] | 2 | COLINA/MORRO ALTO | 1 | 1687.28
[15 empty] | 3 | PIRACEMA | 1 | 1687.28
[15 empty] | 4 | CIDADE VELHA | 1 | 1687.28
[15 empty] | 5 | MORRO MACACO | 1 | 1687.28
[15 empty] | 6 | UNIÃO | 1 | 1687.28
Serviço | 5.27 | SINAPI | 101917 | MANÔMETRO 0 A 200 PSI (0 A 14 KGF/CM2), D = 50MM - FORNECIMENTO E INSTALAÇÃO. AF_10/2020 | 6 | UN | 172.95 | 172.95 | 30,35% | 225.44 | 1352.64 |  | 4 | CAPTAÇÃO SUBTERRÂNEA 8""_150M | 1 | BOSCOLANDIA | 1 | 225.44
[15 empty] | 2 | COLINA/MORRO ALTO | 1 | 225.44
[15 empty] | 3 | PIRACEMA | 1 | 225.44
[15 empty] | 4 | CIDADE VELHA | 1 | 225.44
[15 empty] | 5 | MORRO MACACO | 1 | 225.44
[15 empty] | 6 | UNIÃO | 1 | 225.44
Serviço | 5.28 | Outros | ORSE-5611 | Fornecimento de curva 90º, em ferro fundido, com flanges pn 10 / 16, diam. = 150mm | 6 | UN | 0 | 884.81 | 30,35% | 1153.35 | 6920.1 |  | 4 | CAPTAÇÃO SUBTERRÂNEA 8""_150M | 1 | BOSCOLANDIA | 1 | 1153.35
[15 empty] | 2 | COLINA/MORRO ALTO | 1 | 1153.35
[15 empty] | 3 | PIRACEMA | 1 | 1153.35
[15 empty] | 4 | CIDADE VELHA | 1 | 1153.35
[15 empty] | 5 | MORRO MACACO | 1 | 1153.35
[15 empty] | 6 | UNIÃO | 1 | 1153.35
Serviço | 5.29 | Outros | ORSE-11070 | Fornecimento e assentamento de bucha de redução de ferro galvanizado de 6" x 4" | 6 | UN | 0 | 387.11 | 30,35% | 504.6 | 3027.6 |  | 4 | CAPTAÇÃO SUBTERRÂNEA 8""_150M | 1 | BOSCOLANDIA | 1 | 504.6
[15 empty] | 2 | COLINA/MORRO ALTO | 1 | 504.6
[15 empty] | 3 | PIRACEMA | 1 | 504.6
[15 empty] | 4 | CIDADE VELHA | 1 | 504.6
[15 empty] | 5 | MORRO MACACO | 1 | 504.6
[15 empty] | 6 | UNIÃO | 1 | 504.6
Serviço | 5.30 | SINAPI | 101933 | NIPLE, EM FERRO GALVANIZADO, 4", CONEXÃO ROSQUEADA, INSTALADO EM REDE DE ALIMENTAÇÃO PARA HIDRANTE - FORNECIMENTO E INSTALAÇÃO. AF_10/2020 | 6 | UN | 199.74 | 199.74 | 30,35% | 260.36 | 1562.16 |  | 4 | CAPTAÇÃO SUBTERRÂNEA 8""_150M | 1 | BOSCOLANDIA | 1 | 260.36
[15 empty] | 2 | COLINA/MORRO ALTO | 1 | 260.36
[15 empty] | 3 | PIRACEMA | 1 | 260.36
[15 empty] | 4 | CIDADE VELHA | 1 | 260.36
[15 empty] | 5 | MORRO MACACO | 1 | 260.36
[15 empty] | 6 | UNIÃO | 1 | 260.36
Macrosserviço | 6 |  |  | RESERVATÓRIO ELEVADO DE 300 M³ | [6 empty] | 2394394.1
Serviço | 6.1 | SINAPI | 96520 | ESCAVAÇÃO MECANIZADA PARA BLOCO DE COROAMENTO OU SAPATA COM RETROESCAVADEIRA (SEM ESCAVAÇÃO PARA COLOCAÇÃO DE FÔRMAS). AF_01/2024 | 80.14 | M3 | 98.02 | 98.02 | 30,35% | 127.77 | 10239.48 |  | 5 | RESERVATÓRIO ELEVADO - FUNDAÇÃO | 2 | COLINA/MORRO ALTO | 40.07 | 5119.74
[15 empty] | 3 | PIRACEMA | 40.07 | 5119.74
Serviço | 6.2 | SINAPI | 104734 | REATERRO MECANIZADO DE VALA COM RETROESCAVADEIRA (CAPACIDADE DA CAÇAMBA DA RETRO: 0,26 M³/POTÊNCIA: 88 HP), LARGURA DE 0,8 A 1,5 M, PROFUNDIDADE ATÉ 1,5 M, COM SOLO (SEM SUBSTITUIÇÃO) DE 1ª CATEGORIA, COM PLACA VIBRATÓRIA. AF_08/2023 | 36.84 | M3 | 14.94 | 14.94 | 30,35% | 19.47 | 717.28 |  | 5 | RESERVATÓRIO ELEVADO - FUNDAÇÃO | 2 | COLINA/MORRO ALTO | 18.42 | 358.64
[15 empty] | 3 | PIRACEMA | 18.42 | 358.64
Serviço | 6.3 | SINAPI | 100574 | ESPALHAMENTO DE MATERIAL COM TRATOR DE ESTEIRAS. AF_09/2024 | 46.66 | M3 | 1.48 | 1.48 | 30,35% | 1.93 | 90.06 |  | 5 | RESERVATÓRIO ELEVADO - FUNDAÇÃO | 2 | COLINA/MORRO ALTO | 23.33 | 45.03
[15 empty] | 3 | PIRACEMA | 23.33 | 45.03
Serviço | 6.4 | SINAPI | 96525 | ESCAVAÇÃO MECANIZADA PARA VIGA BALDRAME OU SAPATA CORRIDA COM MINI-ESCAVADEIRA (INCLUINDO ESCAVAÇÃO PARA COLOCAÇÃO DE FÔRMAS). AF_01/2024 | 3.36 | M3 | 59.66 | 59.66 | 30,35% | 77.77 | 261.3 |  | 5 | RESERVATÓRIO ELEVADO - FUNDAÇÃO | 2 | COLINA/MORRO ALTO | 1.68 | 130.65
[15 empty] | 3 | PIRACEMA | 1.68 | 130.65
Serviço | 6.5 | Outros | ORSE-8629 | Execução de estaca hélice contínua monitorada Ø 400mm, concreto fck=30Mpa, inclusive aço, bombeamento; exclusive mobilização e desmobilização de equipamento e bate-estacas | 720 | M | 0 | 262.47 | 30,35% | 342.13 | 246333.6 |  | 5 | RESERVATÓRIO ELEVADO - FUNDAÇÃO | 2 | COLINA/MORRO ALTO | 360 | 123166.8
[15 empty] | 3 | PIRACEMA | 360 | 123166.8
Serviço | 6.6 | SINAPI | 95601 | ARRASAMENTO MECANICO DE ESTACA DE CONCRETO ARMADO, DIAMETROS DE ATÉ 40 CM. AF_05/2021 | 48 | UN | 17.8 | 17.8 | 30,35% | 23.2 | 1113.6 |  | 5 | RESERVATÓRIO ELEVADO - FUNDAÇÃO | 2 | COLINA/MORRO ALTO | 24 | 556.8
[15 empty] | 3 | PIRACEMA | 24 | 556.8
Serviço | 6.7 | SINAPI | 92765 | ARMAÇÃO DE PILAR OU VIGA DE ESTRUTURA CONVENCIONAL DE CONCRETO ARMADO UTILIZANDO AÇO CA-50 DE 20,0 MM - MONTAGEM. AF_06/2022 | 1192.6 | KG | 9.69 | 9.69 | 30,35% | 12.63 | 15062.54 |  | 5 | RESERVATÓRIO ELEVADO - FUNDAÇÃO | 2 | COLINA/MORRO ALTO | 596.3 | 7531.27
[15 empty] | 3 | PIRACEMA | 596.3 | 7531.27
Serviço | 6.8 | SINAPI | 104918 | ARMAÇÃO DE SAPATA ISOLADA, VIGA BALDRAME E SAPATA CORRIDA UTILIZANDO AÇO CA-50 DE 8 MM - MONTAGEM. AF_01/2024 | 582 | KG | 14.03 | 14.03 | 30,35% | 18.29 | 10644.78 |  | 5 | RESERVATÓRIO ELEVADO - FUNDAÇÃO | 2 | COLINA/MORRO ALTO | 291 | 5322.39
[15 empty] | 3 | PIRACEMA | 291 | 5322.39
Serviço | 6.9 | SINAPI | 96557 | CONCRETAGEM DE BLOCO DE COROAMENTO OU VIGA BALDRAME, FCK 30 MPA, COM USO DE BOMBA - LANÇAMENTO, ADENSAMENTO E ACABAMENTO. AF_01/2024 | 36.82 | M3 | 972 | 972 | 30,35% | 1267 | 46650.94 |  | 5 | RESERVATÓRIO ELEVADO - FUNDAÇÃO | 2 | COLINA/MORRO ALTO | 18.41 | 23325.47
[15 empty] | 3 | PIRACEMA | 18.41 | 23325.47
Serviço | 6.10 | Composição | 98552-ADPT | IMPERMEABILIZAÇÃO DE SUPERFÍCIE COM MEMBRANA A BASE DE POLIMÉRICA, 2 DEMÃOS | 126 | M2 | 265.47 | 265.47 | 30,35% | 346.04 | 43601.04 |  | 5 | RESERVATÓRIO ELEVADO - FUNDAÇÃO | 2 | COLINA/MORRO ALTO | 63 | 21800.52
[15 empty] | 3 | PIRACEMA | 63 | 21800.52
Serviço | 6.11 | SINAPI | 96537 | FABRICAÇÃO, MONTAGEM E DESMONTAGEM DE FÔRMA PARA BLOCO DE COROAMENTO, EM CHAPA DE MADEIRA COMPENSADA RESINADA, E=17 MM, 2 UTILIZAÇÕES. AF_01/2024 | 126 | M2 | 210.22 | 210.22 | 30,35% | 274.02 | 34526.52 |  | 5 | RESERVATÓRIO ELEVADO - FUNDAÇÃO | 2 | COLINA/MORRO ALTO | 63 | 17263.26
[15 empty] | 3 | PIRACEMA | 63 | 17263.26
Serviço | 6.12 | SINAPI | 96616 | LASTRO DE CONCRETO MAGRO, APLICADO EM BLOCOS DE COROAMENTO OU SAPATAS. AF_01/2024 | 9.6 | M3 | 1072.23 | 1072.23 | 30,35% | 1397.65 | 13417.44 |  | 5 | RESERVATÓRIO ELEVADO - FUNDAÇÃO | 2 | COLINA/MORRO ALTO | 4.8 | 6708.72
[15 empty] | 3 | PIRACEMA | 4.8 | 6708.72
Serviço | 6.13 | SINAPI | 92760 | ARMAÇÃO DE PILAR OU VIGA DE ESTRUTURA CONVENCIONAL DE CONCRETO ARMADO UTILIZANDO AÇO CA-50 DE 6,3 MM - MONTAGEM. AF_06/2022 | 1205.5 | KG | 12.95 | 12.95 | 30,35% | 16.88 | 20348.84 |  | 6 | RESERVATÓRIO ELEVADO - ESTRUTURA E INSTALAÇÕES | 2 | COLINA/MORRO ALTO | 602.75 | 10174.42
[15 empty] | 3 | PIRACEMA | 602.75 | 10174.42
Serviço | 6.14 | SINAPI | 92761 | ARMAÇÃO DE PILAR OU VIGA DE ESTRUTURA CONVENCIONAL DE CONCRETO ARMADO UTILIZANDO AÇO CA-50 DE 8,0 MM - MONTAGEM. AF_06/2022 | 2034.26 | KG | 11.98 | 11.98 | 30,35% | 15.62 | 31775.14 |  | 6 | RESERVATÓRIO ELEVADO - ESTRUTURA E INSTALAÇÕES | 2 | COLINA/MORRO ALTO | 1017.13 | 15887.57
[15 empty] | 3 | PIRACEMA | 1017.13 | 15887.57
Serviço | 6.15 | SINAPI | 92763 | ARMAÇÃO DE PILAR OU VIGA DE ESTRUTURA CONVENCIONAL DE CONCRETO ARMADO UTILIZANDO AÇO CA-50 DE 12,5 MM - MONTAGEM. AF_06/2022 | 5876.46 | KG | 8.88 | 8.88 | 30,35% | 11.58 | 68049.4 |  | 6 | RESERVATÓRIO ELEVADO - ESTRUTURA E INSTALAÇÕES | 2 | COLINA/MORRO ALTO | 2938.23 | 34024.7
[15 empty] | 3 | PIRACEMA | 2938.23 | 34024.7
Serviço | 6.16 | SINAPI | 103673 | LANÇAMENTO COM USO DE BOMBA, ADENSAMENTO E ACABAMENTO DE CONCRETO EM ESTRUTURAS. AF_02/2022 | 84.96 | M3 | 46.21 | 46.21 | 30,35% | 60.23 | 5117.14 |  | 6 | RESERVATÓRIO ELEVADO - ESTRUTURA E INSTALAÇÕES | 2 | COLINA/MORRO ALTO | 42.48 | 2558.57
[15 empty] | 3 | PIRACEMA | 42.48 | 2558.57
Serviço | 6.17 | SINAPI | 1525 | CONCRETO USINADO BOMBEAVEL, CLASSE DE RESISTENCIA C30, BRITA 0 E 1, SLUMP = 100 +/- 20 MM, COM BOMBEAMENTO (DISPONIBILIZACAO DE BOMBA), SEM O LANCAMENTO (NBR 8953) | 84.96 | M3 | 772.12 | 772.12 | 15,42% | 891.18 | 75714.66 |  | 6 | RESERVATÓRIO ELEVADO - ESTRUTURA E INSTALAÇÕES | 2 | COLINA/MORRO ALTO | 42.48 | 37857.33
[15 empty] | 3 | PIRACEMA | 42.48 | 37857.33
Serviço | 6.18 | SINAPI | 92445 | MONTAGEM E DESMONTAGEM DE FÔRMA DE PILARES RETANGULARES E ESTRUTURAS SIMILARES, PÉ-DIREITO DUPLO, EM CHAPA DE MADEIRA COMPENSADA PLASTIFICADA, 18 UTILIZAÇÕES. AF_09/2020 | 662.76 | M2 | 66.5 | 66.5 | 30,35% | 86.68 | 57448.04 |  | 6 | RESERVATÓRIO ELEVADO - ESTRUTURA E INSTALAÇÕES | 2 | COLINA/MORRO ALTO | 331.38 | 28724.02
[15 empty] | 3 | PIRACEMA | 331.38 | 28724.02
Serviço | 6.19 | SINAPI | 92759 | ARMAÇÃO DE PILAR OU VIGA DE ESTRUTURA CONVENCIONAL DE CONCRETO ARMADO UTILIZANDO AÇO CA-60 DE 5,0 MM - MONTAGEM. AF_06/2022 | 434.64 | KG | 13.96 | 13.96 | 30,35% | 18.2 | 7910.44 |  | 6 | RESERVATÓRIO ELEVADO - ESTRUTURA E INSTALAÇÕES | 2 | COLINA/MORRO ALTO | 217.32 | 3955.22
[15 empty] | 3 | PIRACEMA | 217.32 | 3955.22
Serviço | 6.20 | SINAPI | 92760 | ARMAÇÃO DE PILAR OU VIGA DE ESTRUTURA CONVENCIONAL DE CONCRETO ARMADO UTILIZANDO AÇO CA-50 DE 6,3 MM - MONTAGEM. AF_06/2022 | 5.28 | KG | 12.95 | 12.95 | 30,35% | 16.88 | 89.12 |  | 6 | RESERVATÓRIO ELEVADO - ESTRUTURA E INSTALAÇÕES | 2 | COLINA/MORRO ALTO | 2.64 | 44.56
[15 empty] | 3 | PIRACEMA | 2.64 | 44.56
Serviço | 6.21 | SINAPI | 92761 | ARMAÇÃO DE PILAR OU VIGA DE ESTRUTURA CONVENCIONAL DE CONCRETO ARMADO UTILIZANDO AÇO CA-50 DE 8,0 MM - MONTAGEM. AF_06/2022 | 57.94 | KG | 11.98 | 11.98 | 30,35% | 15.62 | 905.02 |  | 6 | RESERVATÓRIO ELEVADO - ESTRUTURA E INSTALAÇÕES | 2 | COLINA/MORRO ALTO | 28.97 | 452.51
[15 empty] | 3 | PIRACEMA | 28.97 | 452.51
Serviço | 6.22 | SINAPI | 92762 | ARMAÇÃO DE PILAR OU VIGA DE ESTRUTURA CONVENCIONAL DE CONCRETO ARMADO UTILIZANDO AÇO CA-50 DE 10,0 MM - MONTAGEM. AF_06/2022 | 896.56 | KG | 10.61 | 10.61 | 30,35% | 13.83 | 12399.42 |  | 6 | RESERVATÓRIO ELEVADO - ESTRUTURA E INSTALAÇÕES | 2 | COLINA/MORRO ALTO | 448.28 | 6199.71
[15 empty] | 3 | PIRACEMA | 448.28 | 6199.71
Serviço | 6.23 | SINAPI | 92764 | ARMAÇÃO DE PILAR OU VIGA DE ESTRUTURA CONVENCIONAL DE CONCRETO ARMADO UTILIZANDO AÇO CA-50 DE 16,0 MM - MONTAGEM. AF_06/2022 | 10.88 | KG | 8.55 | 8.55 | 30,35% | 11.14 | 121.2 |  | 6 | RESERVATÓRIO ELEVADO - ESTRUTURA E INSTALAÇÕES | 2 | COLINA/MORRO ALTO | 5.44 | 60.6
[15 empty] | 3 | PIRACEMA | 5.44 | 60.6
Serviço | 6.24 | SINAPI | 1525 | CONCRETO USINADO BOMBEAVEL, CLASSE DE RESISTENCIA C30, BRITA 0 E 1, SLUMP = 100 +/- 20 MM, COM BOMBEAMENTO (DISPONIBILIZACAO DE BOMBA), SEM O LANCAMENTO (NBR 8953) | 31 | M3 | 772.12 | 772.12 | 15,42% | 891.18 | 27626.58 |  | 6 | RESERVATÓRIO ELEVADO - ESTRUTURA E INSTALAÇÕES | 2 | COLINA/MORRO ALTO | 15.5 | 13813.29
[15 empty] | 3 | PIRACEMA | 15.5 | 13813.29
Serviço | 6.25 | SINAPI | 103673 | LANÇAMENTO COM USO DE BOMBA, ADENSAMENTO E ACABAMENTO DE CONCRETO EM ESTRUTURAS. AF_02/2022 | 31 | M3 | 46.21 | 46.21 | 30,35% | 60.23 | 1867.14 |  | 6 | RESERVATÓRIO ELEVADO - ESTRUTURA E INSTALAÇÕES | 2 | COLINA/MORRO ALTO | 15.5 | 933.57
[15 empty] | 3 | PIRACEMA | 15.5 | 933.57
Serviço | 6.26 | SINAPI | 92475 | MONTAGEM E DESMONTAGEM DE FÔRMA DE VIGA, ESCORAMENTO COM GARFO DE MADEIRA, PÉ-DIREITO SIMPLES, EM CHAPA DE MADEIRA PLASTIFICADA, 14 UTILIZAÇÕES. AF_09/2020 | 267.54 | M2 | 93.55 | 93.55 | 30,35% | 121.94 | 32623.82 |  | 6 | RESERVATÓRIO ELEVADO - ESTRUTURA E INSTALAÇÕES | 2 | COLINA/MORRO ALTO | 133.77 | 16311.91
[15 empty] | 3 | PIRACEMA | 133.77 | 16311.91
Serviço | 6.27 | SINAPI | 92763 | ARMAÇÃO DE PILAR OU VIGA DE ESTRUTURA CONVENCIONAL DE CONCRETO ARMADO UTILIZANDO AÇO CA-50 DE 12,5 MM - MONTAGEM. AF_06/2022 | 6727.9 | KG | 8.88 | 8.88 | 30,35% | 11.58 | 77909.08 |  | 6 | RESERVATÓRIO ELEVADO - ESTRUTURA E INSTALAÇÕES | 2 | COLINA/MORRO ALTO | 3363.95 | 38954.54
[15 empty] | 3 | PIRACEMA | 3363.95 | 38954.54
Serviço | 6.28 | SINAPI | 92765 | ARMAÇÃO DE PILAR OU VIGA DE ESTRUTURA CONVENCIONAL DE CONCRETO ARMADO UTILIZANDO AÇO CA-50 DE 20,0 MM - MONTAGEM. AF_06/2022 | 658.72 | KG | 9.69 | 9.69 | 30,35% | 12.63 | 8319.64 |  | 6 | RESERVATÓRIO ELEVADO - ESTRUTURA E INSTALAÇÕES | 2 | COLINA/MORRO ALTO | 329.36 | 4159.82
[15 empty] | 3 | PIRACEMA | 329.36 | 4159.82
Serviço | 6.29 | SINAPI | 92761 | ARMAÇÃO DE PILAR OU VIGA DE ESTRUTURA CONVENCIONAL DE CONCRETO ARMADO UTILIZANDO AÇO CA-50 DE 8,0 MM - MONTAGEM. AF_06/2022 | 2326.9 | KG | 11.98 | 11.98 | 30,35% | 15.62 | 36346.18 |  | 6 | RESERVATÓRIO ELEVADO - ESTRUTURA E INSTALAÇÕES | 2 | COLINA/MORRO ALTO | 1163.45 | 18173.09
[15 empty] | 3 | PIRACEMA | 1163.45 | 18173.09
Serviço | 6.30 | SINAPI | 92759 | ARMAÇÃO DE PILAR OU VIGA DE ESTRUTURA CONVENCIONAL DE CONCRETO ARMADO UTILIZANDO AÇO CA-60 DE 5,0 MM - MONTAGEM. AF_06/2022 | 55.68 | KG | 13.96 | 13.96 | 30,35% | 18.2 | 1013.38 |  | 6 | RESERVATÓRIO ELEVADO - ESTRUTURA E INSTALAÇÕES | 2 | COLINA/MORRO ALTO | 27.84 | 506.69
[15 empty] | 3 | PIRACEMA | 27.84 | 506.69
Serviço | 6.31 | SINAPI | 103673 | LANÇAMENTO COM USO DE BOMBA, ADENSAMENTO E ACABAMENTO DE CONCRETO EM ESTRUTURAS. AF_02/2022 | 138.08 | M3 | 46.21 | 46.21 | 30,35% | 60.23 | 8316.56 |  | 6 | RESERVATÓRIO ELEVADO - ESTRUTURA E INSTALAÇÕES | 2 | COLINA/MORRO ALTO | 69.04 | 4158.28
[15 empty] | 3 | PIRACEMA | 69.04 | 4158.28
Serviço | 6.32 | SINAPI | 1525 | CONCRETO USINADO BOMBEAVEL, CLASSE DE RESISTENCIA C30, BRITA 0 E 1, SLUMP = 100 +/- 20 MM, COM BOMBEAMENTO (DISPONIBILIZACAO DE BOMBA), SEM O LANCAMENTO (NBR 8953) | 138.08 | M3 | 772.12 | 772.12 | 15,42% | 891.18 | 123054.14 |  | 6 | RESERVATÓRIO ELEVADO - ESTRUTURA E INSTALAÇÕES | 2 | COLINA/MORRO ALTO | 69.04 | 61527.07
[15 empty] | 3 | PIRACEMA | 69.04 | 61527.07
Serviço | 6.33 | SINAPI | 92409 | MONTAGEM E DESMONTAGEM DE FÔRMA DE PILARES RETANGULARES E ESTRUTURAS SIMILARES, PÉ-DIREITO SIMPLES, EM MADEIRA SERRADA, 1 UTILIZAÇÃO. AF_09/2020 | 821.64 | M2 | 284.61 | 284.61 | 30,35% | 370.99 | 304820.22 |  | 6 | RESERVATÓRIO ELEVADO - ESTRUTURA E INSTALAÇÕES | 2 | COLINA/MORRO ALTO | 410.82 | 152410.11
[15 empty] | 3 | PIRACEMA | 410.82 | 152410.11
Serviço | 6.34 | Composição | 98552-ADPT | IMPERMEABILIZAÇÃO DE SUPERFÍCIE COM MEMBRANA A BASE DE POLIMÉRICA, 2 DEMÃOS | 410.82 | M2 | 265.47 | 265.47 | 30,35% | 346.04 | 142160.16 |  | 6 | RESERVATÓRIO ELEVADO - ESTRUTURA E INSTALAÇÕES | 2 | COLINA/MORRO ALTO | 205.41 | 71080.08
[15 empty] | 3 | PIRACEMA | 205.41 | 71080.08
Serviço | 6.35 | SINAPI | 92762 | ARMAÇÃO DE PILAR OU VIGA DE ESTRUTURA CONVENCIONAL DE CONCRETO ARMADO UTILIZANDO AÇO CA-50 DE 10,0 MM - MONTAGEM. AF_06/2022 | 460.6 | KG | 10.61 | 10.61 | 30,35% | 13.83 | 6370.1 |  | 6 | RESERVATÓRIO ELEVADO - ESTRUTURA E INSTALAÇÕES | 2 | COLINA/MORRO ALTO | 230.3 | 3185.05
[15 empty] | 3 | PIRACEMA | 230.3 | 3185.05
Serviço | 6.36 | SINAPI | 92760 | ARMAÇÃO DE PILAR OU VIGA DE ESTRUTURA CONVENCIONAL DE CONCRETO ARMADO UTILIZANDO AÇO CA-50 DE 6,3 MM - MONTAGEM. AF_06/2022 | 181.52 | KG | 12.95 | 12.95 | 30,35% | 16.88 | 3064.06 |  | 6 | RESERVATÓRIO ELEVADO - ESTRUTURA E INSTALAÇÕES | 2 | COLINA/MORRO ALTO | 90.76 | 1532.03
[15 empty] | 3 | PIRACEMA | 90.76 | 1532.03
Serviço | 6.37 | SINAPI | 103673 | LANÇAMENTO COM USO DE BOMBA, ADENSAMENTO E ACABAMENTO DE CONCRETO EM ESTRUTURAS. AF_02/2022 | 7.4 | M3 | 46.21 | 46.21 | 30,35% | 60.23 | 445.7 |  | 6 | RESERVATÓRIO ELEVADO - ESTRUTURA E INSTALAÇÕES | 2 | COLINA/MORRO ALTO | 3.7 | 222.85
[15 empty] | 3 | PIRACEMA | 3.7 | 222.85
Serviço | 6.38 | SINAPI | 1525 | CONCRETO USINADO BOMBEAVEL, CLASSE DE RESISTENCIA C30, BRITA 0 E 1, SLUMP = 100 +/- 20 MM, COM BOMBEAMENTO (DISPONIBILIZACAO DE BOMBA), SEM O LANCAMENTO (NBR 8953) | 7.4 | M3 | 772.12 | 772.12 | 15,42% | 891.18 | 6594.74 |  | 6 | RESERVATÓRIO ELEVADO - ESTRUTURA E INSTALAÇÕES | 2 | COLINA/MORRO ALTO | 3.7 | 3297.37
[15 empty] | 3 | PIRACEMA | 3.7 | 3297.37
Serviço | 6.39 | SINAPI | 101792 | ESCORAMENTO DE FÔRMAS DE LAJE EM MADEIRA NÃO APARELHADA, PÉ-DIREITO SIMPLES, INCLUSO TRAVAMENTO, 4 UTILIZAÇÕES. AF_09/2020 | 61.52 | M3 | 19.64 | 19.64 | 30,35% | 25.6 | 1574.92 |  | 6 | RESERVATÓRIO ELEVADO - ESTRUTURA E INSTALAÇÕES | 2 | COLINA/MORRO ALTO | 30.76 | 787.46
[15 empty] | 3 | PIRACEMA | 30.76 | 787.46
Serviço | 6.40 | SINAPI | 92536 | MONTAGEM E DESMONTAGEM DE FÔRMA DE LAJE MACIÇA, PÉ-DIREITO DUPLO, EM CHAPA DE MADEIRA COMPENSADA PLASTIFICADA, 18 UTILIZAÇÕES. AF_09/2020 | 66.24 | M2 | 64.7 | 64.7 | 30,35% | 84.34 | 5586.68 |  | 6 | RESERVATÓRIO ELEVADO - ESTRUTURA E INSTALAÇÕES | 2 | COLINA/MORRO ALTO | 33.12 | 2793.34
[15 empty] | 3 | PIRACEMA | 33.12 | 2793.34
Serviço | 6.41 | SINAPI | 92762 | ARMAÇÃO DE PILAR OU VIGA DE ESTRUTURA CONVENCIONAL DE CONCRETO ARMADO UTILIZANDO AÇO CA-50 DE 10,0 MM - MONTAGEM. AF_06/2022 | 479.86 | KG | 10.61 | 10.61 | 30,35% | 13.83 | 6636.46 |  | 6 | RESERVATÓRIO ELEVADO - ESTRUTURA E INSTALAÇÕES | 2 | COLINA/MORRO ALTO | 239.93 | 3318.23
[15 empty] | 3 | PIRACEMA | 239.93 | 3318.23
Serviço | 6.42 | SINAPI | 92764 | ARMAÇÃO DE PILAR OU VIGA DE ESTRUTURA CONVENCIONAL DE CONCRETO ARMADO UTILIZANDO AÇO CA-50 DE 16,0 MM - MONTAGEM. AF_06/2022 | 1228.74 | KG | 8.55 | 8.55 | 30,35% | 11.14 | 13688.16 |  | 6 | RESERVATÓRIO ELEVADO - ESTRUTURA E INSTALAÇÕES | 2 | COLINA/MORRO ALTO | 614.37 | 6844.08
[15 empty] | 3 | PIRACEMA | 614.37 | 6844.08
Serviço | 6.43 | SINAPI | 103673 | LANÇAMENTO COM USO DE BOMBA, ADENSAMENTO E ACABAMENTO DE CONCRETO EM ESTRUTURAS. AF_02/2022 | 21.6 | M3 | 46.21 | 46.21 | 30,35% | 60.23 | 1300.96 |  | 6 | RESERVATÓRIO ELEVADO - ESTRUTURA E INSTALAÇÕES | 2 | COLINA/MORRO ALTO | 10.8 | 650.48
[15 empty] | 3 | PIRACEMA | 10.8 | 650.48
Serviço | 6.44 | SINAPI | 1525 | CONCRETO USINADO BOMBEAVEL, CLASSE DE RESISTENCIA C30, BRITA 0 E 1, SLUMP = 100 +/- 20 MM, COM BOMBEAMENTO (DISPONIBILIZACAO DE BOMBA), SEM O LANCAMENTO (NBR 8953) | 21.6 | M3 | 772.12 | 772.12 | 15,42% | 891.18 | 19249.48 |  | 6 | RESERVATÓRIO ELEVADO - ESTRUTURA E INSTALAÇÕES | 2 | COLINA/MORRO ALTO | 10.8 | 9624.74
[15 empty] | 3 | PIRACEMA | 10.8 | 9624.74
Serviço | 6.45 | Composição | 98552-ADPT | IMPERMEABILIZAÇÃO DE SUPERFÍCIE COM MEMBRANA A BASE DE POLIMÉRICA, 2 DEMÃOS | 71.34 | M2 | 265.47 | 265.47 | 30,35% | 346.04 | 24686.5 |  | 6 | RESERVATÓRIO ELEVADO - ESTRUTURA E INSTALAÇÕES | 2 | COLINA/MORRO ALTO | 35.67 | 12343.25
[15 empty] | 3 | PIRACEMA | 35.67 | 12343.25
Serviço | 6.46 | SINAPI | 101792 | ESCORAMENTO DE FÔRMAS DE LAJE EM MADEIRA NÃO APARELHADA, PÉ-DIREITO SIMPLES, INCLUSO TRAVAMENTO, 4 UTILIZAÇÕES. AF_09/2020 | 6.16 | M3 | 19.64 | 19.64 | 30,35% | 25.6 | 157.7 |  | 6 | RESERVATÓRIO ELEVADO - ESTRUTURA E INSTALAÇÕES | 2 | COLINA/MORRO ALTO | 3.08 | 78.85
[15 empty] | 3 | PIRACEMA | 3.08 | 78.85
Serviço | 6.47 | SINAPI | 92536 | MONTAGEM E DESMONTAGEM DE FÔRMA DE LAJE MACIÇA, PÉ-DIREITO DUPLO, EM CHAPA DE MADEIRA COMPENSADA PLASTIFICADA, 18 UTILIZAÇÕES. AF_09/2020 | 75.28 | M2 | 64.7 | 64.7 | 30,35% | 84.34 | 6349.12 |  | 6 | RESERVATÓRIO ELEVADO - ESTRUTURA E INSTALAÇÕES | 2 | COLINA/MORRO ALTO | 37.64 | 3174.56
[15 empty] | 3 | PIRACEMA | 37.64 | 3174.56
Serviço | 6.48 | SINAPI | 92760 | ARMAÇÃO DE PILAR OU VIGA DE ESTRUTURA CONVENCIONAL DE CONCRETO ARMADO UTILIZANDO AÇO CA-50 DE 6,3 MM - MONTAGEM. AF_06/2022 | 138.68 | KG | 12.95 | 12.95 | 30,35% | 16.88 | 2340.92 |  | 6 | RESERVATÓRIO ELEVADO - ESTRUTURA E INSTALAÇÕES | 2 | COLINA/MORRO ALTO | 69.34 | 1170.46
[15 empty] | 3 | PIRACEMA | 69.34 | 1170.46
Serviço | 6.49 | SINAPI | 92762 | ARMAÇÃO DE PILAR OU VIGA DE ESTRUTURA CONVENCIONAL DE CONCRETO ARMADO UTILIZANDO AÇO CA-50 DE 10,0 MM - MONTAGEM. AF_06/2022 | 455.88 | KG | 10.61 | 10.61 | 30,35% | 13.83 | 6304.82 |  | 6 | RESERVATÓRIO ELEVADO - ESTRUTURA E INSTALAÇÕES | 2 | COLINA/MORRO ALTO | 227.94 | 3152.41
[15 empty] | 3 | PIRACEMA | 227.94 | 3152.41
Serviço | 6.50 | SINAPI | 103673 | LANÇAMENTO COM USO DE BOMBA, ADENSAMENTO E ACABAMENTO DE CONCRETO EM ESTRUTURAS. AF_02/2022 | 7.4 | M3 | 46.21 | 46.21 | 30,35% | 60.23 | 445.7 |  | 6 | RESERVATÓRIO ELEVADO - ESTRUTURA E INSTALAÇÕES | 2 | COLINA/MORRO ALTO | 3.7 | 222.85
[15 empty] | 3 | PIRACEMA | 3.7 | 222.85
Serviço | 6.51 | SINAPI | 1525 | CONCRETO USINADO BOMBEAVEL, CLASSE DE RESISTENCIA C30, BRITA 0 E 1, SLUMP = 100 +/- 20 MM, COM BOMBEAMENTO (DISPONIBILIZACAO DE BOMBA), SEM O LANCAMENTO (NBR 8953) | 7.4 | M3 | 772.12 | 772.12 | 15,42% | 891.18 | 6594.74 |  | 6 | RESERVATÓRIO ELEVADO - ESTRUTURA E INSTALAÇÕES | 2 | COLINA/MORRO ALTO | 3.7 | 3297.37
[15 empty] | 3 | PIRACEMA | 3.7 | 3297.37
Serviço | 6.52 | Composição | 98552-ADPT | IMPERMEABILIZAÇÃO DE SUPERFÍCIE COM MEMBRANA A BASE DE POLIMÉRICA, 2 DEMÃOS | 61.52 | M2 | 265.47 | 265.47 | 30,35% | 346.04 | 21288.38 |  | 6 | RESERVATÓRIO ELEVADO - ESTRUTURA E INSTALAÇÕES | 2 | COLINA/MORRO ALTO | 30.76 | 10644.19
[15 empty] | 3 | PIRACEMA | 30.76 | 10644.19
Serviço | 6.53 | SINAPI | 101792 | ESCORAMENTO DE FÔRMAS DE LAJE EM MADEIRA NÃO APARELHADA, PÉ-DIREITO SIMPLES, INCLUSO TRAVAMENTO, 4 UTILIZAÇÕES. AF_09/2020 | 6.14 | M3 | 19.64 | 19.64 | 30,35% | 25.6 | 157.18 |  | 6 | RESERVATÓRIO ELEVADO - ESTRUTURA E INSTALAÇÕES | 2 | COLINA/MORRO ALTO | 3.07 | 78.59
[15 empty] | 3 | PIRACEMA | 3.07 | 78.59
Serviço | 6.54 | SINAPI | 92536 | MONTAGEM E DESMONTAGEM DE FÔRMA DE LAJE MACIÇA, PÉ-DIREITO DUPLO, EM CHAPA DE MADEIRA COMPENSADA PLASTIFICADA, 18 UTILIZAÇÕES. AF_09/2020 | 66.24 | M2 | 64.7 | 64.7 | 30,35% | 84.34 | 5586.68 |  | 6 | RESERVATÓRIO ELEVADO - ESTRUTURA E INSTALAÇÕES | 2 | COLINA/MORRO ALTO | 33.12 | 2793.34
[15 empty] | 3 | PIRACEMA | 33.12 | 2793.34
Serviço | 6.55 | Outros | ORSE-6539 | Fornecimento de tubo em ferro fundido, c/ flanges PN 10, diam. = 200mm, L=1,00m | 43.4 | M | 0 | 3414.29 | 30,35% | 4450.53 | 193153 |  | 6 | RESERVATÓRIO ELEVADO - ESTRUTURA E INSTALAÇÕES | 2 | COLINA/MORRO ALTO | 21.7 | 96576.5
[15 empty] | 3 | PIRACEMA | 21.7 | 96576.5
Serviço | 6.56 | Outros | ORSE-5891 | Fornecimento de toco em ferro fundido com aba de vedação e flanges pn 25, diam. = 200mm | 2 | UN | 0 | 2977.06 | 30,35% | 3880.6 | 7761.2 |  | 6 | RESERVATÓRIO ELEVADO - ESTRUTURA E INSTALAÇÕES | 2 | COLINA/MORRO ALTO | 1 | 3880.6
[15 empty] | 3 | PIRACEMA | 1 | 3880.6
Serviço | 6.57 | Composição | CPU. 327 | CURVA 90º COM PÉ, EM FERRO FUNDIDO, COM FLANGES PN 10, DIAM. = 200MM - FORNECIMENTO E INSTALAÇÃO | 2 | UN | 1919.73 | 1919.73 | 30,35% | 2502.37 | 5004.74 |  | 6 | RESERVATÓRIO ELEVADO - ESTRUTURA E INSTALAÇÕES | 2 | COLINA/MORRO ALTO | 1 | 2502.37
[15 empty] | 3 | PIRACEMA | 1 | 2502.37
Serviço | 6.58 | Outros | ORSE-5612 | Fornecimento de curva 90º, em ferro fundido, com flanges pn 10, diam. = 200mm | 2 | UN | 0 | 1134.43 | 30,35% | 1478.73 | 2957.46 |  | 6 | RESERVATÓRIO ELEVADO - ESTRUTURA E INSTALAÇÕES | 2 | COLINA/MORRO ALTO | 1 | 1478.73
[15 empty] | 3 | PIRACEMA | 1 | 1478.73
Serviço | 6.59 | Outros | ORSE-5611 | Fornecimento de curva 90º, em ferro fundido, com flanges pn 10 / 16, diam. = 150mm | 4 | UN | 0 | 884.81 | 30,35% | 1153.35 | 4613.4 |  | 6 | RESERVATÓRIO ELEVADO - ESTRUTURA E INSTALAÇÕES | 2 | COLINA/MORRO ALTO | 2 | 2306.7
[15 empty] | 3 | PIRACEMA | 2 | 2306.7
Serviço | 6.60 | Outros | ORSE-6538 | Fornecimento de tubo em ferro fundido, c/ flanges PN 10 / 16, diam. = 150mm,L=1,00m | 53.7 | M | 0 | 2830.86 | 30,35% | 3690.03 | 198154.62 |  | 6 | RESERVATÓRIO ELEVADO - ESTRUTURA E INSTALAÇÕES | 2 | COLINA/MORRO ALTO | 26.85 | 99077.31
[15 empty] | 3 | PIRACEMA | 26.85 | 99077.31
Serviço | 6.61 | Outros | ORSE-5706 | Fornecimento de toco em ferro fundido com flanges pn 10 / 16, comp. = 0,50m, diam. = 150mm | 2 | UN | 0 | 1022.05 | 30,35% | 1332.24 | 2664.48 |  | 6 | RESERVATÓRIO ELEVADO - ESTRUTURA E INSTALAÇÕES | 2 | COLINA/MORRO ALTO | 1 | 1332.24
[15 empty] | 3 | PIRACEMA | 1 | 1332.24
Serviço | 6.62 | Outros | ORSE-5624 | Fornecimento de extremidade em ferro fundido, com aba de vedação, ponta / flange pn 10 / 16, diam. = 150mm | 2 | UN | 0 | 1086.08 | 30,35% | 1415.71 | 2831.42 |  | 6 | RESERVATÓRIO ELEVADO - ESTRUTURA E INSTALAÇÕES | 2 | COLINA/MORRO ALTO | 1 | 1415.71
[15 empty] | 3 | PIRACEMA | 1 | 1415.71
Serviço | 6.63 | Outros | ORSE-5891 | Fornecimento de toco em ferro fundido com aba de vedação e flanges pn 25, diam. = 200mm | 2 | UN | 0 | 2977.06 | 30,35% | 3880.6 | 7761.2 |  | 6 | RESERVATÓRIO ELEVADO - ESTRUTURA E INSTALAÇÕES | 2 | COLINA/MORRO ALTO | 1 | 3880.6
[15 empty] | 3 | PIRACEMA | 1 | 3880.6
Serviço | 6.64 | Outros | ORSE-6539 | Fornecimento de tubo em ferro fundido, c/ flanges PN 10, diam. = 200mm, L=1,00m | 36.6 | M | 0 | 3414.29 | 30,35% | 4450.53 | 162889.4 |  | 6 | RESERVATÓRIO ELEVADO - ESTRUTURA E INSTALAÇÕES | 2 | COLINA/MORRO ALTO | 18.3 | 81444.7
[15 empty] | 3 | PIRACEMA | 18.3 | 81444.7
Serviço | 6.65 | Outros | ORSE-5612 | Fornecimento de curva 90º, em ferro fundido, com flanges pn 10, diam. = 200mm | 2 | UN | 0 | 1134.43 | 30,35% | 1478.73 | 2957.46 |  | 6 | RESERVATÓRIO ELEVADO - ESTRUTURA E INSTALAÇÕES | 2 | COLINA/MORRO ALTO | 1 | 1478.73
[15 empty] | 3 | PIRACEMA | 1 | 1478.73
Serviço | 6.66 | Outros | ORSE-5998 | Fornecimento de registro de gaveta em ferro fundido, com flanges, cunha de borracha, corpo curto e cabeçote, pn 10, tipo "euro 23", diam. = 200mm | 2 | UN | 0 | 2317.67 | 30,35% | 3021.08 | 6042.16 |  | 6 | RESERVATÓRIO ELEVADO - ESTRUTURA E INSTALAÇÕES | 2 | COLINA/MORRO ALTO | 1 | 3021.08
[15 empty] | 3 | PIRACEMA | 1 | 3021.08
Serviço | 6.67 | Outros | ORSE-5981 | Fornecimento de registro de gaveta em ferro fundido, com bolsas para tubo de ferro dúctil, cunha de borracha, cabeçote, pn 16, tipo "euro 25", diam. = 100mm | 2 | UN | 0 | 643.93 | 30,35% | 839.36 | 1678.72 |  | 6 | RESERVATÓRIO ELEVADO - ESTRUTURA E INSTALAÇÕES | 2 | COLINA/MORRO ALTO | 1 | 839.36
[15 empty] | 3 | PIRACEMA | 1 | 839.36
Serviço | 6.68 | Outros | ORSE-643,93 | Fornecimento de curva 90º, em ferro fundido, com flanges pn 10 / 16, diam. = 100mm | 2 | UN | 0 | 589.86 | 30,35% | 768.88 | 1537.76 |  | 6 | RESERVATÓRIO ELEVADO - ESTRUTURA E INSTALAÇÕES | 2 | COLINA/MORRO ALTO | 1 | 768.88
[15 empty] | 3 | PIRACEMA | 1 | 768.88
Serviço | 6.69 | Outros | ORSE-5705 | Fornecimento de toco em ferro fundido com flanges pn 10 / 16, comp. = 0,50m, diam. = 100mm | 4 | UN | 0 | 746.83 | 30,35% | 973.49 | 3893.96 |  | 6 | RESERVATÓRIO ELEVADO - ESTRUTURA E INSTALAÇÕES | 2 | COLINA/MORRO ALTO | 2 | 1946.98
[15 empty] | 3 | PIRACEMA | 2 | 1946.98
Serviço | 6.70 | Outros | ORSE-643,93 | Fornecimento de curva 90º, em ferro fundido, com flanges pn 10 / 16, diam. = 100mm | 8 | UN | 0 | 589.86 | 30,35% | 768.88 | 6151.04 |  | 6 | RESERVATÓRIO ELEVADO - ESTRUTURA E INSTALAÇÕES | 2 | COLINA/MORRO ALTO | 4 | 3075.52
[15 empty] | 3 | PIRACEMA | 4 | 3075.52
Serviço | 6.71 | SINAPI | 99257 | CAIXA ENTERRADA HIDRÁULICA RETANGULAR EM ALVENARIA COM TIJOLOS CERÂMICOS MACIÇOS, DIMENSÕES INTERNAS: 1X1X0,6 M PARA REDE DE DRENAGEM. AF_12/2020 | 2 | UN | 1049.1 | 1049.1 | 30,35% | 1367.5 | 2735 |  | 6 | RESERVATÓRIO ELEVADO - ESTRUTURA E INSTALAÇÕES | 2 | COLINA/MORRO ALTO | 1 | 1367.5
[15 empty] | 3 | PIRACEMA | 1 | 1367.5
Serviço | 6.72 | SINAPI | 96616 | LASTRO DE CONCRETO MAGRO, APLICADO EM BLOCOS DE COROAMENTO OU SAPATAS. AF_01/2024 | 1 | M3 | 1072.23 | 1072.23 | 30,35% | 1397.65 | 1397.66 |  | 6 | RESERVATÓRIO ELEVADO - ESTRUTURA E INSTALAÇÕES | 2 | COLINA/MORRO ALTO | 0.5 | 698.83
[15 empty] | 3 | PIRACEMA | 0.5 | 698.83
Serviço | 6.73 | Outros | ORSE-9713 | Escada marinheiro com guarda corpo, L=45cm, executada em barras chata galvanizada 1 1/4" x 5/16", e guarda corpo d=65cm em barra chata galv.d=1"x1/8", sendo degraus em barra red. d=5/8", espaçados de 30cm, inclusive lixamento e pintura, fornec e inst | 48.36 | M | 0 | 2232.64 | 30,35% | 2910.25 | 140739.7 |  | 6 | RESERVATÓRIO ELEVADO - ESTRUTURA E INSTALAÇÕES | 2 | COLINA/MORRO ALTO | 24.18 | 70369.85
[15 empty] | 3 | PIRACEMA | 24.18 | 70369.85
Serviço | 6.74 | Outros | ORSE-9712 | Escada marinheiro sem guarda corpo, L=40cm, executada em barras chata ferro galvanizado 1 1/4" x 1/4", sendo os degraus barra redonda ferro galvanizado d=5/8", espaçados de 30cm, pintada, inclusive instalação | 20.9 | M | 0 | 1264.64 | 30,35% | 1648.46 | 34452.82 |  | 6 | RESERVATÓRIO ELEVADO - ESTRUTURA E INSTALAÇÕES | 2 | COLINA/MORRO ALTO | 10.45 | 17226.41
[15 empty] | 3 | PIRACEMA | 10.45 | 17226.41
Macrosserviço | 7 |  |  | SISTEMA DE CLORAÇÃO | [6 empty] | 154514.88
Serviço | 7.1 | SINAPI | 93358 | ESCAVAÇÃO MANUAL DE VALA. AF_09/2024 | 4.38 | M3 | 96.44 | 96.44 | 30,35% | 125.71 | 550.62 |  | 7 | SISTEMA DE CLORAÇÃO | 1 | BOSCOLANDIA | 0.73 | 91.77
[15 empty] | 2 | COLINA/MORRO ALTO | 0.73 | 91.77
[15 empty] | 3 | PIRACEMA | 0.73 | 91.77
[15 empty] | 4 | CIDADE VELHA | 0.73 | 91.77
[15 empty] | 5 | MORRO MACACO | 0.73 | 91.77
[15 empty] | 6 | UNIÃO | 0.73 | 91.77
Serviço | 7.2 | SINAPI | 94968 | CONCRETO MAGRO PARA LASTRO, TRAÇO 1:4,5:4,5 (EM MASSA SECA DE CIMENTO/ AREIA MÉDIA/ BRITA 1) - PREPARO MECÂNICO COM BETONEIRA 600 L. AF_05/2021 | 1.08 | M3 | 587.57 | 587.57 | 30,35% | 765.9 | 827.16 |  | 7 | SISTEMA DE CLORAÇÃO | 1 | BOSCOLANDIA | 0.18 | 137.86
[15 empty] | 2 | COLINA/MORRO ALTO | 0.18 | 137.86
[15 empty] | 3 | PIRACEMA | 0.18 | 137.86
[15 empty] | 4 | CIDADE VELHA | 0.18 | 137.86
[15 empty] | 5 | MORRO MACACO | 0.18 | 137.86
[15 empty] | 6 | UNIÃO | 0.18 | 137.86
Serviço | 7.3 | SINAPI | 96539 | FABRICAÇÃO, MONTAGEM E DESMONTAGEM DE FÔRMA PARA VIGA BALDRAME, EM CHAPA DE MADEIRA COMPENSADA RESINADA, E=17 MM, 2 UTILIZAÇÕES. AF_01/2024 | 54.72 | M2 | 144.11 | 144.11 | 30,35% | 187.85 | 10279.14 |  | 7 | SISTEMA DE CLORAÇÃO | 1 | BOSCOLANDIA | 9.12 | 1713.19
[15 empty] | 2 | COLINA/MORRO ALTO | 9.12 | 1713.19
[15 empty] | 3 | PIRACEMA | 9.12 | 1713.19
[15 empty] | 4 | CIDADE VELHA | 9.12 | 1713.19
[15 empty] | 5 | MORRO MACACO | 9.12 | 1713.19
[15 empty] | 6 | UNIÃO | 9.12 | 1713.19
Serviço | 7.4 | SINAPI | 103800 | PEDRA ARGAMASSADA COM CIMENTO E AREIA 1:3, 40% DE ARGAMASSA EM VOLUME - AREIA E PEDRA DE MÃO COMERCIAIS - FORNECIMENTO E ASSENTAMENTO. AF_08/2022 | 4.38 | M3 | 752.83 | 752.83 | 30,35% | 981.31 | 4298.16 |  | 7 | SISTEMA DE CLORAÇÃO | 1 | BOSCOLANDIA | 0.73 | 716.36
[15 empty] | 2 | COLINA/MORRO ALTO | 0.73 | 716.36
[15 empty] | 3 | PIRACEMA | 0.73 | 716.36
[15 empty] | 4 | CIDADE VELHA | 0.73 | 716.36
[15 empty] | 5 | MORRO MACACO | 0.73 | 716.36
[15 empty] | 6 | UNIÃO | 0.73 | 716.36
Serviço | 7.5 | SINAPI | 87879 | CHAPISCO APLICADO EM ALVENARIAS E ESTRUTURAS DE CONCRETO INTERNAS, COM COLHER DE PEDREIRO. ARGAMASSA TRAÇO 1:3 COM PREPARO EM BETONEIRA 400L. AF_10/2022 | 224.94 | M2 | 5.34 | 5.34 | 30,35% | 6.96 | 1565.58 |  | 7 | SISTEMA DE CLORAÇÃO | 1 | BOSCOLANDIA | 37.49 | 260.93
[15 empty] | 2 | COLINA/MORRO ALTO | 37.49 | 260.93
[15 empty] | 3 | PIRACEMA | 37.49 | 260.93
[15 empty] | 4 | CIDADE VELHA | 37.49 | 260.93
[15 empty] | 5 | MORRO MACACO | 37.49 | 260.93
[15 empty] | 6 | UNIÃO | 37.49 | 260.93
Serviço | 7.6 | SINAPI | 87792 | EMBOÇO OU MASSA ÚNICA EM ARGAMASSA TRAÇO 1:2:8, PREPARO MECÂNICO COM BETONEIRA 400 L, APLICADA MANUALMENTE EM PANOS CEGOS DE FACHADA (SEM PRESENÇA DE VÃOS), ESPESSURA DE 25 MM. AF_08/2022 | 224.94 | M2 | 49.64 | 49.64 | 30,35% | 64.71 | 14555.88 |  | 7 | SISTEMA DE CLORAÇÃO | 1 | BOSCOLANDIA | 37.49 | 2425.98
[15 empty] | 2 | COLINA/MORRO ALTO | 37.49 | 2425.98
[15 empty] | 3 | PIRACEMA | 37.49 | 2425.98
[15 empty] | 4 | CIDADE VELHA | 37.49 | 2425.98
[15 empty] | 5 | MORRO MACACO | 37.49 | 2425.98
[15 empty] | 6 | UNIÃO | 37.49 | 2425.98
Serviço | 7.7 | SINAPI | 88415 | APLICAÇÃO MANUAL DE FUNDO SELADOR ACRÍLICO EM PAREDES EXTERNAS DE CASAS. AF_03/2024 | 224.94 | M2 | 5.02 | 5.02 | 30,35% | 6.54 | 1471.08 |  | 7 | SISTEMA DE CLORAÇÃO | 1 | BOSCOLANDIA | 37.49 | 245.18
[15 empty] | 2 | COLINA/MORRO ALTO | 37.49 | 245.18
[15 empty] | 3 | PIRACEMA | 37.49 | 245.18
[15 empty] | 4 | CIDADE VELHA | 37.49 | 245.18
[15 empty] | 5 | MORRO MACACO | 37.49 | 245.18
[15 empty] | 6 | UNIÃO | 37.49 | 245.18
Serviço | 7.8 | SINAPI | 96135 | APLICAÇÃO MANUAL DE MASSA ACRÍLICA EM PAREDES EXTERNAS DE CASAS, DUAS DEMÃOS. AF_03/2024 | 224.94 | M2 | 29.29 | 29.29 | 30,35% | 38.18 | 8588.22 |  | 7 | SISTEMA DE CLORAÇÃO | 1 | BOSCOLANDIA | 37.49 | 1431.37
[15 empty] | 2 | COLINA/MORRO ALTO | 37.49 | 1431.37
[15 empty] | 3 | PIRACEMA | 37.49 | 1431.37
[15 empty] | 4 | CIDADE VELHA | 37.49 | 1431.37
[15 empty] | 5 | MORRO MACACO | 37.49 | 1431.37
[15 empty] | 6 | UNIÃO | 37.49 | 1431.37
Serviço | 7.9 | SINAPI | 88431 | APLICAÇÃO MANUAL DE PINTURA COM TINTA TEXTURIZADA ACRÍLICA EM PAREDES EXTERNAS DE CASAS, DUAS CORES. AF_03/2024 | 224.94 | M2 | 28.1 | 28.1 | 30,35% | 36.63 | 8239.56 |  | 7 | SISTEMA DE CLORAÇÃO | 1 | BOSCOLANDIA | 37.49 | 1373.26
[15 empty] | 2 | COLINA/MORRO ALTO | 37.49 | 1373.26
[15 empty] | 3 | PIRACEMA | 37.49 | 1373.26
[15 empty] | 4 | CIDADE VELHA | 37.49 | 1373.26
[15 empty] | 5 | MORRO MACACO | 37.49 | 1373.26
[15 empty] | 6 | UNIÃO | 37.49 | 1373.26
Serviço | 7.10 | SINAPI | 97084 | COMPACTAÇÃO MECÂNICA DE SOLO PARA EXECUÇÃO DE RADIER, PISO DE CONCRETO OU LAJE SOBRE SOLO, COM COMPACTADOR DE SOLOS TIPO PLACA VIBRATÓRIA. AF_09/2021 | 24 | M2 | 0.77 | 0.77 | 30,35% | 1 | 24 |  | 7 | SISTEMA DE CLORAÇÃO | 1 | BOSCOLANDIA | 4 | 4
[15 empty] | 2 | COLINA/MORRO ALTO | 4 | 4
[15 empty] | 3 | PIRACEMA | 4 | 4
[15 empty] | 4 | CIDADE VELHA | 4 | 4
[15 empty] | 5 | MORRO MACACO | 4 | 4
[15 empty] | 6 | UNIÃO | 4 | 4
Serviço | 7.11 | SINAPI | 87703 | CONTRAPISO EM ARGAMASSA PRONTA, PREPARO MECÂNICO COM MISTURADOR 300 KG, APLICADO EM ÁREAS SECAS SOBRE LAJE, NÃO ADERIDO, ACABAMENTO NÃO REFORÇADO, ESPESSURA 6CM. AF_07/2021 | 24 | M2 | 157.26 | 157.26 | 30,35% | 204.99 | 4919.76 |  | 7 | SISTEMA DE CLORAÇÃO | 1 | BOSCOLANDIA | 4 | 819.96
[15 empty] | 2 | COLINA/MORRO ALTO | 4 | 819.96
[15 empty] | 3 | PIRACEMA | 4 | 819.96
[15 empty] | 4 | CIDADE VELHA | 4 | 819.96
[15 empty] | 5 | MORRO MACACO | 4 | 819.96
[15 empty] | 6 | UNIÃO | 4 | 819.96
Serviço | 7.12 | SINAPI | 101749 | PISO CIMENTADO, TRAÇO 1:3 (CIMENTO E AREIA), ACABAMENTO LISO, ESPESSURA 4,0 CM, PREPARO MECÂNICO DA ARGAMASSA. AF_09/2020 | 24 | M2 | 70.28 | 70.28 | 30,35% | 91.61 | 2198.64 |  | 7 | SISTEMA DE CLORAÇÃO | 1 | BOSCOLANDIA | 4 | 366.44
[15 empty] | 2 | COLINA/MORRO ALTO | 4 | 366.44
[15 empty] | 3 | PIRACEMA | 4 | 366.44
[15 empty] | 4 | CIDADE VELHA | 4 | 366.44
[15 empty] | 5 | MORRO MACACO | 4 | 366.44
[15 empty] | 6 | UNIÃO | 4 | 366.44
Serviço | 7.13 | SINAPI | 103334 | ALVENARIA DE VEDAÇÃO DE BLOCOS CERÂMICOS FURADOS NA HORIZONTAL DE 14X9X19 CM (ESPESSURA 14 CM, BLOCO DEITADO) E ARGAMASSA DE ASSENTAMENTO COM PREPARO EM BETONEIRA. AF_12/2021 | 119.28 | M2 | 158.56 | 158.56 | 30,35% | 206.68 | 24652.8 |  | 7 | SISTEMA DE CLORAÇÃO | 1 | BOSCOLANDIA | 19.88 | 4108.8
[15 empty] | 2 | COLINA/MORRO ALTO | 19.88 | 4108.8
[15 empty] | 3 | PIRACEMA | 19.88 | 4108.8
[15 empty] | 4 | CIDADE VELHA | 19.88 | 4108.8
[15 empty] | 5 | MORRO MACACO | 19.88 | 4108.8
[15 empty] | 6 | UNIÃO | 19.88 | 4108.8
Serviço | 7.14 | SINAPI | 94993 | EXECUÇÃO DE PASSEIO (CALÇADA) OU PISO DE CONCRETO COM CONCRETO MOLDADO IN LOCO, USINADO, ACABAMENTO CONVENCIONAL, ESPESSURA 6 CM, ARMADO. AF_08/2022 | 38.58 | M2 | 91.69 | 91.69 | 30,35% | 119.52 | 4611.06 |  | 7 | SISTEMA DE CLORAÇÃO | 1 | BOSCOLANDIA | 6.43 | 768.51
[15 empty] | 2 | COLINA/MORRO ALTO | 6.43 | 768.51
[15 empty] | 3 | PIRACEMA | 6.43 | 768.51
[15 empty] | 4 | CIDADE VELHA | 6.43 | 768.51
[15 empty] | 5 | MORRO MACACO | 6.43 | 768.51
[15 empty] | 6 | UNIÃO | 6.43 | 768.51
Serviço | 7.15 | SINAPI | 100903 | LÂMPADA TUBULAR LED DE 18/20 W, COM SOQUETE, BASE G13 - FORNECIMENTO E INSTALAÇÃO. AF_09/2024_PS | 12 | UN | 32.01 | 32.01 | 30,35% | 41.73 | 500.76 |  | 7 | SISTEMA DE CLORAÇÃO | 1 | BOSCOLANDIA | 2 | 83.46
[15 empty] | 2 | COLINA/MORRO ALTO | 2 | 83.46
[15 empty] | 3 | PIRACEMA | 2 | 83.46
[15 empty] | 4 | CIDADE VELHA | 2 | 83.46
[15 empty] | 5 | MORRO MACACO | 2 | 83.46
[15 empty] | 6 | UNIÃO | 2 | 83.46
Serviço | 7.16 | SINAPI | 91973 | INTERRUPTOR SIMPLES (2 MÓDULOS) COM INTERRUPTOR PARALELO (2 MÓDULOS), 10A/250V, INCLUINDO SUPORTE E PLACA - FORNECIMENTO E INSTALAÇÃO. AF_03/2023 | 6 | UN | 93.99 | 93.99 | 30,35% | 122.52 | 735.12 |  | 7 | SISTEMA DE CLORAÇÃO | 1 | BOSCOLANDIA | 1 | 122.52
[15 empty] | 2 | COLINA/MORRO ALTO | 1 | 122.52
[15 empty] | 3 | PIRACEMA | 1 | 122.52
[15 empty] | 4 | CIDADE VELHA | 1 | 122.52
[15 empty] | 5 | MORRO MACACO | 1 | 122.52
[15 empty] | 6 | UNIÃO | 1 | 122.52
Serviço | 7.17 | SINAPI | 91926 | CABO DE COBRE FLEXÍVEL ISOLADO, 2,5 MM², ANTI-CHAMA 450/750 V, PARA CIRCUITOS TERMINAIS - FORNECIMENTO E INSTALAÇÃO. AF_03/2023 | 180 | M | 5.1 | 5.1 | 30,35% | 6.65 | 1197 |  | 7 | SISTEMA DE CLORAÇÃO | 1 | BOSCOLANDIA | 30 | 199.5
[15 empty] | 2 | COLINA/MORRO ALTO | 30 | 199.5
[15 empty] | 3 | PIRACEMA | 30 | 199.5
[15 empty] | 4 | CIDADE VELHA | 30 | 199.5
[15 empty] | 5 | MORRO MACACO | 30 | 199.5
[15 empty] | 6 | UNIÃO | 30 | 199.5
Serviço | 7.18 | SINAPI | 91930 | CABO DE COBRE FLEXÍVEL ISOLADO, 6 MM², ANTI-CHAMA 450/750 V, PARA CIRCUITOS TERMINAIS - FORNECIMENTO E INSTALAÇÃO. AF_03/2023 | 180 | M | 11.08 | 11.08 | 30,35% | 14.44 | 2599.2 |  | 7 | SISTEMA DE CLORAÇÃO | 1 | BOSCOLANDIA | 30 | 433.2
[15 empty] | 2 | COLINA/MORRO ALTO | 30 | 433.2
[15 empty] | 3 | PIRACEMA | 30 | 433.2
[15 empty] | 4 | CIDADE VELHA | 30 | 433.2
[15 empty] | 5 | MORRO MACACO | 30 | 433.2
[15 empty] | 6 | UNIÃO | 30 | 433.2
Serviço | 7.19 | SINAPI | 101162 | ALVENARIA DE VEDAÇÃO COM ELEMENTO VAZADO DE CERÂMICA (COBOGÓ) DE 7X20X20CM E ARGAMASSA DE ASSENTAMENTO COM PREPARO EM BETONEIRA. AF_05/2020 | 10.56 | M2 | 171.81 | 171.81 | 30,35% | 223.95 | 2364.9 |  | 7 | SISTEMA DE CLORAÇÃO | 1 | BOSCOLANDIA | 1.76 | 394.15
[15 empty] | 2 | COLINA/MORRO ALTO | 1.76 | 394.15
[15 empty] | 3 | PIRACEMA | 1.76 | 394.15
[15 empty] | 4 | CIDADE VELHA | 1.76 | 394.15
[15 empty] | 5 | MORRO MACACO | 1.76 | 394.15
[15 empty] | 6 | UNIÃO | 1.76 | 394.15
Serviço | 7.20 | SINAPI | 94445 | TELHAMENTO COM TELHA CERÂMICA CAPA-CANAL, TIPO PLAN, COM ATÉ 2 ÁGUAS, INCLUSO TRANSPORTE VERTICAL. AF_07/2019 | 64.32 | M2 | 55.96 | 55.96 | 30,35% | 72.94 | 4691.52 |  | 7 | SISTEMA DE CLORAÇÃO | 1 | BOSCOLANDIA | 10.72 | 781.92
[15 empty] | 2 | COLINA/MORRO ALTO | 10.72 | 781.92
[15 empty] | 3 | PIRACEMA | 10.72 | 781.92
[15 empty] | 4 | CIDADE VELHA | 10.72 | 781.92
[15 empty] | 5 | MORRO MACACO | 10.72 | 781.92
[15 empty] | 6 | UNIÃO | 10.72 | 781.92
Serviço | 7.21 | SINAPI | 90790 | KIT DE PORTA-PRONTA DE MADEIRA EM ACABAMENTO MELAMÍNICO BRANCO, FOLHA LEVE OU MÉDIA, 80X210CM, EXCLUSIVE FECHADURA, FIXAÇÃO COM PREENCHIMENTO PARCIAL DE ESPUMA EXPANSIVA - FORNECIMENTO E INSTALAÇÃO. AF_10/2025 | 6 | UN | 930.66 | 930.66 | 30,35% | 1213.12 | 7278.72 |  | 7 | SISTEMA DE CLORAÇÃO | 1 | BOSCOLANDIA | 1 | 1213.12
[15 empty] | 2 | COLINA/MORRO ALTO | 1 | 1213.12
[15 empty] | 3 | PIRACEMA | 1 | 1213.12
[15 empty] | 4 | CIDADE VELHA | 1 | 1213.12
[15 empty] | 5 | MORRO MACACO | 1 | 1213.12
[15 empty] | 6 | UNIÃO | 1 | 1213.12
Serviço | 7.22 | SINAPI | 106104 | ASSENTAMENTO E FORNECIMENTO DE TUBO DE PVC PBA PARA REDE DE ÁGUA, DN 50, JUNTA ELÁSTICA INTEGRADA, INSTALADO EM LOCAL COM NÍVEL ALTO DE INTERFERÊNCIAS (INCLUI FORNECIMENTO). AF_05/2024 | 42.42 | M | 25.14 | 25.14 | 30,35% | 32.77 | 1390.08 |  | 7 | SISTEMA DE CLORAÇÃO | 1 | BOSCOLANDIA | 7.07 | 231.68
[15 empty] | 2 | COLINA/MORRO ALTO | 7.07 | 231.68
[15 empty] | 3 | PIRACEMA | 7.07 | 231.68
[15 empty] | 4 | CIDADE VELHA | 7.07 | 231.68
[15 empty] | 5 | MORRO MACACO | 7.07 | 231.68
[15 empty] | 6 | UNIÃO | 7.07 | 231.68
Serviço | 7.23 | SINAPI | 94649 | TUBO, PVC, SOLDÁVEL, DE 32MM, INSTALADO EM RESERVAÇÃO PREDIAL DE ÁGUA - FORNECIMENTO E INSTALAÇÃO. AF_04/2024 | 29.64 | M | 15.07 | 15.07 | 30,35% | 19.64 | 582.12 |  | 7 | SISTEMA DE CLORAÇÃO | 1 | BOSCOLANDIA | 4.94 | 97.02
[15 empty] | 2 | COLINA/MORRO ALTO | 4.94 | 97.02
[15 empty] | 3 | PIRACEMA | 4.94 | 97.02
[15 empty] | 4 | CIDADE VELHA | 4.94 | 97.02
[15 empty] | 5 | MORRO MACACO | 4.94 | 97.02
[15 empty] | 6 | UNIÃO | 4.94 | 97.02
Serviço | 7.24 | SINAPI | 99626 | VÁLVULA DE RETENÇÃO HORIZONTAL, DE BRONZE, ROSCÁVEL, 4" - FORNECIMENTO E INSTALAÇÃO. AF_08/2021 | 6 | UN | 1258.93 | 1258.93 | 30,35% | 1641.02 | 9846.12 |  | 7 | SISTEMA DE CLORAÇÃO | 1 | BOSCOLANDIA | 1 | 1641.02
[15 empty] | 2 | COLINA/MORRO ALTO | 1 | 1641.02
[15 empty] | 3 | PIRACEMA | 1 | 1641.02
[15 empty] | 4 | CIDADE VELHA | 1 | 1641.02
[15 empty] | 5 | MORRO MACACO | 1 | 1641.02
[15 empty] | 6 | UNIÃO | 1 | 1641.02
Serviço | 7.25 | SINAPI | 94490 | REGISTRO DE ESFERA, PVC, SOLDÁVEL, COM VOLANTE, DN 32 MM - FORNECIMENTO E INSTALAÇÃO. AF_08/2021 | 18 | UN | 37.04 | 37.04 | 30,35% | 48.28 | 869.04 |  | 7 | SISTEMA DE CLORAÇÃO | 1 | BOSCOLANDIA | 3 | 144.84
[15 empty] | 2 | COLINA/MORRO ALTO | 3 | 144.84
[15 empty] | 3 | PIRACEMA | 3 | 144.84
[15 empty] | 4 | CIDADE VELHA | 3 | 144.84
[15 empty] | 5 | MORRO MACACO | 3 | 144.84
[15 empty] | 6 | UNIÃO | 3 | 144.84
Serviço | 7.26 | SINAPI | 89415 | CURVA 90 GRAUS, PVC, SOLDÁVEL, DN 32MM, INSTALADO EM RAMAL DE DISTRIBUIÇÃO DE ÁGUA - FORNECIMENTO E INSTALAÇÃO. AF_06/2022 | 6 | UN | 18.42 | 18.42 | 30,35% | 24.01 | 144.06 |  | 7 | SISTEMA DE CLORAÇÃO | 1 | BOSCOLANDIA | 1 | 24.01
[15 empty] | 2 | COLINA/MORRO ALTO | 1 | 24.01
[15 empty] | 3 | PIRACEMA | 1 | 24.01
[15 empty] | 4 | CIDADE VELHA | 1 | 24.01
[15 empty] | 5 | MORRO MACACO | 1 | 24.01
[15 empty] | 6 | UNIÃO | 1 | 24.01
Serviço | 7.27 | SINAPI | 94658 | ADAPTADOR CURTO COM BOLSA E ROSCA PARA REGISTRO, PVC, SOLDÁVEL, DN 32 MM X 1", INSTALADO EM RESERVAÇÃO PREDIAL DE ÁGUA - FORNECIMENTO E INSTALAÇÃO. AF_04/2024 | 60 | UN | 5.8 | 5.8 | 30,35% | 7.56 | 453.6 |  | 7 | SISTEMA DE CLORAÇÃO | 1 | BOSCOLANDIA | 10 | 75.6
[15 empty] | 2 | COLINA/MORRO ALTO | 10 | 75.6
[15 empty] | 3 | PIRACEMA | 10 | 75.6
[15 empty] | 4 | CIDADE VELHA | 10 | 75.6
[15 empty] | 5 | MORRO MACACO | 10 | 75.6
[15 empty] | 6 | UNIÃO | 10 | 75.6
Serviço | 7.28 | SINAPI | 94674 | JOELHO 90 GRAUS, PVC, SOLDÁVEL, DN 32 MM INSTALADO EM RESERVAÇÃO PREDIAL DE ÁGUA - FORNECIMENTO E INSTALAÇÃO. AF_04/2024 | 24 | UN | 8.66 | 8.66 | 30,35% | 11.29 | 270.96 |  | 7 | SISTEMA DE CLORAÇÃO | 1 | BOSCOLANDIA | 4 | 45.16
[15 empty] | 2 | COLINA/MORRO ALTO | 4 | 45.16
[15 empty] | 3 | PIRACEMA | 4 | 45.16
[15 empty] | 4 | CIDADE VELHA | 4 | 45.16
[15 empty] | 5 | MORRO MACACO | 4 | 45.16
[15 empty] | 6 | UNIÃO | 4 | 45.16
Serviço | 7.29 | SINAPI | 94690 | TÊ, PVC, SOLDÁVEL, DN 32 MM INSTALADO EM RESERVAÇÃO PREDIAL DE ÁGUA - FORNECIMENTO E INSTALAÇÃO. AF_04/2024 | 6 | UN | 12.52 | 12.52 | 30,35% | 16.32 | 97.92 |  | 7 | SISTEMA DE CLORAÇÃO | 1 | BOSCOLANDIA | 1 | 16.32
[15 empty] | 2 | COLINA/MORRO ALTO | 1 | 16.32
[15 empty] | 3 | PIRACEMA | 1 | 16.32
[15 empty] | 4 | CIDADE VELHA | 1 | 16.32
[15 empty] | 5 | MORRO MACACO | 1 | 16.32
[15 empty] | 6 | UNIÃO | 1 | 16.32
Serviço | 7.30 | SINAPI | 89390 | UNIÃO, PVC, SOLDÁVEL, DN 32MM, INSTALADO EM RAMAL OU SUB-RAMAL DE ÁGUA - FORNECIMENTO E INSTALAÇÃO. AF_06/2022 | 12 | UN | 25.05 | 25.05 | 30,35% | 32.65 | 391.8 |  | 7 | SISTEMA DE CLORAÇÃO | 1 | BOSCOLANDIA | 2 | 65.3
[15 empty] | 2 | COLINA/MORRO ALTO | 2 | 65.3
[15 empty] | 3 | PIRACEMA | 2 | 65.3
[15 empty] | 4 | CIDADE VELHA | 2 | 65.3
[15 empty] | 5 | MORRO MACACO | 2 | 65.3
[15 empty] | 6 | UNIÃO | 2 | 65.3
Serviço | 7.31 | SINAPI | 94662 | ADAPTADOR CURTO COM BOLSA E ROSCA PARA REGISTRO, PVC, SOLDÁVEL, DN 50 MM X 1 1/2", INSTALADO EM RESERVAÇÃO PREDIAL DE ÁGUA - FORNECIMENTO E INSTALAÇÃO. AF_04/2024 | 12 | UN | 12.24 | 12.24 | 30,35% | 15.95 | 191.4 |  | 7 | SISTEMA DE CLORAÇÃO | 1 | BOSCOLANDIA | 2 | 31.9
[15 empty] | 2 | COLINA/MORRO ALTO | 2 | 31.9
[15 empty] | 3 | PIRACEMA | 2 | 31.9
[15 empty] | 4 | CIDADE VELHA | 2 | 31.9
[15 empty] | 5 | MORRO MACACO | 2 | 31.9
[15 empty] | 6 | UNIÃO | 2 | 31.9
Serviço | 7.32 | SINAPI | 94492 | REGISTRO DE ESFERA, PVC, SOLDÁVEL, COM VOLANTE, DN 50 MM - FORNECIMENTO E INSTALAÇÃO. AF_08/2021 | 6 | UN | 52.16 | 52.16 | 30,35% | 67.99 | 407.94 |  | 7 | SISTEMA DE CLORAÇÃO | 1 | BOSCOLANDIA | 1 | 67.99
[15 empty] | 2 | COLINA/MORRO ALTO | 1 | 67.99
[15 empty] | 3 | PIRACEMA | 1 | 67.99
[15 empty] | 4 | CIDADE VELHA | 1 | 67.99
[15 empty] | 5 | MORRO MACACO | 1 | 67.99
[15 empty] | 6 | UNIÃO | 1 | 67.99
Serviço | 7.33 | SINAPI | 104031 | COLAR DE TOMADA, PVC, COM TRAVAS, DE 60 MM X 1/2" OU 60 MM X 3/4", PARA LIGAÇÃO PREDIAL DE ÁGUA. AF_06/2022 | 12 | UN | 19.3 | 19.3 | 30,35% | 25.16 | 301.92 |  | 7 | SISTEMA DE CLORAÇÃO | 1 | BOSCOLANDIA | 2 | 50.32
[15 empty] | 2 | COLINA/MORRO ALTO | 2 | 50.32
[15 empty] | 3 | PIRACEMA | 2 | 50.32
[15 empty] | 4 | CIDADE VELHA | 2 | 50.32
[15 empty] | 5 | MORRO MACACO | 2 | 50.32
[15 empty] | 6 | UNIÃO | 2 | 50.32
Serviço | 7.34 | SINAPI | 1206 | CAP, PVC PBA, JE, DN 50 / DE 60 MM, PARA REDE DE AGUA (NBR 10351) | 12 | UN | 8.57 | 8.57 | 15,42% | 9.89 | 118.68 |  | 7 | SISTEMA DE CLORAÇÃO | 1 | BOSCOLANDIA | 2 | 19.78
[15 empty] | 2 | COLINA/MORRO ALTO | 2 | 19.78
[15 empty] | 3 | PIRACEMA | 2 | 19.78
[15 empty] | 4 | CIDADE VELHA | 2 | 19.78
[15 empty] | 5 | MORRO MACACO | 2 | 19.78
[15 empty] | 6 | UNIÃO | 2 | 19.78
Serviço | 7.35 | SINAPI | 103072 | EXECUÇÃO DE RADIER, ESPESSURA DE 25 CM, FCK = 30 MPA, COM USO DE FORMAS EM MADEIRA SERRADA. AF_09/2021 | 1.8 | M2 | 392.8 | 392.8 | 30,35% | 512.01 | 921.6 |  | 7 | SISTEMA DE CLORAÇÃO | 1 | BOSCOLANDIA | 0.3 | 153.6
[15 empty] | 2 | COLINA/MORRO ALTO | 0.3 | 153.6
[15 empty] | 3 | PIRACEMA | 0.3 | 153.6
[15 empty] | 4 | CIDADE VELHA | 0.3 | 153.6
[15 empty] | 5 | MORRO MACACO | 0.3 | 153.6
[15 empty] | 6 | UNIÃO | 0.3 | 153.6
Serviço | 7.36 | Composição | CPU. 233 | DOSADOR DE CLORO EM PASTILHA - FORNECIMENTO E INSTALAÇÃO | 6 | UN | 3120.95 | 3120.95 | 30,35% | 4068.16 | 24408.96 |  | 7 | SISTEMA DE CLORAÇÃO | 1 | BOSCOLANDIA | 1 | 4068.16
[15 empty] | 2 | COLINA/MORRO ALTO | 1 | 4068.16
[15 empty] | 3 | PIRACEMA | 1 | 4068.16
[15 empty] | 4 | CIDADE VELHA | 1 | 4068.16
[15 empty] | 5 | MORRO MACACO | 1 | 4068.16
[15 empty] | 6 | UNIÃO | 1 | 4068.16
Serviço | 7.37 | SINAPI | 99260 | CAIXA ENTERRADA HIDRÁULICA RETANGULAR, EM ALVENARIA COM BLOCOS DE CONCRETO, DIMENSÕES INTERNAS: 0,6X0,6X0,6 M PARA REDE DE DRENAGEM. AF_12/2020 | 12 | UN | 509.51 | 509.51 | 30,35% | 664.15 | 7969.8 |  | 7 | SISTEMA DE CLORAÇÃO | 1 | BOSCOLANDIA | 2 | 1328.3
[15 empty] | 2 | COLINA/MORRO ALTO | 2 | 1328.3
[15 empty] | 3 | PIRACEMA | 2 | 1328.3
[15 empty] | 4 | CIDADE VELHA | 2 | 1328.3
[15 empty] | 5 | MORRO MACACO | 2 | 1328.3
[15 empty] | 6 | UNIÃO | 2 | 1328.3
Macrosserviço | 8 |  |  | REDE DE ABASTECIMENTO | [6 empty] | 2743221
Serviço | 8.1 | SINAPI | 90099 | ESCAVAÇÃO MECANIZADA DE VALA COM PROF. ATÉ 1,5 M (MÉDIA MONTANTE E JUSANTE/UMA COMPOSIÇÃO POR TRECHO), RETROESCAV. (0,26 M3), LARG. MENOR QUE 0,8 M, EM SOLO DE 1A CATEGORIA, EM LOCAIS COM ALTO NÍVEL DE INTERFERÊNCIA. AF_09/2024 | 4304 | M3 | 16.15 | 16.15 | 30,35% | 21.05 | 90599.2 |  | 8 | REDE DE ABASTECIMENTO | 1 | BOSCOLANDIA | 3458.5 | 72801.43
[15 empty] | 3 | PIRACEMA | 461.89 | 9722.78
[15 empty] | 4 | CIDADE VELHA | 156.21 | 3288.22
[15 empty] | 5 | MORRO MACACO | 141.82 | 2985.31
[15 empty] | 6 | UNIÃO | 85.58 | 1801.46
Serviço | 8.2 | SINAPI | 101625 | PREPARO DE FUNDO DE VALA COM LARGURA MAIOR OU IGUAL A 1,5 M E MENOR QUE 2,5 M, COM CAMADA DE AREIA, LANÇAMENTO MECANIZADO. AF_08/2020 | 1721.6 | M3 | 194.21 | 194.21 | 30,35% | 253.15 | 435823.03 |  | 8 | REDE DE ABASTECIMENTO | 1 | BOSCOLANDIA | 1383.4 | 350207.71
[15 empty] | 3 | PIRACEMA | 184.76 | 46771.99
[15 empty] | 4 | CIDADE VELHA | 62.48 | 15816.81
[15 empty] | 5 | MORRO MACACO | 56.73 | 14361.2
[15 empty] | 6 | UNIÃO | 34.23 | 8665.32
Serviço | 8.3 | SINAPI | 100983 | CARGA, MANOBRA E DESCARGA DE ENTULHO EM CAMINHÃO BASCULANTE 14 M³ - CARGA COM ESCAVADEIRA HIDRÁULICA (CAÇAMBA DE 0,80 M³ / 111 HP) E DESCARGA LIVRE (UNIDADE: M3). AF_07/2020 | 2152 | M3 | 9.25 | 9.25 | 30,35% | 12.06 | 25953.13 |  | 8 | REDE DE ABASTECIMENTO | 1 | BOSCOLANDIA | 1729.25 | 20854.76
[15 empty] | 3 | PIRACEMA | 230.95 | 2785.26
[15 empty] | 4 | CIDADE VELHA | 78.1 | 941.89
[15 empty] | 5 | MORRO MACACO | 70.91 | 855.17
[15 empty] | 6 | UNIÃO | 42.79 | 516.05
Serviço | 8.4 | SINAPI | 93591 | TRANSPORTE COM CAMINHÃO BASCULANTE DE 14 M³, EM VIA URBANA EM LEITO NATURAL (UNIDADE: M3XKM). AF_07/2020 | 4691.36 | M3XKM | 2.85 | 2.85 | 30,35% | 3.71 | 17404.94 |  | 8 | REDE DE ABASTECIMENTO | 1 | BOSCOLANDIA | 3769.77 | 13985.85
[15 empty] | 3 | PIRACEMA | 503.47 | 1867.87
[15 empty] | 4 | CIDADE VELHA | 170.26 | 631.66
[15 empty] | 5 | MORRO MACACO | 154.58 | 573.49
[15 empty] | 6 | UNIÃO | 93.28 | 346.07
Serviço | 8.5 | SINAPI | 104736 | REATERRO MECANIZADO DE VALA COM RETROESCAVADEIRA (CAPACIDADE DA CAÇAMBA DA RETRO: 0,26 M³/POTÊNCIA: 88 HP), LARGURA DE 0,8 A 1,5 M, PROFUNDIDADE DE 1,5 A 3,0 M, COM SOLO (SEM SUBSTITUIÇÃO) DE 1ª CATEGORIA, COM PLACA VIBRATÓRIA. AF_08/2023 | 2463.97 | M3 | 9.13 | 9.13 | 30,35% | 11.9 | 29321.25 |  | 8 | REDE DE ABASTECIMENTO | 1 | BOSCOLANDIA | 1956.67 | 23284.37
[15 empty] | 3 | PIRACEMA | 277.13 | 3297.85
[15 empty] | 4 | CIDADE VELHA | 93.73 | 1115.39
[15 empty] | 5 | MORRO MACACO | 85.09 | 1012.57
[15 empty] | 6 | UNIÃO | 51.35 | 611.07
Serviço | 8.6 | SINAPI | 102098 | RECOMPOSIÇÃO DE REVESTIMENTO EM CONCRETO ASFÁLTICO (AQUISIÇÃO EM USINA), PARA O FECHAMENTO DE VALAS - INCLUSO DEMOLIÇÃO DO PAVIMENTO. AF_12/2020 | 112.5 | M3 | 3924.03 | 3924.03 | 30,35% | 5114.97 | 575434.11 |  | 8 | REDE DE ABASTECIMENTO | 1 | BOSCOLANDIA | 27.95 | 142963.41
[15 empty] | 3 | PIRACEMA | 46.19 | 236260.46
[15 empty] | 4 | CIDADE VELHA | 15.62 | 79895.83
[15 empty] | 5 | MORRO MACACO | 14.18 | 72530.27
[15 empty] | 6 | UNIÃO | 8.56 | 43784.14
Serviço | 8.7 | SINAPI | 106104 | ASSENTAMENTO E FORNECIMENTO DE TUBO DE PVC PBA PARA REDE DE ÁGUA, DN 50, JUNTA ELÁSTICA INTEGRADA, INSTALADO EM LOCAL COM NÍVEL ALTO DE INTERFERÊNCIAS (INCLUI FORNECIMENTO). AF_05/2024 | 23441.47 | M | 25.14 | 25.14 | 30,35% | 32.77 | 768176.97 |  | 8 | REDE DE ABASTECIMENTO | 1 | BOSCOLANDIA | 17397.48 | 570115.42
[15 empty] | 3 | PIRACEMA | 4963.22 | 162644.72
[15 empty] | 4 | CIDADE VELHA | 1080.77 | 35416.83
Serviço | 8.8 | SINAPI | 106106 | ASSENTAMENTO E FORNECIMENTO DE TUBO DE PVC PBA PARA REDE DE ÁGUA, DN 75, JUNTA ELÁSTICA INTEGRADA, INSTALADO EM LOCAL COM NÍVEL ALTO DE INTERFERÊNCIAS (INCLUI FORNECIMENTO). AF_05/2024 | 2941.74 | M | 47.11 | 47.11 | 30,35% | 61.41 | 180652.24 |  | 8 | REDE DE ABASTECIMENTO | 1 | BOSCOLANDIA | 1010.84 | 62075.68
[15 empty] | 3 | PIRACEMA | 689.01 | 42312.1
[15 empty] | 5 | MORRO MACACO | 698.93 | 42921.29
[15 empty] | 6 | UNIÃO | 542.96 | 33343.17
Serviço | 8.9 | SINAPI | 106108 | ASSENTAMENTO E FORNECIMENTO DE TUBO DE PVC PBA PARA REDE DE ÁGUA, DN 100, JUNTA ELÁSTICA INTEGRADA, INSTALADO EM LOCAL COM NÍVEL ALTO DE INTERFERÊNCIAS (INCLUI FORNECIMENTO). AF_05/2024 | 2100.93 | M | 76.85 | 76.85 | 30,35% | 100.17 | 210450.17 |  | 8 | REDE DE ABASTECIMENTO | 1 | BOSCOLANDIA | 592.56 | 59356.74
[15 empty] | 3 | PIRACEMA | 506.33 | 50719.08
[15 empty] | 4 | CIDADE VELHA | 1002.04 | 100374.35
Serviço | 8.10 | SINAPI | 9828 | TUBO PVC DEFOFO, JEI, 1 MPA, DN 150 MM, PARA REDE DE AGUA (NBR 7665) | 2410.86 | M | 132.64 | 132.64 | 15,42% | 153.09 | 369078.56 |  | 8 | REDE DE ABASTECIMENTO | 1 | BOSCOLANDIA | 620.76 | 95032.15
[15 empty] | 5 | MORRO MACACO | 1191.97 | 182478.69
[15 empty] | 6 | UNIÃO | 598.13 | 91567.72
Serviço | 8.11 | SINAPI | 97127 | ASSENTAMENTO DE TUBO DE PVC DEFOFO OU PRFV OU RPVC PARA REDE DE ÁGUA, DN 150 MM, JUNTA ELÁSTICA INTEGRADA, INSTALADO EM LOCAL COM NÍVEL ALTO DE INTERFERÊNCIAS (NÃO INCLUI FORNECIMENTO). AF_05/2024 | 2410.86 | M | 5.14 | 5.14 | 30,35% | 6.7 | 16152.76 |  | 8 | REDE DE ABASTECIMENTO | 1 | BOSCOLANDIA | 620.76 | 4159.09
[15 empty] | 5 | MORRO MACACO | 1191.97 | 7986.2
[15 empty] | 6 | UNIÃO | 598.13 | 4007.47
Serviço | 8.12 | SINAPI | 1194 | CAP PVC, SOLDAVEL, 50 MM, PARA AGUA FRIA PREDIAL | 125 | UN | 8.94 | 8.94 | 15,42% | 10.32 | 1290 |  | 8 | REDE DE ABASTECIMENTO | 4 | CIDADE VELHA | 125 | 1290
Serviço | 8.13 | SINAPI | 1183 | CAP, PVC PBA, JE, DN 75 / DE 85 MM, PARA REDE DE AGUA (NBR 10351) | 7 | UN | 22.33 | 22.33 | 15,42% | 25.77 | 180.39 |  | 8 | REDE DE ABASTECIMENTO | 4 | CIDADE VELHA | 7 | 180.39
Serviço | 8.14 | SINAPI | 1207 | CAP, PVC PBA, JE, DN 100 / DE 110 MM, PARA REDE DE AGUA (NBR 10351) | 4 | UN | 34.2 | 34.2 | 15,42% | 39.47 | 157.88 |  | 8 | REDE DE ABASTECIMENTO | 4 | CIDADE VELHA | 4 | 157.88
Serviço | 8.15 | SINAPI | 104179 | CAP, PVC, SERIE R, ÁGUA PLUVIAL, DN 150 MM, JUNTA ELÁSTICA, FORNECIDO E INSTALADO EM RAMAL DE ENCAMINHAMENTO. AF_06/2022 | 2 | UN | 94.52 | 94.52 | 30,35% | 123.21 | 246.42 |  | 8 | REDE DE ABASTECIMENTO | 4 | CIDADE VELHA | 2 | 246.42
Serviço | 8.16 | Composição | CPU. 554 | CRUZETA, PVC DEFOFO, DN 150 MM, PARA REDE DE ÁGUA - FORNECIMENTO E INSTALAÇÃO | 2 | UN | 848.19 | 848.19 | 30,35% | 1105.62 | 2211.24 |  | 8 | REDE DE ABASTECIMENTO | 4 | CIDADE VELHA | 2 | 2211.24
Serviço | 8.17 | Outros | ORSE-1106 | Cruzeta PVC PBA JE BBBB, para rede de água, DN 100 / DE 110mm - Rev 02 | 4 | UN | 0 | 380.64 | 30,35% | 496.16 | 1984.64 |  | 8 | REDE DE ABASTECIMENTO | 4 | CIDADE VELHA | 4 | 1984.64
Serviço | 8.18 | Outros | ORSE-1105 | Cruzeta PVC PBA JE BBBB, para rede de água, DN 75 / DE 85mm - Rev 02 | 3 | UN | 0 | 234.79 | 30,35% | 306.05 | 918.15 |  | 8 | REDE DE ABASTECIMENTO | 4 | CIDADE VELHA | 3 | 918.15
Serviço | 8.19 | Outros | ORSE-1104 | Cruzeta PVC PBA JE BBBB, para rede de água, DN 50 / DE 60mm - Rev 02 | 4 | UN | 0 | 122.7 | 30,35% | 159.94 | 639.76 |  | 8 | REDE DE ABASTECIMENTO | 4 | CIDADE VELHA | 4 | 639.76
Serviço | 8.20 | Outros | ORSE-5472 | Fornecimento de curva 22º 30&#39; com bolsas, de ferro fundido, junta elástica, diam. = 100mm | 1 | UN | 0 | 1031.27 | 30,35% | 1344.26 | 1344.26 |  | 8 | REDE DE ABASTECIMENTO | 4 | CIDADE VELHA | 1 | 1344.26
Serviço | 8.21 | Outros | ORSE-5186 | Fornecimento de curva 22º 30` de pvc junta elástica, ponta / bolsa, diam. = 50mm | 7 | UN | 0 | 97.49 | 30,35% | 127.08 | 889.56 |  | 8 | REDE DE ABASTECIMENTO | 4 | CIDADE VELHA | 7 | 889.56
Serviço | 8.22 | SINAPI | 105292 | ASSENTAMENTO E FORNECIMENTO DE CURVA PVC PBA, JE, PB, 45 GRAUS, DN 50 / DE 60 MM, PARA REDE AGUA, JUNTA ELÁSTICA INTEGRADA, INSTALADO EM LOCAL COM NÍVEL ALTO DE INTERFERÊNCIAS (INCLUI FORNECIMENTO). AF_05/2024 | 15 | UN | 49.48 | 49.48 | 30,35% | 64.5 | 967.5 |  | 8 | REDE DE ABASTECIMENTO | 4 | CIDADE VELHA | 15 | 967.5
Serviço | 8.23 | SINAPI | 1824 | CURVA PVC PBA, JE, PB, 90 GRAUS, DN 75 / DE 85 MM, PARA REDE DE AGUA | 1 | UN | 92.19 | 92.19 | 15,42% | 106.41 | 106.41 |  | 8 | REDE DE ABASTECIMENTO | 4 | CIDADE VELHA | 1 | 106.41
Serviço | 8.24 | SINAPI | 1845 | CURVA PVC PBA, JE, PB, 90 GRAUS, DN 50 / DE 60 MM, PARA REDE DE AGUA | 8 | UN | 39.05 | 39.05 | 15,42% | 45.07 | 360.56 |  | 8 | REDE DE ABASTECIMENTO | 4 | CIDADE VELHA | 8 | 360.56
Serviço | 8.25 | Outros | ORSE-10696 | Curva 90° longa em pvc rígido soldável, diâm = 150mm Rev. 01 - 10/2022 | 6 | UN | 0 | 134.6 | 30,35% | 175.45 | 1052.7 |  | 8 | REDE DE ABASTECIMENTO | 4 | CIDADE VELHA | 6 | 1052.7
Serviço | 8.26 | Composição | CPU. 515 | JUNÇÃO PVC, DN 50 MM - FORNECIMENTO E INSTALAÇÃO. | 2 | UN | 35.13 | 35.13 | 30,35% | 45.79 | 91.58 |  | 8 | REDE DE ABASTECIMENTO | 4 | CIDADE VELHA | 2 | 91.58
Serviço | 8.27 | Composição | CPU. 549 | REDUÇÃO, PVC DEFOFO, PB, DN 150 X 100 MM, PARA REDE DE ÁGUA - FORNECIMENTO E INSTALAÇÃO | 2 | UN | 459.18 | 459.18 | 30,35% | 598.54 | 1197.08 |  | 8 | REDE DE ABASTECIMENTO | 4 | CIDADE VELHA | 2 | 1197.08
Serviço | 8.28 | Composição | CPU. 547 | REDUÇÃO, PVC DEFOFO, PB, DN 150 X 75 MM, PARA REDE DE ÁGUA - FORNECIMENTO E INSTALAÇÃO | 2 | UN | 405.2 | 405.2 | 30,35% | 528.18 | 1056.36 |  | 8 | REDE DE ABASTECIMENTO | 4 | CIDADE VELHA | 2 | 1056.36
Serviço | 8.29 | Composição | CPU. 548 | REDUÇÃO, PVC DEFOFO, PB, DN 150 X 50 MM, PARA REDE DE ÁGUA - FORNECIMENTO E INSTALAÇÃO | 2 | UN | 325.2 | 325.2 | 30,35% | 423.9 | 847.8 |  | 8 | REDE DE ABASTECIMENTO | 4 | CIDADE VELHA | 2 | 847.8
Serviço | 8.30 | SINAPI | 11323 | REDUCAO PVC PBA, JE, PB, DN 100 X 75 / DE 110 X 85 MM, PARA REDE DE AGUA | 3 | UN | 35.53 | 35.53 | 15,42% | 41.01 | 123.03 |  | 8 | REDE DE ABASTECIMENTO | 4 | CIDADE VELHA | 3 | 123.03
Serviço | 8.31 | SINAPI | 11321 | REDUCAO PVC PBA, JE, PB, DN 100 X 50 / DE 110 X 60 MM, PARA REDE DE AGUA | 10 | UN | 30.9 | 30.9 | 15,42% | 35.66 | 356.6 |  | 8 | REDE DE ABASTECIMENTO | 4 | CIDADE VELHA | 10 | 356.6
Serviço | 8.32 | SINAPI | 20327 | REDUCAO PVC PBA, JE, PB, DN 75 X 50 / DE 85 X 60 MM, PARA REDE DE AGUA | 14 | UN | 20.16 | 20.16 | 15,42% | 23.27 | 325.78 |  | 8 | REDE DE ABASTECIMENTO | 4 | CIDADE VELHA | 14 | 325.78
Serviço | 8.33 | Composição | CPU. 550 | TE, PVC DEFOFO, 90 GRAUS, DN 150 MM, PARA REDE DE AGUA - FORNECIMENTO E INSTALAÇÃO. | 7 | UN | 369.87 | 369.87 | 30,35% | 482.13 | 3374.91 |  | 8 | REDE DE ABASTECIMENTO | 4 | CIDADE VELHA | 7 | 3374.91
Serviço | 8.34 | SINAPI | 41892 | TE, PVC PBA, BBB, 90 GRAUS, DN 100 / DE 110 MM, PARA REDE DE AGUA | 9 | UN | 121.62 | 121.62 | 15,42% | 140.37 | 1263.33 |  | 8 | REDE DE ABASTECIMENTO | 4 | CIDADE VELHA | 9 | 1263.33
Serviço | 8.35 | SINAPI | 7088 | TE, PVC PBA, BBB, 90 GRAUS, DN 75 / DE 85 MM, PARA REDE DE AGUA | 12 | UN | 57.4 | 57.4 | 15,42% | 66.25 | 795 |  | 8 | REDE DE ABASTECIMENTO | 4 | CIDADE VELHA | 12 | 795
Serviço | 8.36 | SINAPI | 7048 | TE, PVC PBA, BBB, 90 GRAUS, DN 50 / DE 60 MM, PARA REDE DE AGUA | 79 | UN | 26.25 | 26.25 | 15,42% | 30.3 | 2393.7 |  | 8 | REDE DE ABASTECIMENTO | 4 | CIDADE VELHA | 79 | 2393.7
Macrosserviço | 9 |  |  | LIGAÇÕES DOMICILIARES | [6 empty] | 3598790.33
Serviço | 9.1 | SINAPI | 93358 | ESCAVAÇÃO MANUAL DE VALA. AF_09/2024 | 3457.13 | M3 | 96.44 | 96.44 | 30,35% | 125.71 | 434595.8 |  | 9 | LIGAÇÕES DOMICILIARES | 1 | BOSCOLANDIA | 1575.88 | 198103.87
[15 empty] | 3 | PIRACEMA | 700 | 87997
[15 empty] | 4 | CIDADE VELHA | 568.75 | 71497.56
[15 empty] | 5 | MORRO MACACO | 393.75 | 49498.31
[15 empty] | 6 | UNIÃO | 218.75 | 27499.06
Serviço | 9.2 | SINAPI | 93382 | REATERRO MANUAL DE VALAS, COM COMPACTADOR DE SOLOS DE PERCUSSÃO. AF_08/2023 | 3452.17 | M3 | 28.81 | 28.81 | 30,35% | 37.55 | 129628.98 |  | 9 | LIGAÇÕES DOMICILIARES | 1 | BOSCOLANDIA | 1570.92 | 58988.05
[15 empty] | 3 | PIRACEMA | 700 | 26285
[15 empty] | 4 | CIDADE VELHA | 568.75 | 21356.56
[15 empty] | 5 | MORRO MACACO | 393.75 | 14785.31
[15 empty] | 6 | UNIÃO | 218.75 | 8214.06
Serviço | 9.3 | SINAPI | 95634 | KIT CAVALETE PARA MEDIÇÃO DE ÁGUA - ENTRADA PRINCIPAL, EM PVC 20 MM (1/2") - FORNECIMENTO E INSTALAÇÃO (EXCLUSIVE HIDRÔMETRO). AF_03/2024 | 3951 | UN | 244.44 | 244.44 | 30,35% | 318.63 | 1258907.13 |  | 9 | LIGAÇÕES DOMICILIARES | 1 | BOSCOLANDIA | 1801 | 573852.63
[15 empty] | 3 | PIRACEMA | 800 | 254904
[15 empty] | 4 | CIDADE VELHA | 650 | 207109.5
[15 empty] | 5 | MORRO MACACO | 450 | 143383.5
[15 empty] | 6 | UNIÃO | 250 | 79657.5
Serviço | 9.4 | SINAPI | 86916 | TORNEIRA PLÁSTICA 3/4" PARA TANQUE - FORNECIMENTO E INSTALAÇÃO. AF_01/2020 | 3951 | UN | 22.93 | 22.93 | 30,35% | 29.89 | 118095.39 |  | 9 | LIGAÇÕES DOMICILIARES | 1 | BOSCOLANDIA | 1801 | 53831.89
[15 empty] | 3 | PIRACEMA | 800 | 23912
[15 empty] | 4 | CIDADE VELHA | 650 | 19428.5
[15 empty] | 5 | MORRO MACACO | 450 | 13450.5
[15 empty] | 6 | UNIÃO | 250 | 7472.5
Serviço | 9.5 | SINAPI | 95674 | HIDRÔMETRO DN 1/2", 3,0 M3/H - FORNECIMENTO E INSTALAÇÃO. AF_03/2024 | 3951 | UN | 141.21 | 141.21 | 30,35% | 184.07 | 727260.57 |  | 9 | LIGAÇÕES DOMICILIARES | 1 | BOSCOLANDIA | 1801 | 331510.07
[15 empty] | 3 | PIRACEMA | 800 | 147256
[15 empty] | 4 | CIDADE VELHA | 650 | 119645.5
[15 empty] | 5 | MORRO MACACO | 450 | 82831.5
[15 empty] | 6 | UNIÃO | 250 | 46017.5
Serviço | 9.6 | SINAPI | 95676 | CAIXA EM CONCRETO PRÉ-MOLDADO PARA ABRIGO DE HIDRÔMETRO COM DN 20 MM - FORNECIMENTO E INSTALAÇÃO. AF_03/2024 | 3951 | UN | 131.91 | 131.91 | 30,35% | 171.94 | 679334.94 |  | 9 | LIGAÇÕES DOMICILIARES | 1 | BOSCOLANDIA | 1801 | 309663.94
[15 empty] | 3 | PIRACEMA | 800 | 137552
[15 empty] | 4 | CIDADE VELHA | 650 | 111761
[15 empty] | 5 | MORRO MACACO | 450 | 77373
[15 empty] | 6 | UNIÃO | 250 | 42985
Serviço | 9.7 | SINAPI | 89401 | TUBO, PVC, SOLDÁVEL, DE 20MM, INSTALADO EM RAMAL DE DISTRIBUIÇÃO DE ÁGUA - FORNECIMENTO E INSTALAÇÃO. AF_06/2022 | 15804 | M | 12.18 | 12.18 | 30,35% | 15.88 | 250967.52 |  | 9 | LIGAÇÕES DOMICILIARES | 1 | BOSCOLANDIA | 7204 | 114399.52
[15 empty] | 3 | PIRACEMA | 3200 | 50816
[15 empty] | 4 | CIDADE VELHA | 2600 | 41288
[15 empty] | 5 | MORRO MACACO | 1800 | 28584
[15 empty] | 6 | UNIÃO | 1000 | 15880
Macrosserviço | 10 |  |  | SUBESTAÇÃO AÉREA 75 KVA | [6 empty] | 278311.86
Serviço | 10.1 | SINAPI | 92996 | CABO DE COBRE FLEXÍVEL ISOLADO, 150 MM², ANTI-CHAMA 0,6/1,0 KV, PARA REDE ENTERRADA DE DISTRIBUIÇÃO DE ENERGIA ELÉTRICA - FORNECIMENTO E INSTALAÇÃO. AF_12/2021 | 180 | M | 191.13 | 191.13 | 30,35% | 249.14 | 44845.2 |  | 9 | LIGAÇÕES DOMICILIARES | 1 | BOSCOLANDIA | 30 | 7474.2
[15 empty] | 2 | COLINA/MORRO ALTO | 30 | 7474.2
[15 empty] | 3 | PIRACEMA | 30 | 7474.2
[15 empty] | 4 | CIDADE VELHA | 30 | 7474.2
[15 empty] | 5 | MORRO MACACO | 30 | 7474.2
[15 empty] | 6 | UNIÃO | 30 | 7474.2
Serviço | 10.2 | SINAPI | 101565 | CABO DE COBRE FLEXÍVEL ISOLADO, 70 MM², 0,6/1,0 KV, PARA REDE AÉREA DE DISTRIBUIÇÃO DE ENERGIA ELÉTRICA DE BAIXA TENSÃO - FORNECIMENTO E INSTALAÇÃO. AF_12/2025 | 60 | M | 90.55 | 90.55 | 30,35% | 118.03 | 7081.8 |  | 9 | LIGAÇÕES DOMICILIARES | 1 | BOSCOLANDIA | 10 | 1180.3
[15 empty] | 2 | COLINA/MORRO ALTO | 10 | 1180.3
[15 empty] | 3 | PIRACEMA | 10 | 1180.3
[15 empty] | 4 | CIDADE VELHA | 10 | 1180.3
[15 empty] | 5 | MORRO MACACO | 10 | 1180.3
[15 empty] | 6 | UNIÃO | 10 | 1180.3
Serviço | 10.3 | SINAPI | 862 | CABO DE COBRE NU 10 MM2 MEIO-DURO | 12 | M | 13.07 | 13.07 | 15,42% | 15.09 | 181.08 |  | 9 | LIGAÇÕES DOMICILIARES | 1 | BOSCOLANDIA | 2 | 30.18
[15 empty] | 2 | COLINA/MORRO ALTO | 2 | 30.18
[15 empty] | 3 | PIRACEMA | 2 | 30.18
[15 empty] | 4 | CIDADE VELHA | 2 | 30.18
[15 empty] | 5 | MORRO MACACO | 2 | 30.18
[15 empty] | 6 | UNIÃO | 2 | 30.18
Serviço | 10.4 | SINAPI | 96977 | CORDOALHA DE COBRE NU 50 MM², ENTERRADA - FORNECIMENTO E INSTALAÇÃO. AF_08/2023 | 150 | M | 70.45 | 70.45 | 30,35% | 91.83 | 13774.5 |  | 9 | LIGAÇÕES DOMICILIARES | 1 | BOSCOLANDIA | 25 | 2295.75
[15 empty] | 2 | COLINA/MORRO ALTO | 25 | 2295.75
[15 empty] | 3 | PIRACEMA | 25 | 2295.75
[15 empty] | 4 | CIDADE VELHA | 25 | 2295.75
[15 empty] | 5 | MORRO MACACO | 25 | 2295.75
[15 empty] | 6 | UNIÃO | 25 | 2295.75
Serviço | 10.5 | SINAPI | 34519 | CRUZETA DE CONCRETO LEVE, COMP. 2000 MM SECAO, 90 X 90 MM | 18 | UN | 126.6 | 126.6 | 15,42% | 146.12 | 2630.16 |  | 9 | LIGAÇÕES DOMICILIARES | 1 | BOSCOLANDIA | 3 | 438.36
[15 empty] | 2 | COLINA/MORRO ALTO | 3 | 438.36
[15 empty] | 3 | PIRACEMA | 3 | 438.36
[15 empty] | 4 | CIDADE VELHA | 3 | 438.36
[15 empty] | 5 | MORRO MACACO | 3 | 438.36
[15 empty] | 6 | UNIÃO | 3 | 438.36
Serviço | 10.6 | SINAPI | 100612 | ASSENTAMENTO DE POSTE DE CONCRETO COM COMPRIMENTO NOMINAL DE 11 M, CARGA NOMINAL DE 600 DAN, ENGASTAMENTO BASE CONCRETADA COM 1 M DE CONCRETO E 0,7 M DE SOLO (NÃO INCLUI FORNECIMENTO). AF_04/2025 | 6 | UN | 1381.18 | 1381.18 | 30,35% | 1800.37 | 10802.22 |  | 9 | LIGAÇÕES DOMICILIARES | 1 | BOSCOLANDIA | 1 | 1800.37
[15 empty] | 2 | COLINA/MORRO ALTO | 1 | 1800.37
[15 empty] | 3 | PIRACEMA | 1 | 1800.37
[15 empty] | 4 | CIDADE VELHA | 1 | 1800.37
[15 empty] | 5 | MORRO MACACO | 1 | 1800.37
[15 empty] | 6 | UNIÃO | 1 | 1800.37
Serviço | 10.7 | SINAPI | 101554 | ALÇA PREFORMADA DE DISTRIBUIÇÃO, EM AÇO GALVANIZADO, AWG 2 - FORNECIMENTO E INSTALAÇÃO. AF_12/2025 | 36 | UN | 15.02 | 15.02 | 30,35% | 19.58 | 704.88 |  | 9 | LIGAÇÕES DOMICILIARES | 1 | BOSCOLANDIA | 6 | 117.48
[15 empty] | 2 | COLINA/MORRO ALTO | 6 | 117.48
[15 empty] | 3 | PIRACEMA | 6 | 117.48
[15 empty] | 4 | CIDADE VELHA | 6 | 117.48
[15 empty] | 5 | MORRO MACACO | 6 | 117.48
[15 empty] | 6 | UNIÃO | 6 | 117.48
Serviço | 10.8 | Outros | ORSE-4135 | Gancho suspensão com olhal, fornecimento | 36 | UN | 0 | 12.11 | 30,35% | 15.79 | 568.44 |  | 9 | LIGAÇÕES DOMICILIARES | 1 | BOSCOLANDIA | 6 | 94.74
[15 empty] | 2 | COLINA/MORRO ALTO | 6 | 94.74
[15 empty] | 3 | PIRACEMA | 6 | 94.74
[15 empty] | 4 | CIDADE VELHA | 6 | 94.74
[15 empty] | 5 | MORRO MACACO | 6 | 94.74
[15 empty] | 6 | UNIÃO | 6 | 94.74
Serviço | 10.9 | SINAPI | 1562 | CONECTOR METALICO TIPO PARAFUSO FENDIDO (SPLIT BOLT), COM SEPARADOR DE CABOS BIMETALICOS, PARA CABOS ATE 50 MM2 | 60 | UN | 16.07 | 16.07 | 15,42% | 18.55 | 1113 |  | 9 | LIGAÇÕES DOMICILIARES | 1 | BOSCOLANDIA | 10 | 185.5
[15 empty] | 2 | COLINA/MORRO ALTO | 10 | 185.5
[15 empty] | 3 | PIRACEMA | 10 | 185.5
[15 empty] | 4 | CIDADE VELHA | 10 | 185.5
[15 empty] | 5 | MORRO MACACO | 10 | 185.5
[15 empty] | 6 | UNIÃO | 10 | 185.5
Serviço | 10.10 | SINAPI | 96985 | HASTE DE ATERRAMENTO, DIÂMETRO 5/8", COM 3 METROS - FORNECIMENTO E INSTALAÇÃO. AF_08/2023 | 36 | UN | 78.32 | 78.32 | 30,35% | 102.09 | 3675.24 |  | 9 | LIGAÇÕES DOMICILIARES | 1 | BOSCOLANDIA | 6 | 612.54
[15 empty] | 2 | COLINA/MORRO ALTO | 6 | 612.54
[15 empty] | 3 | PIRACEMA | 6 | 612.54
[15 empty] | 4 | CIDADE VELHA | 6 | 612.54
[15 empty] | 5 | MORRO MACACO | 6 | 612.54
[15 empty] | 6 | UNIÃO | 6 | 612.54
Serviço | 10.11 | SINAPI | 98111 | CAIXA DE INSPEÇÃO PARA ATERRAMENTO, CIRCULAR, EM POLIETILENO, DIÂMETRO INTERNO = 0,3 M. AF_12/2020 | 12 | UN | 59 | 59 | 30,35% | 76.91 | 922.92 |  | 9 | LIGAÇÕES DOMICILIARES | 1 | BOSCOLANDIA | 2 | 153.82
[15 empty] | 2 | COLINA/MORRO ALTO | 2 | 153.82
[15 empty] | 3 | PIRACEMA | 2 | 153.82
[15 empty] | 4 | CIDADE VELHA | 2 | 153.82
[15 empty] | 5 | MORRO MACACO | 2 | 153.82
[15 empty] | 6 | UNIÃO | 2 | 153.82
Serviço | 10.12 | Outros | ORSE-4032 | Sela para cruzeta - Fornecimento - Rev 01 | 6 | UN | 0 | 9 | 30,35% | 11.73 | 70.38 |  | 9 | LIGAÇÕES DOMICILIARES | 1 | BOSCOLANDIA | 1 | 11.73
[15 empty] | 2 | COLINA/MORRO ALTO | 1 | 11.73
[15 empty] | 3 | PIRACEMA | 1 | 11.73
[15 empty] | 4 | CIDADE VELHA | 1 | 11.73
[15 empty] | 5 | MORRO MACACO | 1 | 11.73
[15 empty] | 6 | UNIÃO | 1 | 11.73
Serviço | 10.13 | Outros | SEOP-171299 | Ponto de solda exotérmica | 36 | UN | 0 | 55.58 | 30,35% | 72.45 | 2608.2 |  | 9 | LIGAÇÕES DOMICILIARES | 1 | BOSCOLANDIA | 6 | 434.7
[15 empty] | 2 | COLINA/MORRO ALTO | 6 | 434.7
[15 empty] | 3 | PIRACEMA | 6 | 434.7
[15 empty] | 4 | CIDADE VELHA | 6 | 434.7
[15 empty] | 5 | MORRO MACACO | 6 | 434.7
[15 empty] | 6 | UNIÃO | 6 | 434.7
Serviço | 10.14 | SINAPI | 4273 | PARA-RAIOS DE DISTRIBUICAO, TENSAO NOMINAL 30 KV, CORRENTE NOMINAL DE DESCARGA 10 KA | 18 | UN | 422.92 | 55.58 | 15,42% | 64.15 | 1154.7 |  | 9 | LIGAÇÕES DOMICILIARES | 1 | BOSCOLANDIA | 3 | 192.45
[15 empty] | 2 | COLINA/MORRO ALTO | 3 | 192.45
[15 empty] | 3 | PIRACEMA | 3 | 192.45
[15 empty] | 4 | CIDADE VELHA | 3 | 192.45
[15 empty] | 5 | MORRO MACACO | 3 | 192.45
[15 empty] | 6 | UNIÃO | 3 | 192.45
Serviço | 10.15 | Outros | ORSE-2870 | Fornecimento de elo fusível tipo 3 h, comp.= 500mm | 96 | UN | 0 | 17.2 | 30,35% | 22.42 | 2152.32 |  | 9 | LIGAÇÕES DOMICILIARES | 1 | BOSCOLANDIA | 16 | 358.72
[15 empty] | 2 | COLINA/MORRO ALTO | 16 | 358.72
[15 empty] | 3 | PIRACEMA | 16 | 358.72
[15 empty] | 4 | CIDADE VELHA | 16 | 358.72
[15 empty] | 5 | MORRO MACACO | 16 | 358.72
[15 empty] | 6 | UNIÃO | 16 | 358.72
Serviço | 10.16 | Outros | SEOP-171168 | Isolador disc bastão polim - completo 15 KV | 18 | UN | 0 | 97.02 | 30,35% | 126.47 | 2276.46 |  | 9 | LIGAÇÕES DOMICILIARES | 1 | BOSCOLANDIA | 3 | 379.41
[15 empty] | 2 | COLINA/MORRO ALTO | 3 | 379.41
[15 empty] | 3 | PIRACEMA | 3 | 379.41
[15 empty] | 4 | CIDADE VELHA | 3 | 379.41
[15 empty] | 5 | MORRO MACACO | 3 | 379.41
[15 empty] | 6 | UNIÃO | 3 | 379.41
Serviço | 10.17 | Outros | ORSE-2858 | Fornecimento de chave fusível 15kv - 100a, ruptura assim. 10 ka | 18 | UN | 0 | 391.48 | 30,35% | 510.29 | 9185.22 |  | 9 | LIGAÇÕES DOMICILIARES | 1 | BOSCOLANDIA | 3 | 1530.87
[15 empty] | 2 | COLINA/MORRO ALTO | 3 | 1530.87
[15 empty] | 3 | PIRACEMA | 3 | 1530.87
[15 empty] | 4 | CIDADE VELHA | 3 | 1530.87
[15 empty] | 5 | MORRO MACACO | 3 | 1530.87
[15 empty] | 6 | UNIÃO | 3 | 1530.87
Serviço | 10.18 | Outros | ORSE-4150 | Conector cunha 4 x 4 AWG CAA, fornecimento | 6 | UN | 0 | 37.88 | 30,35% | 49.38 | 296.28 |  | 9 | LIGAÇÕES DOMICILIARES | 1 | BOSCOLANDIA | 1 | 49.38
[15 empty] | 2 | COLINA/MORRO ALTO | 1 | 49.38
[15 empty] | 3 | PIRACEMA | 1 | 49.38
[15 empty] | 4 | CIDADE VELHA | 1 | 49.38
[15 empty] | 5 | MORRO MACACO | 1 | 49.38
[15 empty] | 6 | UNIÃO | 1 | 49.38
Serviço | 10.19 | SINAPI | 421 | PORCA OLHAL M 16, EM ACO GALVANIZADO, DIAMETRO = 16 MM | 18 | UN | 21 | 21 | 15,42% | 24.24 | 436.32 |  | 9 | LIGAÇÕES DOMICILIARES | 1 | BOSCOLANDIA | 3 | 72.72
[15 empty] | 2 | COLINA/MORRO ALTO | 3 | 72.72
[15 empty] | 3 | PIRACEMA | 3 | 72.72
[15 empty] | 4 | CIDADE VELHA | 3 | 72.72
[15 empty] | 5 | MORRO MACACO | 3 | 72.72
[15 empty] | 6 | UNIÃO | 3 | 72.72
Serviço | 10.20 | SINAPI | 1579 | TERMINAL A COMPRESSAO EM COBRE ESTANHADO PARA CABO 70 MM2, 1 FURO E 1 COMPRESSAO, PARA PARAFUSO DE FIXACAO M10 | 24 | UN | 6.57 | 6.57 | 15,42% | 7.58 | 181.92 |  | 9 | LIGAÇÕES DOMICILIARES | 1 | BOSCOLANDIA | 4 | 30.32
[15 empty] | 2 | COLINA/MORRO ALTO | 4 | 30.32
[15 empty] | 3 | PIRACEMA | 4 | 30.32
[15 empty] | 4 | CIDADE VELHA | 4 | 30.32
[15 empty] | 5 | MORRO MACACO | 4 | 30.32
[15 empty] | 6 | UNIÃO | 4 | 30.32
Serviço | 10.21 | SINAPI | 4383 | PARAFUSO FRANCES METRICO ZINCADO, DIAMETRO 12 MM, COMPRIMENTO 140MM, COM PORCA SEXTAVADA E ARRUELA DE PRESSAO MEDIA | 216 | UN | 24.86 | 24.86 | 15,42% | 28.69 | 6197.04 |  | 9 | LIGAÇÕES DOMICILIARES | 1 | BOSCOLANDIA | 36 | 1032.84
[15 empty] | 2 | COLINA/MORRO ALTO | 36 | 1032.84
[15 empty] | 3 | PIRACEMA | 36 | 1032.84
[15 empty] | 4 | CIDADE VELHA | 36 | 1032.84
[15 empty] | 5 | MORRO MACACO | 36 | 1032.84
[15 empty] | 6 | UNIÃO | 36 | 1032.84
Serviço | 10.22 | SINAPI | 436 | PARAFUSO FRANCES M16 EM ACO GALVANIZADO, COMPRIMENTO = 150 MM, DIAMETRO = 16 MM, CABECA ABAULADA | 18 | UN | 12.06 | 12.06 | 15,42% | 13.92 | 250.56 |  | 9 | LIGAÇÕES DOMICILIARES | 1 | BOSCOLANDIA | 3 | 41.76
[15 empty] | 2 | COLINA/MORRO ALTO | 3 | 41.76
[15 empty] | 3 | PIRACEMA | 3 | 41.76
[15 empty] | 4 | CIDADE VELHA | 3 | 41.76
[15 empty] | 5 | MORRO MACACO | 3 | 41.76
[15 empty] | 6 | UNIÃO | 3 | 41.76
Serviço | 10.23 | SINAPI | 442 | PARAFUSO FRANCES M16 EM ACO GALVANIZADO, COMPRIMENTO = 45 MM, DIAMETRO = 16 MM, CABECA ABAULADA | 36 | UN | 7.13 | 7.13 | 15,42% | 8.23 | 296.28 |  | 9 | LIGAÇÕES DOMICILIARES | 1 | BOSCOLANDIA | 6 | 49.38
[15 empty] | 2 | COLINA/MORRO ALTO | 6 | 49.38
[15 empty] | 3 | PIRACEMA | 6 | 49.38
[15 empty] | 4 | CIDADE VELHA | 6 | 49.38
[15 empty] | 5 | MORRO MACACO | 6 | 49.38
[15 empty] | 6 | UNIÃO | 6 | 49.38
Serviço | 10.24 | SINAPI | 379 | ARRUELA QUADRADA EM ACO GALVANIZADO, DIMENSAO = 38 MM, ESPESSURA = 3MM, DIAMETRO DO FURO= 18 MM | 150 | UN | 1.43 | 1.43 | 15,42% | 1.65 | 247.5 |  | 9 | LIGAÇÕES DOMICILIARES | 1 | BOSCOLANDIA | 25 | 41.25
[15 empty] | 2 | COLINA/MORRO ALTO | 25 | 41.25
[15 empty] | 3 | PIRACEMA | 25 | 41.25
[15 empty] | 4 | CIDADE VELHA | 25 | 41.25
[15 empty] | 5 | MORRO MACACO | 25 | 41.25
[15 empty] | 6 | UNIÃO | 25 | 41.25
Serviço | 10.25 | SINAPI | 102109 | SUPORTE PARA TRANSFORMADOR EM POSTE DE CONCRETO CIRCULAR - FORNECIMENTO E INSTALAÇÃO. AF_12/2020 | 12 | UN | 80.96 | 80.96 | 30,35% | 105.53 | 1266.36 |  | 9 | LIGAÇÕES DOMICILIARES | 1 | BOSCOLANDIA | 2 | 211.06
[15 empty] | 2 | COLINA/MORRO ALTO | 2 | 211.06
[15 empty] | 3 | PIRACEMA | 2 | 211.06
[15 empty] | 4 | CIDADE VELHA | 2 | 211.06
[15 empty] | 5 | MORRO MACACO | 2 | 211.06
[15 empty] | 6 | UNIÃO | 2 | 211.06
Serviço | 10.26 | SINAPI | 91870 | ELETRODUTO RÍGIDO ROSCÁVEL, PVC, DN 20 MM (1/2"), PARA CIRCUITOS TERMINAIS, INSTALADO EM PAREDE - FORNECIMENTO E INSTALAÇÃO. AF_03/2023 | 18 | M | 14.1 | 14.1 | 30,35% | 18.38 | 330.84 |  | 9 | LIGAÇÕES DOMICILIARES | 1 | BOSCOLANDIA | 3 | 55.14
[15 empty] | 2 | COLINA/MORRO ALTO | 3 | 55.14
[15 empty] | 3 | PIRACEMA | 3 | 55.14
[15 empty] | 4 | CIDADE VELHA | 3 | 55.14
[15 empty] | 5 | MORRO MACACO | 3 | 55.14
[15 empty] | 6 | UNIÃO | 3 | 55.14
Serviço | 10.27 | Outros | SEOP-170415 | Mureta de mediçao em alv.c/laje em conc.(c=2.20/l=0.50/h=2.0m) | 6 | UN | 0 | 4357.22 | 30,35% | 5679.64 | 34077.84 |  | 9 | LIGAÇÕES DOMICILIARES | 1 | BOSCOLANDIA | 1 | 5679.64
[15 empty] | 2 | COLINA/MORRO ALTO | 1 | 5679.64
[15 empty] | 3 | PIRACEMA | 1 | 5679.64
[15 empty] | 4 | CIDADE VELHA | 1 | 5679.64
[15 empty] | 5 | MORRO MACACO | 1 | 5679.64
[15 empty] | 6 | UNIÃO | 1 | 5679.64
Serviço | 10.28 | SINAPI | 1062 | CAIXA INTERNA/EXTERNA DE MEDICAO PARA 1 MEDIDOR TRIFASICO, COM VISOR, EM CHAPA DE ACO 18 USG (PADRAO DA CONCESSIONARIA LOCAL) | 6 | UN | 213.05 | 213.05 | 15,42% | 245.9 | 1475.4 |  | 9 | LIGAÇÕES DOMICILIARES | 1 | BOSCOLANDIA | 1 | 245.9
[15 empty] | 2 | COLINA/MORRO ALTO | 1 | 245.9
[15 empty] | 3 | PIRACEMA | 1 | 245.9
[15 empty] | 4 | CIDADE VELHA | 1 | 245.9
[15 empty] | 5 | MORRO MACACO | 1 | 245.9
[15 empty] | 6 | UNIÃO | 1 | 245.9
Serviço | 10.29 | SINAPI | 101896 | DISJUNTOR TERMOMAGNÉTICO TRIPOLAR, CORRENTE NOMINAL DE 200A - FORNECIMENTO E INSTALAÇÃO. AF_07/2025 | 6 | UN | 642.87 | 642.87 | 30,35% | 837.98 | 5027.88 |  | 9 | LIGAÇÕES DOMICILIARES | 1 | BOSCOLANDIA | 1 | 837.98
[15 empty] | 2 | COLINA/MORRO ALTO | 1 | 837.98
[15 empty] | 3 | PIRACEMA | 1 | 837.98
[15 empty] | 4 | CIDADE VELHA | 1 | 837.98
[15 empty] | 5 | MORRO MACACO | 1 | 837.98
[15 empty] | 6 | UNIÃO | 1 | 837.98
Serviço | 10.30 | SINAPI | 102104 | TRANSFORMADOR DE DISTRIBUIÇÃO, 75 KVA, TRIFÁSICO, 60 HZ, CLASSE 15 KV, IMERSO EM ÓLEO MINERAL, INSTALAÇÃO EM POSTE (NÃO INCLUSO SUPORTE) - FORNECIMENTO E INSTALAÇÃO. AF_12/2020 | 6 | UN | 15916.24 | 15916.24 | 30,35% | 20746.82 | 124480.92 |  | 9 | LIGAÇÕES DOMICILIARES | 1 | BOSCOLANDIA | 1 | 20746.82
[15 empty] | 2 | COLINA/MORRO ALTO | 1 | 20746.82
[15 empty] | 3 | PIRACEMA | 1 | 20746.82
[15 empty] | 4 | CIDADE VELHA | 1 | 20746.82
[15 empty] | 5 | MORRO MACACO | 1 | 20746.82
[15 empty] | 6 | UNIÃO | 1 | 20746.82
Macrosserviço | 11 |  |  | INSTALAÇÕES ELÉTRICAS EM BAIXA TENSÃO | [6 empty] | 298552.2
Serviço | 11.1 | SINAPI | 92996 | CABO DE COBRE FLEXÍVEL ISOLADO, 150 MM², ANTI-CHAMA 0,6/1,0 KV, PARA REDE ENTERRADA DE DISTRIBUIÇÃO DE ENERGIA ELÉTRICA - FORNECIMENTO E INSTALAÇÃO. AF_12/2021 | 180 | M | 191.13 | 191.13 | 30,35% | 249.14 | 44845.2 |  | 10 | INSTALAÇÕES ELÉTRICAS | 1 | BOSCOLANDIA | 30 | 7474.2
[15 empty] | 2 | COLINA/MORRO ALTO | 30 | 7474.2
[15 empty] | 3 | PIRACEMA | 30 | 7474.2
[15 empty] | 4 | CIDADE VELHA | 30 | 7474.2
[15 empty] | 5 | MORRO MACACO | 30 | 7474.2
[15 empty] | 6 | UNIÃO | 30 | 7474.2
Serviço | 11.2 | SINAPI | 101568 | CABO DE COBRE FLEXÍVEL ISOLADO, 120 MM², 0,6/1,0 KV, PARA REDE AÉREA DE DISTRIBUIÇÃO DE ENERGIA ELÉTRICA DE BAIXA TENSÃO - FORNECIMENTO E INSTALAÇÃO. AF_12/2025 | 54 | M | 153.7 | 153.7 | 30,35% | 200.35 | 10818.9 |  | 10 | INSTALAÇÕES ELÉTRICAS | 1 | BOSCOLANDIA | 9 | 1803.15
[15 empty] | 2 | COLINA/MORRO ALTO | 9 | 1803.15
[15 empty] | 3 | PIRACEMA | 9 | 1803.15
[15 empty] | 4 | CIDADE VELHA | 9 | 1803.15
[15 empty] | 5 | MORRO MACACO | 9 | 1803.15
[15 empty] | 6 | UNIÃO | 9 | 1803.15
Serviço | 11.3 | SINAPI | 101565 | CABO DE COBRE FLEXÍVEL ISOLADO, 70 MM², 0,6/1,0 KV, PARA REDE AÉREA DE DISTRIBUIÇÃO DE ENERGIA ELÉTRICA DE BAIXA TENSÃO - FORNECIMENTO E INSTALAÇÃO. AF_12/2025 | 66 | M | 90.55 | 90.55 | 30,35% | 118.03 | 7789.98 |  | 10 | INSTALAÇÕES ELÉTRICAS | 1 | BOSCOLANDIA | 11 | 1298.33
[15 empty] | 2 | COLINA/MORRO ALTO | 11 | 1298.33
[15 empty] | 3 | PIRACEMA | 11 | 1298.33
[15 empty] | 4 | CIDADE VELHA | 11 | 1298.33
[15 empty] | 5 | MORRO MACACO | 11 | 1298.33
[15 empty] | 6 | UNIÃO | 11 | 1298.33
Serviço | 11.4 | SINAPI | 101564 | CABO DE COBRE FLEXÍVEL ISOLADO, 50 MM², 0,6/1,0 KV, PARA REDE AÉREA DE DISTRIBUIÇÃO DE ENERGIA ELÉTRICA DE BAIXA TENSÃO - FORNECIMENTO E INSTALAÇÃO. AF_12/2025 | 66 | M | 64.75 | 64.75 | 30,35% | 84.4 | 5570.4 |  | 10 | INSTALAÇÕES ELÉTRICAS | 1 | BOSCOLANDIA | 11 | 928.4
[15 empty] | 2 | COLINA/MORRO ALTO | 11 | 928.4
[15 empty] | 3 | PIRACEMA | 11 | 928.4
[15 empty] | 4 | CIDADE VELHA | 11 | 928.4
[15 empty] | 5 | MORRO MACACO | 11 | 928.4
[15 empty] | 6 | UNIÃO | 11 | 928.4
Serviço | 11.5 | SINAPI | 91927 | CABO DE COBRE FLEXÍVEL ISOLADO, 2,5 MM², ANTI-CHAMA 0,6/1,0 KV, PARA CIRCUITOS TERMINAIS - FORNECIMENTO E INSTALAÇÃO. AF_03/2023 | 1800 | M | 5.75 | 5.75 | 30,35% | 7.5 | 13500 |  | 10 | INSTALAÇÕES ELÉTRICAS | 1 | BOSCOLANDIA | 300 | 2250
[15 empty] | 2 | COLINA/MORRO ALTO | 300 | 2250
[15 empty] | 3 | PIRACEMA | 300 | 2250
[15 empty] | 4 | CIDADE VELHA | 300 | 2250
[15 empty] | 5 | MORRO MACACO | 300 | 2250
[15 empty] | 6 | UNIÃO | 300 | 2250
Serviço | 11.6 | Outros | ORSE-14070 | Cabo de cobre PP Cordplast 3 x 2,5 mm2, 450/750v - fornecimento e instalação | 138 | M | 0 | 13.35 | 30,35% | 17.4 | 2401.2 |  | 10 | INSTALAÇÕES ELÉTRICAS | 1 | BOSCOLANDIA | 23 | 400.2
[15 empty] | 2 | COLINA/MORRO ALTO | 23 | 400.2
[15 empty] | 3 | PIRACEMA | 23 | 400.2
[15 empty] | 4 | CIDADE VELHA | 23 | 400.2
[15 empty] | 5 | MORRO MACACO | 23 | 400.2
[15 empty] | 6 | UNIÃO | 23 | 400.2
Serviço | 11.7 | SINAPI | 1573 | TERMINAL A COMPRESSAO EM COBRE ESTANHADO PARA CABO 6 MM2, 1 FURO E 1 COMPRESSAO, PARA PARAFUSO DE FIXACAO M6 | 12 | UN | 1.52 | 1.52 | 15,42% | 1.75 | 21 |  | 10 | INSTALAÇÕES ELÉTRICAS | 1 | BOSCOLANDIA | 2 | 3.5
[15 empty] | 2 | COLINA/MORRO ALTO | 2 | 3.5
[15 empty] | 3 | PIRACEMA | 2 | 3.5
[15 empty] | 4 | CIDADE VELHA | 2 | 3.5
[15 empty] | 5 | MORRO MACACO | 2 | 3.5
[15 empty] | 6 | UNIÃO | 2 | 3.5
Serviço | 11.8 | SINAPI | 1578 | TERMINAL A COMPRESSAO EM COBRE ESTANHADO PARA CABO 50 MM2, 1 FURO E 1 COMPRESSAO, PARA PARAFUSO DE FIXACAO M8 | 24 | UN | 5.27 | 5.27 | 15,42% | 6.08 | 145.92 |  | 10 | INSTALAÇÕES ELÉTRICAS | 1 | BOSCOLANDIA | 4 | 24.32
[15 empty] | 2 | COLINA/MORRO ALTO | 4 | 24.32
[15 empty] | 3 | PIRACEMA | 4 | 24.32
[15 empty] | 4 | CIDADE VELHA | 4 | 24.32
[15 empty] | 5 | MORRO MACACO | 4 | 24.32
[15 empty] | 6 | UNIÃO | 4 | 24.32
Serviço | 11.9 | SINAPI | 1579 | TERMINAL A COMPRESSAO EM COBRE ESTANHADO PARA CABO 70 MM2, 1 FURO E 1 COMPRESSAO, PARA PARAFUSO DE FIXACAO M10 | 24 | UN | 6.57 | 6.57 | 15,42% | 7.58 | 181.92 |  | 10 | INSTALAÇÕES ELÉTRICAS | 1 | BOSCOLANDIA | 4 | 30.32
[15 empty] | 2 | COLINA/MORRO ALTO | 4 | 30.32
[15 empty] | 3 | PIRACEMA | 4 | 30.32
[15 empty] | 4 | CIDADE VELHA | 4 | 30.32
[15 empty] | 5 | MORRO MACACO | 4 | 30.32
[15 empty] | 6 | UNIÃO | 4 | 30.32
Serviço | 11.10 | SINAPI | 93012 | ELETRODUTO RÍGIDO ROSCÁVEL, PVC, DN 110 MM (4"), PARA REDE ENTERRADA DE DISTRIBUIÇÃO DE ENERGIA ELÉTRICA - FORNECIMENTO E INSTALAÇÃO. AF_12/2021 | 60 | M | 85.71 | 85.71 | 30,35% | 111.72 | 6703.2 |  | 10 | INSTALAÇÕES ELÉTRICAS | 1 | BOSCOLANDIA | 10 | 1117.2
[15 empty] | 2 | COLINA/MORRO ALTO | 10 | 1117.2
[15 empty] | 3 | PIRACEMA | 10 | 1117.2
[15 empty] | 4 | CIDADE VELHA | 10 | 1117.2
[15 empty] | 5 | MORRO MACACO | 10 | 1117.2
[15 empty] | 6 | UNIÃO | 10 | 1117.2
Serviço | 11.11 | SINAPI | 93011 | ELETRODUTO RÍGIDO ROSCÁVEL, PVC, DN 85 MM (3"), PARA REDE ENTERRADA DE DISTRIBUIÇÃO DE ENERGIA ELÉTRICA - FORNECIMENTO E INSTALAÇÃO. AF_12/2021 | 168 | M | 56.37 | 56.37 | 30,35% | 73.48 | 12344.64 |  | 10 | INSTALAÇÕES ELÉTRICAS | 1 | BOSCOLANDIA | 28 | 2057.44
[15 empty] | 2 | COLINA/MORRO ALTO | 28 | 2057.44
[15 empty] | 3 | PIRACEMA | 28 | 2057.44
[15 empty] | 4 | CIDADE VELHA | 28 | 2057.44
[15 empty] | 5 | MORRO MACACO | 28 | 2057.44
[15 empty] | 6 | UNIÃO | 28 | 2057.44
Serviço | 11.12 | SINAPI | 91869 | ELETRODUTO RÍGIDO ROSCÁVEL, PVC, DN 40 MM (1 1/4"), PARA CIRCUITOS TERMINAIS, INSTALADO EM LAJE - FORNECIMENTO E INSTALAÇÃO. AF_03/2023 | 90 | M | 20.76 | 20.76 | 30,35% | 27.06 | 2435.4 |  | 10 | INSTALAÇÕES ELÉTRICAS | 1 | BOSCOLANDIA | 15 | 405.9
[15 empty] | 2 | COLINA/MORRO ALTO | 15 | 405.9
[15 empty] | 3 | PIRACEMA | 15 | 405.9
[15 empty] | 4 | CIDADE VELHA | 15 | 405.9
[15 empty] | 5 | MORRO MACACO | 15 | 405.9
[15 empty] | 6 | UNIÃO | 15 | 405.9
Serviço | 11.13 | SINAPI | 91867 | ELETRODUTO RÍGIDO ROSCÁVEL, PVC, DN 25 MM (3/4"), PARA CIRCUITOS TERMINAIS, INSTALADO EM LAJE - FORNECIMENTO E INSTALAÇÃO. AF_03/2023 | 378 | M | 11.57 | 11.57 | 30,35% | 15.08 | 5700.24 |  | 10 | INSTALAÇÕES ELÉTRICAS | 1 | BOSCOLANDIA | 63 | 950.04
[15 empty] | 2 | COLINA/MORRO ALTO | 63 | 950.04
[15 empty] | 3 | PIRACEMA | 63 | 950.04
[15 empty] | 4 | CIDADE VELHA | 63 | 950.04
[15 empty] | 5 | MORRO MACACO | 63 | 950.04
[15 empty] | 6 | UNIÃO | 63 | 950.04
Serviço | 11.14 | SINAPI | 91868 | ELETRODUTO RÍGIDO ROSCÁVEL, PVC, DN 32 MM (1"), PARA CIRCUITOS TERMINAIS, INSTALADO EM LAJE - FORNECIMENTO E INSTALAÇÃO. AF_03/2023 | 396 | M | 16.25 | 16.25 | 30,35% | 21.18 | 8387.28 |  | 10 | INSTALAÇÕES ELÉTRICAS | 1 | BOSCOLANDIA | 66 | 1397.88
[15 empty] | 2 | COLINA/MORRO ALTO | 66 | 1397.88
[15 empty] | 3 | PIRACEMA | 66 | 1397.88
[15 empty] | 4 | CIDADE VELHA | 66 | 1397.88
[15 empty] | 5 | MORRO MACACO | 66 | 1397.88
[15 empty] | 6 | UNIÃO | 66 | 1397.88
Serviço | 11.15 | SINAPI | 39255 | ELETRODUTO/CONDULETE DE PVC RIGIDO, LISO, COR CINZA, DE 1", PARA INSTALACOES APARENTES (NBR 5410) | 18 | M | 26.62 | 26.62 | 15,42% | 30.72 | 552.96 |  | 10 | INSTALAÇÕES ELÉTRICAS | 1 | BOSCOLANDIA | 3 | 92.16
[15 empty] | 2 | COLINA/MORRO ALTO | 3 | 92.16
[15 empty] | 3 | PIRACEMA | 3 | 92.16
[15 empty] | 4 | CIDADE VELHA | 3 | 92.16
[15 empty] | 5 | MORRO MACACO | 3 | 92.16
[15 empty] | 6 | UNIÃO | 3 | 92.16
Serviço | 11.16 | SINAPI | 39253 | ELETRODUTO/CONDULETE DE PVC RIGIDO, LISO, COR CINZA, DE 3/4", PARA INSTALACOES APARENTES (NBR 5410) | 54 | M | 18.34 | 18.34 | 15,42% | 21.17 | 1143.18 |  | 10 | INSTALAÇÕES ELÉTRICAS | 1 | BOSCOLANDIA | 9 | 190.53
[15 empty] | 2 | COLINA/MORRO ALTO | 9 | 190.53
[15 empty] | 3 | PIRACEMA | 9 | 190.53
[15 empty] | 4 | CIDADE VELHA | 9 | 190.53
[15 empty] | 5 | MORRO MACACO | 9 | 190.53
[15 empty] | 6 | UNIÃO | 9 | 190.53
Serviço | 11.17 | SINAPI | 95802 | CONDULETE DE ALUMÍNIO, TIPO X, PARA ELETRODUTO DE AÇO GALVANIZADO DN 25 MM (1''), APARENTE - FORNECIMENTO E INSTALAÇÃO. AF_10/2022 | 18 | UN | 55.5 | 55.5 | 30,35% | 72.34 | 1302.12 |  | 10 | INSTALAÇÕES ELÉTRICAS | 1 | BOSCOLANDIA | 3 | 217.02
[15 empty] | 2 | COLINA/MORRO ALTO | 3 | 217.02
[15 empty] | 3 | PIRACEMA | 3 | 217.02
[15 empty] | 4 | CIDADE VELHA | 3 | 217.02
[15 empty] | 5 | MORRO MACACO | 3 | 217.02
[15 empty] | 6 | UNIÃO | 3 | 217.02
Serviço | 11.18 | SINAPI | 95801 | CONDULETE DE ALUMÍNIO, TIPO X, PARA ELETRODUTO DE AÇO GALVANIZADO DN 20 MM (3/4''), APARENTE - FORNECIMENTO E INSTALAÇÃO. AF_10/2022 | 48 | UN | 44.91 | 44.91 | 30,35% | 58.54 | 2809.92 |  | 10 | INSTALAÇÕES ELÉTRICAS | 1 | BOSCOLANDIA | 8 | 468.32
[15 empty] | 2 | COLINA/MORRO ALTO | 8 | 468.32
[15 empty] | 3 | PIRACEMA | 8 | 468.32
[15 empty] | 4 | CIDADE VELHA | 8 | 468.32
[15 empty] | 5 | MORRO MACACO | 8 | 468.32
[15 empty] | 6 | UNIÃO | 8 | 468.32
Serviço | 11.19 | SINAPI | 95803 | CONDULETE DE ALUMÍNIO, TIPO X, PARA ELETRODUTO DE AÇO GALVANIZADO DN 32 MM (1 1/4''), APARENTE - FORNECIMENTO E INSTALAÇÃO. AF_10/2022 | 12 | UN | 81.7 | 81.7 | 30,35% | 106.5 | 1278 |  | 10 | INSTALAÇÕES ELÉTRICAS | 1 | BOSCOLANDIA | 2 | 213
[15 empty] | 2 | COLINA/MORRO ALTO | 2 | 213
[15 empty] | 3 | PIRACEMA | 2 | 213
[15 empty] | 4 | CIDADE VELHA | 2 | 213
[15 empty] | 5 | MORRO MACACO | 2 | 213
[15 empty] | 6 | UNIÃO | 2 | 213
Serviço | 11.20 | Outros | SEOP-171413 | Unidut múltiplo Ø 1" | 1440 | UN | 0 | 7.83 | 30,35% | 10.21 | 14702.4 |  | 10 | INSTALAÇÕES ELÉTRICAS | 1 | BOSCOLANDIA | 240 | 2450.4
[15 empty] | 2 | COLINA/MORRO ALTO | 240 | 2450.4
[15 empty] | 3 | PIRACEMA | 240 | 2450.4
[15 empty] | 4 | CIDADE VELHA | 240 | 2450.4
[15 empty] | 5 | MORRO MACACO | 240 | 2450.4
[15 empty] | 6 | UNIÃO | 240 | 2450.4
Serviço | 11.21 | Outros | SEOP-171415 | Unidut múltiplo Ø 3/4" | 2688 | UN | 0 | 6.38 | 30,35% | 8.32 | 22364.16 |  | 10 | INSTALAÇÕES ELÉTRICAS | 1 | BOSCOLANDIA | 448 | 3727.36
[15 empty] | 2 | COLINA/MORRO ALTO | 448 | 3727.36
[15 empty] | 3 | PIRACEMA | 448 | 3727.36
[15 empty] | 4 | CIDADE VELHA | 448 | 3727.36
[15 empty] | 5 | MORRO MACACO | 448 | 3727.36
[15 empty] | 6 | UNIÃO | 448 | 3727.36
Serviço | 11.22 | SINAPI | 7552 | PLACA/TAMPA CEGA EM LATAO ESCOVADO PARA CONDULETE EM LIGA DE ALUMINIO 4 X 4" | 18 | UN | 23.17 | 23.17 | 15,42% | 26.74 | 481.32 |  | 10 | INSTALAÇÕES ELÉTRICAS | 1 | BOSCOLANDIA | 3 | 80.22
[15 empty] | 2 | COLINA/MORRO ALTO | 3 | 80.22
[15 empty] | 3 | PIRACEMA | 3 | 80.22
[15 empty] | 4 | CIDADE VELHA | 3 | 80.22
[15 empty] | 5 | MORRO MACACO | 3 | 80.22
[15 empty] | 6 | UNIÃO | 3 | 80.22
Serviço | 11.23 | SINAPI | 92001 | TOMADA BAIXA DE EMBUTIR (1 MÓDULO), 2P+T 20 A, INCLUINDO SUPORTE E PLACA - FORNECIMENTO E INSTALAÇÃO. AF_03/2023 | 6 | UN | 33 | 33 | 30,35% | 43.02 | 258.12 |  | 10 | INSTALAÇÕES ELÉTRICAS | 1 | BOSCOLANDIA | 1 | 43.02
[15 empty] | 2 | COLINA/MORRO ALTO | 1 | 43.02
[15 empty] | 3 | PIRACEMA | 1 | 43.02
[15 empty] | 4 | CIDADE VELHA | 1 | 43.02
[15 empty] | 5 | MORRO MACACO | 1 | 43.02
[15 empty] | 6 | UNIÃO | 1 | 43.02
Serviço | 11.24 | SINAPI | 92000 | TOMADA BAIXA DE EMBUTIR (1 MÓDULO), 2P+T 10 A, INCLUINDO SUPORTE E PLACA - FORNECIMENTO E INSTALAÇÃO. AF_03/2023 | 12 | UN | 31.1 | 31.1 | 30,35% | 40.54 | 486.48 |  | 10 | INSTALAÇÕES ELÉTRICAS | 1 | BOSCOLANDIA | 2 | 81.08
[15 empty] | 2 | COLINA/MORRO ALTO | 2 | 81.08
[15 empty] | 3 | PIRACEMA | 2 | 81.08
[15 empty] | 4 | CIDADE VELHA | 2 | 81.08
[15 empty] | 5 | MORRO MACACO | 2 | 81.08
[15 empty] | 6 | UNIÃO | 2 | 81.08
Serviço | 11.25 | SINAPI | 91973 | INTERRUPTOR SIMPLES (2 MÓDULOS) COM INTERRUPTOR PARALELO (2 MÓDULOS), 10A/250V, INCLUINDO SUPORTE E PLACA - FORNECIMENTO E INSTALAÇÃO. AF_03/2023 | 12 | UN | 93.99 | 93.99 | 30,35% | 122.52 | 1470.24 |  | 10 | INSTALAÇÕES ELÉTRICAS | 1 | BOSCOLANDIA | 2 | 245.04
[15 empty] | 2 | COLINA/MORRO ALTO | 2 | 245.04
[15 empty] | 3 | PIRACEMA | 2 | 245.04
[15 empty] | 4 | CIDADE VELHA | 2 | 245.04
[15 empty] | 5 | MORRO MACACO | 2 | 245.04
[15 empty] | 6 | UNIÃO | 2 | 245.04
Serviço | 11.26 | SINAPI | 101632 | RELÉ FOTOELÉTRICO PARA COMANDO DE ILUMINAÇÃO EXTERNA 1000 W - FORNECIMENTO E INSTALAÇÃO. AF_02/2025 | 36 | UN | 36.2 | 36.2 | 30,35% | 47.19 | 1698.84 |  | 10 | INSTALAÇÕES ELÉTRICAS | 1 | BOSCOLANDIA | 6 | 283.14
[15 empty] | 2 | COLINA/MORRO ALTO | 6 | 283.14
[15 empty] | 3 | PIRACEMA | 6 | 283.14
[15 empty] | 4 | CIDADE VELHA | 6 | 283.14
[15 empty] | 5 | MORRO MACACO | 6 | 283.14
[15 empty] | 6 | UNIÃO | 6 | 283.14
Serviço | 11.27 | SINAPI | 39391 | LUMINARIA LED REFLETOR RETANGULAR BIVOLT, LUZ BRANCA, 50 W | 18 | UN | 34.67 | 34.67 | 15,42% | 40.02 | 720.36 |  | 10 | INSTALAÇÕES ELÉTRICAS | 1 | BOSCOLANDIA | 3 | 120.06
[15 empty] | 2 | COLINA/MORRO ALTO | 3 | 120.06
[15 empty] | 3 | PIRACEMA | 3 | 120.06
[15 empty] | 4 | CIDADE VELHA | 3 | 120.06
[15 empty] | 5 | MORRO MACACO | 3 | 120.06
[15 empty] | 6 | UNIÃO | 3 | 120.06
Serviço | 11.28 | SINAPI | 97607 | LUMINÁRIA ARANDELA TIPO TARTARUGA, DE SOBREPOR, COM 1 LÂMPADA LED DE 6 W, SEM REATOR - FORNECIMENTO E INSTALAÇÃO. AF_09/2024 | 12 | UN | 107.36 | 107.36 | 30,35% | 139.94 | 1679.28 |  | 10 | INSTALAÇÕES ELÉTRICAS | 1 | BOSCOLANDIA | 2 | 279.88
[15 empty] | 2 | COLINA/MORRO ALTO | 2 | 279.88
[15 empty] | 3 | PIRACEMA | 2 | 279.88
[15 empty] | 4 | CIDADE VELHA | 2 | 279.88
[15 empty] | 5 | MORRO MACACO | 2 | 279.88
[15 empty] | 6 | UNIÃO | 2 | 279.88
Serviço | 11.29 | SINAPI | 97599 | LUMINÁRIA DE EMERGÊNCIA, COM 30 LÂMPADAS LED DE 2 W, SEM REATOR - FORNECIMENTO E INSTALAÇÃO. AF_09/2024 | 12 | UN | 21.53 | 21.53 | 30,35% | 28.06 | 336.72 |  | 10 | INSTALAÇÕES ELÉTRICAS | 1 | BOSCOLANDIA | 2 | 56.12
[15 empty] | 2 | COLINA/MORRO ALTO | 2 | 56.12
[15 empty] | 3 | PIRACEMA | 2 | 56.12
[15 empty] | 4 | CIDADE VELHA | 2 | 56.12
[15 empty] | 5 | MORRO MACACO | 2 | 56.12
[15 empty] | 6 | UNIÃO | 2 | 56.12
Serviço | 11.30 | SINAPI | 105953 | POSTE DE AÇO CÔNICO CONTÍNUO RETO, ENGASTAMENTO SIMPLES COM 1 M DE SOLO, H=7M - FORNECIMENTO E INSTALAÇÃO. AF_04/2025 | 30 | UN | 1764.18 | 1764.18 | 30,35% | 2299.61 | 68988.3 |  | 10 | INSTALAÇÕES ELÉTRICAS | 1 | BOSCOLANDIA | 5 | 11498.05
[15 empty] | 2 | COLINA/MORRO ALTO | 5 | 11498.05
[15 empty] | 3 | PIRACEMA | 5 | 11498.05
[15 empty] | 4 | CIDADE VELHA | 5 | 11498.05
[15 empty] | 5 | MORRO MACACO | 5 | 11498.05
[15 empty] | 6 | UNIÃO | 5 | 11498.05
Serviço | 11.31 | SINAPI | 97886 | CAIXA ENTERRADA ELÉTRICA RETANGULAR, EM ALVENARIA COM TIJOLOS CERÂMICOS MACIÇOS, FUNDO COM BRITA, DIMENSÕES INTERNAS: 0,3X0,3X0,3 M. AF_12/2020 | 30 | UN | 193.33 | 193.33 | 30,35% | 252.01 | 7560.3 |  | 10 | INSTALAÇÕES ELÉTRICAS | 1 | BOSCOLANDIA | 5 | 1260.05
[15 empty] | 2 | COLINA/MORRO ALTO | 5 | 1260.05
[15 empty] | 3 | PIRACEMA | 5 | 1260.05
[15 empty] | 4 | CIDADE VELHA | 5 | 1260.05
[15 empty] | 5 | MORRO MACACO | 5 | 1260.05
[15 empty] | 6 | UNIÃO | 5 | 1260.05
Serviço | 11.32 | SINAPI | 97887 | CAIXA ENTERRADA ELÉTRICA RETANGULAR, EM ALVENARIA COM TIJOLOS CERÂMICOS MACIÇOS, FUNDO COM BRITA, DIMENSÕES INTERNAS: 0,4X0,4X0,4 M. AF_12/2020 | 24 | UN | 303.17 | 303.17 | 30,35% | 395.18 | 9484.32 |  | 10 | INSTALAÇÕES ELÉTRICAS | 1 | BOSCOLANDIA | 4 | 1580.72
[15 empty] | 2 | COLINA/MORRO ALTO | 4 | 1580.72
[15 empty] | 3 | PIRACEMA | 4 | 1580.72
[15 empty] | 4 | CIDADE VELHA | 4 | 1580.72
[15 empty] | 5 | MORRO MACACO | 4 | 1580.72
[15 empty] | 6 | UNIÃO | 4 | 1580.72
Serviço | 11.33 | SINAPI | 97888 | CAIXA ENTERRADA ELÉTRICA RETANGULAR, EM ALVENARIA COM TIJOLOS CERÂMICOS MACIÇOS, FUNDO COM BRITA, DIMENSÕES INTERNAS: 0,6X0,6X0,6 M. AF_12/2020 | 24 | UN | 583.77 | 583.77 | 30,35% | 760.94 | 18262.56 |  | 10 | INSTALAÇÕES ELÉTRICAS | 1 | BOSCOLANDIA | 4 | 3043.76
[15 empty] | 2 | COLINA/MORRO ALTO | 4 | 3043.76
[15 empty] | 3 | PIRACEMA | 4 | 3043.76
[15 empty] | 4 | CIDADE VELHA | 4 | 3043.76
[15 empty] | 5 | MORRO MACACO | 4 | 3043.76
[15 empty] | 6 | UNIÃO | 4 | 3043.76
Serviço | 11.34 | SINAPI | 97889 | CAIXA ENTERRADA ELÉTRICA RETANGULAR, EM ALVENARIA COM TIJOLOS CERÂMICOS MACIÇOS, FUNDO COM BRITA, DIMENSÕES INTERNAS: 0,8X0,8X0,6 M. AF_12/2020 | 6 | UN | 794.69 | 794.69 | 30,35% | 1035.88 | 6215.28 |  | 10 | INSTALAÇÕES ELÉTRICAS | 1 | BOSCOLANDIA | 1 | 1035.88
[15 empty] | 2 | COLINA/MORRO ALTO | 1 | 1035.88
[15 empty] | 3 | PIRACEMA | 1 | 1035.88
[15 empty] | 4 | CIDADE VELHA | 1 | 1035.88
[15 empty] | 5 | MORRO MACACO | 1 | 1035.88
[15 empty] | 6 | UNIÃO | 1 | 1035.88
Serviço | 11.35 | SINAPI | 96563 | SUPORTE PARA ELETROCALHA LISA OU PERFURADA EM AÇO GALVANIZADO, LARGURA 800 MM, EM PERFILADO COM COMPRIMENTO DE 85 CM FIXADO EM LAJE, POR METRO DE ELETROCALHA FIXADA. AF_09/2023 | 6 | M | 68.68 | 68.68 | 30,35% | 89.52 | 537.12 |  | 10 | INSTALAÇÕES ELÉTRICAS | 1 | BOSCOLANDIA | 1 | 89.52
[15 empty] | 2 | COLINA/MORRO ALTO | 1 | 89.52
[15 empty] | 3 | PIRACEMA | 1 | 89.52
[15 empty] | 4 | CIDADE VELHA | 1 | 89.52
[15 empty] | 5 | MORRO MACACO | 1 | 89.52
[15 empty] | 6 | UNIÃO | 1 | 89.52
Serviço | 11.36 | SINAPI | 39467 | DISPOSITIVO DPS CLASSE II, 1 POLO, TENSAO MAXIMA DE 175 V, CORRENTE MAXIMA DE *45* KA (TIPO AC) | 24 | UN | 97.27 | 97.27 | 15,42% | 112.27 | 2694.48 |  | 10 | INSTALAÇÕES ELÉTRICAS | 1 | BOSCOLANDIA | 4 | 449.08
[15 empty] | 2 | COLINA/MORRO ALTO | 4 | 449.08
[15 empty] | 3 | PIRACEMA | 4 | 449.08
[15 empty] | 4 | CIDADE VELHA | 4 | 449.08
[15 empty] | 5 | MORRO MACACO | 4 | 449.08
[15 empty] | 6 | UNIÃO | 4 | 449.08
Serviço | 11.37 | SINAPI | 93674 | DISJUNTOR BIPOLAR TIPO DR, CORRENTE NOMINAL DE 25A - FORNECIMENTO E INSTALAÇÃO. AF_07/2025 | 6 | UN | 148.71 | 148.71 | 30,35% | 193.84 | 1163.04 |  | 10 | INSTALAÇÕES ELÉTRICAS | 1 | BOSCOLANDIA | 1 | 193.84
[15 empty] | 2 | COLINA/MORRO ALTO | 1 | 193.84
[15 empty] | 3 | PIRACEMA | 1 | 193.84
[15 empty] | 4 | CIDADE VELHA | 1 | 193.84
[15 empty] | 5 | MORRO MACACO | 1 | 193.84
[15 empty] | 6 | UNIÃO | 1 | 193.84
Serviço | 11.38 | SINAPI | 93670 | DISJUNTOR TRIPOLAR TIPO DIN, CORRENTE NOMINAL DE 25A - FORNECIMENTO E INSTALAÇÃO. AF_07/2025 | 6 | UN | 77.86 | 77.86 | 30,35% | 101.49 | 608.94 |  | 10 | INSTALAÇÕES ELÉTRICAS | 1 | BOSCOLANDIA | 1 | 101.49
[15 empty] | 2 | COLINA/MORRO ALTO | 1 | 101.49
[15 empty] | 3 | PIRACEMA | 1 | 101.49
[15 empty] | 4 | CIDADE VELHA | 1 | 101.49
[15 empty] | 5 | MORRO MACACO | 1 | 101.49
[15 empty] | 6 | UNIÃO | 1 | 101.49
Serviço | 11.39 | SINAPI | 93661 | DISJUNTOR BIPOLAR TIPO DIN, CORRENTE NOMINAL DE 16A - FORNECIMENTO E INSTALAÇÃO. AF_07/2025 | 6 | UN | 57.66 | 57.66 | 30,35% | 75.16 | 450.96 |  | 10 | INSTALAÇÕES ELÉTRICAS | 1 | BOSCOLANDIA | 1 | 75.16
[15 empty] | 2 | COLINA/MORRO ALTO | 1 | 75.16
[15 empty] | 3 | PIRACEMA | 1 | 75.16
[15 empty] | 4 | CIDADE VELHA | 1 | 75.16
[15 empty] | 5 | MORRO MACACO | 1 | 75.16
[15 empty] | 6 | UNIÃO | 1 | 75.16
Serviço | 11.40 | SINAPI | 93660 | DISJUNTOR BIPOLAR TIPO DIN, CORRENTE NOMINAL DE 10A - FORNECIMENTO E INSTALAÇÃO. AF_07/2025 | 6 | UN | 57.66 | 57.66 | 30,35% | 75.16 | 450.96 |  | 10 | INSTALAÇÕES ELÉTRICAS | 1 | BOSCOLANDIA | 1 | 75.16
[15 empty] | 2 | COLINA/MORRO ALTO | 1 | 75.16
[15 empty] | 3 | PIRACEMA | 1 | 75.16
[15 empty] | 4 | CIDADE VELHA | 1 | 75.16
[15 empty] | 5 | MORRO MACACO | 1 | 75.16
[15 empty] | 6 | UNIÃO | 1 | 75.16
Serviço | 11.41 | SINAPI | 93653 | DISJUNTOR MONOPOLAR TIPO DIN, CORRENTE NOMINAL DE 10A - FORNECIMENTO E INSTALAÇÃO. AF_07/2025 | 6 | UN | 11.96 | 11.96 | 30,35% | 15.59 | 93.54 |  | 10 | INSTALAÇÕES ELÉTRICAS | 1 | BOSCOLANDIA | 1 | 15.59
[15 empty] | 2 | COLINA/MORRO ALTO | 1 | 15.59
[15 empty] | 3 | PIRACEMA | 1 | 15.59
[15 empty] | 4 | CIDADE VELHA | 1 | 15.59
[15 empty] | 5 | MORRO MACACO | 1 | 15.59
[15 empty] | 6 | UNIÃO | 1 | 15.59
Serviço | 11.42 | SINAPI | 101896 | DISJUNTOR TERMOMAGNÉTICO TRIPOLAR, CORRENTE NOMINAL DE 200A - FORNECIMENTO E INSTALAÇÃO. AF_07/2025 | 6 | UN | 642.87 | 642.87 | 30,35% | 837.98 | 5027.88 |  | 10 | INSTALAÇÕES ELÉTRICAS | 1 | BOSCOLANDIA | 1 | 837.98
[15 empty] | 2 | COLINA/MORRO ALTO | 1 | 837.98
[15 empty] | 3 | PIRACEMA | 1 | 837.98
[15 empty] | 4 | CIDADE VELHA | 1 | 837.98
[15 empty] | 5 | MORRO MACACO | 1 | 837.98
[15 empty] | 6 | UNIÃO | 1 | 837.98
Serviço | 11.43 | SINAPI | 39463 | DISPOSITIVO DR, 4 POLOS, SENSIBILIDADE DE 300 MA, CORRENTE DE 80 A, TIPO AC | 6 | UN | 514.8 | 514.8 | 15,42% | 594.18 | 3565.08 |  | 10 | INSTALAÇÕES ELÉTRICAS | 1 | BOSCOLANDIA | 1 | 594.18
[15 empty] | 2 | COLINA/MORRO ALTO | 1 | 594.18
[15 empty] | 3 | PIRACEMA | 1 | 594.18
[15 empty] | 4 | CIDADE VELHA | 1 | 594.18
[15 empty] | 5 | MORRO MACACO | 1 | 594.18
[15 empty] | 6 | UNIÃO | 1 | 594.18
Serviço | 11.44 | SINAPI | 38061 | SINALIZADOR NOTURNO SIMPLES PARA PARA-RAIOS, SEM RELE FOTOELETRICO | 18 | UN | 55.16 | 55.16 | 15,42% | 63.67 | 1146.06 |  | 10 | INSTALAÇÕES ELÉTRICAS | 1 | BOSCOLANDIA | 3 | 191.01
[15 empty] | 2 | COLINA/MORRO ALTO | 3 | 191.01
[15 empty] | 3 | PIRACEMA | 3 | 191.01
[15 empty] | 4 | CIDADE VELHA | 3 | 191.01
[15 empty] | 5 | MORRO MACACO | 3 | 191.01
[15 empty] | 6 | UNIÃO | 3 | 191.01
Serviço | 11.45 | SINAPI | 411 | ABRACADEIRA DE NYLON PARA AMARRACAO DE CABOS, COMPRIMENTO DE 200 X *4,6* MM | 600 | UN | 0.25 | 0.25 | 15,42% | 0.29 | 174 |  | 10 | INSTALAÇÕES ELÉTRICAS | 1 | BOSCOLANDIA | 100 | 29
[15 empty] | 2 | COLINA/MORRO ALTO | 100 | 29
[15 empty] | 3 | PIRACEMA | 100 | 29
[15 empty] | 4 | CIDADE VELHA | 100 | 29
[15 empty] | 5 | MORRO MACACO | 100 | 29
[15 empty] | 6 | UNIÃO | 100 | 29
Macrosserviço | 12 |  |  | SISTEMA CONTRA DESCARGAS ATMOSFÉRICAS - SPDA | [6 empty] | 128279.88
Serviço | 12.1 | SINAPI | 96988 | MASTRO 1 ½", COM 3 METROS, PARA SPDA - FORNECIMENTO E INSTALAÇÃO. AF_08/2023 | 6 | UN | 193.69 | 193.69 | 30,35% | 252.47 | 1514.82 |  | 10 | INSTALAÇÕES ELÉTRICAS | 1 | BOSCOLANDIA | 1 | 252.47
[15 empty] | 2 | COLINA/MORRO ALTO | 1 | 252.47
[15 empty] | 3 | PIRACEMA | 1 | 252.47
[15 empty] | 4 | CIDADE VELHA | 1 | 252.47
[15 empty] | 5 | MORRO MACACO | 1 | 252.47
[15 empty] | 6 | UNIÃO | 1 | 252.47
Serviço | 12.2 | SINAPI | 96989 | CAPTOR TIPO FRANKLIN PARA SPDA - FORNECIMENTO E INSTALAÇÃO. AF_08/2023 | 6 | UN | 162.16 | 162.16 | 30,35% | 211.38 | 1268.28 |  | 10 | INSTALAÇÕES ELÉTRICAS | 1 | BOSCOLANDIA | 1 | 211.38
[15 empty] | 2 | COLINA/MORRO ALTO | 1 | 211.38
[15 empty] | 3 | PIRACEMA | 1 | 211.38
[15 empty] | 4 | CIDADE VELHA | 1 | 211.38
[15 empty] | 5 | MORRO MACACO | 1 | 211.38
[15 empty] | 6 | UNIÃO | 1 | 211.38
Serviço | 12.3 | SINAPI | 96987 | BASE METÁLICA PARA MASTRO 1 ½" PARA SPDA - FORNECIMENTO E INSTALAÇÃO. AF_08/2023 | 6 | UN | 137.38 | 137.38 | 30,35% | 179.07 | 1074.42 |  | 10 | INSTALAÇÕES ELÉTRICAS | 1 | BOSCOLANDIA | 1 | 179.07
[15 empty] | 2 | COLINA/MORRO ALTO | 1 | 179.07
[15 empty] | 3 | PIRACEMA | 1 | 179.07
[15 empty] | 4 | CIDADE VELHA | 1 | 179.07
[15 empty] | 5 | MORRO MACACO | 1 | 179.07
[15 empty] | 6 | UNIÃO | 1 | 179.07
Serviço | 12.4 | SINAPI | 98111 | CAIXA DE INSPEÇÃO PARA ATERRAMENTO, CIRCULAR, EM POLIETILENO, DIÂMETRO INTERNO = 0,3 M. AF_12/2020 | 78 | UN | 59 | 59 | 30,35% | 76.91 | 5998.98 |  | 10 | INSTALAÇÕES ELÉTRICAS | 1 | BOSCOLANDIA | 13 | 999.83
[15 empty] | 2 | COLINA/MORRO ALTO | 13 | 999.83
[15 empty] | 3 | PIRACEMA | 13 | 999.83
[15 empty] | 4 | CIDADE VELHA | 13 | 999.83
[15 empty] | 5 | MORRO MACACO | 13 | 999.83
[15 empty] | 6 | UNIÃO | 13 | 999.83
Serviço | 12.5 | SINAPI | 1563 | CONECTOR METALICO TIPO PARAFUSO FENDIDO (SPLIT BOLT), COM SEPARADOR DE CABOS BIMETALICOS, PARA CABOS ATE 70 MM2 | 90 | UN | 21.57 | 21.57 | 15,42% | 24.9 | 2241 |  | 10 | INSTALAÇÕES ELÉTRICAS | 1 | BOSCOLANDIA | 15 | 373.5
[15 empty] | 2 | COLINA/MORRO ALTO | 15 | 373.5
[15 empty] | 3 | PIRACEMA | 15 | 373.5
[15 empty] | 4 | CIDADE VELHA | 15 | 373.5
[15 empty] | 5 | MORRO MACACO | 15 | 373.5
[15 empty] | 6 | UNIÃO | 15 | 373.5
Serviço | 12.6 | Outros | ORSE-11273 | Caixa de equipotencialização em aço 200x200x90mm, para embutir com tampa, com9 terminais, ref:TEL-901 ou similar (SPDA) | 6 | UN | 0 | 374.37 | 30,35% | 487.99 | 2927.94 |  | 10 | INSTALAÇÕES ELÉTRICAS | 1 | BOSCOLANDIA | 1 | 487.99
[15 empty] | 2 | COLINA/MORRO ALTO | 1 | 487.99
[15 empty] | 3 | PIRACEMA | 1 | 487.99
[15 empty] | 4 | CIDADE VELHA | 1 | 487.99
[15 empty] | 5 | MORRO MACACO | 1 | 487.99
[15 empty] | 6 | UNIÃO | 1 | 487.99
Serviço | 12.7 | SINAPI | 103830 | CONECTOR EM BRONZE/LATÃO, DN 28 MM X 1/2", SEM ANEL DE SOLDA, BOLSA X ROSCA F, INSTALADO EM RAMAL E SUB-RAMAL DE GÁS COMBUSTÍVEL - FORNECIMENTO E INSTALAÇÃO. AF_04/2022 | 102 | UN | 39.06 | 39.06 | 30,35% | 50.91 | 5192.82 |  | 10 | INSTALAÇÕES ELÉTRICAS | 1 | BOSCOLANDIA | 17 | 865.47
[15 empty] | 2 | COLINA/MORRO ALTO | 17 | 865.47
[15 empty] | 3 | PIRACEMA | 17 | 865.47
[15 empty] | 4 | CIDADE VELHA | 17 | 865.47
[15 empty] | 5 | MORRO MACACO | 17 | 865.47
[15 empty] | 6 | UNIÃO | 17 | 865.47
Serviço | 12.8 | SINAPI | 91868 | ELETRODUTO RÍGIDO ROSCÁVEL, PVC, DN 32 MM (1"), PARA CIRCUITOS TERMINAIS, INSTALADO EM LAJE - FORNECIMENTO E INSTALAÇÃO. AF_03/2023 | 36 | M | 16.25 | 16.25 | 30,35% | 21.18 | 762.48 |  | 10 | INSTALAÇÕES ELÉTRICAS | 1 | BOSCOLANDIA | 6 | 127.08
[15 empty] | 2 | COLINA/MORRO ALTO | 6 | 127.08
[15 empty] | 3 | PIRACEMA | 6 | 127.08
[15 empty] | 4 | CIDADE VELHA | 6 | 127.08
[15 empty] | 5 | MORRO MACACO | 6 | 127.08
[15 empty] | 6 | UNIÃO | 6 | 127.08
Serviço | 12.9 | SINAPI | 393 | ABRACADEIRA EM ACO PARA AMARRACAO DE ELETRODUTOS, TIPO D, COM 1" E PARAFUSO DE FIXACAO | 48 | UN | 2.03 | 2.03 | 15,42% | 2.34 | 112.32 |  | 10 | INSTALAÇÕES ELÉTRICAS | 1 | BOSCOLANDIA | 8 | 18.72
[15 empty] | 2 | COLINA/MORRO ALTO | 8 | 18.72
[15 empty] | 3 | PIRACEMA | 8 | 18.72
[15 empty] | 4 | CIDADE VELHA | 8 | 18.72
[15 empty] | 5 | MORRO MACACO | 8 | 18.72
[15 empty] | 6 | UNIÃO | 8 | 18.72
Serviço | 12.10 | SINAPI | 96985 | HASTE DE ATERRAMENTO, DIÂMETRO 5/8", COM 3 METROS - FORNECIMENTO E INSTALAÇÃO. AF_08/2023 | 78 | UN | 78.32 | 78.32 | 30,35% | 102.09 | 7963.02 |  | 10 | INSTALAÇÕES ELÉTRICAS | 1 | BOSCOLANDIA | 13 | 1327.17
[15 empty] | 2 | COLINA/MORRO ALTO | 13 | 1327.17
[15 empty] | 3 | PIRACEMA | 13 | 1327.17
[15 empty] | 4 | CIDADE VELHA | 13 | 1327.17
[15 empty] | 5 | MORRO MACACO | 13 | 1327.17
[15 empty] | 6 | UNIÃO | 13 | 1327.17
Serviço | 12.11 | Outros | ORSE-12740 | Fornecimento e assentamento de barra chata de alumínio de 7/8" x 1/8" | 438 | M | 0 | 16.66 | 30,35% | 21.72 | 9513.36 |  | 10 | INSTALAÇÕES ELÉTRICAS | 1 | BOSCOLANDIA | 73 | 1585.56
[15 empty] | 2 | COLINA/MORRO ALTO | 73 | 1585.56
[15 empty] | 3 | PIRACEMA | 73 | 1585.56
[15 empty] | 4 | CIDADE VELHA | 73 | 1585.56
[15 empty] | 5 | MORRO MACACO | 73 | 1585.56
[15 empty] | 6 | UNIÃO | 73 | 1585.56
Serviço | 12.12 | SINAPI | 96973 | CORDOALHA DE COBRE NU 35 MM², NÃO ENTERRADA, COM ISOLADOR - FORNECIMENTO E INSTALAÇÃO. AF_08/2023 | 60 | M | 80.97 | 80.97 | 30,35% | 105.54 | 6332.4 |  | 10 | INSTALAÇÕES ELÉTRICAS | 1 | BOSCOLANDIA | 10 | 1055.4
[15 empty] | 2 | COLINA/MORRO ALTO | 10 | 1055.4
[15 empty] | 3 | PIRACEMA | 10 | 1055.4
[15 empty] | 4 | CIDADE VELHA | 10 | 1055.4
[15 empty] | 5 | MORRO MACACO | 10 | 1055.4
[15 empty] | 6 | UNIÃO | 10 | 1055.4
Serviço | 12.13 | SINAPI | 96977 | CORDOALHA DE COBRE NU 50 MM², ENTERRADA - FORNECIMENTO E INSTALAÇÃO. AF_08/2023 | 858 | M | 70.45 | 70.45 | 30,35% | 91.83 | 78790.14 |  | 10 | INSTALAÇÕES ELÉTRICAS | 1 | BOSCOLANDIA | 143 | 13131.69
[15 empty] | 2 | COLINA/MORRO ALTO | 143 | 13131.69
[15 empty] | 3 | PIRACEMA | 143 | 13131.69
[15 empty] | 4 | CIDADE VELHA | 143 | 13131.69
[15 empty] | 5 | MORRO MACACO | 143 | 13131.69
[15 empty] | 6 | UNIÃO | 143 | 13131.69
Serviço | 12.14 | SINAPI | 97054 | INSTALAÇÃO DE SINALIZADOR NOTURNO LED. AF_03/2024 | 6 | UN | 30.8 | 30.8 | 30,35% | 40.15 | 240.9 |  | 10 | INSTALAÇÕES ELÉTRICAS | 1 | BOSCOLANDIA | 1 | 40.15
[15 empty] | 2 | COLINA/MORRO ALTO | 1 | 40.15
[15 empty] | 3 | PIRACEMA | 1 | 40.15
[15 empty] | 4 | CIDADE VELHA | 1 | 40.15
[15 empty] | 5 | MORRO MACACO | 1 | 40.15
[15 empty] | 6 | UNIÃO | 1 | 40.15
Serviço | 12.15 | Outros | SEOP-171299 | Ponto de solda exotérmica | 60 | UN | 0 | 55.58 | 30,35% | 72.45 | 4347 |  | 10 | INSTALAÇÕES ELÉTRICAS | 1 | BOSCOLANDIA | 10 | 724.5
[15 empty] | 2 | COLINA/MORRO ALTO | 10 | 724.5
[15 empty] | 3 | PIRACEMA | 10 | 724.5
[15 empty] | 4 | CIDADE VELHA | 10 | 724.5
[15 empty] | 5 | MORRO MACACO | 10 | 724.5
[15 empty] | 6 | UNIÃO | 10 | 724.5
Macrosserviço | 13 |  |  | REVITALIZAÇÃO E URBANIZAÇÃO | [6 empty] | 894026.07
Serviço | 13.1 | SINAPI | 97622 | DEMOLIÇÃO DE ALVENARIA DE BLOCO FURADO, DE FORMA MANUAL, SEM REAPROVEITAMENTO. AF_09/2023 | 2.75 | M3 | 64.05 | 64.05 | 30,35% | 83.49 | 229.6 |  | 11 | REVITALIZAÇÃO E URBANIZAÇÃO | 2 | COLINA/MORRO ALTO | 1.31 | 109.37
[15 empty] | 3 | PIRACEMA | 1.44 | 120.23
Serviço | 13.2 | SINAPI | 93358 | ESCAVAÇÃO MANUAL DE VALA. AF_09/2024 | 11.77 | M3 | 96.44 | 96.44 | 30,35% | 125.71 | 1479.61 |  | 11 | REVITALIZAÇÃO E URBANIZAÇÃO | 2 | COLINA/MORRO ALTO | 0.87 | 109.37
[15 empty] | 3 | PIRACEMA | 8.32 | 1045.91
[15 empty] | 5 | MORRO MACACO | 2.58 | 324.33
Serviço | 13.3 | SINAPI | 103800 | PEDRA ARGAMASSADA COM CIMENTO E AREIA 1:3, 40% DE ARGAMASSA EM VOLUME - AREIA E PEDRA DE MÃO COMERCIAIS - FORNECIMENTO E ASSENTAMENTO. AF_08/2022 | 11.77 | M3 | 752.83 | 752.83 | 30,35% | 981.31 | 11550.02 |  | 11 | REVITALIZAÇÃO E URBANIZAÇÃO | 2 | COLINA/MORRO ALTO | 0.87 | 853.74
[15 empty] | 3 | PIRACEMA | 8.32 | 8164.5
[15 empty] | 5 | MORRO MACACO | 2.58 | 2531.78
Serviço | 13.4 | SINAPI | 103364 | ALVENARIA DE VEDAÇÃO DE BLOCOS CERÂMICOS FURADOS NA HORIZONTAL DE 9X19X39 CM (ESPESSURA 9 CM) E ARGAMASSA DE ASSENTAMENTO COM PREPARO EM BETONEIRA. AF_12/2021 | 179.5 | M2 | 56.65 | 56.65 | 30,35% | 73.84 | 13254.28 |  | 11 | REVITALIZAÇÃO E URBANIZAÇÃO | 2 | COLINA/MORRO ALTO | 10.9 | 804.86
[15 empty] | 3 | PIRACEMA | 104 | 7679.36
[15 empty] | 5 | MORRO MACACO | 64.6 | 4770.06
Serviço | 13.5 | SINAPI | 87879 | CHAPISCO APLICADO EM ALVENARIAS E ESTRUTURAS DE CONCRETO INTERNAS, COM COLHER DE PEDREIRO. ARGAMASSA TRAÇO 1:3 COM PREPARO EM BETONEIRA 400L. AF_10/2022 | 529.4 | M2 | 5.34 | 5.34 | 30,35% | 6.96 | 3684.62 |  | 11 | REVITALIZAÇÃO E URBANIZAÇÃO | 2 | COLINA/MORRO ALTO | 21.8 | 151.73
[15 empty] | 3 | PIRACEMA | 208 | 1447.68
[15 empty] | 5 | MORRO MACACO | 129.2 | 899.23
[15 empty] | 6 | UNIÃO | 170.4 | 1185.98
Serviço | 13.6 | SINAPI | 87547 | MASSA ÚNICA, EM ARGAMASSA TRAÇO 1:2:8, PREPARO MECÂNICO, APLICADA MANUALMENTE EM PAREDES INTERNAS DE AMBIENTES COM ÁREA ENTRE 5M² E 10M², E = 10MM, COM TALISCAS. AF_03/2024 | 529.4 | M2 | 32.18 | 32.18 | 30,35% | 41.95 | 22208.33 |  | 11 | REVITALIZAÇÃO E URBANIZAÇÃO | 2 | COLINA/MORRO ALTO | 21.8 | 914.51
[15 empty] | 3 | PIRACEMA | 208 | 8725.6
[15 empty] | 5 | MORRO MACACO | 129.2 | 5419.94
[15 empty] | 6 | UNIÃO | 170.4 | 7148.28
Serviço | 13.7 | SINAPI | 88412 | APLICAÇÃO MANUAL DE FUNDO SELADOR ACRÍLICO EM PANOS CEGOS DE FACHADA (SEM PRESENÇA DE VÃOS) DE EDIFÍCIOS DE MÚLTIPLOS PAVIMENTOS. AF_03/2024 | 970.28 | M2 | 4.02 | 4.02 | 30,35% | 5.24 | 5084.27 |  | 11 | REVITALIZAÇÃO E URBANIZAÇÃO | 1 | BOSCOLANDIA | 154 | 806.96
[15 empty] | 2 | COLINA/MORRO ALTO | 21.8 | 114.23
[15 empty] | 3 | PIRACEMA | 208 | 1089.92
[15 empty] | 4 | CIDADE VELHA | 286.88 | 1503.25
[15 empty] | 5 | MORRO MACACO | 129.2 | 677.01
[15 empty] | 6 | UNIÃO | 170.4 | 892.9
Serviço | 13.8 | SINAPI | 96127 | APLICAÇÃO MANUAL DE MASSA ACRÍLICA EM PANOS DE FACHADA SEM PRESENÇA DE VÃOS, DE EDIFÍCIOS DE MÚLTIPLOS PAVIMENTOS, UMA DEMÃO. AF_03/2024 | 970.28 | M2 | 10.77 | 10.77 | 30,35% | 14.04 | 13622.74 |  | 11 | REVITALIZAÇÃO E URBANIZAÇÃO | 1 | BOSCOLANDIA | 154 | 2162.16
[15 empty] | 2 | COLINA/MORRO ALTO | 21.8 | 306.07
[15 empty] | 3 | PIRACEMA | 208 | 2920.32
[15 empty] | 4 | CIDADE VELHA | 286.88 | 4027.8
[15 empty] | 5 | MORRO MACACO | 129.2 | 1813.97
[15 empty] | 6 | UNIÃO | 170.4 | 2392.42
Serviço | 13.9 | SINAPI | 104642 | PINTURA LÁTEX ACRÍLICA STANDARD, APLICAÇÃO MANUAL EM PAREDES, DUAS DEMÃOS. AF_04/2023 | 970.28 | M2 | 11.75 | 11.75 | 30,35% | 15.32 | 14864.69 |  | 11 | REVITALIZAÇÃO E URBANIZAÇÃO | 1 | BOSCOLANDIA | 154 | 2359.28
[15 empty] | 2 | COLINA/MORRO ALTO | 21.8 | 333.98
[15 empty] | 3 | PIRACEMA | 208 | 3186.56
[15 empty] | 4 | CIDADE VELHA | 286.88 | 4395
[15 empty] | 5 | MORRO MACACO | 129.2 | 1979.34
[15 empty] | 6 | UNIÃO | 170.4 | 2610.53
Serviço | 13.10 | SINAPI | 99861 | GRADIL EM AÇO FIXADO EM VÃOS DE JANELAS, FORMADO POR BARRAS CHATAS DE 25X4,8 MM. AF_10/2025 | 271.1 | M2 | 511.99 | 511.99 | 30,35% | 667.38 | 180926.72 |  | 11 | REVITALIZAÇÃO E URBANIZAÇÃO | 1 | BOSCOLANDIA | 77 | 51388.26
[15 empty] | 2 | COLINA/MORRO ALTO | 10.9 | 7274.44
[15 empty] | 3 | PIRACEMA | 101 | 67405.38
[15 empty] | 6 | UNIÃO | 82.2 | 54858.64
Serviço | 13.11 | Outros | ORSE-4330 | Portão em tubo de aço galvanizado d=1", padrão escolas | 38 | M2 | 0 | 349.12 | 30,35% | 455.08 | 17293.04 |  | 11 | REVITALIZAÇÃO E URBANIZAÇÃO | 1 | BOSCOLANDIA | 6 | 2730.48
[15 empty] | 2 | COLINA/MORRO ALTO | 6 | 2730.48
[15 empty] | 3 | PIRACEMA | 6 | 2730.48
[15 empty] | 4 | CIDADE VELHA | 8 | 3640.64
[15 empty] | 5 | MORRO MACACO | 6 | 2730.48
[15 empty] | 6 | UNIÃO | 6 | 2730.48
Serviço | 13.12 | SINAPI | 100753 | PINTURA COM TINTA ACRÍLICA DE ACABAMENTO PULVERIZADA SOBRE SUPERFÍCIES METÁLICAS (EXCETO PERFIL) EXECUTADO EM OBRA (02 DEMÃOS). AF_01/2020_PE | 618.2 | M2 | 23.67 | 23.67 | 30,35% | 30.85 | 19071.47 |  | 11 | REVITALIZAÇÃO E URBANIZAÇÃO | 1 | BOSCOLANDIA | 166 | 5121.1
[15 empty] | 2 | COLINA/MORRO ALTO | 33.8 | 1042.73
[15 empty] | 3 | PIRACEMA | 214 | 6601.9
[15 empty] | 4 | CIDADE VELHA | 16 | 493.6
[15 empty] | 5 | MORRO MACACO | 12 | 370.2
[15 empty] | 6 | UNIÃO | 176.4 | 5441.94
Serviço | 13.13 | SINAPI | 94992 | EXECUÇÃO DE PASSEIO (CALÇADA) OU PISO DE CONCRETO COM CONCRETO MOLDADO IN LOCO, FEITO EM OBRA, ACABAMENTO CONVENCIONAL, ESPESSURA 6 CM, ARMADO. AF_08/2022 | 1157.71 | M2 | 99.36 | 99.36 | 30,35% | 129.52 | 149946.59 |  | 11 | REVITALIZAÇÃO E URBANIZAÇÃO | 1 | BOSCOLANDIA | 156.1 | 20218.07
[15 empty] | 2 | COLINA/MORRO ALTO | 101.22 | 13110.01
[15 empty] | 3 | PIRACEMA | 100.8 | 13055.62
[15 empty] | 4 | CIDADE VELHA | 137.81 | 17849.15
[15 empty] | 5 | MORRO MACACO | 470.33 | 60917.14
[15 empty] | 6 | UNIÃO | 191.45 | 24796.6
Serviço | 13.14 | SINAPI | 94277 | ASSENTAMENTO DE GUIA (MEIO-FIO) EM TRECHO RETO, CONFECCIONADA EM CONCRETO PRÉ-FABRICADO, DIMENSÕES 80X08X08X25 CM (COMPRIMENTO X BASE INFERIOR X BASE SUPERIOR X ALTURA). AF_01/2024 | 477.62 | M | 41.52 | 41.52 | 30,35% | 54.12 | 25848.8 |  | 11 | REVITALIZAÇÃO E URBANIZAÇÃO | 1 | BOSCOLANDIA | 113.3 | 6131.8
[15 empty] | 2 | COLINA/MORRO ALTO | 80.32 | 4346.92
[15 empty] | 3 | PIRACEMA | 120.02 | 6495.48
[15 empty] | 4 | CIDADE VELHA | 12.88 | 697.07
[15 empty] | 5 | MORRO MACACO | 128.7 | 6965.24
[15 empty] | 6 | UNIÃO | 22.4 | 1212.29
Serviço | 13.15 | SINAPI | 104658 | PISO PODOTÁTIL DE ALERTA OU DIRECIONAL, DE CONCRETO, ASSENTADO SOBRE ARGAMASSA. AF_03/2024 | 62.2 | M2 | 179.58 | 179.58 | 30,35% | 234.08 | 14559.77 |  | 11 | REVITALIZAÇÃO E URBANIZAÇÃO | 1 | BOSCOLANDIA | 5.23 | 1224.24
[15 empty] | 2 | COLINA/MORRO ALTO | 6.6 | 1544.93
[15 empty] | 3 | PIRACEMA | 16.43 | 3845.93
[15 empty] | 4 | CIDADE VELHA | 4.25 | 994.84
[15 empty] | 5 | MORRO MACACO | 17.16 | 4016.81
[15 empty] | 6 | UNIÃO | 12.53 | 2933.02
Serviço | 13.16 | Composição | 98552-ADPT | IMPERMEABILIZAÇÃO DE SUPERFÍCIE COM MEMBRANA A BASE DE POLIMÉRICA, 2 DEMÃOS | 949.22 | M2 | 265.47 | 265.47 | 30,35% | 346.04 | 328468.09 |  | 11 | REVITALIZAÇÃO E URBANIZAÇÃO | 1 | BOSCOLANDIA | 251.2 | 86925.25
[15 empty] | 4 | CIDADE VELHA | 195.62 | 67692.34
[15 empty] | 5 | MORRO MACACO | 251.2 | 86925.25
[15 empty] | 6 | UNIÃO | 251.2 | 86925.25
Serviço | 13.17 | SINAPI | 88412 | APLICAÇÃO MANUAL DE FUNDO SELADOR ACRÍLICO EM PANOS CEGOS DE FACHADA (SEM PRESENÇA DE VÃOS) DE EDIFÍCIOS DE MÚLTIPLOS PAVIMENTOS. AF_03/2024 | 2079 | M2 | 4.02 | 4.02 | 30,35% | 5.24 | 10893.97 |  | 11 | REVITALIZAÇÃO E URBANIZAÇÃO | 1 | BOSCOLANDIA | 542.4 | 2842.18
[15 empty] | 4 | CIDADE VELHA | 451.8 | 2367.43
[15 empty] | 5 | MORRO MACACO | 542.4 | 2842.18
[15 empty] | 6 | UNIÃO | 542.4 | 2842.18
Serviço | 13.18 | SINAPI | 96127 | APLICAÇÃO MANUAL DE MASSA ACRÍLICA EM PANOS DE FACHADA SEM PRESENÇA DE VÃOS, DE EDIFÍCIOS DE MÚLTIPLOS PAVIMENTOS, UMA DEMÃO. AF_03/2024 | 2079 | M2 | 10.77 | 10.77 | 30,35% | 14.04 | 29189.17 |  | 11 | REVITALIZAÇÃO E URBANIZAÇÃO | 1 | BOSCOLANDIA | 542.4 | 7615.3
[15 empty] | 4 | CIDADE VELHA | 451.8 | 6343.27
[15 empty] | 5 | MORRO MACACO | 542.4 | 7615.3
[15 empty] | 6 | UNIÃO | 542.4 | 7615.3
Serviço | 13.19 | SINAPI | 104642 | PINTURA LÁTEX ACRÍLICA STANDARD, APLICAÇÃO MANUAL EM PAREDES, DUAS DEMÃOS. AF_04/2023 | 2079 | M2 | 11.75 | 11.75 | 30,35% | 15.32 | 31850.29 |  | 11 | REVITALIZAÇÃO E URBANIZAÇÃO | 1 | BOSCOLANDIA | 542.4 | 8309.57
[15 empty] | 4 | CIDADE VELHA | 451.8 | 6921.58
[15 empty] | 5 | MORRO MACACO | 542.4 | 8309.57
[15 empty] | 6 | UNIÃO | 542.4 | 8309.57
Macrosserviço | 14 |  |  | AS BUILT - CADASTROS TÉCNICOS | [6 empty] | 71526.17
Serviço | 14.1 | Composição | CPU. 002 | AS BUILT - RELATÓRIOS FINAIS E CADASTROS TÉCNICOS | 1 | UN | 54872.4 | 54872.4 | 30,35% | 71526.17 | 71526.17 |  | 13 | SERVIÇOS FINAIS | 6 | UNIÃO | 1 | 71526.17
[17 empty] | Total: | 12595614.45

## CFF - PLE
N° do Evento | Título do Evento | N° da Frente de Obra | Frente de Obra | N° do Período de Conclusão do Evento
1 | ADMINISTRAÇÃO LOCAL DE OBRA | 1 | BOSCOLANDIA | 1
1 | ADMINISTRAÇÃO LOCAL DE OBRA | 2 | COLINA/MORRO ALTO | 3
1 | ADMINISTRAÇÃO LOCAL DE OBRA | 3 | PIRACEMA | 6
1 | ADMINISTRAÇÃO LOCAL DE OBRA | 4 | CIDADE VELHA | 8
1 | ADMINISTRAÇÃO LOCAL DE OBRA | 5 | MORRO MACACO | 11
1 | ADMINISTRAÇÃO LOCAL DE OBRA | 6 | UNIÃO | 12
2 | SERVIÇOS PRELIMINARES | 1 | BOSCOLANDIA | 1
2 | SERVIÇOS PRELIMINARES | 2 | COLINA/MORRO ALTO | 1
2 | SERVIÇOS PRELIMINARES | 3 | PIRACEMA | 1
2 | SERVIÇOS PRELIMINARES | 4 | CIDADE VELHA | 1
2 | SERVIÇOS PRELIMINARES | 5 | MORRO MACACO | 1
2 | SERVIÇOS PRELIMINARES | 6 | UNIÃO | 1
3 | MOBILIZAÇÃO | 1 | BOSCOLANDIA | 1
4 | CAPTAÇÃO SUBTERRÂNEA 8""_150M | 1 | BOSCOLANDIA | 1
4 | CAPTAÇÃO SUBTERRÂNEA 8""_150M | 2 | COLINA/MORRO ALTO | 1
4 | CAPTAÇÃO SUBTERRÂNEA 8""_150M | 3 | PIRACEMA | 2
4 | CAPTAÇÃO SUBTERRÂNEA 8""_150M | 4 | CIDADE VELHA | 2
4 | CAPTAÇÃO SUBTERRÂNEA 8""_150M | 5 | MORRO MACACO | 2
4 | CAPTAÇÃO SUBTERRÂNEA 8""_150M | 6 | UNIÃO | 3
5 | RESERVATÓRIO ELEVADO - FUNDAÇÃO | 2 | COLINA/MORRO ALTO | 3
5 | RESERVATÓRIO ELEVADO - FUNDAÇÃO | 3 | PIRACEMA | 3
6 | RESERVATÓRIO ELEVADO - ESTRUTURA E INSTALAÇÕES | 2 | COLINA/MORRO ALTO | 4
6 | RESERVATÓRIO ELEVADO - ESTRUTURA E INSTALAÇÕES | 3 | PIRACEMA | 5
7 | SISTEMA DE CLORAÇÃO | 1 | BOSCOLANDIA | 6
7 | SISTEMA DE CLORAÇÃO | 2 | COLINA/MORRO ALTO | 6
7 | SISTEMA DE CLORAÇÃO | 3 | PIRACEMA | 6
7 | SISTEMA DE CLORAÇÃO | 4 | CIDADE VELHA | 6
7 | SISTEMA DE CLORAÇÃO | 5 | MORRO MACACO | 6
7 | SISTEMA DE CLORAÇÃO | 6 | UNIÃO | 6
8 | REDE DE ABASTECIMENTO | 1 | BOSCOLANDIA | 7
8 | REDE DE ABASTECIMENTO | 3 | PIRACEMA | 8
8 | REDE DE ABASTECIMENTO | 4 | CIDADE VELHA | 8
8 | REDE DE ABASTECIMENTO | 5 | MORRO MACACO | 9
8 | REDE DE ABASTECIMENTO | 6 | UNIÃO | 9
9 | LIGAÇÕES DOMICILIARES | 1 | BOSCOLANDIA | 10
9 | LIGAÇÕES DOMICILIARES | 2 | COLINA/MORRO ALTO | 9
9 | LIGAÇÕES DOMICILIARES | 3 | PIRACEMA | 9
9 | LIGAÇÕES DOMICILIARES | 4 | CIDADE VELHA | 11
9 | LIGAÇÕES DOMICILIARES | 5 | MORRO MACACO | 11
9 | LIGAÇÕES DOMICILIARES | 6 | UNIÃO | 12
10 | INSTALAÇÕES ELÉTRICAS | 1 | BOSCOLANDIA | 6
10 | INSTALAÇÕES ELÉTRICAS | 2 | COLINA/MORRO ALTO | 6
10 | INSTALAÇÕES ELÉTRICAS | 3 | PIRACEMA | 6
10 | INSTALAÇÕES ELÉTRICAS | 4 | CIDADE VELHA | 6
10 | INSTALAÇÕES ELÉTRICAS | 5 | MORRO MACACO | 6
10 | INSTALAÇÕES ELÉTRICAS | 6 | UNIÃO | 6
11 | REVITALIZAÇÃO E URBANIZAÇÃO | 1 | BOSCOLANDIA | 12
11 | REVITALIZAÇÃO E URBANIZAÇÃO | 2 | COLINA/MORRO ALTO | 12
11 | REVITALIZAÇÃO E URBANIZAÇÃO | 3 | PIRACEMA | 12
11 | REVITALIZAÇÃO E URBANIZAÇÃO | 4 | CIDADE VELHA | 12
11 | REVITALIZAÇÃO E URBANIZAÇÃO | 5 | MORRO MACACO | 12
11 | REVITALIZAÇÃO E URBANIZAÇÃO | 6 | UNIÃO | 12
12 | DESMOBILIZAÇÃO | 6 | UNIÃO | 12
13 | SERVIÇOS FINAIS | 6 | UNIÃO | 12