## Orçamento Analítico
OBRA: PERFURAÇÃO E MANUTENÇÃO DE POÇOS
Preço base: SEDOP- MARÇO/2026 - SINAPI-MARÇO/2026 - ORSE-FEV/2026
Composição de Preços Unitários - CPU | [7 empty] | BDI : 28,82%
COMPOSIÇÃO DE PREÇOS UNITÁRIOS
1 |  |  | SERVIÇOS PRELIMINARES | [5 empty] | 1607.1
1.1 | Código | Banco | Descrição | Tipo |  | Und | Quant. | Valor Unit | Total
Composição | 011340 | SEDOP | Placa de obra em lona com plotagem de gráfica | 0 |  | m² | 1 | 207.93 | 207.93
Composição Auxiliar | 280013 | SEDOP | CARPINTEIRO COM ENCARGOS COMPLEMENTARES | 0 |  | h | 0.4 | 32.21 | 12.88
Composição Auxiliar | 280026 | SEDOP | SERVENTE COM ENCARGOS COMPLEMENTARES | 0 |  | h | 0.4 | 26.88 | 10.75
Insumo | D00084 | SEDOP | Prego 1 1/2"x13 | Material |  | kg | 0.1 | 20.5314 | 2.0531
Insumo | D00281 | SEDOP | Pernamanca 3" x 2" 4 m - madeira branca | Material |  | Dz | 0.41 | 225.02 | 92.2582
Insumo | D00475 | SEDOP | Lona com plotagem de gráfica | Material |  | m² | 1 | 90 | 90
|  |  |  | MO sem LS => | 15.49 | LS => | 0 | MO com LS => | 15.49
|  |  |  | Valor do BDI => | 59.92 |  | Valor com BDI => |  | 267.85
[6 empty] | Quant. => | 6,00 | Preço Total => | 1607.1
2 |  |  | IMPLANTAÇÃO DE POÇO TUBULAR DN 150 mm | [5 empty] | 1083628.72
2.1 | Código | Banco | Descrição | Tipo |  | Und | Quant. | Valor Unit | Total
Composição | CP-001 | Próprio | Transporte /mobilização caminhão sonda | TRAN - TRANSPORTES, CARGAS E DESCARGAS |  | un | 1 | 2232.3 | 2232.3
Composição Auxiliar | 88241 | SINAPI | AJUDANTE DE OPERAÇÃO EM GERAL COM ENCARGOS COMPLEMENTARES | Livro SINAPI: Cálculos e Parâmetros |  | H | 6.65 | 26.58 | 176.75
Composição Auxiliar | 88282 | SINAPI | MOTORISTA DE CAMINHÃO COM ENCARGOS COMPLEMENTARES | Livro SINAPI: Cálculos e Parâmetros |  | H | 1.55 | 31.71 | 49.15
Insumo | 00000001 | Próprio | Caminhão sonda, motor cummins 240 cv-pbt=22000 kg-util | Equipamento |  | HP | 2.85 | 704 | 2006.4
|  |  |  | MO sem LS => | 142.83 | LS => | 0 | MO com LS => | 142.83
|  |  |  | Valor do BDI => | 643.34 |  | Valor com BDI => |  | 2875.64
[6 empty] | Quant. => | 1,00 | Preço Total => | 2875.64
2.2 | Código | Banco | Descrição | Tipo |  | Und | Quant. | Valor Unit | Total
Composição | CP-015 | Próprio | Copia - REFERÊNCIA ORSE (6228) - Perfuração de alargamento no diâmetro de 12 1/4" ( 150 m cada poço ) | 331 |  | m | 1 | 231.05 | 231.05
Composição Auxiliar | 88241 | SINAPI | AJUDANTE DE OPERAÇÃO EM GERAL COM ENCARGOS COMPLEMENTARES | Livro SINAPI: Cálculos e Parâmetros |  | H | 4.0238 | 26.58 | 106.95
Composição Auxiliar | 88297 | SINAPI | OPERADOR DE MÁQUINAS E EQUIPAMENTOS COM ENCARGOS COMPLEMENTARES | Livro SINAPI: Cálculos e Parâmetros |  | H | 3.5401 | 32.43 | 114.8
Insumo | 2479 | ORSE | Perfuratriz pneumática (atlas copco -rh 571 5l) | Equipamento |  | h | 3 | 3.1 | 9.3
|  |  |  | MO sem LS => | 147.81 | LS => | 0 | MO com LS => | 147.81
|  |  |  | Valor do BDI => | 66.58 |  | Valor com BDI => |  | 297.63
[6 empty] | Quant. => | 1.500,00 | Preço Total => | 446445
2.3 | Código | Banco | Descrição | Tipo |  | Und | Quant. | Valor Unit | Total
Composição | 6239 | ORSE | Perfuração em Sedimento - Perfuraçao de Alargamento em 17" | Conversão InfoWOrca |  | m | 1 | 287.61 | 287.61
Item | Código | Banco | Descrição | Tipo |  | Und | Quant. | Valor Unit | Total
Insumo | 5047 | ORSE | Perfuração de alargamento em rocha sedimentar em 17" | Serviços |  | m | 1 | 287.61 | 287,61
Detalhamento de Cálculo ORSE
Item | Código | Banco | Descrição | Tipo |  | Und | Quant. | Valor Unit | Total
Insumo | 5047 | ORSE | Perfuração de alargamento em rocha sedimentar em 17" | Serviços |  | m | 1 | 287.61 | 287,61
|  |  |  | MO sem LS => | 0 | LS => | 0 | MO com LS => | 0
|  |  |  | Valor do BDI => | 82.88 |  | Valor com BDI => |  | 370.49
[6 empty] | Quant. => | 50,00 | Preço Total => | 18524.5
2.4 | Código | Banco | Descrição | Tipo |  | Und | Quant. | Valor Unit | Total
Insumo | 00009850 | SINAPI | TUBO PVC DE REVESTIMENTO GEOMECANICO NERVURADO REFORCADO, DN = 150 MM, COMPRIMENTO = 2 M | Material |  | M | 1 | 125 | 125
Insumo | 00009850 | SINAPI | TUBO PVC DE REVESTIMENTO GEOMECANICO NERVURADO REFORCADO, DN = 150 MM, COMPRIMENTO = 2 M | Material |  | M | 1 | 125 | 125
|  |  |  | MO sem LS => | 0 | LS => | 0 | MO com LS => | 0
|  |  |  | Valor do BDI => |  |  | Valor com BDI => |  | 161.02
[6 empty] | Quant. => | 1.500,00 | Preço Total => | 241530
2.5 | Código | Banco | Descrição | Tipo |  | Und | Quant. | Valor Unit | Total
Composição | 6294 | ORSE | Tampa de Fundo - Cap Fêmea Geomecânico Stand DN 154mm | Conversão InfoWOrca |  | un | 1 | 340.49 | 340.49
Item | Código | Banco | Descrição | Tipo |  | Und | Quant. | Valor Unit | Total
Insumo | 5117 | ORSE | Tampa de fundo - cap fêmea geomecânico stand em 154mm | Serviços |  | un | 1 | 340.49 | 340,49
Detalhamento de Cálculo ORSE
Item | Código | Banco | Descrição | Tipo |  | Und | Quant. | Valor Unit | Total
Insumo | 5117 | ORSE | Tampa de fundo - cap fêmea geomecânico stand em 154mm | Serviços |  | un | 1 | 340.49 | 340,49
|  |  |  | MO sem LS => | 0 | LS => | 0 | MO com LS => | 0
|  |  |  | Valor do BDI => | 98.12 |  | Valor com BDI => |  | 438.61
[6 empty] | Quant. => | 15,00 | Preço Total => | 6579.15
2.6 | Código | Banco | Descrição | Tipo |  | Und | Quant. | Valor Unit | Total
Composição | 6287 | ORSE | Tampa de Poço Cap Macho Stand em 154mm | Conversão InfoWOrca |  | un | 1 | 340.49 | 340.49
Item | Código | Banco | Descrição | Tipo |  | Und | Quant. | Valor Unit | Total
Insumo | 5124 | ORSE | Tampa de poço cap macho stand em 154mm | Serviços |  | un | 1 | 340.49 | 340,49
Detalhamento de Cálculo ORSE
Item | Código | Banco | Descrição | Tipo |  | Und | Quant. | Valor Unit | Total
Insumo | 5124 | ORSE | Tampa de poço cap macho stand em 154mm | Serviços |  | un | 1 | 340.49 | 340,49
|  |  |  | MO sem LS => | 0 | LS => | 0 | MO com LS => | 0
|  |  |  | Valor do BDI => | 98.12 |  | Valor com BDI => |  | 438.61
[6 empty] | Quant. => | 15,00 | Preço Total => | 6579.15
2.7 | Código | Banco | Descrição | Tipo |  | Und | Quant. | Valor Unit | Total
Composição | 01.28.450 | CPOS/CDHU | Pré-filtro tipo pérola para poço profundo | 1.28 |  | m³ | 1 | 2226.63 | 2226.63
Insumo | A.09.000.090378 | CPOS/CDHU | Pré-filtro tipo Pérola (seixos selecionados tipo 1,0/2,0 mm) - fornecimento e aplicação | Material |  | m³ | 1 | 2226.63 | 2226.63
|  |  |  | MO sem LS => | 0 | LS => | 0 | MO com LS => | 0
|  |  |  | Valor do BDI => | 641.71 |  | Valor com BDI => |  | 2868.34
[6 empty] | Quant. => | 106,50 | Preço Total => | 305478.21
2.8 | Código | Banco | Descrição | Tipo |  | Und | Quant. | Valor Unit | Total
Composição | CP-003 | Próprio | Cimentação em espaço anular | SEDI - SERVIÇOS DIVERSOS |  | m³ | 1 | 349.23 | 349.23
Composição Auxiliar | 88316 | SINAPI | SERVENTE COM ENCARGOS COMPLEMENTARES | Livro SINAPI: Cálculos e Parâmetros |  | H | 2.0442 | 25.66 | 52.45
Composição Auxiliar | 88309 | SINAPI | PEDREIRO COM ENCARGOS COMPLEMENTARES | Livro SINAPI: Cálculos e Parâmetros |  | H | 2.1071 | 31.1 | 65.53
Insumo | 00000370 | SINAPI | AREIA MEDIA - POSTO JAZIDA/FORNECEDOR (RETIRADO NA JAZIDA, SEM TRANSPORTE) | Material |  | m³ | 0.76987 | 120 | 92.3849
Insumo | 00001379 | SINAPI | CIMENTO PORTLAND COMPOSTO CP II-32 | Material |  | KG | 126.2514 | 1.1 | 138.8765
|  |  |  | MO sem LS => | 74.93 | LS => | 0 | MO com LS => | 74.93
|  |  |  | Valor do BDI => | 100.64 |  | Valor com BDI => |  | 449.87
[6 empty] | Quant. => | 67,50 | Preço Total => | 30366.22
2.9 | Código | Banco | Descrição | Tipo |  | Und | Quant. | Valor Unit | Total
Composição | CP-002 | Próprio | REFERÊNCIA ORSE (11682) - Laje de Proteção sanitária 1,40 x 1,40 x 0,15m | 331 |  | UN | 1 | 651.1 | 651.1
Composição Auxiliar | 7691 | ORSE | Concreto simples fabricado na obra, fck=21 mpa, lançado e adensado | Concreto Simples |  | m³ | 1 | 651.1 | 651.1
|  |  |  | MO sem LS => | 137.19 | LS => | 0 | MO com LS => | 137.19
|  |  |  | Valor do BDI => | 187.64 |  | Valor com BDI => |  | 838.74
[6 empty] | Quant. => | 15,00 | Preço Total => | 12581.1
2.10 | Código | Banco | Descrição | Tipo |  | Und | Quant. | Valor Unit | Total
Composição | CP-004 | Próprio | Coleta de amostra e análise fisico-quimica e bacteriológica da água | SEDI - SERVIÇOS DIVERSOS |  | UN | 1 | 655.69 | 655.69
Composição Auxiliar | 6313 | ORSE | Análise Bacteriológica da Água | Conversão InfoWOrca |  | un | 1 | 55.98 | 55.98
Composição Auxiliar | 6312 | ORSE | Análise Físico-química da Água | Conversão InfoWOrca |  | un | 1 | 565.21 | 565.21
Insumo | 00041089 | SINAPI | TECNICO EM LABORATORIO E CAMPO DE CONSTRUCAO CIVIL (MENSALISTA) | Mão de Obra |  | MES | 0.00626 | 5512.25 | 34.5067
|  |  |  | MO sem LS => | 34.5 | LS => | 0 | MO com LS => | 34.5
|  |  |  | Valor do BDI => | 188.96 |  | Valor com BDI => |  | 844.65
[6 empty] | Quant. => | 15,00 | Preço Total => | 12669.75
3 |  |  | IMPLANTAÇÃO DE POÇO TUBULAR DN 200 mm | [5 empty] | 1246948.42
3.1 | Código | Banco | Descrição | Tipo |  | Und | Quant. | Valor Unit | Total
Composição | CP-001 | Próprio | Transporte /mobilização caminhão sonda | TRAN - TRANSPORTES, CARGAS E DESCARGAS |  | un | 1 | 2232.3 | 2232.3
Composição Auxiliar | 88241 | SINAPI | AJUDANTE DE OPERAÇÃO EM GERAL COM ENCARGOS COMPLEMENTARES | Livro SINAPI: Cálculos e Parâmetros |  | H | 6.65 | 26.58 | 176.75
Composição Auxiliar | 88282 | SINAPI | MOTORISTA DE CAMINHÃO COM ENCARGOS COMPLEMENTARES | Livro SINAPI: Cálculos e Parâmetros |  | H | 1.55 | 31.71 | 49.15
Insumo | 00000001 | Próprio | Caminhão sonda, motor cummins 240 cv-pbt=22000 kg-util | Equipamento |  | HP | 2.85 | 704 | 2006.4
|  |  |  | MO sem LS => | 142.83 | LS => | 0 | MO com LS => | 142.83
|  |  |  | Valor do BDI => | 643.34 |  | Valor com BDI => |  | 2875.64
[6 empty] | Quant. => | 1,00 | Preço Total => | 2875.64
3.2 | Código | Banco | Descrição | Tipo |  | Und | Quant. | Valor Unit | Total
Composição | CP-005 | Próprio | REFERÊNCIA ORSE (6228) - Perfuração em Sedimento - Perfuração de Alargamento em 12.1/2" | 331 |  | m | 1 | 209.4 | 209.4
Composição Auxiliar | 88297 | SINAPI | OPERADOR DE MÁQUINAS E EQUIPAMENTOS COM ENCARGOS COMPLEMENTARES | Livro SINAPI: Cálculos e Parâmetros |  | H | 3.6101 | 32.43 | 117.07
Composição Auxiliar | 88241 | SINAPI | AJUDANTE DE OPERAÇÃO EM GERAL COM ENCARGOS COMPLEMENTARES | Livro SINAPI: Cálculos e Parâmetros |  | H | 3.1238 | 26.58 | 83.03
Insumo | 2479 | ORSE | Perfuratriz pneumática (atlas copco -rh 571 5l) | Equipamento |  | h | 3 | 3.1 | 9.3
|  |  |  | MO sem LS => | 134.85 | LS => | 0 | MO com LS => | 134.85
|  |  |  | Valor do BDI => | 60.34 |  | Valor com BDI => |  | 269.74
[6 empty] | Quant. => | 1.500,00 | Preço Total => | 404610
3.3 | Código | Banco | Descrição | Tipo |  | Und | Quant. | Valor Unit | Total
Composição | CP-006 | Próprio | Perfuração de alargamento no diâmetro de 17 3/4" 0 a 10m ( 10 m cada poço) | SEDI - SERVIÇOS DIVERSOS |  | M | 1 | 332.76 | 332.76
Composição Auxiliar | 88241 | SINAPI | AJUDANTE DE OPERAÇÃO EM GERAL COM ENCARGOS COMPLEMENTARES | Livro SINAPI: Cálculos e Parâmetros |  | H | 6.6505 | 26.58 | 176.77
Composição Auxiliar | 88297 | SINAPI | OPERADOR DE MÁQUINAS E EQUIPAMENTOS COM ENCARGOS COMPLEMENTARES | Livro SINAPI: Cálculos e Parâmetros |  | H | 4.3801 | 32.43 | 142.04
Insumo | 2479 | ORSE | Perfuratriz pneumática (atlas copco -rh 571 5l) | Equipamento |  | h | 4.5 | 3.1 | 13.95
|  |  |  | MO sem LS => | 209.98 | LS => | 0 | MO com LS => | 209.98
|  |  |  | Valor do BDI => | 95.9 |  | Valor com BDI => |  | 428.66
[6 empty] | Quant. => | 50,00 | Preço Total => | 21433
3.4 | Código | Banco | Descrição | Tipo |  | Und | Quant. | Valor Unit | Total
Insumo | 00009853 | SINAPI | TUBO PVC DE REVESTIMENTO GEOMECANICO NERVURADO REFORCADO, DN = 200 MM, COMPRIMENTO = 2 M | Material |  | M | 1 | 222.29 | 222.29
|  |  |  | MO sem LS => | 0 | LS => | 0 | MO com LS => | 0
|  |  |  | Valor do BDI => |  |  | Valor com BDI => |  | 286.35
[6 empty] | Quant. => | 1.500,00 | Preço Total => | 429525
3.5 | Código | Banco | Descrição | Tipo |  | Und | Quant. | Valor Unit | Total
Composição | 6292 | ORSE | Tampa de Fundo - Cap Fêmea Geomecânico Stand DN 206mm | Conversão InfoWOrca |  | un | 1 | 421.68 | 421.68
Item | Código | Banco | Descrição | Tipo |  | Und | Quant. | Valor Unit | Total
Insumo | 5118 | ORSE | Tampa de fundo - cap fêmea geomecânico stand em 206mm | Serviços |  | un | 1 | 421.68 | 421,68
Detalhamento de Cálculo ORSE
Item | Código | Banco | Descrição | Tipo |  | Und | Quant. | Valor Unit | Total
Insumo | 5118 | ORSE | Tampa de fundo - cap fêmea geomecânico stand em 206mm | Serviços |  | un | 1 | 421.68 | 421,68
|  |  |  | MO sem LS => | 0 | LS => | 0 | MO com LS => | 0
|  |  |  | Valor do BDI => | 121.52 |  | Valor com BDI => |  | 543.2
[6 empty] | Quant. => | 15,00 | Preço Total => | 8148
3.6 | Código | Banco | Descrição | Tipo |  | Und | Quant. | Valor Unit | Total
Composição | 6286 | ORSE | Tampa de Poço Cap Macho Stand em 206mm | Conversão InfoWOrca |  | un | 1 | 189.14 | 189.14
Item | Código | Banco | Descrição | Tipo |  | Und | Quant. | Valor Unit | Total
Insumo | 5125 | ORSE | Tampa de poço cap macho stand em 206mm | Serviços |  | un | 1 | 189.14 | 189,14
Detalhamento de Cálculo ORSE
Item | Código | Banco | Descrição | Tipo |  | Und | Quant. | Valor Unit | Total
Insumo | 5125 | ORSE | Tampa de poço cap macho stand em 206mm | Serviços |  | un | 1 | 189.14 | 189,14
|  |  |  | MO sem LS => | 0 | LS => | 0 | MO com LS => | 0
|  |  |  | Valor do BDI => | 54.51 |  | Valor com BDI => |  | 243.65
[6 empty] | Quant. => | 15,00 | Preço Total => | 3654.75
3.7 | Código | Banco | Descrição | Tipo |  | Und | Quant. | Valor Unit | Total
Composição | 01.28.450 | CPOS/CDHU | Pré-filtro tipo pérola para poço profundo | 1.28 |  | m³ | 1 | 2226.63 | 2226.63
Insumo | A.09.000.090378 | CPOS/CDHU | Pré-filtro tipo Pérola (seixos selecionados tipo 1,0/2,0 mm) - fornecimento e aplicação | Material |  | m³ | 1 | 2226.63 | 2226.63
|  |  |  | MO sem LS => | 0 | LS => | 0 | MO com LS => | 0
|  |  |  | Valor do BDI => | 641.71 |  | Valor com BDI => |  | 2868.34
[6 empty] | Quant. => | 111,00 | Preço Total => | 318385.74
3.8 | Código | Banco | Descrição | Tipo |  | Und | Quant. | Valor Unit | Total
Composição | CP-003 | Próprio | Cimentação em espaço anular | SEDI - SERVIÇOS DIVERSOS |  | m³ | 1 | 349.23 | 349.23
Composição Auxiliar | 88316 | SINAPI | SERVENTE COM ENCARGOS COMPLEMENTARES | Livro SINAPI: Cálculos e Parâmetros |  | H | 2.0442 | 25.66 | 52.45
Composição Auxiliar | 88309 | SINAPI | PEDREIRO COM ENCARGOS COMPLEMENTARES | Livro SINAPI: Cálculos e Parâmetros |  | H | 2.1071 | 31.1 | 65.53
Insumo | 00000370 | SINAPI | AREIA MEDIA - POSTO JAZIDA/FORNECEDOR (RETIRADO NA JAZIDA, SEM TRANSPORTE) | Material |  | m³ | 0.76987 | 120 | 92.3849
Insumo | 00001379 | SINAPI | CIMENTO PORTLAND COMPOSTO CP II-32 | Material |  | KG | 126.2514 | 1.1 | 138.8765
|  |  |  | MO sem LS => | 74.93 | LS => | 0 | MO com LS => | 74.93
|  |  |  | Valor do BDI => | 100.64 |  | Valor com BDI => |  | 449.87
[6 empty] | Quant. => | 73,50 | Preço Total => | 33065.44
3.9 | Código | Banco | Descrição | Tipo |  | Und | Quant. | Valor Unit | Total
Composição | CP-002 | Próprio | REFERÊNCIA ORSE (11682) - Laje de Proteção sanitária 1,40 x 1,40 x 0,15m | 331 |  | UN | 1 | 651.1 | 651.1
Composição Auxiliar | 7691 | ORSE | Concreto simples fabricado na obra, fck=21 mpa, lançado e adensado | Concreto Simples |  | m³ | 1 | 651.1 | 651.1
|  |  |  | MO sem LS => | 137.19 | LS => | 0 | MO com LS => | 137.19
|  |  |  | Valor do BDI => | 187.64 |  | Valor com BDI => |  | 838.74
[6 empty] | Quant. => | 15,00 | Preço Total => | 12581.1
3.10 | Código | Banco | Descrição | Tipo |  | Und | Quant. | Valor Unit | Total
Composição | CP-004 | Próprio | Coleta de amostra e análise fisico-quimica e bacteriológica da água | SEDI - SERVIÇOS DIVERSOS |  | UN | 1 | 655.69 | 655.69
Composição Auxiliar | 6313 | ORSE | Análise Bacteriológica da Água | Conversão InfoWOrca |  | un | 1 | 55.98 | 55.98
Composição Auxiliar | 6312 | ORSE | Análise Físico-química da Água | Conversão InfoWOrca |  | un | 1 | 565.21 | 565.21
Insumo | 00041089 | SINAPI | TECNICO EM LABORATORIO E CAMPO DE CONSTRUCAO CIVIL (MENSALISTA) | Mão de Obra |  | MES | 0.00626 | 5512.25 | 34.5067
|  |  |  | MO sem LS => | 34.5 | LS => | 0 | MO com LS => | 34.5
|  |  |  | Valor do BDI => | 188.96 |  | Valor com BDI => |  | 844.65
[6 empty] | Quant. => | 15,00 | Preço Total => | 12669.75
4 |  |  | SISTEMA ELEVATÓRIO E MANUTENÇÃO | [5 empty] | 1055920.75
4.1 | Código | Banco | Descrição | Tipo |  | Und | Quant. | Valor Unit | Total
Insumo | 00000759/SINAPI | ORSE | Bomba submersa para pocos tubulares profundos diametro de 4 polegadas, eletrica, trifasica, potencia 1,97 hp, 20 estagios, bocal de descarga diametro de uma polegada e meia, hm/q = 18 m / 5,40 m3/h a 164 m / 0,80 m3/h | Equipamento |  | un | 1 | 6100.16 | 6100.16
Insumo | 00000759/SINAPI | ORSE | Bomba submersa para pocos tubulares profundos diametro de 4 polegadas, eletrica, trifasica, potencia 1,97 hp, 20 estagios, bocal de descarga diametro de uma polegada e meia, hm/q = 18 m / 5,40 m3/h a 164 m / 0,80 m3/h | Equipamento |  | un | 1 | 6100.16 | 6100.16
|  |  |  | MO sem LS => | 0 | LS => | 0 | MO com LS => | 0
|  |  |  | Valor do BDI => |  |  | Valor com BDI => |  | 7858.22
[6 empty] | Quant. => | 3,00 | Preço Total => | 23574.66
4.2 | Código | Banco | Descrição | Tipo |  | Und | Quant. | Valor Unit | Total
Insumo | 00000761 | SINAPI | BOMBA SUBMERSA PARA POCOS TUBULARES PROFUNDOS DIAMETRO DE 4 POLEGADAS, ELETRICA, TRIFASICA, POTENCIA 5,42 HP, 15 ESTAGIOS, BOCAL DE DESCARGA DIAMETRO DE 2 POLEGADAS, HM/Q = 18 M / 18,10 M3/H A 121 M / 2,90 M3/H | Equipamento para Aquisição Permanente |  | UN | 1 | 7453.94 | 7453.94
Insumo | 00000761 | SINAPI | BOMBA SUBMERSA PARA POCOS TUBULARES PROFUNDOS DIAMETRO DE 4 POLEGADAS, ELETRICA, TRIFASICA, POTENCIA 5,42 HP, 15 ESTAGIOS, BOCAL DE DESCARGA DIAMETRO DE 2 POLEGADAS, HM/Q = 18 M / 18,10 M3/H A 121 M / 2,90 M3/H | Equipamento para Aquisição Permanente |  | UN | 1 | 7453.94 | 7453.94
|  |  |  | MO sem LS => | 0 | LS => | 0 | MO com LS => | 0
|  |  |  | Valor do BDI => |  |  | Valor com BDI => |  | 9602.16
[6 empty] | Quant. => | 4,00 | Preço Total => | 38408.64
4.3 | Código | Banco | Descrição | Tipo |  | Und | Quant. | Valor Unit | Total
Insumo | 00000755 | SINAPI | BOMBA SUBMERSA PARA POCOS TUBULARES PROFUNDOS DIAMETRO DE 6 POLEGADAS, ELETRICA, TRIFASICA, POTENCIA 27,12 HP, 7 ESTAGIOS, BOCAL DE DESCARGA DIAMETRO DE 4 POLEGADAS, HM/Q = 13,9 M / 90 M3/H A 44,0 M / 25,0 M3/H | Equipamento para Aquisição Permanente |  | UN | 1 | 29040.27 | 29040.27
Insumo | 00000755 | SINAPI | BOMBA SUBMERSA PARA POCOS TUBULARES PROFUNDOS DIAMETRO DE 6 POLEGADAS, ELETRICA, TRIFASICA, POTENCIA 27,12 HP, 7 ESTAGIOS, BOCAL DE DESCARGA DIAMETRO DE 4 POLEGADAS, HM/Q = 13,9 M / 90 M3/H A 44,0 M / 25,0 M3/H | Equipamento para Aquisição Permanente |  | UN | 1 | 29040.27 | 29040.27
|  |  |  | MO sem LS => | 0 | LS => | 0 | MO com LS => | 0
|  |  |  | Valor do BDI => |  |  | Valor com BDI => |  | 37409.67
[6 empty] | Quant. => | 3,00 | Preço Total => | 112229.01
4.4 | Código | Banco | Descrição | Tipo |  | Und | Quant. | Valor Unit | Total
Insumo | 00000749 | SINAPI | BOMBA SUBMERSA PARA POCOS TUBULARES PROFUNDOS DIAMETRO DE 6 POLEGADAS, ELETRICA, TRIFASICA, POTENCIA 3,45 HP, 5 ESTAGIOS, BOCAL DE DESCARGA DIAMETRO DE 2 POLEGADAS, HM/Q = 68,5 M / 6,12 M3/H A 39,5 M / 14,04 M3/H | Equipamento para Aquisição Permanente |  | UN | 1 | 10680.47 | 10680.47
Insumo | 00000749 | SINAPI | BOMBA SUBMERSA PARA POCOS TUBULARES PROFUNDOS DIAMETRO DE 6 POLEGADAS, ELETRICA, TRIFASICA, POTENCIA 3,45 HP, 5 ESTAGIOS, BOCAL DE DESCARGA DIAMETRO DE 2 POLEGADAS, HM/Q = 68,5 M / 6,12 M3/H A 39,5 M / 14,04 M3/H | Equipamento para Aquisição Permanente |  | UN | 1 | 10680.47 | 10680.47
|  |  |  | MO sem LS => | 0 | LS => | 0 | MO com LS => | 0
|  |  |  | Valor do BDI => |  |  | Valor com BDI => |  | 13758.58
[6 empty] | Quant. => | 4,00 | Preço Total => | 55034.32
4.5 | Código | Banco | Descrição | Tipo |  | Und | Quant. | Valor Unit | Total
Insumo | 00000757 | SINAPI | BOMBA SUBMERSIVEL, ELETRICA, TRIFASICA, POTENCIA 6 HP, DIAMETRO DO ROTOR 127 MM, BOCAL DE SAIDA DIAMETRO DE 3 POLEGADAS, HM/Q = 7 M / 66,90 M3/H A 26 M / 2,88 M3/H | Equipamento para Aquisição Permanente |  | UN | 1 | 14381.25 | 14381.25
Insumo | 00000757 | SINAPI | BOMBA SUBMERSIVEL, ELETRICA, TRIFASICA, POTENCIA 6 HP, DIAMETRO DO ROTOR 127 MM, BOCAL DE SAIDA DIAMETRO DE 3 POLEGADAS, HM/Q = 7 M / 66,90 M3/H A 26 M / 2,88 M3/H | Equipamento para Aquisição Permanente |  | UN | 1 | 14381.25 | 14381.25
|  |  |  | MO sem LS => | 0 | LS => | 0 | MO com LS => | 0
|  |  |  | Valor do BDI => |  |  | Valor com BDI => |  | 18525.92
[6 empty] | Quant. => | 4,00 | Preço Total => | 74103.68
4.6 | Código | Banco | Descrição | Tipo |  | Und | Quant. | Valor Unit | Total
Insumo | 00010589 | SINAPI | BOMBA SUBMERSIVEL, ELETRICA, TRIFASICA, POTENCIA 1,97 HP, DIAMETRO DO ROTOR 144 MM SEMIABERTO, BOCAL DE SAIDA DIAMETRO DE 2 POLEGADAS, HM/Q = 2 M / 26,8 M3/H A 28 M / 4,6 M3/H | Equipamento para Aquisição Permanente |  | UN | 1 | 5152.08 | 5152.08
Insumo | 00010589 | SINAPI | BOMBA SUBMERSIVEL, ELETRICA, TRIFASICA, POTENCIA 1,97 HP, DIAMETRO DO ROTOR 144 MM SEMIABERTO, BOCAL DE SAIDA DIAMETRO DE 2 POLEGADAS, HM/Q = 2 M / 26,8 M3/H A 28 M / 4,6 M3/H | Equipamento para Aquisição Permanente |  | UN | 1 | 5152.08 | 5152.08
|  |  |  | MO sem LS => | 0 | LS => | 0 | MO com LS => | 0
|  |  |  | Valor do BDI => |  |  | Valor com BDI => |  | 6636.9
[6 empty] | Quant. => | 5,00 | Preço Total => | 33184.5
4.7 | Código | Banco | Descrição | Tipo |  | Und | Quant. | Valor Unit | Total
Insumo | 00000760 | SINAPI | BOMBA SUBMERSIVEL, ELETRICA, TRIFASICA, POTENCIA 13 HP, DIAMETRO DO ROTOR 170 MM, BOCAL DE SAIDA DIAMETRO DE 3 POLEGADAS, HM/Q = 11 M / 68,40 M3/H A 72 M / 3,6 M3/H | Equipamento para Aquisição Permanente |  | UN | 1 | 28762.5 | 28762.5
Insumo | 00000760 | SINAPI | BOMBA SUBMERSIVEL, ELETRICA, TRIFASICA, POTENCIA 13 HP, DIAMETRO DO ROTOR 170 MM, BOCAL DE SAIDA DIAMETRO DE 3 POLEGADAS, HM/Q = 11 M / 68,40 M3/H A 72 M / 3,6 M3/H | Equipamento para Aquisição Permanente |  | UN | 1 | 28762.5 | 28762.5
|  |  |  | MO sem LS => | 0 | LS => | 0 | MO com LS => | 0
|  |  |  | Valor do BDI => |  |  | Valor com BDI => |  | 37051.85
[6 empty] | Quant. => | 3,00 | Preço Total => | 111155.55
4.8 | Código | Banco | Descrição | Tipo |  | Und | Quant. | Valor Unit | Total
Insumo | 00000751 | SINAPI | BOMBA SUBMERSIVEL, ELETRICA, TRIFASICA, POTENCIA 2,96 HP, DIAMETRO DO ROTOR 144 MM SEMIABERTO, BOCAL DE SAIDA DIAMETRO DE DUAS POLEGADAS, HM/Q = 2 M / 38,8 M3/H A 28 M / 5 M3/H | Equipamento para Aquisição Permanente |  | UN | 1 | 4530.09 | 4530.09
Insumo | 00000751 | SINAPI | BOMBA SUBMERSIVEL, ELETRICA, TRIFASICA, POTENCIA 2,96 HP, DIAMETRO DO ROTOR 144 MM SEMIABERTO, BOCAL DE SAIDA DIAMETRO DE DUAS POLEGADAS, HM/Q = 2 M / 38,8 M3/H A 28 M / 5 M3/H | Equipamento para Aquisição Permanente |  | UN | 1 | 4530.09 | 4530.09
|  |  |  | MO sem LS => | 0 | LS => | 0 | MO com LS => | 0
|  |  |  | Valor do BDI => |  |  | Valor com BDI => |  | 5835.66
[6 empty] | Quant. => | 4,00 | Preço Total => | 23342.64
4.9 | Código | Banco | Descrição | Tipo |  | Und | Quant. | Valor Unit | Total
Insumo | 00000754 | SINAPI | BOMBA SUBMERSIVEL, ELETRICA, TRIFASICA, POTENCIA 3,75 HP, DIAMETRO DO ROTOR 90 MM SEMIABERTO, BOCAL DE SAIDA DIAMETRO DE 2 POLEGADAS, HM/Q = 5 M / 61,2 M3/H A 25,5 M / 3,6 M3/H | Equipamento para Aquisição Permanente |  | UN | 1 | 7190.62 | 7190.62
Insumo | 00000754 | SINAPI | BOMBA SUBMERSIVEL, ELETRICA, TRIFASICA, POTENCIA 3,75 HP, DIAMETRO DO ROTOR 90 MM SEMIABERTO, BOCAL DE SAIDA DIAMETRO DE 2 POLEGADAS, HM/Q = 5 M / 61,2 M3/H A 25,5 M / 3,6 M3/H | Equipamento para Aquisição Permanente |  | UN | 1 | 7190.62 | 7190.62
|  |  |  | MO sem LS => | 0 | LS => | 0 | MO com LS => | 0
|  |  |  | Valor do BDI => |  |  | Valor com BDI => |  | 9262.95
[6 empty] | Quant. => | 4,00 | Preço Total => | 37051.8
4.10 | Código | Banco | Descrição | Tipo |  | Und | Quant. | Valor Unit | Total
Composição | CP-007 | Próprio | Rebobinamento de motor de bomba submersa 2 cv, trifásica. | SEDI - SERVIÇOS DIVERSOS |  | un | 1 | 1007.73 | 1007.73
Composição Auxiliar | 88279 | SINAPI | MONTADOR ELETROMECÂNICO COM ENCARGOS COMPLEMENTARES | Livro SINAPI: Cálculos e Parâmetros |  | H | 4.56 | 30.03 | 136.93
Composição Auxiliar | 88264 | SINAPI | ELETRICISTA COM ENCARGOS COMPLEMENTARES | Livro SINAPI: Cálculos e Parâmetros |  | H | 2.95 | 31.52 | 92.98
Composição Auxiliar | 88241 | SINAPI | AJUDANTE DE OPERAÇÃO EM GERAL COM ENCARGOS COMPLEMENTARES | Livro SINAPI: Cálculos e Parâmetros |  | H | 2.86 | 26.58 | 76.01
Insumo | INS-P.004 | Próprio | Papel Isolex | Material |  | M² | 0.3651 | 44.28 | 16.1666
Insumo | INS-P.003 | Próprio | Capacitor Eletrolítico | Material |  | UN | 1 | 528.84 | 528.84
Insumo | INS-P.001 | Próprio | Fio de cobre 05 AWG | Material |  | KG | 0.5671 | 48.49 | 27.4987
Insumo | INS-P.002 | Próprio | Rolamento esfera | Material |  | UN | 1 | 86.15 | 86.15
Insumo | INS-P.005 | Próprio | Espaguete Silicone | Material |  | M | 1.542 | 28 | 43.176
|  |  |  | MO sem LS => | 197.64 | LS => | 0 | MO com LS => | 197.64
|  |  |  | Valor do BDI => | 290.42 |  | Valor com BDI => |  | 1298.15
[6 empty] | Quant. => | 20,00 | Preço Total => | 25963
4.11 | Código | Banco | Descrição | Tipo |  | Und | Quant. | Valor Unit | Total
Composição | CP-008 | Próprio | Rebobinamento de motor de bomba submersa 3 cv, trifásica. | SEDI - SERVIÇOS DIVERSOS |  | un | 1 | 1092.13 | 1092.13
Composição Auxiliar | 88241 | SINAPI | AJUDANTE DE OPERAÇÃO EM GERAL COM ENCARGOS COMPLEMENTARES | Livro SINAPI: Cálculos e Parâmetros |  | H | 3.8519 | 26.58 | 102.38
Composição Auxiliar | 88264 | SINAPI | ELETRICISTA COM ENCARGOS COMPLEMENTARES | Livro SINAPI: Cálculos e Parâmetros |  | H | 3.416 | 31.52 | 107.67
Composição Auxiliar | 88279 | SINAPI | MONTADOR ELETROMECÂNICO COM ENCARGOS COMPLEMENTARES | Livro SINAPI: Cálculos e Parâmetros |  | H | 5.511 | 30.03 | 165.49
Insumo | INS-P.002 | Próprio | Rolamento esfera | Material |  | UN | 1 | 86.15 | 86.15
Insumo | INS-P.004 | Próprio | Papel Isolex | Material |  | M² | 0.4413 | 44.28 | 19.5408
Insumo | INS-P.001 | Próprio | Fio de cobre 05 AWG | Material |  | KG | 0.5942 | 48.49 | 28.8128
Insumo | INS-P.003 | Próprio | Capacitor Eletrolítico | Material |  | UN | 1 | 528.84 | 528.84
Insumo | INS-P.005 | Próprio | Espaguete Silicone | Material |  | M | 1.9021 | 28 | 53.2588
|  |  |  | MO sem LS => | 242.12 | LS => | 0 | MO com LS => | 242.12
|  |  |  | Valor do BDI => | 314.75 |  | Valor com BDI => |  | 1406.88
[6 empty] | Quant. => | 20,00 | Preço Total => | 28137.6
4.12 | Código | Banco | Descrição | Tipo |  | Und | Quant. | Valor Unit | Total
Composição | CP-009 | Próprio | Rebobinamento de motor de bomba submersa 5 cv, trifásica. | SEDI - SERVIÇOS DIVERSOS |  | UN | 1 | 1238.8 | 1238.8
Composição Auxiliar | 88279 | SINAPI | MONTADOR ELETROMECÂNICO COM ENCARGOS COMPLEMENTARES | Livro SINAPI: Cálculos e Parâmetros |  | H | 7.12 | 30.03 | 213.81
Composição Auxiliar | 88241 | SINAPI | AJUDANTE DE OPERAÇÃO EM GERAL COM ENCARGOS COMPLEMENTARES | Livro SINAPI: Cálculos e Parâmetros |  | H | 5.45 | 26.58 | 144.86
Composição Auxiliar | 88264 | SINAPI | ELETRICISTA COM ENCARGOS COMPLEMENTARES | Livro SINAPI: Cálculos e Parâmetros |  | H | 5.021 | 31.52 | 158.26
Insumo | INS-P.005 | Próprio | Espaguete Silicone | Material |  | M | 2.04 | 28 | 57.12
Insumo | INS-P.003 | Próprio | Capacitor Eletrolítico | Material |  | UN | 1 | 528.84 | 528.84
Insumo | INS-P.001 | Próprio | Fio de cobre 05 AWG | Material |  | KG | 0.62342 | 48.49 | 30.2296
Insumo | INS-P.002 | Próprio | Rolamento esfera | Material |  | UN | 1 | 86.15 | 86.15
Insumo | INS-P.004 | Próprio | Papel Isolex | Material |  | M² | 0.4413 | 44.28 | 19.5408
|  |  |  | MO sem LS => | 333.29 | LS => | 0 | MO com LS => | 333.29
|  |  |  | Valor do BDI => | 357.02 |  | Valor com BDI => |  | 1595.82
[6 empty] | Quant. => | 30,00 | Preço Total => | 47874.6
4.13 | Código | Banco | Descrição | Tipo |  | Und | Quant. | Valor Unit | Total
Composição | CP-010 | Próprio | Rebobinamento de motor de bomba submersa 12 cv, trifásica. | SEDI - SERVIÇOS DIVERSOS |  | UN | 1 | 2126.4 | 2126.4
Composição Auxiliar | 88264 | SINAPI | ELETRICISTA COM ENCARGOS COMPLEMENTARES | Livro SINAPI: Cálculos e Parâmetros |  | H | 10.354 | 31.52 | 326.35
Composição Auxiliar | 88241 | SINAPI | AJUDANTE DE OPERAÇÃO EM GERAL COM ENCARGOS COMPLEMENTARES | Livro SINAPI: Cálculos e Parâmetros |  | H | 9.145 | 26.58 | 243.07
Composição Auxiliar | 88279 | SINAPI | MONTADOR ELETROMECÂNICO COM ENCARGOS COMPLEMENTARES | Livro SINAPI: Cálculos e Parâmetros |  | H | 18.341 | 30.03 | 550.78
Insumo | INS-P.007 | Próprio | Capacitor Eletrolítico - Bomba 12 cv | Material |  | UN | 1 | 794.65 | 794.65
Insumo | INS-P.006 | Próprio | Rolamento esfera - Bomba 12 cv | Material |  | UN | 1 | 98.82 | 98.82
Insumo | INS-P.005 | Próprio | Espaguete Silicone | Material |  | M | 2.04 | 28 | 57.12
Insumo | INS-P.001 | Próprio | Fio de cobre 05 AWG | Material |  | KG | 0.744 | 48.49 | 36.0766
Insumo | INS-P.004 | Próprio | Papel Isolex | Material |  | M² | 0.4413 | 44.28 | 19.5408
|  |  |  | MO sem LS => | 724.93 | LS => | 0 | MO com LS => | 724.93
|  |  |  | Valor do BDI => | 612.82 |  | Valor com BDI => |  | 2739.22
[6 empty] | Quant. => | 30,00 | Preço Total => | 82176.6
4.14 | Código | Banco | Descrição | Tipo |  | Und | Quant. | Valor Unit | Total
Composição | CP-011 | Próprio | Rebobinamento de motor de bomba submersa 16 cv, trifásica. | SEDI - SERVIÇOS DIVERSOS |  | UN | 1 | 2576.82 | 2576.82
Composição Auxiliar | 88264 | SINAPI | ELETRICISTA COM ENCARGOS COMPLEMENTARES | Livro SINAPI: Cálculos e Parâmetros |  | H | 12.0235 | 31.52 | 378.98
Composição Auxiliar | 88279 | SINAPI | MONTADOR ELETROMECÂNICO COM ENCARGOS COMPLEMENTARES | Livro SINAPI: Cálculos e Parâmetros |  | H | 19.3654 | 30.03 | 581.54
Composição Auxiliar | 88241 | SINAPI | AJUDANTE DE OPERAÇÃO EM GERAL COM ENCARGOS COMPLEMENTARES | Livro SINAPI: Cálculos e Parâmetros |  | H | 11.3251 | 26.58 | 301.02
Insumo | INS-P.004 | Próprio | Papel Isolex | Material |  | M² | 0.6152 | 44.28 | 27.2411
Insumo | INS-P.005 | Próprio | Espaguete Silicone | Material |  | M | 2.8503 | 28 | 79.8084
Insumo | INS-P.009 | Próprio | Capacitor Eletrolítico - Bomba 16 cv | Material |  | UN | 1 | 1045.27 | 1045.27
Insumo | INS-P.001 | Próprio | Fio de cobre 05 AWG | Material |  | KG | 0.8412 | 48.49 | 40.7898
Insumo | INS-P.008 | Próprio | Rolamento esfera - Bomba 16 cv | Material |  | UN | 1 | 122.19 | 122.19
|  |  |  | MO sem LS => | 815.44 | LS => | 0 | MO com LS => | 815.44
|  |  |  | Valor do BDI => | 742.63 |  | Valor com BDI => |  | 3319.45
[6 empty] | Quant. => | 30,00 | Preço Total => | 99583.5
4.15 | Código | Banco | Descrição | Tipo |  | Und | Quant. | Valor Unit | Total
Composição | CP-012 | Próprio | Rebobinamento de motor de bomba submersa 20 cv, trifásica. | SEDI - SERVIÇOS DIVERSOS |  | UN | 1 | 2946.79 | 2946.79
Composição Auxiliar | 88264 | SINAPI | ELETRICISTA COM ENCARGOS COMPLEMENTARES | Livro SINAPI: Cálculos e Parâmetros |  | H | 14.325 | 31.52 | 451.52
Composição Auxiliar | 88241 | SINAPI | AJUDANTE DE OPERAÇÃO EM GERAL COM ENCARGOS COMPLEMENTARES | Livro SINAPI: Cálculos e Parâmetros |  | H | 13.652 | 26.58 | 362.87
Composição Auxiliar | 88279 | SINAPI | MONTADOR ELETROMECÂNICO COM ENCARGOS COMPLEMENTARES | Livro SINAPI: Cálculos e Parâmetros |  | H | 21.472 | 30.03 | 644.8
Insumo | INS-P.010 | Próprio | Rolamento esfera - Bomba 20 cv | Material |  | UN | 1 | 145.09 | 145.09
Insumo | INS-P.004 | Próprio | Papel Isolex | Material |  | M² | 0.6152 | 44.28 | 27.2411
Insumo | INS-P.001 | Próprio | Fio de cobre 05 AWG | Material |  | KG | 0.8412 | 48.49 | 40.7898
Insumo | INS-P.011 | Próprio | Capacitor Eletrolítico - Bomba 20 cv | Material |  | UN | 1 | 1159.13 | 1159.13
Insumo | INS-P.005 | Próprio | Espaguete Silicone | Material |  | M | 4.12 | 28 | 115.36
|  |  |  | MO sem LS => | 942.82 | LS => | 0 | MO com LS => | 942.82
|  |  |  | Valor do BDI => | 849.26 |  | Valor com BDI => |  | 3796.05
[6 empty] | Quant. => | 15,00 | Preço Total => | 56940.75
4.16 | Código | Banco | Descrição | Tipo |  | Und | Quant. | Valor Unit | Total
Composição | CP-013 | Próprio | Limpeza e Desinfecção de poço artesiano DN 6" , até 100 m de profundidade | SEDI - SERVIÇOS DIVERSOS |  | UN | 1 | 4085.59 | 4085.59
Composição Auxiliar | 88267 | SINAPI | ENCANADOR OU BOMBEIRO HIDRÁULICO COM ENCARGOS COMPLEMENTARES | Livro SINAPI: Cálculos e Parâmetros |  | H | 15 | 30.54 | 458.1
Composição Auxiliar | 88264 | SINAPI | ELETRICISTA COM ENCARGOS COMPLEMENTARES | Livro SINAPI: Cálculos e Parâmetros |  | H | 13 | 31.52 | 409.76
Composição Auxiliar | 88248 | SINAPI | AUXILIAR DE ENCANADOR OU BOMBEIRO HIDRÁULICO COM ENCARGOS COMPLEMENTARES | Livro SINAPI: Cálculos e Parâmetros |  | H | 10 | 25.67 | 256.7
Insumo | INS-P.012 | Próprio | Hexa T | Material |  | KG | 0.8412 | 48.53 | 40.8234
Insumo | INS-P.014 | Próprio | Compressor de ar direto CMI-5,0, 120 Libras | Equipamento |  | H | 20 | 145.09 | 2901.8
Insumo | INS-P.013 | Próprio | Hipoclorito de Sódio 10% | Material |  | L | 1.02 | 18.05 | 18.411
|  |  |  | MO sem LS => | 741.45 | LS => | 0 | MO com LS => | 741.45
|  |  |  | Valor do BDI => | 1177.46 |  | Valor com BDI => |  | 5263.05
[6 empty] | Quant. => | 26,00 | Preço Total => | 136839.3
4.17 | Código | Banco | Descrição | Tipo |  | Und | Quant. | Valor Unit | Total
Composição | CP-014 | Próprio | Limpeza e Desinfecção de poço artesiano DN 4" , até 100 m de profundidade | SEDI - SERVIÇOS DIVERSOS |  | UN | 1 | 3639.22 | 3639.22
Composição Auxiliar | 88248 | SINAPI | AUXILIAR DE ENCANADOR OU BOMBEIRO HIDRÁULICO COM ENCARGOS COMPLEMENTARES | Livro SINAPI: Cálculos e Parâmetros |  | H | 10 | 25.67 | 256.7
Composição Auxiliar | 88264 | SINAPI | ELETRICISTA COM ENCARGOS COMPLEMENTARES | Livro SINAPI: Cálculos e Parâmetros |  | H | 15 | 31.52 | 472.8
Composição Auxiliar | 88267 | SINAPI | ENCANADOR OU BOMBEIRO HIDRÁULICO COM ENCARGOS COMPLEMENTARES | Livro SINAPI: Cálculos e Parâmetros |  | H | 18 | 30.54 | 549.72
Insumo | INS-P.014 | Próprio | Compressor de ar direto CMI-5,0, 120 Libras | Equipamento |  | H | 16 | 145.09 | 2321.44
Insumo | INS-P.012 | Próprio | Hexa T | Material |  | KG | 0.431 | 48.53 | 20.9164
Insumo | INS-P.013 | Próprio | Hipoclorito de Sódio 10% | Material |  | L | 0.9781 | 18.05 | 17.6547
|  |  |  | MO sem LS => | 845.53 | LS => | 0 | MO com LS => | 845.53
|  |  |  | Valor do BDI => | 1048.82 |  | Valor com BDI => |  | 4688.04
[6 empty] | Quant. => | 15,00 | Preço Total => | 70320.6
[5 empty] | Total sem BDI |  | 2630142.78
[5 empty] | Total do BDI |  | 757962.21
[5 empty] | Total Geral |  | 3388104.99
_______________________________________________________________ RAMON MAGALHÃES LIRA Eng. Civil - CREA: 19769 D PA