## Orçamento Sintético (hidden)
PERFURAÇÃO E MANUTENÇÃO DE POÇOS
OBRA:PERFURAÇÃO E MANUTENÇÃO DE POÇOS
Preço base: SEDOP- MARÇO/2026 - SINAPI-MARÇO/2026 - ORSE-FEV/2026
Planilha Orçamentária | [7 empty] | BDI : 28,82%
PERFURAÇÃO E MANUTENÇÃO DE POÇOS
Item | Código | Banco | Descrição | Und | Quant. | Valor Unit | Valor Unit com BDI | Total | Peso (%)
1 |  |  | SERVIÇOS PRELIMINARES |  | 1 |  |  | 1607.1 | 0.04743%
1.1 | 011340 | SEDOP | Placa de obra em lona com plotagem de gráfica | m² | 6 | 207.93 | 267.85 | 1607.1 | 0.04743%
[6 empty] | Subtotal item 1.0 |  | 1607.1 | 0.04743%
2 |  |  | IMPLANTAÇÃO DE POÇO TUBULAR DN 150 mm |  | 1 |  |  | 1083628.72 | 31.98%
2.1 | CP-001 | Próprio | Transporte /mobilização caminhão sonda | un | 1 | 2232.3 | 2875.64 | 2875.64 | 0.08487%
2.2 | CP-015 | Próprio | Perfuração de alargamento no diâmetro de 12 1/4" ( 150 m cada poço ) | m | 1500 | 231.05 | 297.63 | 446445 | 13.18%
2.3 | 6239 | ORSE | Perfuração em Sedimento - Perfuraçao de Alargamento em 17" | m | 50 | 287.61 | 370.49 | 18524.5 | 0.5468%
2.4 | 00009850 | SINAPI | TUBO PVC DE REVESTIMENTO GEOMECANICO NERVURADO REFORCADO, DN = 150 MM, COMPRIMENTO = 2 M | M | 1500 | 125 | 161.02 | 241530 | 7.129%
2.5 | 6294 | ORSE | Tampa de Fundo - Cap Fêmea Geomecânico Stand DN 154mm | un | 15 | 340.49 | 438.61 | 6579.15 | 0.1942%
2.6 | 6287 | ORSE | Tampa de Poço Cap Macho Stand em 154mm | un | 15 | 340.49 | 438.61 | 6579.15 | 0.1942%
2.7 | 01.28.450 | CPOS/CDHU | Pré-filtro tipo pérola para poço profundo | m³ | 106.5 | 2226.63 | 2868.34 | 305478.21 | 9.016%
2.8 | CP-003 | Próprio | Cimentação em espaço anular | m³ | 67.5 | 349.23 | 449.87 | 30366.22 | 0.8963%
2.9 | CP-002 | Próprio | REFERÊNCIA ORSE (11682) - Laje de Proteção sanitária 1,40 x 1,40 x 0,15m | UN | 15 | 651.1 | 838.74 | 12581.1 | 0.3713%
2.10 | CP-004 | Próprio | Coleta de amostra e análise fisico-quimica e bacteriológica da água | UN | 15 | 655.69 | 844.65 | 12669.75 | 0.3739%
[6 empty] | Subtotal item 2.0 |  | 1083628.72 | 31.98%
3 |  |  | IMPLANTAÇÃO DE POÇO TUBULAR DN 200 mm |  | 1 |  |  | 1246948.42 | 36.8%
3.1 | CP-001 | Próprio | Transporte /mobilização caminhão sonda | un | 1 | 2232.3 | 2875.64 | 2875.64 | 0.08487%
3.2 | CP-005 | Próprio | Perfuração em Sedimento - Perfuração de Alargamento em 12.1/2" | m | 1500 | 209.4 | 269.74 | 404610 | 11.94%
3.3 | CP-006 | Próprio | Perfuração de alargamento no diâmetro de 17 3/4" 0 a 10m ( 10 m cada poço) | M | 50 | 332.76 | 428.66 | 21433 | 0.6326%
3.4 | 00009853 | SINAPI | TUBO PVC DE REVESTIMENTO GEOMECANICO NERVURADO REFORCADO, DN = 200 MM, COMPRIMENTO = 2 M | M | 1500 | 222.29 | 286.35 | 429525 | 12.68%
3.5 | 6292 | ORSE | Tampa de Fundo - Cap Fêmea Geomecânico Stand DN 206mm | un | 15 | 421.68 | 543.2 | 8148 | 0.2405%
3.6 | 6286 | ORSE | Tampa de Poço Cap Macho Stand em 206mm | un | 15 | 189.14 | 243.65 | 3654.75 | 0.1079%
3.7 | 01.28.450 | CPOS/CDHU | Pré-filtro tipo pérola para poço profundo | m³ | 111 | 2226.63 | 2868.34 | 318385.74 | 9.397%
3.8 | CP-003 | Próprio | Cimentação em espaço anular | m³ | 73.5 | 349.23 | 449.87 | 33065.44 | 0.9759%
3.9 | CP-002 | Próprio | REFERÊNCIA ORSE (11682) - Laje de Proteção sanitária 1,40 x 1,40 x 0,15m | UN | 15 | 651.1 | 838.74 | 12581.1 | 0.3713%
3.10 | CP-004 | Próprio | Coleta de amostra e análise fisico-quimica e bacteriológica da água | UN | 15 | 655.69 | 844.65 | 12669.75 | 0.3739%
[6 empty] | Subtotal item 3.0 |  | 1246948.42 | 36.8%
4 |  |  | SISTEMA ELEVATÓRIO E MANUTENÇÃO |  | 1 |  |  | 1055920.75 | 31.17%
4.1 | 00000759/SINAPI | ORSE | Bomba submersa para pocos tubulares profundos diametro de 4 polegadas, eletrica, trifasica, potencia 1,97 hp, 20 estagios, bocal de descarga diametro de uma polegada e meia, hm/q = 18 m / 5,40 m3/h a 164 m / 0,80 m3/h | un | 3 | 6100.16 | 7858.22 | 23574.66 | 0.6958%
4.2 | 00000761 | SINAPI | BOMBA SUBMERSA PARA POCOS TUBULARES PROFUNDOS DIAMETRO DE 4 POLEGADAS, ELETRICA, TRIFASICA, POTENCIA 5,42 HP, 15 ESTAGIOS, BOCAL DE DESCARGA DIAMETRO DE 2 POLEGADAS, HM/Q = 18 M / 18,10 M3/H A 121 M / 2,90 M3/H | UN | 4 | 7453.94 | 9602.16 | 38408.64 | 1.134%
4.3 | 00000755 | SINAPI | BOMBA SUBMERSA PARA POCOS TUBULARES PROFUNDOS DIAMETRO DE 6 POLEGADAS, ELETRICA, TRIFASICA, POTENCIA 27,12 HP, 7 ESTAGIOS, BOCAL DE DESCARGA DIAMETRO DE 4 POLEGADAS, HM/Q = 13,9 M / 90 M3/H A 44,0 M / 25,0 M3/H | UN | 3 | 29040.27 | 37409.67 | 112229.01 | 3.312%
4.4 | 00000749 | SINAPI | BOMBA SUBMERSA PARA POCOS TUBULARES PROFUNDOS DIAMETRO DE 6 POLEGADAS, ELETRICA, TRIFASICA, POTENCIA 3,45 HP, 5 ESTAGIOS, BOCAL DE DESCARGA DIAMETRO DE 2 POLEGADAS, HM/Q = 68,5 M / 6,12 M3/H A 39,5 M / 14,04 M3/H | UN | 4 | 10680.47 | 13758.58 | 55034.32 | 1.624%
4.5 | 00000757 | SINAPI | BOMBA SUBMERSIVEL, ELETRICA, TRIFASICA, POTENCIA 6 HP, DIAMETRO DO ROTOR 127 MM, BOCAL DE SAIDA DIAMETRO DE 3 POLEGADAS, HM/Q = 7 M / 66,90 M3/H A 26 M / 2,88 M3/H | UN | 4 | 14381.25 | 18525.92 | 74103.68 | 2.187%
4.6 | 00010589 | SINAPI | BOMBA SUBMERSIVEL, ELETRICA, TRIFASICA, POTENCIA 1,97 HP, DIAMETRO DO ROTOR 144 MM SEMIABERTO, BOCAL DE SAIDA DIAMETRO DE 2 POLEGADAS, HM/Q = 2 M / 26,8 M3/H A 28 M / 4,6 M3/H | UN | 5 | 5152.08 | 6636.9 | 33184.5 | 0.9794%
4.7 | 00000760 | SINAPI | BOMBA SUBMERSIVEL, ELETRICA, TRIFASICA, POTENCIA 13 HP, DIAMETRO DO ROTOR 170 MM, BOCAL DE SAIDA DIAMETRO DE 3 POLEGADAS, HM/Q = 11 M / 68,40 M3/H A 72 M / 3,6 M3/H | UN | 3 | 28762.5 | 37051.85 | 111155.55 | 3.281%
4.8 | 00000751 | SINAPI | BOMBA SUBMERSIVEL, ELETRICA, TRIFASICA, POTENCIA 2,96 HP, DIAMETRO DO ROTOR 144 MM SEMIABERTO, BOCAL DE SAIDA DIAMETRO DE DUAS POLEGADAS, HM/Q = 2 M / 38,8 M3/H A 28 M / 5 M3/H | UN | 4 | 4530.09 | 5835.66 | 23342.64 | 0.689%
4.9 | 00000754 | SINAPI | BOMBA SUBMERSIVEL, ELETRICA, TRIFASICA, POTENCIA 3,75 HP, DIAMETRO DO ROTOR 90 MM SEMIABERTO, BOCAL DE SAIDA DIAMETRO DE 2 POLEGADAS, HM/Q = 5 M / 61,2 M3/H A 25,5 M / 3,6 M3/H | UN | 4 | 7190.62 | 9262.95 | 37051.8 | 1.094%
4.10 | CP-007 | Próprio | Rebobinamento de motor de bomba submersa 2 cv, trifásica. | un | 20 | 1007.73 | 1298.15 | 25963 | 0.7663%
4.11 | CP-008 | Próprio | Rebobinamento de motor de bomba submersa 3 cv, trifásica. | un | 20 | 1092.13 | 1406.88 | 28137.6 | 0.8305%
4.12 | CP-009 | Próprio | Rebobinamento de motor de bomba submersa 5 cv, trifásica. | UN | 30 | 1238.8 | 1595.82 | 47874.6 | 1.413%
4.13 | CP-010 | Próprio | Rebobinamento de motor de bomba submersa 12 cv, trifásica. | UN | 30 | 2126.4 | 2739.22 | 82176.6 | 2.425%
4.14 | CP-011 | Próprio | Rebobinamento de motor de bomba submersa 16 cv, trifásica. | UN | 30 | 2576.82 | 3319.45 | 99583.5 | 2.939%
4.15 | CP-012 | Próprio | Rebobinamento de motor de bomba submersa 20 cv, trifásica. | UN | 15 | 2946.79 | 3796.05 | 56940.75 | 1.681%
4.16 | CP-013 | Próprio | Limpeza e Desinfecção de poço artesiano DN 6" , até 100 m de profundidade | UN | 26 | 4085.59 | 5263.05 | 136839.3 | 4.039%
4.17 | CP-014 | Próprio | Limpeza e Desinfecção de poço artesiano DN 4" , até 100 m de profundidade | UN | 15 | 3639.22 | 4688.04 | 70320.6 | 2.076%
[6 empty] | Subtotal item 4.0 |  | 1055920.75 | 31.17%
[5 empty] | Total sem BDI |  | 2630142.78
[5 empty] | Total do BDI |  | 757962.21
CUSTO TOTAL, COM BDI INCLUSO | [7 empty] | 3388104.99 | 100%
_______________________________________________________________ RAMON MAGALHÃES LIRA Eng. Civil

## MEM.CALC.
MEMÓRIA DE CÁLCULO - PERFURAÇÃO E MANUTENÇÃO DE POÇOS
1 | SERVIÇOS PRELIMINARES
1.1 | Placa de obra em lona com plotagem de gráfica
| DIMENSÃO |  | ÁREA(M²)
| 2 | 3 | 6
2 | IMPLANTAÇÃO DE POÇO TUBULAR DN 150 mm
2.1 | Transporte /mobilização caminhão sonda
| QTDE | UND
| 1 | UND
2.2 | Perfuração de alargamento no diâmetro de 12 1/4" ( 100 m cada poço )
| QTDE | COMP(M) | C.TOTAL
| 15 | 100 | 1500
2.3 | Perfuração em Sedimento - Perfuraçao de Alargamento em 17"
| QTDE | UND
| 50 | M
2.4 | TUBO PVC DE REVESTIMENTO GEOMECANICO NERVURADO REFORCADO, DN = 150 MM, COMPRIMENTO = 2 M
| QTDE | COMP(M) | C.TOTAL
| 15 | 100 | 1500
2.5 | Tampa de Fundo - Cap Fêmea Geomecânico Stand DN 154mm
| QTDE | UND
| 15 | UND
2.6 | Tampa de Poço Cap Macho Stand em 154mm
| QTDE | UND
| 15 | UND
2.7 | Pré-filtro tipo pérola para poço profundo
| QTDE | UND
| 106.5 | m³
2.8 | Cimentação em espaço anular
| QTDE | UND
| 67.5 | m³
2.9 | Laje de Proteção sanitária 1,40 x 1,40 x 0,15m
| QTDE | UND
| 15 | UND
2.10 | Coleta de amostra e análise fisico-quimica e bacteriológica da água
| QTDE | UND
| 15 | UND
3 | IMPLANTAÇÃO DE POÇO TUBULAR DN 200 mm
3.1 | Transporte /mobilização caminhão sonda
| QTDE | UND
| 1 | UND
3.2 | Perfuração em Sedimento - Perfuração de Alargamento em 12.1/2"
| QTDE | COMP(M) | C.TOTAL
| 15 | 100 | 1500
3.3 | Perfuração de alargamento no diâmetro de 17 3/4" 0 a 10m ( 10 m cada poço)
| QTDE | UND
| 50 | M
3.4 | TUBO PVC DE REVESTIMENTO GEOMECANICO NERVURADO REFORCADO, DN = 200 MM, COMPRIMENTO = 2 M
| QTDE | COMP(M) | C.TOTAL
| 15 | 100 | 1500
3.5 | Tampa de Fundo - Cap Fêmea Geomecânico Stand DN 206mm
| QTDE | UND
| 15 | UND
3.6 | Tampa de Poço Cap Macho Stand em 206mm
| QTDE | UND
| 15 | UND
3.7 | Pré-filtro tipo pérola para poço profundo
| QTDE | UND
| 111 | M³
3.8 | Cimentação em espaço anular
| QTDE | UND
| 73.5 | M³
3.9 | Laje de Proteção sanitária 1,40 x 1,40 x 0,15m
| QTDE | UND
| 15 | UND
3.10 | Coleta de amostra e análise fisico-quimica e bacteriológica da água
| QTDE | UND
| 15 | UND
4 | SISTEMA ELEVATÓRIO E MANUTENÇÃO
4.1 | Bomba submersa para pocos tubulares profundos diametro de 4 polegadas, eletrica, trifasica, potencia 1,97 hp, 20 estagios, bocal de descarga diametro de uma polegada e meia, hm/q = 18 m / 5,40 m3/h a 164 m / 0,80 m3/h
| QTDE | UND
| 3 | UND
4.2 | BOMBA SUBMERSA PARA POCOS TUBULARES PROFUNDOS DIAMETRO DE 4 POLEGADAS, ELETRICA, TRIFASICA, POTENCIA 5,42 HP, 15 ESTAGIOS, BOCAL DE DESCARGA DIAMETRO DE 2 POLEGADAS, HM/Q = 18 M / 18,10 M3/H A 121 M / 2,90 M3/H
| QTDE | UND
| 4 | UND
4.3 | BOMBA SUBMERSA PARA POCOS TUBULARES PROFUNDOS DIAMETRO DE 6 POLEGADAS, ELETRICA, TRIFASICA, POTENCIA 27,12 HP, 7 ESTAGIOS, BOCAL DE DESCARGA DIAMETRO DE 4 POLEGADAS, HM/Q = 13,9 M / 90 M3/H A 44,0 M / 25,0 M3/H
| QTDE | UND
| 3 | UND
4.4 | BOMBA SUBMERSA PARA POCOS TUBULARES PROFUNDOS DIAMETRO DE 6 POLEGADAS, ELETRICA, TRIFASICA, POTENCIA 3,45 HP, 5 ESTAGIOS, BOCAL DE DESCARGA DIAMETRO DE 2 POLEGADAS, HM/Q = 68,5 M / 6,12 M3/H A 39,5 M / 14,04 M3/H
| QTDE | UND
| 4 | UND
4.5 | BOMBA SUBMERSIVEL, ELETRICA, TRIFASICA, POTENCIA 6 HP, DIAMETRO DO ROTOR 127 MM, BOCAL DE SAIDA DIAMETRO DE 3 POLEGADAS, HM/Q = 7 M / 66,90 M3/H A 26 M / 2,88 M3/H
| QTDE | UND
| 4 | UND
4.6 | BOMBA SUBMERSIVEL, ELETRICA, TRIFASICA, POTENCIA 1,97 HP, DIAMETRO DO ROTOR 144 MM SEMIABERTO, BOCAL DE SAIDA DIAMETRO DE 2 POLEGADAS, HM/Q = 2 M / 26,8 M3/H A 28 M / 4,6 M3/H
| QTDE | UND
| 5 | UND
4.7 | BOMBA SUBMERSIVEL, ELETRICA, TRIFASICA, POTENCIA 13 HP, DIAMETRO DO ROTOR 170 MM, BOCAL DE SAIDA DIAMETRO DE 3 POLEGADAS, HM/Q = 11 M / 68,40 M3/H A 72 M / 3,6 M3/H
| QTDE | UND
| 3 | UND
4.8 | BOMBA SUBMERSIVEL, ELETRICA, TRIFASICA, POTENCIA 2,96 HP, DIAMETRO DO ROTOR 144 MM SEMIABERTO, BOCAL DE SAIDA DIAMETRO DE DUAS POLEGADAS, HM/Q = 2 M / 38,8 M3/H A 28 M / 5 M3/H
| QTDE | UND
| 4 | UND
4.9 | BOMBA SUBMERSIVEL, ELETRICA, TRIFASICA, POTENCIA 3,75 HP, DIAMETRO DO ROTOR 90 MM SEMIABERTO, BOCAL DE SAIDA DIAMETRO DE 2 POLEGADAS, HM/Q = 5 M / 61,2 M3/H A 25,5 M / 3,6 M3/H
| QTDE | UND
| 4 | UND
4.10 | Rebobinamento de motor de bomba submersa 2 cv, trifásica.
| QTDE | UND
| 20 | UND
4.11 | Rebobinamento de motor de bomba submersa 3 cv, trifásica.
| QTDE | UND
| 20 | UND
4.12 | Rebobinamento de motor de bomba submersa 5 cv, trifásica.
| QTDE | UND
| 30 | UND
4.13 | Rebobinamento de motor de bomba submersa 12 cv, trifásica.
| QTDE | UND
| 30 | UND
4.14 | Rebobinamento de motor de bomba submersa 16 cv, trifásica.
| QTDE | UND
| 30 | UND
4.15 | Rebobinamento de motor de bomba submersa 20 cv, trifásica.
| QTDE | UND
| 15 | UND
4.16 | Limpeza e Desinfecção de poço artesiano DN 6" , até 100 m de profundidade
| QTDE | UND
| 26 | UND
4.17 | Limpeza e Desinfecção de poço artesiano DN 4" , até 100 m de profundidade
| QTDE | UND
| 15 | UND

## Planilha2 (hidden)
150 MM
|  |  |  | CM |  | PO
UND | QTDE |  |  | 15.5 |  | 2.54 | 39.37
D | 39.37 | VOL(M³) | 109.7932 | 1 |  | X
d | 38.1 |  |  | 15 |  |  | 38.1
H | 1500
1.2
1613
|  | VOL(M³) | 826.3017
200 MM
|  |  |  | CM |  | PO
UND | QTDE |  |  | 15.5 |  | 2.54 | 39.37
D | 39.37 | VOL(M³) | 109.7932 | 1 |  | X
d | 38.1 |  |  | 15 |  |  | 38.1
H | 1500
1.2
1613
CIMENTAÇÃO ANULAR
Dh | 0.155
Dp | 0.15 | VOL(M³) | 1.7957 |  | 0.155
L | 1500
PI | 3.14
E | 2.5
4 | 4