## Orçamento Sintético
Obra: |  |  |  | Bancos: |  | B.D.I.: |  | Encargos Sociais:
URBANIZAÇÃO DO ENTORNO DA QUADRA DO PAREDÃO |  |  |  | SINAPI - 12/2025 - Amapá ORSE - 11/2025 - Sergipe COMP. PRÓPRIAS |  | 25% |  | Desonerado: embutido nos preços unitário dos insumos de mão de obra, de acordo com as bases.
Orçamento Sintético
Item | Código | Banco | Descrição | Und | Quant. | Valor Unit | Valor Unit com BDI | Total | Peso (%)
1 |  |  | SERVIÇOS PRELIMINARES |  |  |  |  | 16507.49 | 11.45%
1.1 | 103689 | SINAPI | FORNECIMENTO E INSTALAÇÃO DE PLACA DE OBRA COM CHAPA GALVANIZADA E ESTRUTURA DE MADEIRA. AF_03/2022_PS | m² | 3.75 | 457.89 | 572.36 | 2146.35 | 1.489%
1.2 | COMP 21 | Próprio | TAXA RRT 2026 | UN | 1 | 130.64 | 163.3 | 163.3 | 0.1133%
1.3 | 73805/001 | SINAPI | BARRACAO DE OBRA PARA ALOJAMENTO/ESCRITORIO, PISO EM PINHO 3A, PAREDES EM COMPENSADO 10MM, COBERTURA EM TELHA FIBROCIMENTO 6MM, INCLUSO INSTALACOES ELETRICAS E ESQUADRIAS. REAPROVEITADO 5 VEZES | m² | 8 | 479.84 | 599.8 | 4798.4 | 3.329%
1.4 | 98459 | SINAPI | TAPUME COM TELHA METÁLICA. AF_03/2024 | m² | 40 | 84.36 | 105.45 | 4218 | 2.926%
1.5 | COMP 22 | Próprio | PROJETO EXECUTIVO DE ARQUITETURA/URBANIZAÇÃO/PAISAGISMO | m² | 128 | 32.39 | 40.48 | 5181.44 | 3.595%
2 |  |  | INFRAESTRUTURA E CONTENÇÕES |  |  |  |  | 13786.73 | 9.564%
2.1 | 96527 | SINAPI | ESCAVAÇÃO MANUAL PARA VIGA BALDRAME OU SAPATA CORRIDA (INCLUINDO ESCAVAÇÃO PARA COLOCAÇÃO DE FÔRMAS). AF_01/2024 | m³ | 4.8 | 87.91 | 109.88 | 527.42 | 0.3659%
2.2 | 104916 | SINAPI | ARMAÇÃO DE SAPATA ISOLADA, VIGA BALDRAME E SAPATA CORRIDA UTILIZANDO AÇO CA-60 DE 5 MM - MONTAGEM. AF_01/2024 | KG | 63.41 | 16.48 | 20.6 | 1306.24 | 0.9062%
2.3 | 104919 | SINAPI | ARMAÇÃO DE SAPATA ISOLADA, VIGA BALDRAME E SAPATA CORRIDA UTILIZANDO AÇO CA-50 DE 10 MM - MONTAGEM. AF_01/2024 | KG | 144.12 | 13.21 | 16.51 | 2379.42 | 1.651%
2.4 | 92759 | SINAPI | ARMAÇÃO DE PILAR OU VIGA DE ESTRUTURA CONVENCIONAL DE CONCRETO ARMADO UTILIZANDO AÇO CA-60 DE 5,0 MM - MONTAGEM. AF_06/2022 | KG | 5.59 | 14.23 | 17.78 | 99.39 | 0.06895%
2.5 | 92762 | SINAPI | ARMAÇÃO DE PILAR OU VIGA DE ESTRUTURA CONVENCIONAL DE CONCRETO ARMADO UTILIZANDO AÇO CA-50 DE 10,0 MM - MONTAGEM. AF_06/2022 | KG | 19.74 | 11.75 | 14.68 | 289.78 | 0.201%
2.6 | 94965 | SINAPI | CONCRETO FCK = 25MPA, TRAÇO 1:2,3:2,7 (EM MASSA SECA DE CIMENTO/ AREIA MÉDIA/ BRITA 1) - PREPARO MECÂNICO COM BETONEIRA 400 L. AF_05/2021 | m³ | 9.68 | 759.05 | 948.81 | 9184.48 | 6.372%
3 |  |  | PAVIMENTAÇÃO |  |  |  |  | 12922.64 | 8.965%
3.1 | 00006081 | SINAPI | ARGILA OU BARRO PARA ATERRO/REATERRO (COM TRANSPORTE ATE 10 KM) | m³ | 76.8 | 54.26 | 67.82 | 5208.57 | 3.613%
3.2 | 97083 | SINAPI | COMPACTAÇÃO MECÂNICA DE SOLO PARA EXECUÇÃO DE RADIER, PISO DE CONCRETO OU LAJE SOBRE SOLO, COM COMPACTADOR DE SOLOS A PERCUSSÃO. AF_09/2021 | m² | 101.76 | 2.87 | 3.58 | 364.3 | 0.2527%
3.3 | 94990 | SINAPI | EXECUÇÃO DE PASSEIO (CALÇADA) OU PISO DE CONCRETO COM CONCRETO MOLDADO IN LOCO, FEITO EM OBRA, ACABAMENTO CONVENCIONAL, NÃO ARMADO. AF_08/2022 | m³ | 3.24 | 1049.96 | 1312.45 | 4252.33 | 2.95%
3.4 | 100324 | SINAPI | LASTRO COM MATERIAL GRANULAR (PEDRA BRITADA N.1 E PEDRA BRITADA N.2), APLICADO EM PISOS OU LAJES SOBRE SOLO, ESPESSURA DE *10 CM*. AF_01/2024 | m³ | 1.36 | 405.65 | 507.06 | 689.6 | 0.4784%
3.5 | 100323 | SINAPI | LASTRO COM MATERIAL GRANULAR (AREIA MÉDIA), APLICADO EM PISOS OU LAJES SOBRE SOLO, ESPESSURA DE *10 CM*. AF_01/2024 | m³ | 4.96 | 228.09 | 285.11 | 1414.14 | 0.981%
3.6 | 104658 | SINAPI | PISO PODOTÁTIL DE ALERTA OU DIRECIONAL, DE CONCRETO, ASSENTADO SOBRE ARGAMASSA. AF_03/2024 | m² | 2.89 | 188.18 | 235.22 | 679.78 | 0.4716%
3.7 | 103946 | SINAPI | PLANTIO DE GRAMA ESMERALDA OU SÃO CARLOS OU CURITIBANA, EM PLACAS. AF_07/2024 | m² | 12 | 20.93 | 26.16 | 313.92 | 0.2178%
4 |  |  | ELEMENTOS DE PAISAGISMO |  |  |  |  | 32019.6 | 22.21%
4.1 | 103314 | SINAPI | INSTALAÇÃO DE PERGOLADO DE MADEIRA, EM MAÇARANDUBA, ANGELIM OU EQUIVALENTE DA REGIÃO, FIXADO COM CONCRETO SOBRE PISO DE CONCRETO EXISTENTE. AF_11/2021 | m² | 12 | 197.66 | 247.07 | 2964.84 | 2.057%
4.2 | 3226 | ORSE | Banco de concreto em alvenaria de tijolos, assento em concreto armado, sem encosto, pintado com tinta acrílica, 2 demãos | m | 8 | 207.7 | 259.62 | 2076.96 | 1.441%
4.3 | 98511 | SINAPI | PLANTIO DE ÁRVORE ORNAMENTAL COM ALTURA DE MUDA MAIOR QUE 2,00 M E MENOR OU IGUAL A 4,00 M . AF_07/2024 | UN | 2 | 223.06 | 278.82 | 557.64 | 0.3869%
4.4 | 99842 | SINAPI | GUARDA-CORPO DE AÇO GALVANIZADO DE 1,10M, MONTANTES TUBULARES DE 1.1/4" ESPAÇADOS 1,20M, TRAVESSA SUPERIOR DE 1.1/2", GRADIL FORMADO POR TUBOS HORIZONTAIS DE 1" E VERTICAIS DE 3/4", FIXADO COM ADESIVO ESTRUTURAL EPOXI. AF_10/2025_PS | M | 22 | 470.2 | 587.75 | 12930.5 | 8.97%
4.5 | 91926 | SINAPI | CABO DE COBRE FLEXÍVEL ISOLADO, 2,5 MM², ANTI-CHAMA 450/750 V, PARA CIRCUITOS TERMINAIS - FORNECIMENTO E INSTALAÇÃO. AF_03/2023 | M | 135 | 4.95 | 6.18 | 834.3 | 0.5788%
4.6 | 91931 | SINAPI | CABO DE COBRE FLEXÍVEL ISOLADO, 6 MM², ANTI-CHAMA 0,6/1,0 KV, PARA CIRCUITOS TERMINAIS - FORNECIMENTO E INSTALAÇÃO. AF_03/2023 | M | 120 | 11.78 | 14.72 | 1766.4 | 1.225%
4.6 | 91929 | SINAPI | CABO DE COBRE FLEXÍVEL ISOLADO, 4 MM², ANTI-CHAMA 0,6/1,0 KV, PARA CIRCUITOS TERMINAIS - FORNECIMENTO E INSTALAÇÃO. AF_03/2023 | M | 120 | 8.3 | 10.37 | 1244.4 | 0.8633%
4.7 | 105958 | SINAPI | POSTE DE AÇO CÔNICO CONTÍNUO CURVO SIMPLES, FLANGEADO, H=7M - FORNECIMENTO E INSTALAÇÃO. AF_04/2025 | UN | 3 | 2062.44 | 2578.05 | 7734.15 | 5.365%
4.8 | 101657 | SINAPI | LUMINÁRIA DE LED PARA ILUMINAÇÃO PÚBLICA, DE 98 W ATÉ 137 W - FORNECIMENTO E INSTALAÇÃO. AF_02/2025_PS | UN | 3 | 451.81 | 564.76 | 1694.28 | 1.175%
4.9 | 101632 | SINAPI | RELÉ FOTOELÉTRICO PARA COMANDO DE ILUMINAÇÃO EXTERNA 1000 W - FORNECIMENTO E INSTALAÇÃO. AF_02/2025 | UN | 3 | 36.18 | 45.22 | 135.66 | 0.09411%
4.10 | 93663 | SINAPI | DISJUNTOR BIPOLAR TIPO DIN, CORRENTE NOMINAL DE 25A - FORNECIMENTO E INSTALAÇÃO. AF_07/2025 | UN | 1 | 64.38 | 80.47 | 80.47 | 0.05582%
5 |  |  | PINTURA |  |  |  |  | 3739.05 | 2.594%
5.1 | 102492 | SINAPI | PINTURA DE PISO COM TINTA ACRÍLICA, APLICAÇÃO MANUAL, 3 DEMÃOS, INCLUSO FUNDO PREPARADOR. AF_05/2021 | m² | 101.76 | 25.34 | 31.67 | 3222.73 | 2.236%
5.2 | 102223 | SINAPI | PINTURA VERNIZ (INCOLOR) ALQUÍDICO EM MADEIRA, USO INTERNO E EXTERNO, 3 DEMÃOS. AF_01/2021 | m² | 16 | 25.82 | 32.27 | 516.32 | 0.3582%
6 |  |  | PLAYGROUND |  |  |  |  | 45660.5 | 31.68%
6.1 | COMP 23 | Próprio | PARQUE INFANTIL COLORIDO COM ESTRUTURA PRINCIPAL (COLUNAS) EM MADEIRA PLÁSTICA MEDINDO 110MMX110MM E PAREDE DE 20MM REVESTIDA COM ACABAMENTO DE POLIPROPILENO E POLIETILENO PIGMENTADO - FORN. E COLOCAÇÃO | UND | 1 | 36528.4 | 45660.5 | 45660.5 | 31.68%
7 |  |  | SERVIÇOS FINAIS |  |  |  |  | 83.2 | 0.05772%
7.1 | 99811 | SINAPI | LIMPEZA DE CONTRAPISO COM VASSOURA A SECO. AF_10/2025 | m² | 128 | 0.52 | 0.65 | 83.2 | 0.05772%
8 |  |  | ADMINISTRAÇÃO LOCAL |  |  |  |  | 19428 | 13.48%
8.1 | 90778 | SINAPI | ENGENHEIRO CIVIL DE OBRA PLENO COM ENCARGOS COMPLEMENTARES | H | 80 | 122.12 | 152.65 | 12212 | 8.472%
8.2 | 90776 | SINAPI | ENCARREGADO GERAL COM ENCARGOS COMPLEMENTARES | H | 220 | 26.24 | 32.8 | 7216 | 5.006%
[5 empty] | Total sem BDI |  | 115322.32
[5 empty] | Total do BDI |  | 28824.89
[5 empty] | Total Geral |  | 144147.21