## Planilha Orçamentária (deso)
PLANILHA ORÇAMENTÁRIA |  |  |  |  | LICITAÇÃO Nº |  | EDITAL Nº
ÓRGÃO | ADMINISTRAÇÃO MUNICIPAL DE SENHORA DE OLIVEIRA | [5 empty] | DATA DO ORÇAMENTO | 2026-07-20
OBJETO | REVITALIZAÇÃO DA PRAÇA - BAIRRO SÃO GERALDO | [5 empty] | LOTE
MODALIDADE |  | REGIME DE EXECUÇÃO | 1 – Empreitada por Preço Global |  | CIDADE |  | UF | MG
DATA BASE DO ORÇAMENTO (mês/ano) | 2026-06-04 | DESONERAÇÃO | ENCARGOS SOCIAIS - HORISTAS (%) |  | BDI 1 | 25.36% | BDI 2
|  | Sim | ENCARGOS SOCIAIS - MENSALISTAS (%)
LEGENDA | PREENCHIMENTO OBRIGATÓRIO
PREENCHIIMENTO FACULTATIVO
PREENCHIMENTO AUTOMÁTICO
[6 empty] | TIPO DE VALOR |  |  |  | TOTAL GERAL
[6 empty] | CUSTO (SEM BDI) |  |  |  | 170052.3625
ITEM | CÓDIGO | REFERÊNCIA | DESCRIÇÃO DOS SERVIÇOS | UNIDADE | QUANTIDADE | VALOR UNITÁRIO (R$) | BDI | CUSTO UNITÁRIO (SEM BDI) | PREÇO UNITÁRIO (COM BDI) | PREÇO TOTAL
1 |  |  | INSTALAÇÕES INICIAIS
1.2 | ED-28427 | SEINFRA/SETOP | FORNECIMENTO E COLOCAÇÃO DE PLACA DE OBRA EM CHAPA GALVANIZADA #26, ESP. 0,45MM, DIMENSÃO (3X1,5)M, PLOTADA COM ADESIVO VINÍLICO, AFIXADA COM REBITES 4,8X40MM, EM ESTRUTURA METÁLICA DE METALON 20X20MM, ESP. 1,25MM, INCLUSIVE SUPORTE EM EUCALIPTO AUTOCLAVADO PINTADO COM TINTA PVA DUAS (2) DEMÃOS | UN | 1 | 1197.99 | 25.36% | 1197.99 | 1501.8003 | 1501.8003
1.2 | ED-50155 | SEINFRA/SETOP | LOCAÇÃO DE BANHEIRO QUÍMICO, DIMENSÃO (110X120X230)CM, LINHA PADRÃO, CONTENDO UMA (1) PIA/HIGIENIZADOR DE MÃOS, INCLUSIVE MANUTENÇÃO E MOBILIZAÇÃO/DESMOBILIZAÇÃO | MÊS | 2 | 980 | 25.36% | 980 | 1228.528 | 2457.056
1.3 | 37524 | SINAPI | TELA PLÁSTICA LARANJA, TIPO TAPUME PARA SINALIZAÇÃO, MALHA RETANGULAR, ROLO 1.20 X 50 M (L X C) | M | 142 | 1.79 | 25.36% | 1.79 | 2.2439 | 318.64
2 |  |  | ADMINISTRAÇÃO DE OBRA
2.1 | 90776 | SINAPI | ENCARREGADO GERAL COM ENCARGOS COMPLEMENTARES | H | 56 | 60.3 | 25.36% | 60.3 | 75.5921 | 4233.1565
3 |  | 2 | DEMOLIÇÃO E REMOÇÃO DE PISO
3.1 | 104790 | SINAPI | DEMOLIÇÃO DE PISO DE CONCRETO SIMPLES, DE FORMA MECANIZADA COM MARTELETE, SEM REAPROVEITAMENTO. AF_09/2023 | M³ | 44.4598 | 125.24 | 25.36% | 125.24 | 157.0009 | 6980.227
4 |  | 3 | PAVIMENTO INTERTRAVADO
4.1 | ED-51141 | SEINFRA/SETOP | GUIA DE MEIO-FIO, EM CONCRETO COM FCK 15MPA, MOLDADA INLOCO, SEÇÃO 15X45CM, FORMA EM MADEIRA, EXCLUSIVE SARJETA, INCLUSIVE ESCAVAÇÃO, APILOAMENTO E TRANSPORTE COM RETIRADA DO MATERIAL ESCAVADO (EM CAÇAMBA) | M | 45.56 | 147.61 | 25.36% | 147.61 | 185.0439 | 8430.5999
4.2 | 94275 | SINAPI | ASSENTAMENTO DE GUIA (MEIO-FIO) EM TRECHO RETO, CONFECCIONADA EM CONCRETO PRÉ-FABRICADO, DIMENSÕES 100X15X13X20 CM (COMPRIMENTO X BASE INFERIOR X BASE SUPERIOR X ALTURA). AF_01/2024 | M | 125.14 | 62.19 | 25.36% | 62.19 | 77.9614 | 9756.0876
4.3 | ED-8915 | SEINFRA/SETOP | EXECUÇÃO DE PAVIMENTO COM PISO INTERTRAVADO, TIPO RETANGULAR, ESP. 6CM, COM FCK DE 35MPA, INCLUSIVE COLCHÃO DE AREIA, ESP. 6CM, PARA ASSENTAMENTO, COMPACTAÇÃO MECANIZADA, CARGA E DESCARGA MECÂNICA EM CAMINHÃO, EXCLUSIVE TRANSPORTE DE PISO INTERTRAVADO | M² | 503.85 | 91.16 | 25.36% | 91.16 | 114.2782 | 57579.059
4.4 | 97084 | SINAPI | COMPACTAÇÃO MECÂNICA DE SOLO PARA EXECUÇÃO DE RADIER, PISO DE CONCRETO OU LAJE SOBRE SOLO, COM COMPACTADOR DE SOLOS TIPO PLACA VIBRATÓRIA. AF_09/2021 | M² | 635.14 | 0.82 | 25.36% | 0.82 | 1.028 | 652.8934
4.5 | 102498 | SINAPI | PINTURA DE MEIO-FIO COM TINTA BRANCA A BASE DE CAL (CAIAÇÃO). AF_05/2021 | M | 170.7 | 1.941 | 25.36% | 1.941 | 2.4332 | 415.3537
5 |  | 4 | PISO EM CONCRETO (QUADRA)
5.1 | 101747 | SINAPI | PISO EM CONCRETO 20 MPA PREPARO MECÂNICO, ESPESSURA 7CM. AF-09/2020 | M² | 97.3 | 78.61 | 25.36% | 78.61 | 98.5455 | 9588.4768
5.2 | 102491 | SINAPI | PINTURA DE PISO COM TINTA ACRÍLICA, APLICAÇÃO MANUAL, 2 DEMÃOS, INCLUSO FUNDO PREPARADOR. AF_05/2021 | m² | 97.73 | 22.25 | 25.36% | 22.25 | 27.8926 | 2725.9438
5.3 | ED-50619 | SEINFRA/SETOP | POLIMENTO MECANIZADO DE SUPERFÍCIE EM CONCRETO, INCLUSIVE ACABAMENTO DE CONCRETAGEM EM NIVELAMENTO A LASER (NÍVEL ZERO) | M² | 97.73 | 15.16 | 25.36% | 15.16 | 19.0046 | 1857.3172
5.4 | 102505 | SINAPI | PINTURA DE DEMARCAÇÃO DE QUADRA POLIESPORTIVA COM BORRACHA CLORADA, E = 5 CM, APLICAÇÃO MANUAL. AF_05/2021 | M | 114.6 | 11.8 | 25.36% | 11.8 | 14.7925 | 1695.2182
5.5 | 003671 | SINAPI-I | JUNTA PLASTICA DE DILATACAO PARA PISOS, COR CINZA, 17 X 3 MM (ALTURA X ESPESSURA) | M | 42 | 3.8 | 25.36% | 3.8 | 4.7637 | 200.0746
6 |  |  | MURETA
6.1 | 103336 | SINAPI | ALVENARIA DE VEDAÇÃO DE BLOCOS VAZADOS DE CONCRETO APARENTE DE 9X19X39 CM (ESPESSURA 9 CM) E ARGAMASSA DE ASSENTAMENTO COM PREPARO EM BETONEIRA. AF_12/2021 | M² | 10.676 | 98.29 | 25.36% | 98.29 | 123.2163 | 1315.4577
6.2 | 100341 | SINAPI | FORNECIMENTO DE CONCRETO ESTRUTURAL, PREPARADO EM OBRA, COM FCK 20MPA, INCLUSIVE LANÇAMENTO, ADENSAMENTO E ACABAMENTO | M³ | 5.4597 | 847.82 | 25.36% | 847.82 | 1062.8272 | 5802.7705
6.3 | ED-50727 | SEINFRA/SETOP | CHAPISCO COM ARGAMASSA, TRAÇO 1:3 (CIMENTO E AREIA), ESP . 5MM, APLICADO EM ALVENARIA/ESTRUTURA DE CONCRETO COM COLHER, INCLUSIVE ARGAMASSA COM PREPARO MECANIZADO | M² | 43.191 | 10.99 | 25.36% | 10.99 | 13.7771 | 595.0452
6.4 | ED-50762 | SEINFRA/SETOP | REVESTIMENTO COM ARGAMASSA EM CAMADA ÚNICA, APLICADO EM PAREDE, TRAÇO 1:3 (CIMENTO E AREIA), ESP. 20MM, APLICAÇÃO MANUAL, INCLUSIVE ARGAMASSA COM PREPARO MECANIZADO, EXCLUSIVE CHAPISCO | M² | 43.191 | 38.97 | 25.36% | 38.97 | 48.8528 | 2110.0009
6.5 | 100341 | SINAPI | FABRICAÇÃO, MONTAGEM E DESMONTAGEM DE FÔRMA PARA CORTINA DE CONTENÇÃO, EM CHAPA DE MADEIRA COMPENSADA PLASTIFICADA, E = 18 MM, 10 UTILIZAÇÕES. AF_11/2024 | M² | 10.13 | 43.33 | 25.36% | 43.33 | 54.3185 | 550.2463
7 |  | 5 | MOBILIÁRIO URBANO
7.1 | CT-01 | COTAÇÃO | BANCO DE MADEIRA (ARGELIM OU SIMILAR) JARDIM, 150X60CM, ALTURA 70 CM, COR BRANCA, 3 LUGARES, ESTRUTURA DE FERRO | UN | 18 | 600 | 25.36% | 600 | 752.16 | 13538.88
7.2 | 103307 | SINAPI | INSTALAÇÃO DE LIXEIRA METÁLICA DUPLA, CAPACIDADE DE 60 L, EM TUBO DE AÇO CARBONO E CESTOS EM CHAPA DE AÇO COM PINTURA ELETROSTÁTICA, SOBRE PISO DE CONCRETO EXISTENTE. AF_11/2021 | UN | 4 | 1348.68 | 25.36% | 1348.68 | 1690.7052 | 6762.821
7.3 | 104642 | SINAPI | PINTURA LÁTEX ACRÍLICA STANDARD, APLICAÇÃO MANUAL EM PAREDES, DUAS DEMÃOS. AF_04/2023 | M² | 26.4 | 12.4 | 25.36% | 12.4 | 15.5446 | 410.3785
7.4 | 100740 | SINAPI | PINTURA COM TINTA ALQUÍDICA DE ACABAMENTO (ESMALTE SINTÉTICO ACETINADO) APLICADA A ROLO OU PINCEL SOBRE PERFIL METÁLICO EXECUTADO EM FÁBRICA (POR DEMÃO). AF_01/2020 | M² | 30 | 14.38 | 25.36% | 14.38 | 18.0268 | 540.803
7.5 | CP-01 | CP | PINTURA DE TINTA ACRÍLICA DE ACABAMENTO PULVERIZADA SOBRE TELHA CERÂMICA (02 DEMÃOS) | m² | 28 | 13.31 | 25.36% | 13.31 | 16.6854 | 467.1916
8 |  | 6 | ALAMBRADO
8.1 | CP-02 | CP | REDE DE PROTEÇÃO HORIZONTAL PARA QUADRA POLIESPORTIVA - FORNECIMENTO E INSTALAÇÃO. AF_03/2022 | M² | 99.76 | 2 | 25.36% | 2 | 2.5072 | 250.1183
8.2 | ED-9100 | SEINFRA/SETOP | ALAMBRADO PARA QUADRA ESPORTIVA, EM TELA DE ARAME GALVANIZADO COM TRAMA LOSANGULAR DE 2" (50,8MM) E FIO BWG12 (2,77MM), EXCLUSIVE PINTURA, INCLUSIVE FIXAÇÃO E FORNECIMENTO EM QUADROS DE TUBOS DE AÇO CARBONO GALVANIZADO DIÂMETRO DE 50MM (2") | M² | 153.03 | 152.82 | 25.36% | 152.82 | 191.5752 | 29316.7455
SENHORA DE OLIVEIRA, 20 DE JULHO 2026
LUÍS AUGUSTO DE PAULA
ENGENHEIRO CIVIL/ CREA-MG:208.859/D
Note on D7: SIM ou NÃO
Note on H6: Preenchimento Automático - Aba "Detalhamento do BDI"
Note on I6: Preencher caso exista BDI diferenciado aplicado em algum(ns) item(ns)