## BDI
COMPOSIÇÃO DO BDI - OBRA RODOVIÁRIA
Grupo A | Despesas indiretas
A.1 | Administração central (AC) | 4.01%
A.2 | Seguros (S) + Garantia (G) | 0.4%
A.3 | Risco (R) | 0.56%
| Total do grupo A: | 4.97%
Grupo B | Bonificação
B.1 | Lucro (L) | 7.3%
| Total do grupo B: | 7.3%
Grupo C | Impostos (I)
C.1 | PIS | 0.65%
C.2 | COFINS | 3%
C.3 | ISSQN (Valor estipulado pela Prefeitura - entre 2 a 5%) | 3%
C.4 | CPRB | 4.5%
| Total do grupo C: | 11.15%
Grupo D | Despesas Financeiras (DF)
D.1 | Despesas Financeiras | 1.11%
| Total do grupo D: | 1.11%
BDI: |  | 28.17%
_______________________________
Saulo de Souza Paoli
Engenheiro Civil
CREA/MG Nº: 199.846/D
PREFEITURA MUNICIPAL DE PONTE NOVA
ESTADO DE MINAS GERAIS

## PLANILHA ORÇAMENTÁRIA (AF)
PLANILHA ORÇAMENTÁRIA DE CUSTOS
PREFEITURA MUNICIPAL DE PONTE NOVA |  |  |  |  | FOLHA Nº: |  | 01/01.
OBRA: CONSTRUÇÃO DE FAIXAS ELEVADAS PARA TRAVESSIA DE PEDESTRES EM VIAS URBANAS DO MUNICÍPIO DE PONTE NOVA/MG |  |  |  |  | DATA: |  | 2026-06-08
LOCAL: DIVERSAS RUAS DO MUNICÍPIO DE PONTE NOVA/MG |  |  |  |  | FORMA DE EXECUÇÃO:
REGIÃO/MÊS DE REFERÊNCIA COM DESONERAÇÃO: TABELA SINAPI-MG - JANEIRO/2026 - TABELA SICRO/DNIT-MG - OUTUBRO/2025 - TABELA SETOP-MG - OUTUBRO/2025 - TABELA SUDECAP-MG - OUTUBRO/2025 - TABELA ORSE-SE - DEZEMBRO/2025 |  |  |  |  | ( ) | DIRETA | ( X ) | INDIRETA
COMPOSIÇÃO DE BDI - EM ANEXO, OBTIDO DO ACÓRDÃO 2622/2013, DO TRIBUNAL DE CONTAS DA UNIÃO - TCU (CONSTRUÇÃO DE RODOVIAS E FERROVIAS) - QUARTIL MÉDIO. |  |  |  |  | % ISS MUNICIPAL: | 3% | BDI: | 28.17%
ITEM | FONTE | CÓDIGO | DESCRIÇÃO | UNIDADE | QUANTIDADE | PREÇO UNITÁRIO S/ BDI | PREÇO UNITÁRIO C/ BDI | PREÇO TOTAL
1.0 |  |  | SERVIÇOS DE MOBILIZAÇÃO E DESMOLBILIZAÇÃO |  |  |  |  | 3204.25
1.1 | SUDECAP | 04.04.01 | MOBILIZAÇÃO E DESMOBILIZAÇÃO DE EQUIPAMENTO | UN. | 1 | 2500 | 3204.25 | 3204.25
2.0 |  |  | SERVIÇOS DE INSTALAÇÃO DE OBRA |  |  |  |  | 10714.79
2.1 | SETOP | ED-28427 | FORNECIMENTO E COLOCAÇÃO DE PLACA DE OBRA EM CHAPA GALVANIZADA #26, ESP. 0,45MM, DIMENSÃO (3X1,5)M, PLOTADA COM ADESIVO VINÍLICO, AFIXADA COM REBITES 4,8X40MM, EM ESTRUTURA METÁLICA DE METALON 20X20MM, ESP. 1,25MM, INCLUSIVE SUPORTE EM EUCALIPTO AUTOCLAVADO PINTADO COM TINTA PVA DUAS (2) DEMÃOS | UN. | 1 | 1153.26 | 1478.13 | 1478.13
2.2 | SICRO/ DNIT | 5213383 | CONE PLÁSTICO PARA CANALIZAÇÃO DE TRÂNSITO - UTILIZAÇÃO DE 150 CICLOS - FORNECIMENTO, 01 IMPLANTAÇÃO E 01 RETIRADA DIÁRIA | UN.DIA | 570 | 0.79 | 1.01 | 575.7
2.3 | SICRO/ DNIT | 5213850 | OPERAÇÃO DE SINALIZAÇÃO POR BANDEIROLA DE TECIDO OU COM PLACA METÁLICA | H | 304 | 22.23 | 28.49 | 8660.96
3.0 |  |  | SERVIÇOS DE DEMOLIÇÃO/REMOÇÃO DE REDUTOR DE VELOCIDADE |  |  |  |  | 19186.23
3.1 | ORSE | 11912 | CORTE EM PAVIMENTO ASFÁLTICO/CONCRETO, COM MÁQUINA E DISCO DIAMANTADO - REV 01 | M | 129.4 | 13.94 | 17.87 | 2312.38
3.2 | SINAPI | 97636 | DEMOLIÇÃO PARCIAL DE PAVIMENTO ASFÁLTICO, DE FORMA MECANIZADA, SEM REAPROVEITAMENTO. AF_09/2023 | M² | 118.83 | 23.82 | 30.53 | 3627.88
3.3 | SINAPI | 101835 | RECOMPOSIÇÃO DE BASE E OU SUB-BASE PARA REMENDO PROFUNDO DE BRITA GRADUADA SIMPLES - INCLUSO RETIRADA E COLOCAÇÃO DO MATERIAL. AF_12/2020 | M³ | 23.766 | 351.7 | 450.77 | 10714.8
3.4 | SETOP | ED-51096 | COMPACTAÇÃO MECANIZADA DE ATERRO COM PLACA VIBRATÓRIA, INCLUSIVE ESPALHAMENTO MANUAL | M³ | 23.766 | 50.99 | 65.35 | 1553.37
3.5 | SETOP | ED-51132 | CARGA MECÂNICA DE MATERIAL DE QUALQUER NATUREZA SOBRE CAMINHÃO, EXCLUSIVE TRANSPORTE | M³ | 47.532 | 3.25 | 4.17 | 198.21
3.6 | SETOP | ED-29231 | TRANSPORTE DE MATERIAL DE QUALQUER NATUREZA EM CAMINHÃO, DISTÂNCIA MAIOR QUE 2KM E MENOR OU IGUAL A 5KM, DENTRO DO PERÍMETRO URBANO, EXCLUSIVE CARGA, INCLUSIVE DESCARGA | M³XKM | 237.68 | 2.56 | 3.28 | 779.59
4.0 |  |  | SERVIÇOS DE CONSTRUÇÃO DE CALÇADA RUA ITATIBA |  |  |  |  | 27483.17
4.1 | SUDECAP | 02.15.01 | REMOÇÃO DE MEIO-FIO PRÉ-MOLDADO DE CONCRETO | M | 44.2 | 8.78 | 11.25 | 497.25
4.2 | SETOP | ED-48476 | REMOÇÃO MANUAL DE PAVIMENTAÇÃO INTERTRAVADA OU SEXTAVADO EM PRÉ-MOLDADA DE CONCRETO, COM REAPROVEITAMENTO, INCLUSIVE AFESTAMENTO E EMPILHAMENTO, EXCLUSIVE TRANSPORTE E RETIRADA DO MATERIAL REMOLVIDO NÃO REAPROVEITÁVEL | M² | 68.55 | 14.95 | 19.16 | 1313.42
4.3 | SINAPI | 104796 | DEMOLIÇÃO DE GUIAS, SARJETAS OU SARJETÕES, DE FORMA MECANIZADA, SEM REAPROVEITAMENTO. AF_09/2023 | M | 44.2 | 15.26 | 19.56 | 864.55
4.4 | SICRO/ DNIT | 4915744 | CAPINA MANUAL | M² | 68.55 | 0.74 | 0.95 | 65.12
4.5 | SETOP | ED-51139 | GUIA DE MEIO-FIO, EM CONCRETO COM FCK 20MPA, PRÉ-MOLDADA, MFC-01 PADRÃO DER-MG, DIMENSÕES (12X16,7X35)CM, EXCLUSIVE SARJETA, INCLUSIVE ESCAVAÇÃO, APILOAMENTO E TRANSPORTE COM RETIRADA DO MATERIAL ESCAVADO (EM CAÇAMBA) | M | 91.4 | 76.52 | 98.08 | 8964.51
4.6 | SETOP | ED-51096 | COMPACTAÇÃO MECANIZADA DE ATERRO COM PLACA VIBRATÓRIA, INCLUSIVE ESPALHAMENTO MANUAL | M³ | 4.7985 | 50.99 | 65.35 | 313.58
4.7 | SINAPI | 94994 | EXECUÇÃO DE PASSEIO (CALÇADA) OU PISO DE CONCRETO COM CONCRETO MOLDADO IN LOCO, FEITO EM OBRA, ACABAMENTO CONVENCIONAL, ESPESSURA 8 CM, ARMADO. AF_08/2022 | M² | 68.55 | 103.07 | 132.1 | 9055.46
4.8 | SETOP | ED-15226 | PISO PODOTÁTIL DE CONCRETO, ALERTA OU DIRECIONAL, APLICADO EM PISO (20X20)CM COM JUNTA SECA, COR VERMELHO/AMARELO, INCLUSIVE ASSENTAMENTO COM ARGAMASSA INDUSTRIALIZADA | M² | 9.14 | 110.07 | 141.08 | 1289.47
4.9 | SINAPI | 94287 | EXECUÇÃO DE SARJETA DE CONCRETO USINADO, MOLDADA IN LOCO EM TRECHO RETO, 30 CM BASE X 10 CM ALTURA. AF_01/2024 | M | 45.7 | 35.28 | 45.22 | 2066.55
4.10 | SINAPI | 92221 | TUBO DE CONCRETO PARA REDES COLETORAS DE ÁGUAS PLUVIAIS, DIÂMETRO DE 600 MM, JUNTA RÍGIDA, INSTALADO EM LOCAL COM ALTO NÍVEL DE INTERFERÊNCIAS - FORNECIMENTO E ASSENTAMENTO. AF_03/2024 | M | 2 | 305.06 | 391 | 782
4.11 | SINAPI | 97953 | CAIXA COM GRELHA SIMPLES RETANGULAR, EM ALVENARIA COM BLOCOS DE CONCRETO, DIMENSÕES INTERNAS: 0,5X1X1 M. AF_12/2020 | UN. | 1 | 1512.23 | 1938.23 | 1938.23
4.12 | SETOP | ED-51132 | CARGA MECÂNICA DE MATERIAL DE QUALQUER NATUREZA SOBRE CAMINHÃO, EXCLUSIVE TRANSPORTE | M³ | 16.19 | 3.25 | 4.17 | 67.51
4.13 | SETOP | ED-29231 | TRANSPORTE DE MATERIAL DE QUALQUER NATUREZA EM CAMINHÃO, DISTÂNCIA MAIOR QUE 2KM E MENOR OU IGUAL A 5KM, DENTRO DO PERÍMETRO URBANO, EXCLUSIVE CARGA, INCLUSIVE DESCARGA | M³XKM | 80.95 | 2.56 | 3.28 | 265.52
5.0 |  |  | SERVIÇOS DE ADEQUAÇÃO DE CALÇADA E CANTEIRO CENTRAL PARA CONSTRUÇÃO DE FAIXA ELEVADAS |  |  |  |  | 37011.77
5.1 | SUDECAP | 02.15.01 | REMOÇÃO DE MEIO-FIO PRÉ-MOLDADO DE CONCRETO | M | 96 | 8.78 | 11.25 | 1080
5.2 | SINAPI | 104789 | DEMOLIÇÃO DE PISO DE CONCRETO SIMPLES, DE FORMA MANUAL, SEM REAPROVEITAMENTO. AF_09/2023 | M³ | 9.086 | 221.65 | 284.09 | 2581.24
5.3 | SETOP | ED-50540 | REMOÇÃO MANUAL COM REASSENTAMENTO DE CALÇADA PORTUGUESA, INCLUSIVE ARGAMASSA SECA, TIPO FAROFA COM PREPARO MECANIZADO, ASSENTAMENTO EM COLCHÃO DE AREIA E CIMENTO, ESPESSURA DE 6CM, REJUNTAMENTO, ACABAMENTO, AFASTAMENTO E EMPILHAMENTO, EXCLUSIVE TRANSPORTE E RETIRADA DO MATERIAL REMOVIDO NÃO REAPROVEITÁVEL | M² | 18 | 83.78 | 107.38 | 1932.84
5.4 | SETOP | ED-48476 | REMOÇÃO MANUAL DE PAVIMENTAÇÃO INTERTRAVADA OU SEXTAVADO EM PRÉ-MOLDADA DE CONCRETO, COM REAPROVEITAMENTO, INCLUSIVE AFESTAMENTO E EMPILHAMENTO, EXCLUSIVE TRANSPORTE E RETIRADA DO MATERIAL REMOVIDO NÃO REAPROVEITÁVEL | M² | 55.38 | 14.95 | 19.16 | 1061.08
5.5 | SETOP | ED-51096 | COMPACTAÇÃO MECANIZADA DE ATERRO COM PLACA VIBRATÓRIA, INCLUSIVE ESPALHAMENTO MANUAL | M³ | 6 | 50.99 | 65.35 | 392.1
5.6 | SINAPI | 94994 | EXECUÇÃO DE PASSEIO (CALÇADA) OU PISO DE CONCRETO COM CONCRETO MOLDADO IN LOCO, FEITO EM OBRA, ACABAMENTO CONVENCIONAL, ESPESSURA 8 CM, ARMADO. AF_08/2022 | M² | 59.5 | 103.07 | 132.1 | 7859.95
5.7 | SETOP | ED-51139 | GUIA DE MEIO-FIO, EM CONCRETO COM FCK 20MPA, PRÉ- MOLDADA, MFC-01 PADRÃO DER-MG, DIMENSÕES (12X16,7X35)CM , EXCLUSIVE SARJETA, INCLUSIVE ESCAVAÇÃO, APILOAMENTO E TRANSPORTE COM RETIRADA DO MATERIAL ESCAVADO (EM CAÇAMBA) | M | 96 | 76.52 | 98.08 | 9415.68
5.8 | SINAPI | 97622 | DEMOLIÇÃO DE ALVENARIA DE BLOCO FURADO, DE FORMA MANUAL, SEM REAPROVEITAMENTO. AF_09/2023 | M³ | 0.585 | 62.98 | 80.72 | 47.22
5.9 | SETOP | ED-51110 | ESCAVAÇÃO MANUAL DE TERRA (DESATERRO MANUAL), INCLUSIVE DESCARGA LATERAL, EXCLUSIVE RETIRADA E TRANSPORTE DO MATERIAL ESCAVADO | M³ | 2.3 | 41.84 | 53.63 | 123.35
5.10 | SINAPI | 96526 | ESCAVAÇÃO MANUAL PARA VIGA BALDRAME OU SAPATA CORRIDA (SEM ESCAVAÇÃO PARA COLOCAÇÃO DE FÔRMAS). AF_01/2024 | M³ | 0.39 | 215.41 | 276.09 | 107.68
5.11 | SINAPI | 94975 | CONCRETO FCK = 15MPA, TRAÇO 1:3,4:3,5 (EM MASSA SECA DE CIMENTO/ AREIA MÉDIA/ BRITA 1) - PREPARO MANUAL. AF_05/2021 | M³ | 0.39 | 578.65 | 741.66 | 289.25
5.12 | SINAPI | 89480 | ALVENARIA DE BLOCOS DE CONCRETO ESTRUTURAL 14X19X29 CM (ESPESSURA 14 CM), FBK = 14 MPA, UTILIZANDO COLHER DE PEDREIRO. AF_10/2022 | M² | 3.9 | 171.92 | 220.35 | 859.37
5.13 | SETOP | ED-50727 | CHAPISCO COM ARGAMASSA, TRAÇO 1:3 (CIMENTO E AREIA), ESP. 5MM, APLICADO EM ALVENARIA/ESTRUTURA DE CONCRETO COM COLHER, INCLUSIVE ARGAMASSA COM PREPARO MECANIZADO COLHER DE PEDREIRO. ARGAMASSA TRAÇO 1:3 COM PREPARO MANUAL. AF_10/2022 | M² | 5.3625 | 9.69 | 12.42 | 66.6
5.14 | SETOP | ED-50761 | REBOCO COM ARGAMASSA, TRAÇO 1:2:8 (CIMENTO, CAL E AREIA), ESP. 20MM, APLICAÇÃO MANUAL, INCLUSIVE ARGAMASSA COM PREPARO MECANIZADO, EXCLUSIVE CHAPISCO | M² | 5.3625 | 37.61 | 48.2 | 258.47
5.15 | SETOP | ED-15226 | PISO PODOTÁTIL DE CONCRETO, ALERTA OU DIRECIONAL, APLICADO EM PISO (20X20)CM COM JUNTA SECA, COR VERMELHO/AMARELO, INCLUSIVE ASSENTAMENTO COM ARGAMASSA INDUSTRIALIZADA | M² | 74.48 | 110.07 | 141.08 | 10507.64
5.16 | SETOP | ED-51132 | CARGA MECÂNICA DE MATERIAL DE QUALQUER NATUREZA SOBRE CAMINHÃO, EXCLUSIVE TRANSPORTE | M³ | 20.87 | 3.25 | 4.17 | 87.03
5.17 | SETOP | ED-29231 | TRANSPORTE DE MATERIAL DE QUALQUER NATUREZA EM CAMINHÃO, DISTÂNCIA MAIOR QUE 2KM E MENOR OU IGUAL A 5KM, DENTRO DO PERÍMETRO URBANO, EXCLUSIVE CARGA, INCLUSIVE DESCARGA | M³XKM | 104.35 | 2.56 | 3.28 | 342.27
6.0 |  |  | SERVIÇOS DE CONSTRUÇÃO DE FAIXA ELEVADA E RECOMPOSIÇÃO DE PAVIMENTO NO LOCAL DE RETIRADA DE REDUTOR DE VELOCIDADE EM (CBUQ) |  |  |  |  | 522126.25
6.1 | SICRO/ DNIT | 4011212 | VARREDURA DA SUPERFÍCIE PARA AXECUÇÃO DE REVESTIMENTO ASFÁLTICOD58:D64 | M² | 1573.23 | 0.08 | 0.1 | 157.32
6.2 | SINAPI | 102333 | TRANSPORTE COM CAMINHÃO TANQUE DE TRANSPORTE DE MATERIAL ASFÁLTICO DE 20000L, EM VIA URBANA PAVIMENTADA, ADICIONAL PARA DMT EXCEDENTE A 30 KM (UNIDADE: TXKM). AF_07/2020 | T X KM | 47.2436 | 0.74 | 0.95 | 44.88
6.3 | SICRO/ DNIT | 4011353 | PINTURA DE LIGAÇÃO (RR-1C) | M² | 1573.23 | 0.46 | 0.59 | 928.21
6.4 | SICRO/ DNIT | 5914612 | TRANSPORTE DE MISTURA BETUMINOSA A QUENTE COM CAMINHÃO COM CAÇAMBA TÉRMICA DE 6 M³ - RODOVIA PAVIMENTADA | TXKM | 26394.7108 | 0.9 | 1.15 | 30353.92
6.5 | SETOP | 7623 | EXECUÇÃO E APLICAÇÃO DE CONCRETO BETUMINOSO USINADO A QUENTE (CBUQ), MASSA COMERCIAL, INCLUINDO FORNECIMENTO E TRANSPORTE DOS AGREGADOS E MATERIAL BETUMINOSO, EXCLUSIVE TRANSPORTE DA MASSA ASFÁLTICA ATÉ A PISTA | M³ | 183.205 | 1796.47 | 2302.54 | 421836.84
6.6 | SINAPI | 95631 | ROLO COMPACTADOR VIBRATORIO TANDEM, ACO LISO, POTENCIA 125 HP, PESO SEM/COM LASTRO 10,20/11,65T, LARGURA DE TRABALHO 1,73 M - CHP DIURNO. AF_11/2016 | CHP | 114 | 228.97 | 293.47 | 33455.58
6.7 | SETOP | ED-48552 | CANALETA PARA DRENAGEM, PRÉ-MOLDADA, TIPO MEIA CANA, DIÂMETRO 30CM, EXCLUSIVE TAMPA, INCLUSIVE ASSENTAMENTO EM ARGAMASSA, TRAÇO 1:3 (CIMENTO E AREIA), ESCAVAÇÃO, TRANSPORTE E RETIRADA DO MATERIAL ESCAVADO (EM CAÇAMBA) | M | 190 | 96.76 | 124.02 | 23563.8
6.8 | SETOP | ED-48334 | TAMPA EM CONCRETO COM FCK 15MPA, MOLDADA IN LOCO, PARA CANALETA COM LARGURA 30CM, ESP. 8CM, INCLUSIVE ARMAÇÃO CA-50 DIÂMETRO (6,3MM) | M | 190 | 48.4 | 62.03 | 11785.7
7.0 |  |  | SERVIÇOS DE SINALIZAÇÃO HORIZONTAL E VERTICAL |  |  |  |  | 111482.58
7.1 | SETOP | RO-19845 | PINTURA DE FAIXA COM TINTA ACRÍLICA - ESPESSURA ÚMIDA DE 0,60 MM (INCLUINDO FORNECIMENTO E TRANSPORTE DE TODOS OS MATERIAIS) | M² | 77.28 | 7.09 | 9.09 | 702.48
7.2 | SETOP | RO-19855 | PNTURA DE SETAS E ZABRADOS COM TINTA ACRÍLICA - ESOESSURA DE 0,60 MM ( INCLUINDO FORNECIMENTO E TRANSPORTE DE TODOS OS MATERIAIS) | M² | 350.84 | 20.22 | 25.92 | 9093.77
7.3 | SINAPI | 44478 | MICROESFERAS DE VIDRO PARA SINALIZACAO HORIZONTAL VIARIA, TIPO I-B (PREMIX) - NBR 16184 | KG | 214.06 | 8.66 | 11.1 | 2376.07
7.4 | SICRO/ DNIT | 5213464 | PLACA DE ADVERTÊNCIA EM AÇO, LADO DE 0,60 M - PELÍCULA RETRORREFLETIVA TIPO I + SI - FORNECIMENTO E IMPLANTAÇÃO | UN. | 68 | 283.9 | 363.87 | 24743.16
7.5 | SICRO/ DNIT | 5213440 | PLACA DE REGULAMENTAÇÃO EM AÇO D=0,60 M - PELÍCULA RETRORREFLETIVA TIPO I + SI - FORNECIMENTO E IMPLANTAÇÃO | UN. | 34 | 283.87 | 363.84 | 12370.56
7.6 | SICRO/ DNIT | 5213863 | SUPORTE MATÁLICO GALVANIZADO PARA PLACA DE ADVERTÊNCIA OU REGULAMENTAÇÃO - LADO OU DIÂMETRO DE 0,60 M - FORNECIMENTO E IMPLANTAÇÃO | UN. | 102 | 475.75 | 609.77 | 62196.54
8.0 |  |  | SERVIÇOS DE UTILIZAÇÃO DE EQUIPAMENTOS |  |  |  |  | 35420.56
8.1 | SINAPI | 91277 | PLACA VIBRATÓRIA REVERSÍVEL COM MOTOR 4 TEMPOS A GASOLINA, FORÇA CENTRÍFUGA DE 25 KN (2500 KGF), POTÊNCIA 5,5 CV - CHP DIURNO. AF_08/2015 | CHP | 152 | 10.02 | 12.84 | 1951.68
8.2 | SINAPI | 93415 | GERADOR PORTÁTIL MONOFÁSICO, POTÊNCIA 5500 VA, MOTOR A GASOLINA, POTÊNCIA DO MOTOR 13 CV - CHP DIURNO. AF_03/2016 | CHP | 152 | 12.15 | 15.57 | 2366.64
8.3 | SINAPI | 5678 | RETROESCAVADEIRA SOBRE RODAS COM CARREGADEIRA, TRAÇÃO 4X4, POTÊNCIA LÍQ. 88 HP, CAÇAMBA CARREG. CAP. MÍN. 1 M3, CAÇAMBA RETRO CAP. 0,26 M3, PESO OPERACIONAL MÍN. 6.674 KG, PROFUNDIDADE ESCAVAÇÃO MÁX. 4,37 M - CHP DIURNO. AF_06/2014 | CHP | 152 | 159.65 | 204.62 | 31102.24
TOTAL GERAL | [7 empty] | 766629.6
PREFEITURA MUNICIPAL DE PONTE NOVA ESTADO DE MINAS GERAIS
___________________________________________ Saulo de Souza Paoli Engenheiro Civil CREA/MG Nº: 199.846/D

## MEMÓRIA DE CÁLCULO (AF)
MEMÓRIA DE CÁLCULO DE QUANTITATIVOS
PREFEITURA MUNICIPAL DE PONTE NOVA
OBRA: CONSTRUÇÃO DE FAIXAS ELEVADAS PARA TRAVESSIA DE PEDESTRES EM VIAS URBANAS DO MUNICÍPIO DE PONTE NOVA/MG |  |  |  |  | FOLHA Nº: | 01/01.
LOCAL: DIVERSAS RUAS DO MUNICÍPIO DE PONTE NOVA/MG |  |  |  |  | DATA: | 2026-06-08
REGIÃO/MÊS DE REFERÊNCIAS COM DESONERAÇÃO: TABELA SINAPI-MG JANEIRO/2026 - TABELA SICRO/DNIT-MG OUTUBRO/2025 - TABELA SETOP-MG OUTUBRO/2025 - TABELA SUDECAP-MG OUTUBRO DE 2025 - TABELA ORSE-SE DEZEMBRO/2025
ITEM | FONTE | CÓDIGO | DESCRIÇÃO | UNIDADE | QUANTIDADE | FÓRMULA DO CÁLCULO
1.0 |  |  | SERVIÇOS DE MOBILIZAÇÃO E DESMOLBILIZAÇÃO
1.1 | SUDECAP | 04.04.01 | MOBILIZAÇÃO E DESMOBILIZAÇÃO DE EQUIPAMENTO | UN. | 1 | Mobilização e desmobilização de equipamentos no início e término de obra
2.0 |  |  | SERVIÇOS DE INSTALAÇÃO DE OBRA
2.1 | SETOP | ED-28427 | FORNECIMENTO E COLOCAÇÃO DE PLACA DE OBRA EM CHAPA GALVANIZADA #26, ESP. 0,45MM, DIMENSÃO (3X1,5)M, PLOTADA COM ADESIVO VINÍLICO, AFIXADA COM REBITES 4,8X40MM, EM ESTRUTURA METÁLICA DE METALON 20X20MM, ESP. 1,25MM, INCLUSIVE SUPORTE EM EUCALIPTO AUTOCLAVADO PINTADO COM TINTA PVA DUAS (2) DEMÃOS | UN. | 1 | Instalação de placa de obra padrão município de Ponte Nova-MG
2.2 | SICRO/ DNIT | 5213835 | CONE PLÁSTICO PARA CANALIZAÇÃO DE TRÂNSITO - UTILIZAÇÃO DE 150 CICLOS - FORNECIMENTO, 01 IMPLANTAÇÃO E 01 RETIRADA DIÁRIA | UN.DIA | 570 | Sinalização do local durante a execução das atividades - uso obrigatório UN. = {(19 faixas elevadas x 3 dias/faixa x 10 unidades por dia útil)
2.3 | SICRO/ DNIT | 5213850 | OPERAÇÃO DE SINALIZAÇÃO POR BANDEIROLA DE TECIDO OU COM PLACA METÁLICA | H | 304 | Operação de sinalização por bandeirola de tecido/placa metálica e pare e siga durante a execução de atividades em via de alto fluxo (perímetro urbano principal) do município H = {(19 faixas elevadas x 08h/dia útil x 2 integrantes)}
3.0 |  |  | SERVIÇOS DE DEMOLIÇÃO/REMOÇÃO DE REDUTOR DE VELOCIDADE
3.1 | ORSE | 11912 | CORTE EM PAVIMENTO ASFÁLTICO/CONCRETO, COM MÁQUINA E DISCO DIAMANTADO - REV 01 | M | 129.4 | Metragem aproximada referente aos trechos em que serão realizadas a demolição de redutores de velocidade, conforme quantitativo total de corte em metro linear. M = {(metragem da largura das vias (m)) x 2 lados dos redutores} M = {(9,90m+10,70m+9,60m+7,90m+7,90m+10,70m+8,00m) x 2L.}
3.2 | SINAPI | 97636 | DEMOLIÇÃO PARCIAL DE PAVIMENTO ASFÁLTICO, DE FORMA MECANIZADA, SEM REAPROVEITAMENTO. AF_09/2023 | M² | 118.83 | Área aproximada referente aos trechos em que serão realizadas a demolição de redutores de velocidade, conforme quantitativo total de área. A = {(metragem da largura das vias (m)) x largura dos redutores (m)} A = {(9,90mx3,70m)+((10,70m+9,60m+7,90m+7,90m+10,70m+8,00m)x1,5m))}
3.3 | SINAPI | 101835 | RECOMPOSIÇÃO DE BASE E OU SUB-BASE PARA REMENDO PROFUNDO DE BRITA GRADUADA SIMPLES - INCLUSO RETIRADA E COLOCAÇÃO DO MATERIAL. AF_12/2020 | M³ | 23.766 | Volume aproximado referente aos trechos em que serão realizadas a recomposição de base da retirada de redutores de velocidade, conforme quantitativo total de áreas e considerando uma altura de 0,20m de base V = {[(metragem da largura das vias (m)) x largura dos redutores (m) x altura da base (m)]} V = (118,83m²x0,20m)
3.4 | SETOP | ED-51096 | COMPACTAÇÃO MECANIZADA DE ATERRO COM PLACA VIBRATÓRIA, INCLUSIVE ESPALHAMENTO MANUAL | M³ | 23.766 | Volume aproximado referente aos trechos em que serão realizadas a compactação de base da retirada de redutores de velocidade, conforme quantitativo total de áreas e considerando uma altura de 20cm de base V = {[(metragem da largura das vias (m)) x largura dos redutores (m) x altura da base (m)]} V = (118,83m²x0,20m)
3.5 | SETOP | ED-51132 | CARGA MECÂNICA DE MATERIAL DE QUALQUER NATUREZA SOBRE CAMINHÃO, EXCLUSIVE TRANSPORTE | M³ | 47.532 | Volume aproximado referente aos materiais de demolição da base considerando uma profundidade de 0,20m e materiais que serão utilizados nos trechos em que serão realizadas a recomposição de base da retirada de redutores de velocidade, conforme quantitativo total de áreas e considerando uma altura de 20cm de base V = {[(metragem da largura das vias (m) x largura dos redutores (m)) + ((metragem da largura das vias (m) x largura dos redutores (m)) x altura da base (m)]} V = {[(118,83m²x0,20m)+(118,83m²x0,20m)]}
3.6 | SETOP | ED-29231 | TRANSPORTE DE MATERIAL DE QUALQUER NATUREZA EM CAMINHÃO, DISTÂNCIA MAIOR QUE 2KM E MENOR OU IGUAL A 5KM, DENTRO DO PERÍMETRO URBANO, EXCLUSIVE CARGA, INCLUSIVE DESCARGA | M³XKM | 237.66 | Transporte de material, considerando a área de demolição de trechos da demolição/remoção de redutores de velocidades a capacidade do caminhão e a distância média (DMT - 5,00km). VXKM = {(volume de demolição de todos os materiais) x 5,00km} VXKM = {(47,53m³)x5,00km}
4.0 |  |  | SERVIÇOS DE CONSTRUÇÃO DE CALÇADA RUA ITATIBA
4.1 | SUDECAP | 02.15.01 | REMOÇÃO DE MEIO-FIO PRÉ-MOLDADO DE CONCRETO | M | 44.2 | Metragem aproximada referente aos trechos em que serão realizadas a remoção de guia meio-fio existente, conforme quantitativo total em metro linear. M = (Metragem de guia meio-fio existente) M = (44,20m)
4.2 | SETOP | ED-48476 | REMOÇÃO MANUAL DE PAVIMENTAÇÃO INTERTRAVADA OU SEXTAVADO EM PRÉ-MOLDADA DE CONCRETO, COM REAPROVEITAMENTO, INCLUSIVE AFESTAMENTO E EMPILHAMENTO, EXCLUSIVE TRANSPORTE E RETIRADA DO MATERIAL REMOLVIDO NÃO REAPROVEITÁVEL | M² | 68.55 | Área aproximada referente ao trecho em que será realizado a remoção de pavimento para construção da calçada, conforme quantitativo total de área. A = {(metragem linear da calçada (m) x largura da calçada (m))} A = {(45,70mx1,50m)}
4.3 | SINAPI | 104796 | DEMOLIÇÃO DE GUIAS, SARJETAS OU SARJETÕES, DE FORMA MECANIZADA, SEM REAPROVEITAMENTO. AF_09/2023 | M | 44.2 | Metragem aproximada referente aos trechos em que serão realizadas a demolição de sarjeta existente, conforme quantitativo total em metro linear. M = (Metragem de sarjeta existente) M = (44,20m)
4.4 | SICRO/ DNIT | 4915744 | CAPINA MANUAL | M² | 68.55 | Área aproximada referente ao trecho em que será realizado a limpeza para construção da calçada, conforme quantitativo total de área. A = {(metragem linear da calçada (m) x largura da calçada (m))} A = {(45,70mx1,50m)}
4.5 | SETOP | ED-51139 | GUIA DE MEIO-FIO, EM CONCRETO COM FCK 20MPA, PRÉ-MOLDADA, MFC-01 PADRÃO DER-MG, DIMENSÕES (12X16,7X35)CM, EXCLUSIVE SARJETA, INCLUSIVE ESCAVAÇÃO, APILOAMENTO E TRANSPORTE COM RETIRADA DO MATERIAL ESCAVADO (EM CAÇAMBA) | M | 91.4 | Metragem aproximada referente aos trechos em que serão realizadas a construção de guia meio-fio, conforme quantitativo total em metro linear. M = (Metragem de guia meio-fio) M = (45,70mx2lados)
4.6 | SETOP | ED-51096 | COMPACTAÇÃO MECANIZADA DE ATERRO COM PLACA VIBRATÓRIA, INCLUSIVE ESPALHAMENTO MANUAL | M³ | 4.7985 | Volume aproximado referente aos trechos em que serão realizadas a recomposição de base da calçada, conforme quantitativo total de áreas e considerando uma altura de 0,07cm de base V = {[(metragem linear da calçada (m)) x largura da calçada (m) x altura da base (m)]} V = {(45,70mx1,50mx0,07M)
4.7 | SINAPI | 94994 | EXECUÇÃO DE PASSEIO (CALÇADA) OU PISO DE CONCRETO COM CONCRETO MOLDADO IN LOCO, FEITO EM OBRA, ACABAMENTO CONVENCIONAL, ESPESSURA 8 CM, ARMADO. AF_08/2022 | M² | 68.55 | Área aproximada referente ao trecho em que será construido a calçada, conforme quantitativo total de áreas e considerando uma altura de 0,08cm de calçada A = {[(metragem linear da calçada (m)) x largura da calçada (m)]} A = {(45,70mx1,50m)
4.8 | SETOP | ED-15226 | PISO PODOTÁTIL DE CONCRETO, ALERTA OU DIRECIONAL, APLICADO EM PISO (20X20)CM COM JUNTA SECA, COR VERMELHO/AMARELO, INCLUSIVE ASSENTAMENTO COM ARGAMASSA INDUSTRIALIZADA | M² | 9.14 | Área aproximada referente ao trecho em que será construido a calçada, conforme quantitativo total de áreas e considerando toda a calçada A = {[(metragem linear da calçada (m)) x largura do piso tátil (m)]} A = {(45,700mx0,20m)}
4.9 | SINAPI | 94287 | EXECUÇÃO DE SARJETA DE CONCRETO USINADO, MOLDADA IN LOCO EM TRECHO RETO, 30 CM BASE X 10 CM ALTURA. AF_01/2024 | M | 45.7 | Metragem aproximada referente ao trecho em que será realizadas a construção de sarjeta, conforme quantitativo total em metro linear. M = (Metragem de construção de sarjeta) M = (45,70m)
4.10 | SINAPI | 92221 | TUBO DE CONCRETO PARA REDES COLETORAS DE ÁGUAS PLUVIAIS, DIÂMETRO DE 600 MM, JUNTA RÍGIDA, INSTALADO EM LOCAL COM ALTO NÍVEL DE INTERFERÊNCIAS - FORNECIMENTO E ASSENTAMENTO. AF_03/2024 | M | 2 | Metragem aproximada referente ao trecho em que será realizadas a construção de rede de drenagem, conforme quantitativo total em metro linear. M = (Metragem de construção de sarjeta) M = (2,00m)
4.11 | SINAPI | 97953 | CAIXA COM GRELHA SIMPLES RETANGULAR, EM ALVENARIA COM BLOCOS DE CONCRETO, DIMENSÕES INTERNAS: 0,5X1X1 M. AF_12/2020 | UN. | 1 | Instalação de caixa com grelha para completa de águas pluviais
4.12 | SETOP | ED-51132 | CARGA MECÂNICA DE MATERIAL DE QUALQUER NATUREZA SOBRE CAMINHÃO, EXCLUSIVE TRANSPORTE | M³ | 16.19 | Volume aproximado referente aos trechos em que serão realizadas a demolição e remoção e material para recomposição de base da construção da calçada, conforme quantitativo total de áreas e considerando uma altura de cada material V = {[(metragem linear da calçada (m)) x largura (m) x altura material (m)]} V = {(meio-fio 44,20(m)x0,0264(m³))+(pavimento 68,55(m²)x0,10(m))+(sarjeta 13,20(m²)x0,10(m))+(capina 68,50(m²)x0,03(m))+(aterro 68,55(m²)x0,07(m))}
4.13 | SETOP | ED-29231 | TRANSPORTE DE MATERIAL DE QUALQUER NATUREZA EM CAMINHÃO, DISTÂNCIA MAIOR QUE 2KM E MENOR OU IGUAL A 5KM, DENTRO DO PERÍMETRO URBANO, EXCLUSIVE CARGA, INCLUSIVE DESCARGA | M³XKM | 80.95 | Transporte de material, considerando a área de demolição de trechos da construção da calçada a capacidade do caminhão e a distância média (DMT - 5,00km). VXKM = {(volume de demolição de todos os materiais) x 5,00km} VXKM = {(16,19m³)x5,00km}
5.0 |  |  | SERVIÇOS DE ADEQUAÇÃO DE CALÇADA E CANTEIRO CENTRAL PARA CONSTRUÇÃO DE FAIXA ELEVADAS
5.1 | SUDECAP | 02.15.01 | REMOÇÃO DE MEIO-FIO PRÉ-MOLDADO DE CONCRETO | M | 96 | Metragem aproximada referente aos trechos em que serão realizadas a remoção de guia meio-fio existente para adequação de calçada, conforme quantitativo total em metro linear. M = (Metragem de guia meio-fio existente) M = (96m)
5.2 | SINAPI | 104789 | DEMOLIÇÃO DE PISO DE CONCRETO SIMPLES, DE FORMA MANUAL, SEM REAPROVEITAMENTO. AF_09/2023 | M³ | 9.086 | Volume aproximado referente aos trechos em que serão realizadas a demolição de materias para adequação da calçada e execução de piso tátil conforme quantitativo total de áreas e considerando uma altura de 0,10cm cada calçada V = {(metragem linear das calçadas (m) x largura da calçada (m)) x altura calçadas demolida (m)} V = {(5,00mx1,50m)+(5,00mx1,20m)+(5,00mx1,20m)+(10,00mx1,20m)+(5,00mx1,20m)+(10,00mx1,20m)+(5,00mx2,00m)x0,10m} V = {(metragem linear das calçadas (m) x largura do piso (m)) x altura calçadas demolida (m)} V = {((78,40mx0,40m)x0,10m}
5.3 | SETOP | ED-50540 | REMOÇÃO MANUAL COM REASSENTAMENTO DE CALÇADA PORTUGUESA, INCLUSIVE ARGAMASSA SECA, TIPO FAROFA COM PREPARO MECANIZADO, ASSENTAMENTO EM COLCHÃO DE AREIA E CIMENTO, ESPESSURA DE 6CM, REJUNTAMENTO, ACABAMENTO, AFASTAMENTO E EMPILHAMENTO, EXCLUSIVE TRANSPORTE E RETIRADA DO MATERIAL REMOVIDO NÃO REAPROVEITÁVEL | M² | 18 | Área aproximado referente ao trecho em que será realizado a demolição de materias para adequação da calçada e execução de piso tátil, conforme quantitativo total de áreas da calçada A = {(metragem linear das calçadas (m)) x largura (m) + ( metragem linear da calçada (m) x (largura do piso (m)} A = {(6,00mx3,00m)}
5.4 | SETOP | ED-48476 | REMOÇÃO MANUAL DE PAVIMENTAÇÃO INTERTRAVADA OU SEXTAVADO EM PRÉ-MOLDADA DE CONCRETO, COM REAPROVEITAMENTO, INCLUSIVE AFESTAMENTO E EMPILHAMENTO, EXCLUSIVE TRANSPORTE E RETIRADA DO MATERIAL REMOVIDO NÃO REAPROVEITÁVEL | M² | 55.38 | Área aproximado referente aos trechos em que serão realizadas a remoção de materias para adequação da calçada e execução de piso tátil, conforme quantitativo total de áreas de cada calçada A= {[(metragem linear das calçadas (m)) x largura (m) x altura calçadas demolida (m) + (14,70 (m) x 0,40 (m)]} A = {(5,00mx1,50m)+(5,00mx1,20m)+(5,00mx3,00m)+(10,00mx1,50m)+(5,00mx1,20m)+(14,70m+0,40m)}
5.5 | SETOP | ED-51096 | COMPACTAÇÃO MECANIZADA DE ATERRO COM PLACA VIBRATÓRIA, INCLUSIVE ESPALHAMENTO MANUAL | M³ | 6 | Volume aproximado referente aos trechos em que serão realizadas a recomposição de base da calçada, conforme quantitativo total de áreas e considerando uma altura final de 0,15cm V = {[(metragem linear da calçada (m)) x largura da calçada (m) x altura da calçada (m)]} V = {(20,00mx1,50mx0,20)}
5.6 | SINAPI | 94994 | EXECUÇÃO DE PASSEIO (CALÇADA) OU PISO DE CONCRETO COM CONCRETO MOLDADO IN LOCO, FEITO EM OBRA, ACABAMENTO CONVENCIONAL, ESPESSURA 8 CM, ARMADO. AF_08/2022 | M² | 59.5 | Área aproximada referente ao trecho em que será adequado as calçadas, conforme quantitativo total de áreas e considerando uma altura de 0,08cm de calçada A = {[(metragem linear da calçada (m)) x largura da calçada (m)]} A = {(5,00mx1,50m)+(5,00mx1,20m)+(5,00mx1,20m)+(10,00mx1,20m)+(5,00mx1,20m)+(10,00mx1,20m)+(5,00mx2,00m)}
5.7 | SETOP | ED-51139 | GUIA DE MEIO-FIO, EM CONCRETO COM FCK 20MPA, PRÉ- MOLDADA, MFC-01 PADRÃO DER-MG, DIMENSÕES (12X16,7X35)CM , EXCLUSIVE SARJETA, INCLUSIVE ESCAVAÇÃO, APILOAMENTO E TRANSPORTE COM RETIRADA DO MATERIAL ESCAVADO (EM CAÇAMBA) | M | 96 | Metragem aproximada referente aos trechos em que serão realizadas a construção de guia meio-fio para adequação de calçada, conforme quantitativo total em metro linear. M = (Metragem de guia meio-fio existente) M = (96m)
5.8 | SINAPI | 97622 | DEMOLIÇÃO DE ALVENARIA DE BLOCO FURADO, DE FORMA MANUAL, SEM REAPROVEITAMENTO. AF_09/2023 | M³ | 0.585 | Volume aproximado referente ao trecho em que será realizada a demolição de mureta do canteiro central, conforme quantitativo total de áreas e considerando uma largura de 0,15m e altura de 0,40cm V = {[(metragem linear da mureta (m)) x largura da mureta (m) x altura da mureta (m)]} V = {(9,75mx0,15mx0,40m)
5.9 | SETOP | ED-51110 | ESCAVAÇÃO MANUAL DE TERRA (DESATERRO MANUAL), INCLUSIVE DESCARGA LATERAL, EXCLUSIVE RETIRADA E TRANSPORTE DO MATERIAL ESCAVADO | M³ | 2.3 | Volume aproximado referente ao trecho em que será realizada a escavação do canteiro central, conforme quantitativo total de áreas e considerando uma largura de 0,15m e altura de 0,40cm V = {[(metragem linear do canteiro (m)) x largura do canteiro (m) x altura do canteiro (m)]} V = {(3,05mx1,00m)+(2,70x1,00m)x0,40m}
5.10 | SINAPI | 96526 | ESCAVAÇÃO MANUAL PARA VIGA BALDRAME OU SAPATA CORRIDA (SEM ESCAVAÇÃO PARA COLOCAÇÃO DE FÔRMAS). AF_01/2024 | M³ | 0.39 | Volume aproximado referente ao trecho em que será realizada a construção de mureta do canteiro central, conforme quantitativo total de áreas e considerando uma largura de 0,20m e altura de 0,20cm V = {[(metragem linear da vala (m)) x largura da vala (m) x altura da vala (m)]} V = {(9,75mx0,20mx0,20m)
5.11 | SINAPI | 94975 | CONCRETO FCK = 15MPA, TRAÇO 1:3,4:3,5 (EM MASSA SECA DE CIMENTO/ AREIA MÉDIA/ BRITA 1) - PREPARO MANUAL. AF_05/2021 | M³ | 0.39 | Volume aproximado referente ao trecho em que será realizada a construção de mureta do canteiro central, conforme quantitativo total de áreas e considerando uma largura de 0,20m e altura de 0,20cm V = {[(metragem linear da viga (m)) x largura da viga (m) x altura da viga (m)]} V = {(9,75mx0,20mx0,20m)
5.12 | SINAPI | 89480 | ALVENARIA DE BLOCOS DE CONCRETO ESTRUTURAL 14X19X29 CM (ESPESSURA 14 CM), FBK = 14 MPA, UTILIZANDO COLHER DE PEDREIRO. AF_10/2022 | M² | 3.9 | Área aproximado referente ao trecho em que será realizada a construção de mureta do canteiro central, conforme quantitativo total de área e considerando uma altura de 0,40cm A = {(metragem linear da mureta (m)) x altura da mureta (m)} A = {(9,75mx0,40m)
5.13 | SETOP | ED-50727 | CHAPISCO COM ARGAMASSA, TRAÇO 1:3 (CIMENTO E AREIA), ESP. 5MM, APLICADO EM ALVENARIA/ESTRUTURA DE CONCRETO COM COLHER, INCLUSIVE ARGAMASSA COM PREPARO MECANIZADO COLHER DE PEDREIRO. ARGAMASSA TRAÇO 1:3 COM PREPARO MANUAL. AF_10/2022 | M² | 5.3625 | Área aproximado referente ao trecho em que será realizada a construção de mureta do canteiro central, conforme quantitativo total de área e considerando uma altura de 0,40cm e topo de 0,15m A = {(metragem linear da mureta (m)) x altura da mureta (m)} A = {(9,75mx0,40m)+(9,75mx0,15m)}
5.14 | SETOP | ED-50761 | REBOCO COM ARGAMASSA, TRAÇO 1:2:8 (CIMENTO, CAL E AREIA), ESP. 20MM, APLICAÇÃO MANUAL, INCLUSIVE ARGAMASSA COM PREPARO MECANIZADO, EXCLUSIVE CHAPISCO | M² | 5.3625 | Área aproximado referente ao trecho em que será realizada a construção de mureta do canteiro central, conforme quantitativo total de área e considerando uma altura de 0,40cm e topo de 0,15m A = {(metragem linear da mureta (m)) x altura da mureta (m)} A = {(9,75mx0,40m)+(9,75mx0,15m)}
5.15 | SETOP | ED-15226 | PISO PODOTÁTIL DE CONCRETO, ALERTA OU DIRECIONAL, APLICADO EM PISO (20X20)CM COM JUNTA SECA, COR VERMELHO/AMARELO, INCLUSIVE ASSENTAMENTO COM ARGAMASSA INDUSTRIALIZADA | M² | 74.48 | Área aproximado referente ao trecho em que será realizada a construção de adequação das caçadas com piso tátil, conforme quantitativo total de área e considerando todas as 38 calçadas onde serão construidas as faixas elevadas A = {(metragem linear de piso tátil (m)) x largura do piso tátil(m) x quantidade de faixa elevadas( un.)} A = {(186,20mx0,40m)}
5.16 | SETOP | ED-51132 | CARGA MECÂNICA DE MATERIAL DE QUALQUER NATUREZA SOBRE CAMINHÃO, EXCLUSIVE TRANSPORTE | M³ | 20.87 | Volume aproximado referente aos trechos em que serão realizadas a demolição remoção de materias e material para recomposição de base da construção da calçada, conforme quantitativo total de áreas e considerando uma altura de cada material V = {[(metragem linear da calçada (m)) x largura (m) x altura material (m)]} V = {(meio-fio 2,53(m³))+(piso 9,06(m³))+(base 6,00(m³))+(alveneria 0,59(m³))+(desaterro 2,30(m³)+(vga baldrame 0,39(m³))}
5.17 | SETOP | ED-29231 | TRANSPORTE DE MATERIAL DE QUALQUER NATUREZA EM CAMINHÃO, DISTÂNCIA MAIOR QUE 2KM E MENOR OU IGUAL A 5KM, DENTRO DO PERÍMETRO URBANO, EXCLUSIVE CARGA, INCLUSIVE DESCARGA | M³XKM | 104.35 | Transporte de material, considerando a área de demolição de trechos da construção da calçada a capacidade do caminhão e a distância média (DMT - 5,00km). VXKM = {(volume de demolição de todos os materiais) x 5,00km} VXKM = {(20,87m³)x5,00km}
6.0 |  |  | SERVIÇOS DE CONSTRUÇÃO DE FAIXA ELEVADA E RECOMPOSIÇÃO DE PAVIMENTO NO LOCAL DE RETIRADA DE REDUTOR DE VELOCIDADE
6.1 | SICRO/ DNIT | 4011212 | VARREDURA DA SUPERFÍCIE PARA AXECUÇÃO DE REVESTIMENTO ASFÁLTICOD58:D64 | M² | 1573.23 | Área aproximada referente aos trechos em que serão realizadas a construção das faixas elevadas, conforme quantitativo total de 19 faixas elevadas e área de demolição de redutores de velocidade A = {(Largura das vias (m) x largura total de cada faixa elevada (m) + áreas dos redutores (m²)} A = {(13,90m+13,90m+8,00m+7,40m+6,90m+15,40m+9,30m+5,70m+10,10m+9,00m+12,90m+7,30m+10,10m+7,20m+14,30m+7,60m+7,40m+5,20m+10,20m)x8,00m + (118,83m²)}
6.2 | SINAPI | 102333 | TRANSPORTE COM CAMINHÃO TANQUE DE TRANSPORTE DE MATERIAL ASFÁLTICO DE 20000L, EM VIA URBANA PAVIMENTADA, ADICIONAL PARA DMT EXCEDENTE A 30 KM (UNIDADE: TXKM). AF_07/2020 | T X KM | 47.2436 | Transporte de material betuminoso, considerando a área da via a receber a pintura de ligação, o consumo médio e a densidade de RR-1C, a capacidade do caminhão e a distância média (DMT - 60,03km). V = (Área x Consumo Médio RR-1C) V = 1573,23 m² x 0,5 L/m² = 786,61 L P = (Volume x Densidade Média RR-1C) P = 786,61 L x 1,0 kg/L = 786,60 kg = 0,787 T
6.3 | SICRO/ DNIT | 4011353 | PINTURA DE LIGAÇÃO (RR-1C) | M² | 1573.23 | Área aproximada referente aos trechos em que serão realizadas a construção das faixas elevadas, conforme quantitativo total de 19 faixas elevadas e áreas dos redutores de velocidade A = {(Largura das vias (m) x largura total de cada faixa elevada (m) + área dos redutores de velocidade)} A = {(13,90m+13,90m+8,00m+7,40m+6,90m+15,40m+9,30m+5,70m+10,10m+9,00m+12,90m+7,30m+10,10m+7,20m+14,30m+7,60m+7,40m+5,20m+10,20m)x8,00m + (118,83}
6.4 | SICRO/ DNIT | 5914612 | TRANSPORTE DE MISTURA BETUMINOSA A QUENTE COM CAMINHÃO COM CAÇAMBA TÉRMICA DE 6 M³ - RODOVIA PAVIMENTADA | TXKM | 26394.7108 | Transporte do CBUQ até a pista = (Volume x 2,40t/m³ x DMT) CBUQ até a pista = 177,26m³ x 2,40t/m³ x 60,03km *Para cálculo do DMT, considerou-se a distância média entre 3 pontos de fornecimento, conforme memória de cálculo em anexo (DMT = 60,03km)
6.5 | SETOP | ED-7623 | EXECUÇÃO E APLICAÇÃO DE CONCRETO BETUMINOSO USINADO A QUENTE (CBUQ), MASSA COMERCIAL, INCLUINDO FORNECIMENTO E TRANSPORTE DOS AGREGADOS E MATERIAL BETUMINOSO, EXCLUSIVE TRANSPORTE DA MASSA ASFÁLTICA ATÉ A PISTA | M³ | 183.205 | Volume de execução e aplicação do CBUQ (esp. plataforma de = 0,15m + rampa triangular) + volume demolição de redutores de velocidade, considerando compactação com rolo vibratório tandem aço liso. V = {(Área total das plataformas das faixas elevadas (m²) x Espessura plataforma (m)) V = {(909,00 m²) x 0,15m} V = {(Comprimento das rampas das faixas elevadas (m) x Largura das vias(m) / 2) x (altura das rampas (m) + volume dos redutores)} V = {((3,00 mx181,80m)/2) x 0,15m)+( 5,95m³)}
6.6 | SINAPI | 95631 | ROLO COMPACTADOR VIBRATORIO TANDEM, ACO LISO, POTENCIA 125 HP, PESO SEM/COM LASTRO 10,20/11,65T, LARGURA DE TRABALHO 1,73 M - CHP DIURNO. AF_11/2016 | CHP | 114 | Horas de utilização de máquina para compactação do pavimento aplicado (com utilização do rolo compactador) - 06h/dia útil durante período de execução de cada faixa elevada H = {(19 faixas elevadas x 6 horas/dia)}
6.7 | SETOP | ED-48552 | CANALETA PARA DRENAGEM, PRÉ-MOLDADA, TIPO MEIA CANA, DIÂMETRO 30CM, EXCLUSIVE TAMPA, INCLUSIVE ASSENTAMENTO EM ARGAMASSA, TRAÇO 1:3 (CIMENTO E AREIA), ESCAVAÇÃO, TRANSPORTE E RETIRADA DO MATERIAL ESCAVADO (EM CAÇAMBA) | M | 190 | Metragem aproximada referente aos trechos em que serão realizadas as construções de sarjetas para passagem de águas pluviais, conforme quantitativo total em metro linear. M = {(Metragem da sarjeta(m)x2lados)x(19 faixas elevadas)} M = {(5,00mx2l) x 19 faixas elevadas)}
6.8 | SETOP | ED-48334 | TAMPA EM CONCRETO COM FCK 15MPA, MOLDADA IN LOCO, PARA CANALETA COM LARGURA 30CM, ESP. 8CM, INCLUSIVE ARMAÇÃO CA-50 DIÂMETRO (6,3MM) | M | 190 | Metragem aproximada referente aos trechos em que serão realizadas as construções de sarjetas para passagem de águas pluviais, conforme quantitativo total em metro linear. M = {(Metragem da sarjeta(m)x2lados)x(19 faixas elevadas)} M = {(5,00mx2l) x 19 faixas elevadas)}
7.0 |  |  | SERVIÇOS DE SINALIZAÇÃO HORIZONTAL E VERTICAL DAS FAIXAS ELEVADAS
7.1 | SETOP | RO-19845 | PINTURA DE FAIXA COM TINTA ACRÍLICA - ESPESSURA ÚMIDA DE 0,60 MM (INCLUINDO FORNECIMENTO E TRANSPORTE DE TODOS OS MATERIAIS) | M² | 77.28 | Área aproximada referente aos trechos em que serão realizadas a pintura das faixas de retenção, conforme quantitativo total em metro quadrado A = {[(Comprimento das vias (m) x Largura da faixas (m)]} A = {[(193,20mx0,40m)]}
7.2 | SETOP | RO-19855 | PNTURA DE SETAS E ZABRADOS COM TINTA ACRÍLICA - ESOESSURA DE 0,60 MM ( INCLUINDO FORNECIMENTO E TRANSPORTE DE TODOS OS MATERIAIS) | M² | 350.84 | Área aproximada referente aos trechos em que serão realizadas a pintura das faixas de pedestres, conforme quantitativo total em metro quadrado A = {[(Largura zebrado (m) x comprimento da zebrado (m) x quantidade de zebados pintada (un.)]} A = {[(0,40mx4,00m)x179un.]} A = {[((base seta (m) x altura da seta (m)/2) x quantidade de setas pintada (un.)]} A = {[((0,80mx0,90m)/2)x179un.]}
7.3 | SINAPI | 44478 | MICROESFERAS DE VIDRO PARA SINALIZACAO HORIZONTAL VIARIA, TIPO I-B (PREMIX) - NBR 16184 | KG | 214.06 | Kilograma aproximada referente a aplicação sobre as pinturas das faixas, setas e zebrados das sinalizações horizontais nos trechos em que serão realizadas as construções das faixas elevadas, conforme quantitativo total em unidades KG = {(área pintura de faixa (m²) + área de pintura de setas e zebrados (m²) x consumo de material /m²)} KG = {(77,28 (m²)+350,84 (m²)x0,5K/m²)}
7.4 | SICRO/ DNIT | 5213464 | PLACA DE ADVERTÊNCIA EM AÇO, LADO DE 0,60 M - PELÍCULA RETRORREFLETIVA TIPO I + SI - FORNECIMENTO E IMPLANTAÇÃO | UN. | 68 | Quantidade aproximada referente as placas de sinalização vertical nos trechos em que serão realizadas as construções das faixas elevadas, conforme quantitativo total em unidades UN. = {(Quantidade placas(un.)} M = {(68 un.)}
7.5 | SICRO/ DNIT | 5213440 | PLACA DE REGULAMENTAÇÃO EM AÇO D=0,60 M - PELÍCULA RETRORREFLETIVA TIPO I + SI - FORNECIMENTO E IMPLANTAÇÃO | UN. | 34 | Quantidade aproximada referente as placas de sinalização vertical nos trechos em que serão realizadas as construções das faixas elevadas, conforme quantitativo total em unidades UN. = {(Quantidade placas(un.)} M = {(34 un.)}
7.6 | SICRO/ DNIT | 5213863 | SUPORTE MATÁLICO GALVANIZADO PARA PLACA DE ADVERTÊNCIA OU REGULAMENTAÇÃO - LADO OU DIÂMETRO DE 0,60 M - FORNECIMENTO E IMPLANTAÇÃO | UN. | 102 | Quantidade de suporte aproximada referente as placas de sinalização vertical nos trechos em que serão realizadas as construções das faixas elevadas, conforme quantitativo total em unidades UN. = {(Quantidade placas(un.)} M = {(68 um. + 34 un.)}
8.0 |  |  | SERVIÇOS DE UTILIZAÇÃO DE EQUIPAMENTOS
8.1 | SINAPI | 91277 | PLACA VIBRATÓRIA REVERSÍVEL COM MOTOR 4 TEMPOS A GASOLINA, FORÇA CENTRÍFUGA DE 25 KN (2500 KGF), POTÊNCIA 5,5 CV - CHP DIURNO. AF_08/2015 | CHP | 152 | Horas de utilização de máquina para compactação do pavimento aplicado (com utilização de placa fibratória) - 08h/dia útil durante período de execução das faixas elevadas H = {(19 faixas elevadas x 8 horas/dia)}
8.2 | SINAPI | 93415 | GERADOR PORTÁTIL MONOFÁSICO, POTÊNCIA 5500 VA, MOTOR A GASOLINA, POTÊNCIA DO MOTOR 13 CV - CHP DIURNO. AF_03/2016 | CHP | 152 | Horas de utilização de gerador de energia elétrica para auxílio nos serviços da construção das faixas elevadas - 08h/dia útil durante período de execução dos serviços H = {(19 faixas elevadas x 8 horas /dia
8.3 | SINAPI | 5678 | RETROESCAVADEIRA SOBRE RODAS COM CARREGADEIRA, TRAÇÃO 4X4, POTÊNCIA LÍQ. 88 HP, CAÇAMBA CARREG. CAP. MÍN. 1 M3, CAÇAMBA RETRO CAP. 0,26 M3, PESO OPERACIONAL MÍN. 6.674 KG, PROFUNDIDADE ESCAVAÇÃO MÁX. 4,37 M - CHP DIURNO. AF_06/2014 | CHP | 152 | Horas de utilização de máquina (retroescavadeira) para auxílio nos serviços da construção das faixas elevadas - 08h/dia útil durante período de execução dos serviços H = {(19 faixas elevadas x 8 horas /dia
___________________________________________ Saulo de Souza Paoli Engenheiro Civil CREA/MG Nº: 199.846/D
PREFEITURA MUNICIPAL DE PONTE NOVA ESTADO DE MINAS GERAIS

## CRONOGRAMA
CRONOGRAMA FÍSICO-FINANCEIRO
PREFEITURA: PREFEITURA MUNICIPAL DE PONTE NOVA | [12 empty] | FOLHA Nº: 1/1
OBRA: CONSTRUÇÃO DE FAIXAS ELEVADAS PARA TRAVESSIA DE PEDESTRES EM VIAS URBANAS DO MUNICÍPIO DE PONTE NOVA/MG | [12 empty] | DATA: 30/04/2026
LOCAL: DIVERSAS RUAS DO MUNICÍPIO DE PONTE NOVA/MG | [12 empty] | FORMA DE EXECUÇÃO:
REGIÃO/MÊS DE REFERÊNCIA COM DESONERAÇÃO: TABELA SINAPI-MG - JANEIRO/2026 - TABELA SICRO/DNIT-MG - OUTUBRO/2025 - TABELA SETOP-MG - OUTUBRO/2025 - TABELA SUDECAP-MG - OUTUBRO/2025 - TABELA ORSE-SE - DEZEMBRO/2025 | [11 empty] | ( ) DIRETA |  | ( X ) INDIRETA
PRAZO DE EXECUÇÃO: 12 MESES | [13 empty] | LDI | 28.17%
ITEM | ETAPAS/DESCRIÇÃO | FÍSICO/ FINANCEIRO | TOTAL ETAPAS | MÊS 1 | MÊS 2 | MÊS 3 | MÊS 4 | MÊS 5 | MÊS 6 | MÊS 7 | MÊS 8 | MÊS 9 | MÊS 10 | MÊS 11 | MÊS 12
1 | Av. Custódio Silva - 13,90m | Físico % | 7.372% | MÊS 1: 100%
|  | Financeiro | 56513.3959 | MÊS 1: 56513.3959
2 | Av. Custódio Silva - 13,90m | Físico % | 7.372% | MÊS 1: 100%
|  | Financeiro | 56513.3959 | MÊS 1: 56513.3959
3 | Av. Doutor Artur Bernades - 8,00m | Físico % | 4.243% | MÊS 3: 100%
|  | Financeiro | 32525.6955 | MÊS 3: 32525.6955
4 | Av. Doutor Artur Bernades - 7,40m | Físico % | 3.924% | MÊS 3: 100%
|  | Financeiro | 30086.2683 | MÊS 3: 30086.2683
5 | Rua Euclides Cunha - 6,90m | Físico % | 3.659% | MÊS 2: 100%
|  | Financeiro | 28053.4124 | MÊS 2: 28053.4124
6 | Prç. José Emiliano dias - 15,40m | Físico % | 8.167% | MÊS 2: 100%
|  | Financeiro | 62611.9638 | MÊS 2: 62611.9638
7 | Rua Santo Antônio - 9,30m | Físico % | 4.932% | MÊS 4: 100%
|  | Financeiro | 37811.121 | MÊS 4: 37811.121
8 | Rua Itatiba + Calçada - 5,70m | Físico % | 6.608% | MÊS 4: 50%; MÊS 5: 50%
|  | Financeiro | 50657.728 | MÊS 4: 25328.864; MÊS 5: 25328.864
9 | Rua Assad Zaidan - 10,10m | Físico % | 5.356% | MÊS 4: 100%
|  | Financeiro | 41063.6906 | MÊS 4: 41063.6906
10 | Av. Getulio Vargas - 9,00m | Físico % | 4.773% | MÊS 6: 100%
|  | Financeiro | 36591.4074 | MÊS 6: 36591.4074
11 | Praça Cid Martins Soares - 12,90m | Físico % | 6.841% | MÊS 6: 100%
|  | Financeiro | 52447.684 | MÊS 6: 52447.684
12 | Rua Carangola - 7,30m | Físico % | 3.871% | MÊS 5: 100%
|  | Financeiro | 29679.6971 | MÊS 5: 29679.6971
13 | Rua Luiz Martins Soares Sobrimho - 10,10m | Físico % | 5.356% | MÊS 7: 100%
|  | Financeiro | 41063.6906 | MÊS 7: 41063.6906
14 | Rua Tocantins - 7,20m | Físico % | 3.818% | MÊS 7: 100%
|  | Financeiro | 29273.1259 | MÊS 7: 29273.1259
15 | Rua Santa Terezinha - 14,30m | Físico % | 7.584% | MÊS 8: 50%; MÊS 9: 50%
|  | Financeiro | 58139.6807 | MÊS 8: 29069.8403; MÊS 9: 29069.8403
16 | Av. Antônio Brand Ribeiro - 7,60m | Físico % | 4.031% | MÊS 9: 100%
|  | Financeiro | 30899.4107 | MÊS 9: 30899.4107
17 | Rua Ernesto Trivelato - 7,40m | Físico % | 3.924% | MÊS 10: 100%
|  | Financeiro | 30086.2683 | MÊS 10: 30086.2683
18 | Rua Dona Eugênia Teixeira Bráulio - 5,20m | Físico % | 2.758% | LDI MÊS 11: 100%
|  | Financeiro | 21141.7021 | LDI MÊS 11: 21141.7021
19 | Av. Vereador João Evangelista - 10,20m | Físico % | 5.409% | 28.17% MÊS 12: 100%
|  | Financeiro | 41470.2617 | 28.17% MÊS 12: 41470.2617
TOTAL |  | Físico % | 100% | 14.74% | 11.83% | 8.167% | 13.59% | 7.175% | 11.61% | 9.175% | 3.792% | 7.822% | 3.924% | 2.758% | 5.409%
|  | Financeiro | 766629.6 | 113026.7918 | 90665.3762 | 62611.9638 | 104203.6756 | 55008.5612 | 89039.0914 | 70336.8165 | 29069.8403 | 59969.2511 | 30086.2683 | 21141.7021 | 41470.2617
PREFEITURA MUNICIPAL DE PONTE NOVA
ESTADO DE MINAS GERAIS
___________________________________________ Saulo de Souza Paoli Engenheiro Civil CREA/MG Nº: 199.846/D

## DMT
DELIMITAÇÃO DO DMT MÉDIO (FORNECIMENTO DE MATERIAL BETUMINOSO)
DELIMITAÇÃO DO DMT MÉDIO (FORNECIMENTO DE MATERIAL BETUMINOSO)
DELIMITAÇÃO DO DMT MÉDIO (FORNECIMENTO DE MATERIAL BETUMINOSO)
DMT MÉDIO = (76,90 + 39,60 + 63,60)KM/3 = 60,03 KM

## CURVA ABC
PLANILHA CURVA ABC | [8 empty] | CURVA ABC
PREFEITURA MUNICIPAL DE PONTE NOVA |  |  |  |  | FOLHA Nº: |  | 01/01.
OBRA: CONSTRUÇÃO DE FAIXAS ELEVADAS PARA TRAVESSIA DE PEDESTRES EM VIAS URBANAS DO MUNICÍPIO DE PONTE NOVA/MG |  |  |  |  | DATA: |  | 2026-06-08
LOCAL: DIVERSAS RUAS DO MUNICÍPIO DE PONTE NOVA/MG |  |  |  |  | FORMA DE EXECUÇÃO:
REGIÃO/MÊS DE REFERÊNCIA COM DESONERAÇÃO: TABELA SINAPI-MG - JANEIRO/2026 - TABELA SICRO/DNIT-MG - OUTUBRO/2025 - TABELA SETOP-MG - OUTUBRO/2025 - TABELA SUDECAP-MG - OUTUBRO/2025 - TABELA ORSE-SE - DEZEMBRO/2025 |  |  |  |  | ( ) | DIRETA | ( X ) | INDIRETA
COMPOSIÇÃO DE BDI - EM ANEXO, OBTIDO DO ACÓRDÃO 2622/2013, DO TRIBUNAL DE CONTAS DA UNIÃO - TCU (CONSTRUÇÃO DE RODOVIAS E FERROVIAS) - QUARTIL MÉDIO. |  |  |  |  | % ISS MUNICIPAL: | 3% | BDI: | 28.17%
ITEM | FONTE | CÓDIGO | DESCRIÇÃO | UNIDADE | QUANTIDADE | PREÇO UNITÁRIO S/ BDI | PREÇO UNITÁRIO C/ BDI | PREÇO TOTAL | % | %ACUMULADA | CLASSE
6.5 | SETOP | 7623 | EXECUÇÃO E APLICAÇÃO DE CONCRETO BETUMINOSO USINADO A QUENTE (CBUQ), MASSA COMERCIAL, INCLUINDO FORNECIMENTO E TRANSPORTE DOS AGREGADOS E MATERIAL BETUMINOSO, EXCLUSIVE TRANSPORTE DA MASSA ASFÁLTICA ATÉ A PISTA | M³ | 183.205 | 1796.47 | 2302.54 | 421836.84 | 55.02% | 55.02% | A
7.6 | SICRO/ DNIT | 5213863 | SUPORTE MATÁLICO GALVANIZADO PARA PLACA DE ADVERTÊNCIA OU REGULAMENTAÇÃO - LADO OU DIÂMETRO DE 0,60 M - FORNECIMENTO E IMPLANTAÇÃO | UN. | 102 | 475.75 | 609.77 | 62196.54 | 8.113% | 63.14% | A
6.6 | SINAPI | 95631 | ROLO COMPACTADOR VIBRATORIO TANDEM, ACO LISO, POTENCIA 125 HP, PESO SEM/COM LASTRO 10,20/11,65T, LARGURA DE TRABALHO 1,73 M - CHP DIURNO. AF_11/2016 | CHP | 114 | 228.97 | 293.47 | 33455.58 | 4.364% | 67.5% | A
8.3 | SINAPI | 5678 | RETROESCAVADEIRA SOBRE RODAS COM CARREGADEIRA, TRAÇÃO 4X4, POTÊNCIA LÍQ. 88 HP, CAÇAMBA CARREG. CAP. MÍN. 1 M3, CAÇAMBA RETRO CAP. 0,26 M3, PESO OPERACIONAL MÍN. 6.674 KG, PROFUNDIDADE ESCAVAÇÃO MÁX. 4,37 M - CHP DIURNO. AF_06/2014 | CHP | 152 | 159.65 | 204.62 | 31102.24 | 4.057% | 71.56% | A
6.4 | SICRO/ DNIT | 5914612 | TRANSPORTE DE MISTURA BETUMINOSA A QUENTE COM CAMINHÃO COM CAÇAMBA TÉRMICA DE 6 M³ - RODOVIA PAVIMENTADA | TXKM | 26394.71 | 0.9 | 1.15 | 30353.92 | 3.959% | 75.52% | A
7.4 | SICRO/ DNIT | 5213464 | PLACA DE ADVERTÊNCIA EM AÇO, LADO DE 0,60 M - PELÍCULA RETRORREFLETIVA TIPO I + SI - FORNECIMENTO E IMPLANTAÇÃO | UN. | 68 | 283.9 | 363.87 | 24743.16 | 3.228% | 78.75% | A
6.7 | SETOP | ED-48552 | CANALETA PARA DRENAGEM, PRÉ-MOLDADA, TIPO MEIA CANA, DIÂMETRO 30CM, EXCLUSIVE TAMPA, INCLUSIVE ASSENTAMENTO EM ARGAMASSA, TRAÇO 1:3 (CIMENTO E AREIA), ESCAVAÇÃO, TRANSPORTE E RETIRADA DO MATERIAL ESCAVADO (EM CAÇAMBA) | M | 190 | 96.76 | 124.02 | 23563.8 | 3.074% | 81.82% | B
7.5 | SICRO/ DNIT | 5213440 | PLACA DE REGULAMENTAÇÃO EM AÇO D=0,60 M - PELÍCULA RETRORREFLETIVA TIPO I + SI - FORNECIMENTO E IMPLANTAÇÃO | UN. | 34 | 283.87 | 363.84 | 12370.56 | 1.614% | 83.43% | B
6.8 | SETOP | ED-48334 | TAMPA EM CONCRETO COM FCK 15MPA, MOLDADA IN LOCO, PARA CANALETA COM LARGURA 30CM, ESP. 8CM, INCLUSIVE ARMAÇÃO CA-50 DIÂMETRO (6,3MM) | M | 190 | 48.4 | 62.03 | 11785.7 | 1.537% | 84.97% | B
3.3 | SINAPI | 101835 | RECOMPOSIÇÃO DE BASE E OU SUB-BASE PARA REMENDO PROFUNDO DE BRITA GRADUADA SIMPLES - INCLUSO RETIRADA E COLOCAÇÃO DO MATERIAL. AF_12/2020 | M³ | 23.77 | 351.7 | 450.77 | 10714.8 | 1.398% | 86.37% | B
5.15 | SETOP | ED-15226 | PISO PODOTÁTIL DE CONCRETO, ALERTA OU DIRECIONAL, APLICADO EM PISO (20X20)CM COM JUNTA SECA, COR VERMELHO/AMARELO, INCLUSIVE ASSENTAMENTO COM ARGAMASSA INDUSTRIALIZADA | M² | 74.48 | 110.07 | 141.08 | 10507.64 | 1.371% | 87.74% | B
5.7 | SETOP | ED-51139 | GUIA DE MEIO-FIO, EM CONCRETO COM FCK 20MPA, PRÉ- MOLDADA, MFC-01 PADRÃO DER-MG, DIMENSÕES (12X16,7X35)CM , EXCLUSIVE SARJETA, INCLUSIVE ESCAVAÇÃO, APILOAMENTO E TRANSPORTE COM RETIRADA DO MATERIAL ESCAVADO (EM CAÇAMBA) | M | 96 | 76.52 | 98.08 | 9415.68 | 1.228% | 88.97% | B
7.2 | SETOP | RO-19855 | PNTURA DE SETAS E ZABRADOS COM TINTA ACRÍLICA - ESOESSURA DE 0,60 MM ( INCLUINDO FORNECIMENTO E TRANSPORTE DE TODOS OS MATERIAIS) | M² | 350.84 | 20.22 | 25.92 | 9093.77 | 1.186% | 90.15% | B
4.7 | SINAPI | 94994 | EXECUÇÃO DE PASSEIO (CALÇADA) OU PISO DE CONCRETO COM CONCRETO MOLDADO IN LOCO, FEITO EM OBRA, ACABAMENTO CONVENCIONAL, ESPESSURA 8 CM, ARMADO. AF_08/2022 | M² | 68.55 | 103.07 | 132.1 | 9055.46 | 1.181% | 91.33% | B
4.5 | SETOP | ED-51139 | GUIA DE MEIO-FIO, EM CONCRETO COM FCK 20MPA, PRÉ-MOLDADA, MFC-01 PADRÃO DER-MG, DIMENSÕES (12X16,7X35)CM, EXCLUSIVE SARJETA, INCLUSIVE ESCAVAÇÃO, APILOAMENTO E TRANSPORTE COM RETIRADA DO MATERIAL ESCAVADO (EM CAÇAMBA) | M | 91.4 | 76.52 | 98.08 | 8964.51 | 1.169% | 92.5% | B
2.3 | SICRO/ DNIT | 5213850 | OPERAÇÃO DE SINALIZAÇÃO POR BANDEIROLA DE TECIDO OU COM PLACA METÁLICA | H | 304 | 22.23 | 28.49 | 8660.96 | 1.13% | 93.63% | B
5.6 | SINAPI | 94994 | EXECUÇÃO DE PASSEIO (CALÇADA) OU PISO DE CONCRETO COM CONCRETO MOLDADO IN LOCO, FEITO EM OBRA, ACABAMENTO CONVENCIONAL, ESPESSURA 8 CM, ARMADO. AF_08/2022 | M² | 59.5 | 103.07 | 132.1 | 7859.95 | 1.025% | 94.66% | B
3.2 | SINAPI | 97636 | DEMOLIÇÃO PARCIAL DE PAVIMENTO ASFÁLTICO, DE FORMA MECANIZADA, SEM REAPROVEITAMENTO. AF_09/2023 | M² | 118.83 | 23.82 | 30.53 | 3627.88 | 0.4732% | 95.13% | C
1.1 | SUDECAP | 04.04.01 | MOBILIZAÇÃO E DESMOBILIZAÇÃO DE EQUIPAMENTO | UN. | 1 | 2500 | 3204.25 | 3204.25 | 0.418% | 95.55% | C
5.2 | SINAPI | 104789 | DEMOLIÇÃO DE PISO DE CONCRETO SIMPLES, DE FORMA MANUAL, SEM REAPROVEITAMENTO. AF_09/2023 | M³ | 9.086 | 221.65 | 284.09 | 2581.24 | 0.3367% | 95.89% | C
7.3 | SINAPI | 44478 | MICROESFERAS DE VIDRO PARA SINALIZACAO HORIZONTAL VIARIA, TIPO I-B (PREMIX) - NBR 16184 | KG | 214.06 | 8.66 | 11.1 | 2376.07 | 0.3099% | 96.2% | C
8.2 | SINAPI | 93415 | GERADOR PORTÁTIL MONOFÁSICO, POTÊNCIA 5500 VA, MOTOR A GASOLINA, POTÊNCIA DO MOTOR 13 CV - CHP DIURNO. AF_03/2016 | CHP | 152 | 12.15 | 15.57 | 2366.64 | 0.3087% | 96.51% | C
3.1 | ORSE | 11912 | CORTE EM PAVIMENTO ASFÁLTICO/CONCRETO, COM MÁQUINA E DISCO DIAMANTADO - REV 01 | M | 129.4 | 13.94 | 17.87 | 2312.38 | 0.3016% | 96.81% | C
4.9 | SINAPI | 94287 | EXECUÇÃO DE SARJETA DE CONCRETO USINADO, MOLDADA IN LOCO EM TRECHO RETO, 30 CM BASE X 10 CM ALTURA. AF_01/2024 | M | 45.7 | 35.28 | 45.22 | 2066.55 | 0.2696% | 97.08% | C
8.1 | SINAPI | 91277 | PLACA VIBRATÓRIA REVERSÍVEL COM MOTOR 4 TEMPOS A GASOLINA, FORÇA CENTRÍFUGA DE 25 KN (2500 KGF), POTÊNCIA 5,5 CV - CHP DIURNO. AF_08/2015 | CHP | 152 | 10.02 | 12.84 | 1951.68 | 0.2546% | 97.33% | C
4.11 | SINAPI | 97953 | CAIXA COM GRELHA SIMPLES RETANGULAR, EM ALVENARIA COM BLOCOS DE CONCRETO, DIMENSÕES INTERNAS: 0,5X1X1 M. AF_12/2020 | UN. | 1 | 1512.23 | 1938.23 | 1938.23 | 0.2528% | 97.58% | C
5.3 | SETOP | ED-50540 | REMOÇÃO MANUAL COM REASSENTAMENTO DE CALÇADA PORTUGUESA, INCLUSIVE ARGAMASSA SECA, TIPO FAROFA COM PREPARO MECANIZADO, ASSENTAMENTO EM COLCHÃO DE AREIA E CIMENTO, ESPESSURA DE 6CM, REJUNTAMENTO, ACABAMENTO, AFASTAMENTO E EMPILHAMENTO, EXCLUSIVE TRANSPORTE E RETIRADA DO MATERIAL REMOVIDO NÃO REAPROVEITÁVEL | M² | 18 | 83.78 | 107.38 | 1932.84 | 0.2521% | 97.84% | C
3.4 | SETOP | ED-51096 | COMPACTAÇÃO MECANIZADA DE ATERRO COM PLACA VIBRATÓRIA, INCLUSIVE ESPALHAMENTO MANUAL | M³ | 23.77 | 50.99 | 65.35 | 1553.37 | 0.2026% | 98.04% | C
2.1 | SETOP | ED-28427 | FORNECIMENTO E COLOCAÇÃO DE PLACA DE OBRA EM CHAPA GALVANIZADA #26, ESP. 0,45MM, DIMENSÃO (3X1,5)M, PLOTADA COM ADESIVO VINÍLICO, AFIXADA COM REBITES 4,8X40MM, EM ESTRUTURA METÁLICA DE METALON 20X20MM, ESP. 1,25MM, INCLUSIVE SUPORTE EM EUCALIPTO AUTOCLAVADO PINTADO COM TINTA PVA DUAS (2) DEMÃOS | UN. | 1 | 1153.26 | 1478.13 | 1478.13 | 0.1928% | 98.23% | C
4.2 | SETOP | ED-48476 | REMOÇÃO MANUAL DE PAVIMENTAÇÃO INTERTRAVADA OU SEXTAVADO EM PRÉ-MOLDADA DE CONCRETO, COM REAPROVEITAMENTO, INCLUSIVE AFESTAMENTO E EMPILHAMENTO, EXCLUSIVE TRANSPORTE E RETIRADA DO MATERIAL REMOLVIDO NÃO REAPROVEITÁVEL | M² | 68.55 | 14.95 | 19.16 | 1313.42 | 0.1713% | 98.4% | C
4.8 | SETOP | ED-15226 | PISO PODOTÁTIL DE CONCRETO, ALERTA OU DIRECIONAL, APLICADO EM PISO (20X20)CM COM JUNTA SECA, COR VERMELHO/AMARELO, INCLUSIVE ASSENTAMENTO COM ARGAMASSA INDUSTRIALIZADA | M² | 9.14 | 110.07 | 141.08 | 1289.47 | 0.1682% | 98.57% | C
5.1 | SUDECAP | 02.15.01 | REMOÇÃO DE MEIO-FIO PRÉ-MOLDADO DE CONCRETO | M | 96 | 8.78 | 11.25 | 1080 | 0.1409% | 98.71% | C
5.4 | SETOP | ED-48476 | REMOÇÃO MANUAL DE PAVIMENTAÇÃO INTERTRAVADA OU SEXTAVADO EM PRÉ-MOLDADA DE CONCRETO, COM REAPROVEITAMENTO, INCLUSIVE AFESTAMENTO E EMPILHAMENTO, EXCLUSIVE TRANSPORTE E RETIRADA DO MATERIAL REMOVIDO NÃO REAPROVEITÁVEL | M² | 55.38 | 14.95 | 19.16 | 1061.08 | 0.1384% | 98.85% | C
6.3 | SICRO/ DNIT | 4011353 | PINTURA DE LIGAÇÃO (RR-1C) | M² | 1573.23 | 0.46 | 0.59 | 928.21 | 0.1211% | 98.97% | C
4.3 | SINAPI | 104796 | DEMOLIÇÃO DE GUIAS, SARJETAS OU SARJETÕES, DE FORMA MECANIZADA, SEM REAPROVEITAMENTO. AF_09/2023 | M | 44.2 | 15.26 | 19.56 | 864.55 | 0.1128% | 99.08% | C
5.12 | SINAPI | 89480 | ALVENARIA DE BLOCOS DE CONCRETO ESTRUTURAL 14X19X29 CM (ESPESSURA 14 CM), FBK = 14 MPA, UTILIZANDO COLHER DE PEDREIRO. AF_10/2022 | M² | 3.9 | 171.92 | 220.35 | 859.37 | 0.1121% | 99.2% | C
4.10 | SINAPI | 92221 | TUBO DE CONCRETO PARA REDES COLETORAS DE ÁGUAS PLUVIAIS, DIÂMETRO DE 600 MM, JUNTA RÍGIDA, INSTALADO EM LOCAL COM ALTO NÍVEL DE INTERFERÊNCIAS - FORNECIMENTO E ASSENTAMENTO. AF_03/2024 | M | 2 | 305.06 | 391 | 782 | 0.102% | 99.3% | C
3.6 | SETOP | ED-29231 | TRANSPORTE DE MATERIAL DE QUALQUER NATUREZA EM CAMINHÃO, DISTÂNCIA MAIOR QUE 2KM E MENOR OU IGUAL A 5KM, DENTRO DO PERÍMETRO URBANO, EXCLUSIVE CARGA, INCLUSIVE DESCARGA | M³XKM | 237.68 | 2.56 | 3.28 | 779.59 | 0.1017% | 99.4% | C
7.1 | SETOP | RO-19845 | PINTURA DE FAIXA COM TINTA ACRÍLICA - ESPESSURA ÚMIDA DE 0,60 MM (INCLUINDO FORNECIMENTO E TRANSPORTE DE TODOS OS MATERIAIS) | M² | 77.28 | 7.09 | 9.09 | 702.48 | 0.09163% | 99.49% | C
2.2 | SICRO/ DNIT | 5213383 | CONE PLÁSTICO PARA CANALIZAÇÃO DE TRÂNSITO - UTILIZAÇÃO DE 150 CICLOS - FORNECIMENTO, 01 IMPLANTAÇÃO E 01 RETIRADA DIÁRIA | UN.DIA | 570 | 0.79 | 1.01 | 575.7 | 0.07509% | 99.57% | C
4.1 | SUDECAP | 02.15.01 | REMOÇÃO DE MEIO-FIO PRÉ-MOLDADO DE CONCRETO | M | 44.2 | 8.78 | 11.25 | 497.25 | 0.06486% | 99.63% | C
5.5 | SETOP | ED-51096 | COMPACTAÇÃO MECANIZADA DE ATERRO COM PLACA VIBRATÓRIA, INCLUSIVE ESPALHAMENTO MANUAL | M³ | 6 | 50.99 | 65.35 | 392.1 | 0.05115% | 99.68% | C
5.17 | SETOP | ED-29231 | TRANSPORTE DE MATERIAL DE QUALQUER NATUREZA EM CAMINHÃO, DISTÂNCIA MAIOR QUE 2KM E MENOR OU IGUAL A 5KM, DENTRO DO PERÍMETRO URBANO, EXCLUSIVE CARGA, INCLUSIVE DESCARGA | M³XKM | 104.35 | 2.56 | 3.28 | 342.27 | 0.04465% | 99.73% | C
4.6 | SETOP | ED-51096 | COMPACTAÇÃO MECANIZADA DE ATERRO COM PLACA VIBRATÓRIA, INCLUSIVE ESPALHAMENTO MANUAL | M³ | 4.7985 | 50.99 | 65.35 | 313.58 | 0.0409% | 99.77% | C
5.11 | SINAPI | 94975 | CONCRETO FCK = 15MPA, TRAÇO 1:3,4:3,5 (EM MASSA SECA DE CIMENTO/ AREIA MÉDIA/ BRITA 1) - PREPARO MANUAL. AF_05/2021 | M³ | 0.39 | 578.65 | 741.66 | 289.25 | 0.03773% | 99.81% | C
4.13 | SETOP | ED-29231 | TRANSPORTE DE MATERIAL DE QUALQUER NATUREZA EM CAMINHÃO, DISTÂNCIA MAIOR QUE 2KM E MENOR OU IGUAL A 5KM, DENTRO DO PERÍMETRO URBANO, EXCLUSIVE CARGA, INCLUSIVE DESCARGA | M³XKM | 80.95 | 2.56 | 3.28 | 265.52 | 0.03463% | 99.84% | C
5.14 | SETOP | ED-50761 | REBOCO COM ARGAMASSA, TRAÇO 1:2:8 (CIMENTO, CAL E AREIA), ESP. 20MM, APLICAÇÃO MANUAL, INCLUSIVE ARGAMASSA COM PREPARO MECANIZADO, EXCLUSIVE CHAPISCO | M² | 5.3625 | 37.61 | 48.2 | 258.47 | 0.03372% | 99.87% | C
3.5 | SETOP | ED-51132 | CARGA MECÂNICA DE MATERIAL DE QUALQUER NATUREZA SOBRE CAMINHÃO, EXCLUSIVE TRANSPORTE | M³ | 47.53 | 3.25 | 4.17 | 198.21 | 0.02585% | 99.9% | C
6.1 | SICRO/ DNIT | 4011212 | VARREDURA DA SUPERFÍCIE PARA AXECUÇÃO DE REVESTIMENTO ASFÁLTICOD58:D64 | M² | 1573.23 | 0.08 | 0.1 | 157.32 | 0.02052% | 99.92% | C
5.9 | SETOP | ED-51110 | ESCAVAÇÃO MANUAL DE TERRA (DESATERRO MANUAL), INCLUSIVE DESCARGA LATERAL, EXCLUSIVE RETIRADA E TRANSPORTE DO MATERIAL ESCAVADO | M³ | 2.3 | 41.84 | 53.63 | 123.35 | 0.01609% | 99.94% | C
5.10 | SINAPI | 96526 | ESCAVAÇÃO MANUAL PARA VIGA BALDRAME OU SAPATA CORRIDA (SEM ESCAVAÇÃO PARA COLOCAÇÃO DE FÔRMAS). AF_01/2024 | M³ | 0.39 | 215.41 | 276.09 | 107.68 | 0.01405% | 99.95% | C
5.16 | SETOP | ED-51132 | CARGA MECÂNICA DE MATERIAL DE QUALQUER NATUREZA SOBRE CAMINHÃO, EXCLUSIVE TRANSPORTE | M³ | 20.87 | 3.25 | 4.17 | 87.03 | 0.01135% | 99.96% | C
4.12 | SETOP | ED-51132 | CARGA MECÂNICA DE MATERIAL DE QUALQUER NATUREZA SOBRE CAMINHÃO, EXCLUSIVE TRANSPORTE | M³ | 16.19 | 3.25 | 4.17 | 67.51 | 0.008806% | 99.97% | C
5.13 | SETOP | ED-50727 | CHAPISCO COM ARGAMASSA, TRAÇO 1:3 (CIMENTO E AREIA), ESP. 5MM, APLICADO EM ALVENARIA/ESTRUTURA DE CONCRETO COM COLHER, INCLUSIVE ARGAMASSA COM PREPARO MECANIZADO COLHER DE PEDREIRO. ARGAMASSA TRAÇO 1:3 COM PREPARO MANUAL. AF_10/2022 | M² | 5.3625 | 9.69 | 12.42 | 66.6 | 0.008687% | 99.98% | C
4.4 | SICRO/ DNIT | 4915744 | CAPINA MANUAL | M² | 68.55 | 0.74 | 0.95 | 65.12 | 0.008494% | 99.99% | C
5.8 | SINAPI | 97622 | DEMOLIÇÃO DE ALVENARIA DE BLOCO FURADO, DE FORMA MANUAL, SEM REAPROVEITAMENTO. AF_09/2023 | M³ | 0.585 | 62.98 | 80.72 | 47.22 | 0.006159% | 99.99% | C
6.2 | SINAPI | 102333 | TRANSPORTE COM CAMINHÃO TANQUE DE TRANSPORTE DE MATERIAL ASFÁLTICO DE 20000L, EM VIA URBANA PAVIMENTADA, ADICIONAL PARA DMT EXCEDENTE A 30 KM (UNIDADE: TXKM). AF_07/2020 | T X KM | 47.2436 | 0.74 | 0.95 | 44.88 | 0.005854% | 100% | C
TOTAL GERAL | [7 empty] | 766629.6 | 100%
| CLASSE | CORTE
| A | 80%
| B | 95%
| C | 100%
PREFEITURA MUNICIPAL DE PONTE NOVA ESTADO DE MINAS GERAIS
_____________________________________ Saulo de Souza Paoli Engenheiro Civil CREA/MG Nº: 199.846/D

## LEVANTAMENTOS
Ruas e Avenidas | Larg. Via (m) | Desconto sarjeta (0,30m) | Área de plataforma de 5,00m (m²) | Volume da plataforma 0,15m (m³) | Área da rampa de 1,50 (m²) | Volume das rampas (m³) | Área de redutores de velocidade (m²) | Volume de redutores de velocidade 0,05m pav. (m³) | Valor de cada faixa elevada (R$) |  | Quantidade de zebrado (un) | Pintura de zebrado (m²) | Quantidade de seta (un.) | Pintura de seta (m²) | Metragem de faixa de retenção (m) | Pintura de faixa de retenção (m²)
Av. Custódio Silva | 14.5 | 13.9 | 69.5 | 10.425 | 41.7 | 3.1275 |  |  | 56513.3959 | 4065.7119 | 14 | 22.4 | 14 | 5.04 | 14.5 | 5.8
Av. Custódio Silva | 14.5 | 13.9 | 69.5 | 10.425 | 41.7 | 3.1275 |  |  | 56513.3959 |  | 14 | 22.4 | 14 | 5.04 | 14.5 | 5.8
Av. Doutor Artur Bernades | 8.6 | 8 | 40 | 6 | 24 | 1.8 |  |  | 32525.6955 |  | 8 | 12.8 | 8 | 2.88 | 8.6 | 3.44
Av. Doutor Artur Bernades | 8 | 7.4 | 37 | 5.55 | 22.2 | 1.665 |  |  | 30086.2683 |  | 7 | 11.2 | 7 | 2.52 | 8 | 3.2
Rua Euclides Cunha | 7.5 | 6.9 | 34.5 | 5.175 | 20.7 | 1.5525 |  |  | 28053.4124 |  | 7 | 11.2 | 7 | 2.52 | 7.5 | 3
Prç. José Emiliano dias | 16 | 15.4 | 77 | 11.55 | 46.2 | 3.465 |  |  | 62611.9638 |  | 15 | 24 | 15 | 5.4 | 16 | 6.4
Rua Santo Antônio | 9.9 | 9.3 | 46.5 | 6.975 | 27.9 | 2.0925 | 36.63 | 1.8315 | 37811.121 |  | 9 | 14.4 | 9 | 3.24 | 9.9 | 3.96
Rua Itatiba + Calçada | 6.3 | 5.7 | 28.5 | 4.275 | 17.1 | 1.2825 |  |  | 50657.728 |  | 6 | 9.6 | 6 | 2.16 | 6.3 | 2.52
Rua Assad Zaidan | 10.7 | 10.1 | 50.5 | 7.575 | 30.3 | 2.2725 | 16.05 | 0.8025 | 41063.6906 |  | 10 | 16 | 10 | 3.6 | 10.7 | 4.28
Av. Getulio Vargas | 9.6 | 9 | 45 | 6.75 | 27 | 2.025 | 14.4 | 0.72 | 36591.4074 |  | 9 | 14.4 | 9 | 3.24 | 9.6 | 3.84
Praça Cid Martins Soares | 13.5 | 12.9 | 64.5 | 9.675 | 38.7 | 2.9025 |  |  | 52447.684 |  | 12 | 19.2 | 12 | 4.32 | 13.5 | 5.4
Rua Carangola | 7.9 | 7.3 | 36.5 | 5.475 | 21.9 | 1.6425 | 23.7 | 1.185 | 29679.6971 |  | 7 | 11.2 | 7 | 2.52 | 7.9 | 3.16
Rua Luiz Martins Soares Sobrimho | 10.7 | 10.1 | 50.5 | 7.575 | 30.3 | 2.2725 | 16.05 | 0.8025 | 41063.6906 |  | 10 | 16 | 10 | 3.6 | 10.7 | 4.28
Rua Tocantins | 7.8 | 7.2 | 36 | 5.4 | 21.6 | 1.62 |  |  | 29273.1259 |  | 7 | 11.2 | 7 | 2.52 | 7.8 | 3.12
Rua Santa Terezinha | 14.9 | 14.3 | 71.5 | 10.725 | 42.9 | 3.2175 |  |  | 58139.6807 |  | 14 | 22.4 | 14 | 5.04 | 14.9 | 5.96
Av. Antônio Brand Ribeiro | 8.2 | 7.6 | 38 | 5.7 | 22.8 | 1.71 |  |  | 30899.4107 |  | 8 | 12.8 | 8 | 2.88 | 8.2 | 3.28
Rua Ernesto Trivelato | 8 | 7.4 | 37 | 5.55 | 22.2 | 1.665 | 12 | 0.6 | 30086.2683 |  | 7 | 11.2 | 7 | 2.52 | 8 | 3.2
Rua Dona Eugênia Teixeira Bráulio | 5.8 | 5.2 | 26 | 3.9 | 15.6 | 1.17 |  |  | 21141.7021 |  | 5 | 8 | 5 | 1.8 | 5.8 | 2.32
Av. Vereador João Evangelista | 10.8 | 10.2 | 51 | 7.65 | 30.6 | 2.295 |  |  | 41470.2617 |  | 10 | 16 | 10 | 3.6 | 10.8 | 4.32
TOTAL | 193.2 | 181.8 | 909 | 136.35 | 545.4 | 40.905 | 118.83 | 5.9415 | 766629.6 |  |  | 286.4 |  | 64.44
[11 empty] | 179 |  | 179 |  | 193.2 | 77.28
[5 empty] | valor total |  |  |  | 766629.6
|  |  | 1573.23 |  | valor -rua itatiba |  |  |  | 739146.43
183.1965
766629.6