## DADOS GERAIS
DADOS GERAIS
Secretaria de Atenção Especializada à Saúde
Unidade Básica de Saúde Porte 1 - Área Construída: 389,78m²
Bancos:
SINAPI (01/2025) - SETOP (10/2024) - CPOS/CDHU (01/2025) - ORSE (12/2024) - IOPES (12/2024) - EMOP (02/2025)- SIURB (07/2024) - SCO (01/2025)
Obra: | Unidade Básica de Saúde Porte 1 - Área Construída: 389,78m²
Local: | Ministério da Saúde - Departamento de Estratégias e Políticas de Saúde Comunitária
Região: | MG
Data Base: | 2025-03-01
BDI Geral (%): | 24.88%
BDI Equipamentos (%): | 16.86%
Área construída (m²): | 389.78
Data: | 17/03/2025
Responsável Técnico pelo Orçamento: | Saulo Fabrício Lafetá Gonçalves
Cargo Responsável Técnico: | Arquiteto e Urbanista - CAU A 47.932/2
________________________________________________________________________________
Saulo Fabrício Lafetá Gonçalves
Arquiteto e Urbanista - CAU A 47.932/2

## RESUMO
PLANILHA RESUMO
Secretaria de Atenção Especializada à Saúde |  | BDI Geral: | ENC. SOC. MENSALISTA: | Data:
Unidade Básica de Saúde Porte 1 - Área Construída: 389,78m² |  | 24.88% | 47.74% | 17/03/2025
|  | BDI Equipamentos: | ENC. SOCIAL HORISTA:
Bancos: |  | 16.86% | 85.8%
SINAPI (01/2025) - SETOP (10/2024) - CPOS/CDHU (01/2025) - ORSE (12/2024) - IOPES (12/2024) - EMOP (02/2025)- SIURB (07/2024) - SCO (01/2025)
ITEM | DESCRIÇÃO |  | PREÇO | %
1 | SERVIÇOS PRELIMINARES E INDIRETOS |  | 212671.7235 | 10.2%
2 | FUNDAÇÃO |  | 212222.2981 | 10.18%
3 | ESTRUTURA |  | 289945.4782 | 13.91%
4 | ALVENARIA, VEDAÇÕES E DIVISÓRIAS |  | 194100.0484 | 9.314%
5 | COBERTURA |  | 91020.1039 | 4.367%
6 | IMPERMEABILIZAÇÃO |  | 13726.3792 | 0.6586%
7 | ESQUADRIAS |  | 178556.7825 | 8.568%
8 | REVESTIMENTO DE PAREDE |  | 69400.3045 | 3.33%
9 | REVESTIMENTO DE PISO INTERNO |  | 80582.1144 | 3.867%
10 | REVESTIMENTO DE PISO EXTERNO |  | 37976.2048 | 1.822%
11 | REVESTIMENTO DE TETO |  | 31494.3437 | 1.511%
12 | PINTURA |  | 77715.1004 | 3.729%
13 | MARMORARIA |  | 11070.6731 | 0.5312%
14 | LOUÇAS, METAIS E ACESSÓRIOS |  | 61233.0858 | 2.938%
15 | INSTALAÇÕES HIDROSSANITÁRIAS |  | 134289.0161 | 6.444%
16 | INSTALAÇÕES ELÉTRICAS |  | 231200.9842 | 11.09%
17 | CLIMATIZAÇÃO |  | 118549.076 | 5.688%
18 | DADOS E VOZ |  | 8738.3054 | 0.4193%
19 | GASES MEDICINAIS |  | 15232.5327 | 0.7309%
20 | URBANIZAÇÃO |  | 9017.4439 | 0.4327%
21 | SERVIÇOS COMPLEMENTARES |  | 5329.7893 | 0.2557%
TOTAL |  |  | 2084071.7883 | 100%
Notas:
Estão exclusos do escopo: movimentação de terra, mobiliário e equipamentos, bate-macas, chapas metálicas das portas, instalações de automação, CFTV, energia fotovoltaica, controle de acesso, CATV, sonorização, luminárias externas, compressor odontológico e bomba de vacuo odontológico portatéis e equipamentos de ar condicionado.
________________________________________________________________________________
Saulo Fabrício Lafetá Gonçalves
Arquiteto e Urbanista - CAU A 47.932/2

## PLANILHA
PLANILHA DE ORÇAMENTO SINTÉTICO
| Secretaria de Atenção Especializada à Saúde | [5 empty] | ENC. SOC. MENSALISTA: | BDI Geral: |  | Data:
| Unidade Básica de Saúde Porte 1 - Área Construída: 389,78m² | [5 empty] | 47.74% | 24.88% |  | 18/03/2025
[7 empty] | ENC. SOCIAL HORISTA: | BDI Equipamentos:
| Bancos: | [5 empty] | 85.8% | 16.86%
SINAPI (01/2025) - SETOP (10/2024) - CPOS/CDHU (01/2025) - ORSE (12/2024) - IOPES (12/2024) - EMOP (02/2025)- SIURB (07/2024) - SCO (01/2025)
| Item | Código | Banco | Descrição | Und | Quant. | Valor Unit s/ BDI | Valor Unit c/BDI | Total | Peso (%)
Total
| 1 |  |  | SERVIÇOS PRELIMINARES E INDIRETOS |  |  |  |  | 212671.7235
| 1.1 |  |  | CANTEIRO DE OBRAS
| 1.1.1 | 02.02.150 | CPOS/CDHU | LOCAÇÃO DE CONTAINER TIPO DEPÓSITO - ÁREA MÍNIMA DE 13,80 M² | unxmês | 10 | 919.82 | 1148.6275 | 11486.2752 | 0.5511%
| 1.1.2 | 11703 | ORSE | Barracão aberto para apoio à produção (carpintaria, central de armação, oficina, etc.) c/ tesouras, telha 4mm, piso em concreto desempolado | m² | 10 | 192.93 | 240.9218 | 2409.2182 | 0.1156%
| 1.1.3 | 4656 | ORSE | Locação de container - Banheiro com chuveiros e vasos - 4,30 x 2,30m | mês | 10 | 945.23 | 1180.3583 | 11803.5832 | 0.5664%
| 1.1.4 | ED-50133 | SETOP | BARRACÃO DE OBRA PARA REFEITÓRIO TIPO-I, ÁREA INTERNA 18, 15M2, EM CHAPA DE COMPENSADO RESINADO (OBRA DE MÉDIO PORTE, EFETIVO DE 30 A 60 HOMENS), PADRÃO DER-MG | UN | 1 | 9596.98 | 11984.2527 | 11984.2527 | 0.575%
| 1.1.5 | 95648 | SINAPI | KIT CAVALETE PARA MEDIÇÃO DE ÁGUA - ENTRADA INDIVIDUALIZADA, EM CPVC DN 28 MM (1"), PARA 1 MEDIDOR - FORNECIMENTO E INSTALAÇÃO (EXCLUSIVE HIDRÔMETRO). AF_03/2024 | UN | 1 | 613.37 | 765.9473 | 765.9473 | 0.03675%
| 1.1.6 | 95673 | SINAPI | HIDRÔMETRO DN 1/2", 1,5 M3/H - FORNECIMENTO E INSTALAÇÃO. AF_03/2024 | UN | 1 | 165.52 | 206.6935 | 206.6935 | 0.009918%
| 1.1.7 | 101509 | SINAPI | ENTRADA DE ENERGIA ELÉTRICA, AÉREA, TRIFÁSICA, COM CAIXA DE EMBUTIR, CABO DE 10 MM2 E DISJUNTOR DIN 50A (NÃO INCLUSO O POSTE DE CONCRETO). AF_07/2020_PS | UN | 1 | 1967.73 | 2457.2077 | 2457.2077 | 0.1179%
| 1.1.8 | 103689 | SINAPI | FORNECIMENTO E INSTALAÇÃO DE PLACA DE OBRA COM CHAPA GALVANIZADA E ESTRUTURA DE MADEIRA. AF_03/2022_PS | m² | 6 | 498.89 | 622.9901 | 3737.9408 | 0.1794%
| 1.1.9 | 05.07.040 | CPOS/CDHU | REMOÇÃO DE ENTULHO SEPARADO DE OBRA COM CAÇAMBA METÁLICA - TERRA, ALVENARIA, CONCRETO, ARGAMASSA, MADEIRA, PAPEL, PLÁSTICO OU METAL | m³ | 100 | 108.55 | 135.5521 | 13555.2083 | 0.6504%
| 1.1.10 | 98459 | SINAPI | TAPUME COM TELHA METÁLICA. AF_03/2024 | m² | 330 | 83.23 | 103.9337 | 34298.1111 | 1.646%
| 1.2 |  |  | ADMINISTRAÇÃO LOCAL DA OBRA
| 1.2.1 | 93565 | SINAPI | ENGENHEIRO CIVIL DE OBRA JUNIOR COM ENCARGOS COMPLEMENTARES | MES | 2 | 20720.28 | 25874.5013 | 51749.0027 | 2.483%
| 1.3 |  |  | MOBILIZAÇÃO E DESMOBILIZAÇÃO
| 1.3.1 | CPU2287 | Próprio | MOBILIZAÇÃO E DESMOBILIZAÇÃO DE OBRA EM CENTRO URBANO OU REGIÃO LIMÍTROFE COM VALOR ENTRE 1.000.000,01 E 3.000.000,00 (0,30%) | UN | 1 | 0.3% | 60020.6371 | 60020.6371 | 2.88%
| 1.4 |  |  | EQUIPAMENTOS DE APOIO
| 1.4.1 | CPU1926 | Próprio | LOCACAO DE ANDAIME METALICO TIPO FACHADEIRO, PECAS COM APROXIMADAMENTE 1,20 M DE LARGURA E 2,0 M DE ALTURA, INCLUINDO DIAGONAIS EM X, BARRAS DE LIGACAO, SAPATAS E DEMAIS ITENS NECESSARIOS A MONTAGEM, INCLUSIVE MONTAGEM E DESMONTAGEM | M2XMÊS | 275 | 23.8715 | 29.8096 | 8197.6455 | 0.3933%
| 2 |  |  | FUNDAÇÃO |  |  |  |  | 212222.2981 | 10.18%
| 2.1 | 99059 | SINAPI | LOCAÇÃO CONVENCIONAL DE OBRA, UTILIZANDO GABARITO DE TÁBUAS CORRIDAS PONTALETADAS A CADA 2,00M - 2 UTILIZAÇÕES. AF_03/2024 | M | 125 | 69.89 | 87.2753 | 10909.414 | 0.5235%
| 2.2 | 90100 | SINAPI | ESCAVAÇÃO MECANIZADA DE VALA COM PROF. ATÉ 1,5 M (MÉDIA MONTANTE E JUSANTE/UMA COMPOSIÇÃO POR TRECHO), RETROESCAV. (0,26 M3), LARG. DE 0,8 M A 1,5 M, EM SOLO DE 1A CATEGORIA, EM LOCAIS COM ALTO NÍVEL DE INTERFERÊNCIA. AF_02/2021 | m³ | 203.88 | 13.56 | 16.9331 | 3452.3171 | 0.1657%
| 2.3 | 93358 | SINAPI | ESCAVAÇÃO MANUAL DE VALA COM PROFUNDIDADE MENOR OU IGUAL A 1,30 M. AF_02/2021 | m³ | 23.342 | 82.75 | 103.3343 | 2412.0285 | 0.1157%
| 2.4 | 100324 | SINAPI | LASTRO COM MATERIAL GRANULAR (PEDRA BRITADA N.1 E PEDRA BRITADA N.2), APLICADO EM PISOS OU LAJES SOBRE SOLO, ESPESSURA DE *10 CM*. AF_01/2024 | m³ | 36.186 | 212.93 | 265.8969 | 9621.7441 | 0.4617%
| 2.5 | 96534 | SINAPI | FABRICAÇÃO, MONTAGEM E DESMONTAGEM DE FÔRMA PARA BLOCO DE COROAMENTO, EM MADEIRA SERRADA, E=25 MM, 4 UTILIZAÇÕES. AF_01/2024 | m² | 392.1 | 78.18 | 97.6275 | 38279.731 | 1.837%
| 2.6 | 96543 | SINAPI | ARMAÇÃO DE BLOCO UTILIZANDO AÇO CA-60 DE 5 MM - MONTAGEM. AF_01/2024 | KG | 440.3 | 19.93 | 24.8876 | 10958.0267 | 0.5258%
| 2.7 | 96544 | SINAPI | ARMAÇÃO DE BLOCO UTILIZANDO AÇO CA-50 DE 6,3 MM - MONTAGEM. AF_01/2024 | KG | 139.1 | 17.81 | 22.2403 | 3093.6232 | 0.1484%
| 2.8 | 96545 | SINAPI | ARMAÇÃO DE BLOCO UTILIZANDO AÇO CA-50 DE 8 MM - MONTAGEM. AF_01/2024 | KG | 1010.5 | 15.93 | 19.8926 | 20101.4998 | 0.9645%
| 2.9 | 96546 | SINAPI | ARMAÇÃO DE BLOCO UTILIZANDO AÇO CA-50 DE 10 MM - MONTAGEM. AF_01/2024 | KG | 650 | 13.89 | 17.3452 | 11274.3619 | 0.541%
| 2.10 | 104920 | SINAPI | ARMAÇÃO DE BLOCO, SAPATA ISOLADA, VIGA BALDRAME E SAPATA CORRIDA UTILIZANDO AÇO CA-50 DE 12,5 MM - MONTAGEM. AF_01/2024 | KG | 724.4 | 10.63 | 13.2742 | 9615.8587 | 0.4614%
| 2.11 | 104921 | SINAPI | ARMAÇÃO DE BLOCO, SAPATA ISOLADA, VIGA BALDRAME E SAPATA CORRIDA UTILIZANDO AÇO CA-50 DE 16 MM - MONTAGEM. AF_01/2024 | KG | 655.8 | 9.99 | 12.475 | 8181.1295 | 0.3926%
| 2.12 | 96557 | SINAPI | CONCRETAGEM DE BLOCO DE COROAMENTO OU VIGA BALDRAME, FCK 30 MPA, COM USO DE BOMBA - LANÇAMENTO, ADENSAMENTO E ACABAMENTO. AF_01/2024 | m³ | 56.9 | 796.88 | 995.1059 | 56621.525 | 2.717%
| 2.13 | 100574 | SINAPI | ESPALHAMENTO DE MATERIAL COM TRATOR DE ESTEIRAS. AF_11/2019 | m³ | 167.235 | 1.42 | 1.7732 | 296.5459 | 0.01423%
| 2.14 | 93382 | SINAPI | REATERRO MANUAL DE VALAS, COM COMPACTADOR DE SOLOS DE PERCUSSÃO. AF_08/2023 | m³ | 221.86 | 26.27 | 32.8047 | 7278.057 | 0.3492%
| 2.15 | 98557 | SINAPI | IMPERMEABILIZAÇÃO DE SUPERFÍCIE COM EMULSÃO ASFÁLTICA, 2 DEMÃOS. AF_09/2023 | m² | 388.18 | 41.52 | 51.8482 | 20126.4357 | 0.9657%
| 3 |  |  | ESTRUTURA |  |  |  |  | 289945.4782 | 13.91%
| 3.1 |  |  | PILARES
| 3.1.1 | 92423 | SINAPI | MONTAGEM E DESMONTAGEM DE FÔRMA DE PILARES RETANGULARES E ESTRUTURAS SIMILARES, PÉ-DIREITO SIMPLES, EM CHAPA DE MADEIRA COMPENSADA RESINADA, 6 UTILIZAÇÕES. AF_09/2020 | m² | 269.5238 | 71.95 | 89.8477 | 24216.1057 | 1.162% | <REDUZI | OK
| 3.1.2 | 92762 | SINAPI | ARMAÇÃO DE PILAR OU VIGA DE ESTRUTURA CONVENCIONAL DE CONCRETO ARMADO UTILIZANDO AÇO CA-50 DE 10,0 MM - MONTAGEM. AF_06/2022 | KG | 642.1698 | 10.85 | 13.549 | 8700.736 | 0.4175% | <REDUZI | OK
| 3.1.3 | 92763 | SINAPI | ARMAÇÃO DE PILAR OU VIGA DE ESTRUTURA CONVENCIONAL DE CONCRETO ARMADO UTILIZANDO AÇO CA-50 DE 12,5 MM - MONTAGEM. AF_06/2022 | KG | 214.4 | 9.08 | 11.3387 | 2431.0114 | 0.1166%
| 3.1.4 | 92764 | SINAPI | ARMAÇÃO DE PILAR OU VIGA DE ESTRUTURA CONVENCIONAL DE CONCRETO ARMADO UTILIZANDO AÇO CA-50 DE 16,0 MM - MONTAGEM. AF_06/2022 | KG | 145 | 8.78 | 10.964 | 1589.7868 | 0.07628%
| 3.1.5 | 92759 | SINAPI | ARMAÇÃO DE PILAR OU VIGA DE ESTRUTURA CONVENCIONAL DE CONCRETO ARMADO UTILIZANDO AÇO CA-60 DE 5,0 MM - MONTAGEM. AF_06/2022 | KG | 380.8491 | 13.99 | 17.47 | 6653.4511 | 0.3193% | <REDUZI | OK
| 3.1.6 | CPU2284 | Próprio | CONCRETAGEM DE PILARES, FCK = 30 MPA, COM USO DE BOMBA - LANÇAMENTO, ADENSAMENTO E ACABAMENTO. AF_02/2022_PS | m³ | 17.5472 | 737.563 | 921.0336 | 16161.533 | 0.7755% | <REDUZI | OK
| 3.1.7 | 01.001.0152-A | EMOP | CONTROLE TECNOLOGICO DE OBRAS EM CONCRETO ARMADO CONSIDERANDO APENAS O CONTROLE DO CONCRETO E CONSTANDO DE COLETA,MOLDAGEM E CAPEAMENTO DE CORPOS DE PROVA,TRANSPORTE ATE 250KM,ENSAIOS DE RESISTENCIA A COMPRESSAO AOS 3, 7 E 28 DIAS E "SLUMPTEST",MEDIDO POR M3 DE CONCRETO COLOCADO NAS FORMAS | m³ | 18.6 | 46.74 | 58.3667 | 1085.6205 | 0.05209%
| 3.2 |  |  | VIGAS
| 3.2.1 | 92460 | SINAPI | MONTAGEM E DESMONTAGEM DE FÔRMA DE VIGA, ESCORAMENTO METÁLICO, PÉ-DIREITO SIMPLES, EM CHAPA DE MADEIRA RESINADA, 6 UTILIZAÇÕES. AF_09/2020 | m² | 292 | 124.5 | 155.4697 | 45397.1482 | 2.178%
| 3.2.2 | 92760 | SINAPI | ARMAÇÃO DE PILAR OU VIGA DE ESTRUTURA CONVENCIONAL DE CONCRETO ARMADO UTILIZANDO AÇO CA-50 DE 6,3 MM - MONTAGEM. AF_06/2022 | KG | 403.8 | 13.09 | 16.3462 | 6600.5835 | 0.3167%
| 3.2.3 | 92761 | SINAPI | ARMAÇÃO DE PILAR OU VIGA DE ESTRUTURA CONVENCIONAL DE CONCRETO ARMADO UTILIZANDO AÇO CA-50 DE 8,0 MM - MONTAGEM. AF_06/2022 | KG | 143.5 | 12.2 | 15.2348 | 2186.191 | 0.1049%
| 3.2.4 | 92762 | SINAPI | ARMAÇÃO DE PILAR OU VIGA DE ESTRUTURA CONVENCIONAL DE CONCRETO ARMADO UTILIZANDO AÇO CA-50 DE 10,0 MM - MONTAGEM. AF_06/2022 | KG | 541.9 | 10.85 | 13.549 | 7342.1839 | 0.3523%
| 3.2.5 | 92763 | SINAPI | ARMAÇÃO DE PILAR OU VIGA DE ESTRUTURA CONVENCIONAL DE CONCRETO ARMADO UTILIZANDO AÇO CA-50 DE 12,5 MM - MONTAGEM. AF_06/2022 | KG | 525.5 | 9.08 | 11.3387 | 5958.4725 | 0.2859%
| 3.2.6 | 92764 | SINAPI | ARMAÇÃO DE PILAR OU VIGA DE ESTRUTURA CONVENCIONAL DE CONCRETO ARMADO UTILIZANDO AÇO CA-50 DE 16,0 MM - MONTAGEM. AF_06/2022 | KG | 360.3 | 8.78 | 10.964 | 3950.3461 | 0.1895%
| 3.2.7 | 92759 | SINAPI | ARMAÇÃO DE PILAR OU VIGA DE ESTRUTURA CONVENCIONAL DE CONCRETO ARMADO UTILIZANDO AÇO CA-60 DE 5,0 MM - MONTAGEM. AF_06/2022 | KG | 432.2 | 13.99 | 17.47 | 7550.5545 | 0.3623%
| 3.2.8 | CPU2283 | Próprio | CONCRETAGEM DE VIGAS E LAJES, FCK=30 MPA, PARA LAJES MACIÇAS OU NERVURADAS COM USO DE BOMBA - LANÇAMENTO, ADENSAMENTO E ACABAMENTO. | m³ | 30.1 | 739.0822 | 922.9308 | 27780.2157 | 1.333%
| 3.2.9 | 01.001.0152-A | EMOP | CONTROLE TECNOLOGICO DE OBRAS EM CONCRETO ARMADO CONSIDERANDO APENAS O CONTROLE DO CONCRETO E CONSTANDO DE COLETA,MOLDAGEM E CAPEAMENTO DE CORPOS DE PROVA,TRANSPORTE ATE 250KM,ENSAIOS DE RESISTENCIA A COMPRESSAO AOS 3, 7 E 28 DIAS E "SLUMPTEST",MEDIDO POR M3 DE CONCRETO COLOCADO NAS FORMAS | m³ | 30.1 | 46.74 | 58.3667 | 1756.8374 | 0.0843%
| 3.3 |  |  | LAJES
| 3.3.1 | 92515 | SINAPI | MONTAGEM E DESMONTAGEM DE FÔRMA DE LAJE MACIÇA, PÉ-DIREITO DUPLO, EM CHAPA DE MADEIRA COMPENSADA RESINADA, 6 UTILIZAÇÕES. AF_09/2020 | m² | 56.6 | 78.64 | 98.2019 | 5558.2273 | 0.2667%
| 3.3.2 | 92768 | SINAPI | ARMAÇÃO DE LAJE DE ESTRUTURA CONVENCIONAL DE CONCRETO ARMADO UTILIZANDO AÇO CA-60 DE 5,0 MM - MONTAGEM. AF_06/2022 | KG | 395.6 | 13.44 | 16.7832 | 6639.4472 | 0.3186%
| 3.3.3 | 92769 | SINAPI | ARMAÇÃO DE LAJE DE ESTRUTURA CONVENCIONAL DE CONCRETO ARMADO UTILIZANDO AÇO CA-50 DE 6,3 MM - MONTAGEM. AF_06/2022 | KG | 213.2 | 12.55 | 15.6718 | 3341.2371 | 0.1603%
| 3.3.4 | 92770 | SINAPI | ARMAÇÃO DE LAJE DE ESTRUTURA CONVENCIONAL DE CONCRETO ARMADO UTILIZANDO AÇO CA-50 DE 8,0 MM - MONTAGEM. AF_06/2022 | KG | 202.8 | 11.69 | 14.5979 | 2960.4575 | 0.1421%
| 3.3.5 | 92771 | SINAPI | ARMAÇÃO DE LAJE DE ESTRUTURA CONVENCIONAL DE CONCRETO ARMADO UTILIZANDO AÇO CA-50 DE 10,0 MM - MONTAGEM. AF_06/2022 | KG | 12.3 | 10.38 | 12.9621 | 159.4332 | 0.00765%
| 3.3.6 | ED-49639 | SETOP | FORNECIMENTO DE CONCRETO ESTRUTURAL, USINADO BOMBEADO, COM FCK 30MPA, INCLUSIVE LANÇAMENTO, ADENSAMENTO E ACABAMENTO | m³ | 32.8 | 754.49 | 942.1713 | 30903.2176 | 1.483%
| 3.3.7 | 01.001.0152-A | EMOP | CONTROLE TECNOLOGICO DE OBRAS EM CONCRETO ARMADO CONSIDERANDO APENAS O CONTROLE DO CONCRETO E CONSTANDO DE COLETA,MOLDAGEM E CAPEAMENTO DE CORPOS DE PROVA,TRANSPORTE ATE 250KM,ENSAIOS DE RESISTENCIA A COMPRESSAO AOS 3, 7 E 28 DIAS E "SLUMPTEST",MEDIDO POR M3 DE CONCRETO COLOCADO NAS FORMAS | m³ | 32.8 | 46.74 | 58.3667 | 1914.4275 | 0.09186%
| 3.3.8 | CPU2101 | Próprio | Laje pré-fabricada unidirecional em viga treliçada/lajota em EPS LT 12 (8 + 4), exceto capa de concreto | m² | 93.94 | 94.876 | 118.4766 | 11129.6957 | 0.534%
| 3.3.9 | CPU2100 | Próprio | Laje pré-fabricada unidirecional em viga treliçada/lajota em EPS LT 16 (12 + 4), exceto capa de concreto | m² | 358.88 | 112.446 | 140.4172 | 50392.933 | 2.418%
| 3.3.10 | CPU2102 | Próprio | Laje pré-fabricada unidirecional em viga treliçada/lajota em EPS LT 20 (16 + 4), exceto capa de concreto | m² | 28.18 | 151.588 | 189.2959 | 5334.3583 | 0.256%
| 3.4 |  |  | BASE RESERVATÓRIO
| 3.4.1 | 97103 | SINAPI | EXECUÇÃO DE RADIER, ESPESSURA DE 20 CM, FCK = 30 MPA, COM USO DE FORMAS EM MADEIRA SERRADA. AF_09/2021 | m² | 6.25 | 288.45 | 360.2027 | 2251.2666 | 0.108%
| 4 |  |  | ALVENARIA, VEDAÇÕES E DIVISÓRIAS |  |  |  |  | 194100.0484 | 9.314%
| 4.1 |  |  | ALVENARIA DE VEDAÇÃO
| 4.1.1 | 103322 | SINAPI | ALVENARIA DE VEDAÇÃO DE BLOCOS CERÂMICOS FURADOS NA VERTICAL DE 9X19X39 CM (ESPESSURA 9 CM) E ARGAMASSA DE ASSENTAMENTO COM PREPARO EM BETONEIRA. AF_12/2021 | m² | 12.85 | 57.52 | 71.8282 | 922.9929 | 0.04429%
| 4.1.2 | 103324 | SINAPI | ALVENARIA DE VEDAÇÃO DE BLOCOS CERÂMICOS FURADOS NA VERTICAL DE 14X19X39 CM (ESPESSURA 14 CM) E ARGAMASSA DE ASSENTAMENTO COM PREPARO EM BETONEIRA. AF_12/2021 | m² | 625.71 | 76.96 | 96.104 | 60133.2288 | 2.885% | <REDUZI | OK
| 4.1.3 | 10783 | ORSE | Cobogo de cimento (elemento vazado, circular), 30 x 30 x 5cm, assentado com argamassa de cimento e areia | m² | 120.962 | 196.94 | 245.9293 | 29748.102 | 1.427%
| 4.1.4 | 93191 | SINAPI | VERGA MOLDADA IN LOCO COM UTILIZAÇÃO DE BLOCOS CANALETA, ESPESSURA DE *20* CM. AF_03/2024 | M | 103.5 | 72.23 | 90.1974 | 9335.4301 | 0.4479%
| 4.1.5 | 93199 | SINAPI | CONTRAVERGA MOLDADA IN LOCO COM UTILIZAÇÃO DE BLOCOS CANALETA, ESPESSURA DE *20* CM. AF_03/2024 | M | 69.2 | 50.69 | 63.2993 | 4380.3091 | 0.2102%
| 4.1.6 | 93200 | SINAPI | FIXAÇÃO (ENCUNHAMENTO) DE ALVENARIA DE VEDAÇÃO COM ARGAMASSA APLICADA COM BISNAGA. AF_03/2024 | M | 389.71 | 11.82 | 14.7603 | 5752.2188 | 0.276%
| 4.2 |  |  | DRYWALL
| 4.2.1 | 96359 | SINAPI | PAREDE COM SISTEMA EM CHAPAS DE GESSO PARA DRYWALL, USO INTERNO, COM DUAS FACES SIMPLES E ESTRUTURA METÁLICA COM GUIAS SIMPLES PARA PAREDES COM ÁREA LÍQUIDA MAIOR OU IGUAL A 6 M2, COM VÃOS. AF_07/2023_PS | m² | 36.94 | 103.58 | 129.3458 | 4778.0332 | 0.2293%
| 4.2.2 | CPU1942 | Próprio | PAREDE COM SISTEMA EM CHAPAS DE GESSO RU PARA DRYWALL, USO INTERNO, COM DUAS FACES SIMPLES E ESTRUTURA METÁLICA COM GUIAS SIMPLES PARA PAREDES COM ÁREA LÍQUIDA MAIOR OU IGUAL A 6 M2, COM VÃOS. AF_07/2023_PS | m² | 180.09 | 117.7775 | 147.075 | 26486.7382 | 1.271%
| 4.2.3 | CPU2285 | Próprio | PAREDE COM SISTEMA EM CHAPAS DE GESSO ST PARA DRYWALL COM ISOLAMENTO ACUSTICO, USO INTERNO, COM DUAS FACES SIMPLES E ESTRUTURA METÁLICA COM GUIAS SIMPLES PARA PAREDES COM ÁREA LÍQUIDA MAIOR OU IGUAL A 6 M2, COM VÃOS. | m² | 84.45 | 169.4975 | 211.6604 | 17874.7218 | 0.8577%
| 4.2.4 | CPU2286 | Próprio | PAREDE COM SISTEMA EM CHAPAS DE GESSO RU PARA DRYWALL COM ISOLAMENTO ACUSTICO, USO INTERNO, COM DUAS FACES SIMPLES E ESTRUTURA METÁLICA COM GUIAS SIMPLES PARA PAREDES COM ÁREA LÍQUIDA MAIOR OU IGUAL A 6 M2, COM VÃOS. | m² | 66.04 | 183.6287 | 229.3069 | 15143.4249 | 0.7266%
| 4.3 |  |  | DIVISÓRIAS
| 4.3.1 | 102257 | SINAPI | DIVISORIA SANITÁRIA, TIPO CABINE, EM PAINEL DE GRANILITE, ESP = 3CM, ASSENTADO COM ARGAMASSA COLANTE AC III-E, EXCLUSIVE FERRAGENS. AF_01/2021 | m² | 0.15 | 316.95 | 395.7921 | 59.3688 | 0.002849%
| 4.4 |  |  | GRADIL
| 4.4.1 | 4716 | ORSE | Grade em metalon (com fundação) | m² | 43.18 | 306.22 | 382.393 | 16511.7293 | 0.7923% | <ACRESCENTEI SERVIÇO
| 4.4.1 | 100757 | SINAPI | PINTURA COM TINTA ALQUÍDICA DE ACABAMENTO (ESMALTE SINTÉTICO ACETINADO) PULVERIZADA SOBRE SUPERFÍCIES METÁLICAS (EXCETO PERFIL) EXECUTADO EM OBRA (02 DEMÃOS). | m² | 43.18 | 55.15 | 68.8687 | 2973.7505 | 0.1427% | <ACRESCENTEI SERVIÇO
| 5 |  |  | COBERTURA |  |  |  |  | 91020.1039 | 4.367%
| 5.1 |  |  | ESTRUTURA
| 5.1.1 | 100776 | SECID-PR | ESTRUTURA TRELIÇADA DE COBERTURA, TIPO ARCO, COM LIGAÇÕES PARAFUSADAS, INCLUSOS PERFIS METÁLICOS, CHAPAS METÁLICAS, MÃO DE OBRA E TRANSPORTE COM GUINDASTE - FORNECIMENTO E INSTALAÇÃO. AF_01/2020_PSA | KG | 391.4566 | 19.44 | 24.2757 | 9502.9021 | 0.456%
| 5.1.2 | 100383 | SINAPI | FABRICAÇÃO E INSTALAÇÃO DE PONTALETES DE MADEIRA NÃO APARELHADA PARA TELHADOS COM ATÉ 2 ÁGUAS E COM TELHA ONDULADA DE FIBROCIMENTO, ALUMÍNIO OU PLÁSTICA EM EDIFÍCIO RESIDENCIAL DE MÚLTIPLOS PAVIMENTOS, INCLUSO TRANSPORTE VERTICAL. AF_07/2019 | m² | 359.41 | 31.78 | 39.6854 | 14263.3132 | 0.6844%
| 5.1.3 | 92543 | SINAPI | TRAMA DE MADEIRA COMPOSTA POR TERÇAS PARA TELHADOS DE ATÉ 2 ÁGUAS PARA TELHA ONDULADA DE FIBROCIMENTO, METÁLICA, PLÁSTICA OU TERMOACÚSTICA, INCLUSO TRANSPORTE VERTICAL. AF_07/2019 | m² | 359.41 | 29.74 | 37.1379 | 13347.7323 | 0.6405%
| 5.2 |  |  | TELHAMENTO
| 5.2.1 | 94207 | SINAPI | TELHAMENTO COM TELHA ONDULADA DE FIBROCIMENTO E = 6 MM, COM RECOBRIMENTO LATERAL DE 1/4 DE ONDA PARA TELHADO COM INCLINAÇÃO MAIOR QUE 10°, COM ATÉ 2 ÁGUAS, INCLUSO IÇAMENTO. AF_07/2019 | m² | 359.41 | 44.33 | 55.3572 | 19895.9306 | 0.9547%
| 5.2.2 | 16.32.120 | CPOS/CDHU | COBERTURA EM CHAPA POLICARBONATO ALVEOLAR 10mm | m² | 31.6 | 240.52 | 300.35 | 9491.0584 | 0.4554%
| 5.3 |  |  | COMPLEMENTOS
| 5.3.1 | 94229 | SINAPI | CALHA EM CHAPA DE AÇO GALVANIZADO NÚMERO 24, DESENVOLVIMENTO DE 100 CM, INCLUSO TRANSPORTE VERTICAL. AF_07/2019 | M | 76 | 192.54 | 240.4348 | 18273.0452 | 0.8768%
| 5.3.2 | 94231 | SINAPI | RUFO EM CHAPA DE AÇO GALVANIZADO NÚMERO 24, CORTE DE 25 CM, INCLUSO TRANSPORTE VERTICAL. AF_07/2019 | M | 49.85 | 57.38 | 71.6534 | 3571.9229 | 0.1714%
| 5.3.3 | 94451 | SINAPI | CUMEEIRA PARA TELHA DE FIBROCIMENTO ESTRUTURAL E = 6 MM, INCLUSO ACESSÓRIOS DE FIXAÇÃO E IÇAMENTO. AF_07/2019 | M | 24.55 | 87.23 | 108.9287 | 2674.1991 | 0.1283%
| 6 |  |  | IMPERMEABILIZAÇÃO |  |  |  |  | 13726.3792 | 0.6586%
| 6.1 | 98556 | SINAPI | IMPERMEABILIZIMPERMEABILIZAÇÃO DE SUPERFÍCIE COM ARGAMASSA POLIMÉRICA / MEMBRANA ACRÍLICA, 4 DEMÃOS, REFORÇADA COM VÉU DE POLIÉSTER (MAV). AF_09/2023 | m² | 155.67 | 56.17 | 70.1424 | 10919.0717 | 0.5239%
| 6.2 | 98555 | SINAPI | IMPERMEABILIZAÇÃO DE SUPERFÍCIE COM ARGAMASSA POLIMÉRICA / MEMBRANA ACRÍLICA, 3 DEMÃOS. AF_09/2023 | m² | 73.18 | 30.72 | 38.3617 | 2807.3075 | 0.1347%
| 7 |  |  | ESQUADRIAS |  |  |  |  | 178556.7825 | 8.568%
| 7.1 |  |  | ESQUADRIAS DE MADEIRA
| 7.1.1 |  |  | PORTAS DE MADEIRA
| 7.1.1.1 | 90844 | SINAPI | KIT DE PORTA DE MADEIRA PARA PINTURA, SEMI-OCA (LEVE OU MÉDIA), PADRÃO MÉDIO, 90X210CM, ESPESSURA DE 3,5CM, ITENS INCLUSOS: DOBRADIÇAS, MONTAGEM E INSTALAÇÃO DO BATENTE, FECHADURA COM EXECUÇÃO DO FURO - FORNECIMENTO E INSTALAÇÃO. AF_12/2019 | UN | 12 | 1133.29 | 1415.1987 | 16982.3846 | 0.8149%
| 7.1.1.2 | 90843 | SINAPI | KIT DE PORTA DE MADEIRA PARA PINTURA, SEMI-OCA (LEVE OU MÉDIA), PADRÃO MÉDIO, 80X210CM, ESPESSURA DE 3,5CM, ITENS INCLUSOS: DOBRADIÇAS, MONTAGEM E INSTALAÇÃO DO BATENTE, FECHADURA COM EXECUÇÃO DO FURO - FORNECIMENTO E INSTALAÇÃO. AF_12/2019 | UN | 10 | 1057.32 | 1320.331 | 13203.3099 | 0.6335%
| 7.1.1.3 | 23.09.060 | CPOS/CDHU | PORTA COMPLETA MADEIRA 1 FL.1,20x2,10m-INTERNA | UN | 1 | 982.49 | 1226.8868 | 1226.8868 | 0.05887%
| 7.1.1.4 | 23.08.242 | CPOS/CDHU | PORTA LISA DE CORRER SUSPENSA EM MADEIRA COM BATENTE | m² | 14.39 | 544.69 | 680.183 | 9787.8333 | 0.4696%
| 7.1.1.5 | CPU2425 | Próprio | PORTA DE MADEIRA COM VIDRO, 2 FOLHAS, ABERTURA DE GIRO COM ACABAMENTO EM PINTURA BRANCA | UN | 1 | 773.3225 | 965.6884 | 965.6884 | 0.04634%
| 7.1.1.6 | 8106 | ORSE | Porta em madeira compensada (canela), lisa, semi-ôca, 1,60 x 2,10 m, 2 folhas, tipo vai-vem, inclusive batentes e ferragens, exceto vidros | UN | 2 | 2140.16 | 2672.5301 | 5345.0603 | 0.2565%
| 7.2 |  |  | ESQUADRIAS DE ALUMÍNIO
| 7.2.1 |  |  | PORTAS DE ALUMÍNIO
| 7.2.1.1 | 91338 | SINAPI | PORTA DE ALUMÍNIO DE ABRIR COM LAMBRI, COM GUARNIÇÃO, FIXAÇÃO COM PARAFUSOS - FORNECIMENTO E INSTALAÇÃO. AF_12/2019 | m² | 9.87 | 806.47 | 1007.0814 | 9939.8937 | 0.4769%
| 7.2.1.2 | 25.02.110 | CPOS/CDHU | PORTA VENEZIANA DE ABRIR EM ALUMÍNIO, SOB MEDIDA | m² | 6.93 | 1106.43 | 1381.6572 | 9574.8846 | 0.4594%
| 7.2.1.3 | 14.003.0205-A | EMOP | PORTA DE ALUMINIO ANODIZADO AO NATURAL,EM 2 FOLHAS DE ABRIR, TENDO 1 CONTRAPINAZIO DIVIDINDO A ESQUADRIA EM 2 VAZIOS PARA VIDRO,EM PERFIS SERIE 25,EXCLUSIVE FECHADURA.FORNECIMENTO E COLOCACAO | m² | 17.86 | 1190.29 | 1486.3776 | 26546.7041 | 1.274% | <REDUZI | OK
| 7.2.1.4 | 12219 | ORSE | PORTÃO EM ALUMÍNIO COR BRANCO DE CORRER, VAZADO, EM TUBO QUADRADO 3"X1.1/2" HORIZONTAIS E ENGRADADO E 1.1/2"X1.1/2" VERTICAIS, COM ESPAÇAMENTO DE 12CM (portões do muro e do gradil) | m² | 13.5 | 391.95 | 489.4485 | 6607.5553 | 0.3171% | <AUMENTEI
| 7.2.1.5 | 13049 | ORSE | PORTA EM ALUMÍNIO LAMBRI, COR BRANCA DE ABRIR COMPLETA, INCLUSIVE CAIXILHOS, DOBRADIÇAS E FECHADURA (1 FOLHA DE ABRIR) | m² | 2.52 | 593.01 | 740.5227 | 1866.1172 | 0.08954%
| 7.2.2 |  |  | JANELAS DE ALUMÍNIO
| 7.2.2.1 | 94569 | SINAPI | JANELA DE ALUMÍNIO TIPO MAXIM-AR, COM VIDROS, BATENTE E FERRAGENS. EXCLUSIVE ALIZAR, ACABAMENTO E CONTRAMARCO. FORNECIMENTO E INSTALAÇÃO. AF_12/2019 | m² | 25.64 | 497.91 | 621.7664 | 15942.0893 | 0.7649%
| 7.2.2.2 | 100674 | SINAPI | JANELA FIXA DE ALUMÍNIO PARA VIDRO, COM VIDRO, BATENTE E FERRAGENS. EXCLUSIVE ACABAMENTO, ALIZAR E CONTRAMARCO. FORNECIMENTO E INSTALAÇÃO. AF_12/2019 | m² | 1.35 | 566.98 | 708.0177 | 955.8239 | 0.04586%
| 7.2.2.3 | 94573 | SINAPI | JANELA DE ALUMÍNIO DE CORRER COM 4 FOLHAS PARA VIDROS, COM VIDROS, BATENTE, ACABAMENTO COM ACETATO OU BRILHANTE E FERRAGENS. EXCLUSIVE ALIZAR E CONTRAMARCO. FORNECIMENTO E INSTALAÇÃO. AF_12/2019 | m² | 35.67 | 289.59 | 361.6262 | 12899.2078 | 0.6189%
| 7.3 |  |  | ESQUADRIAS METÁLICAS
| 7.3.1 |  |  | PORTAS METÁLICAS
| 7.3.1.1 | 12098 | ORSE | Porta corta fogo, de abrir, 02 folhas, em chapa de aço galvanizado nº24, batente em chapa nº18, classe 90, isolante em manta cerâmica incombustível e=5cm,dobradiças tipo helicoidal em aço 1010/1020, e fechadura reversível sem chave | m² | 3.15 | 640.23 | 799.4888 | 2518.3898 | 0.1208%
| 7.4 |  |  | ACESSÓRIOS |  |  |  | 0 | 0 | 0%
| 7.4.1 | 28.20.650 | CPOS/CDHU | PUXADOR DUPLO EM AÇO INOXIDÁVEL, PARA PORTA DE MADEIRA, ALUMÍNIO OU VIDRO, DE 350 MM | un | 7 | 463.17 | 578.3847 | 4048.6929 | 0.1943%
| 7.4.2 | 13110 | ORSE | Barra de apoio, reta, fixa, em aço inox, l=40cm, d=1 1/4", Jackwal ou similar | un | 7 | 110.98 | 138.5866 | 970.1059 | 0.04655%
| 7.4.3 |  | ORÇ.ELET. | ALIZAR ALUMINIO PINTURA ELETROSTATICA BRANCA | M | 233.34 | 88.8379 | 110.9365 | 25885.9344 | 1.242%
| 7.4.4 |  | ORÇ.ELET. | MOLA AEREA COM CALHA/BRACO DESLIZANTE | UN | 4 | 230.25 | 287.5253 | 1150.101 | 0.05519%
| 7.4.5 | 28.01.550 | CPOS/CDHU | FECHADURA COM MAÇANETA TIPO ALAVANCA EM AÇO INOXIDÁVEL, PARA PORTA EXTERNA | un | 23 | 318.55 | 397.7901 | 9149.1725 | 0.439%
| 7.4.6 | 100709 | SINAPI | DOBRADIÇA EM AÇO/FERRO, 3" X 21/2", E=1,9 A 2MM, SEN ANEL, CROMADO OU ZINCADO, TAMPA BOLA, COM PARAFUSOS. AF_12/2019 | UN | 37 | 51.53 | 64.3482 | 2380.884 | 0.1142%
| 7.4.7 | ORÇADO | CONSTRUTORAS | GUICHE COM REQUADRO EM MADEIRA DE LEI - VASADO | m² | 0.45 | 1085.64 | 1355.6957 | 610.063 | 0.02927%
| 8 |  |  | REVESTIMENTO DE PAREDE |  |  |  |  | 69400.3045 | 3.33%
| 8.1 |  |  | REVESTIMENTO ARGAMASSADO
| 8.1.1 | 87905 | SINAPI | CHAPISCO APLICADO EM ALVENARIA (COM PRESENÇA DE VÃOS) E ESTRUTURAS DE CONCRETO DE FACHADA, COM COLHER DE PEDREIRO. ARGAMASSA TRAÇO 1:3 COM PREPARO EM BETONEIRA 400L. AF_10/2022 | m² | 1453.38 | 8.2 | 10.2398 | 14882.2776 | 0.7141%
| 8.1.2 | 104958 | SINAPI | MASSA ÚNICA, EM ARGAMASSA TRAÇO 1:2:8 PREPARO MECÂNICO, APLICADA MANUALMENTE EM PAREDES INTERNAS DE AMBIENTES COM ÁREA MAIOR QUE 10M², E = 10MM, COM TALISCAS. AF_03/2024 | m² | 1375.61 | 23.54 | 29.3956 | 40436.9277 | 1.94%
| 8.1.3 | 87553 | SINAPI | EMBOÇO, EM ARGAMASSA TRAÇO 1:2:8, PREPARO MECÂNICO, APLICADO MANUALMENTE EM PAREDES INTERNAS DE AMBIENTES COM ÁREA MAIOR QUE 10M², E = 10MM, COM TALISCAS. AF_03/2024 | m² | 77.77 | 22.9 | 28.5964 | 2223.9445 | 0.1067%
| 8.2 |  |  | REVESTIMENTO CERÂMICO
| 8.2.1 | 104611 | SINAPI | REVESTIMENTO CERÂMICO PARA PAREDES INTERNAS COM PLACAS TIPO ESMALTADA EXTRA DE DIMENSÕES 60X60 CM APLICADAS NA ALTURA INTEIRA DAS PAREDES. AF_02/2023_PE | m² | 110 | 86.32 | 107.7923 | 11857.1547 | 0.5689%
| 9 |  |  | REVESTIMENTO DE PISO INTERNO |  |  |  |  | 80582.1144 | 3.867%
| 9.1 |  |  | REVESTIMENTO ARGAMASSADO
| 9.1.1 | 92404 | SINAPI | EXECUÇÃO DE PAVIMENTO EM PISO INTERTRAVADO, COM BLOCO 16 FACES DE 22 X 11 CM, ESPESSURA 8 CM. (sobre colchão de areia) | m² | 334.88 | 85.68 | 106.9931 | 35829.8539 | 1.719% | <ACRESCENTEI SERVIÇO
| 9.2 |  |  | GRANILITE
| 9.2.1 | 10168 | ORSE | Piso alta resistencia, colorido, e=10mm, aplicado com juntas, polido até o esmeril 400 e encerado | m² | 393.44 | 77.6 | 96.9032 | 38125.5925 | 1.829%
| 9.3 |  |  | RODAPÉ
| 9.3.1 | 11233 | ORSE | Rodapé alta resistência, h = 10 cm, meia-cana | m | 260.64 | 20.36 | 25.4246 | 6626.6679 | 0.318%
| 10 |  |  | REVESTIMENTO DE PISO EXTERNO |  |  |  |  | 37976.2048 | 1.822%
| 10.1 |  |  | REVESTIMENTO ARGAMASSADO
| 10.1.1 | 94995 | SINAPI | EXECUÇÃO DE PASSEIO (CALÇADA) OU PISO DE CONCRETO COM CONCRETO MOLDADO IN LOCO, USINADO, ACABAMENTO CONVENCIONAL, ESPESSURA 8 CM, ARMADO. AF_08/2022 | m² | 304.57 | 99.85 | 124.6879 | 37976.2048 | 1.822% | <AUMENTEI
| 11 |  |  | REVESTIMENTO DE TETO |  |  |  |  | 31494.3437 | 1.511%
| 11.1 |  |  | REVESTIMENTO ARGAMASSADO
| 11.1.1 | 87885 | SINAPI | CHAPISCO APLICADO NO TETO OU EM ALVENARIA E ESTRUTURA, COM ROLO PARA TEXTURA ACRÍLICA. ARGAMASSA INDUSTRIALIZADA COM PREPARO EM MISTURADOR 300 KG. AF_10/2022 | m² | 4.24 | 8.43 | 10.527 | 44.6344 | 0.002142%
| 11.1.2 | 90408 | SINAPI | MASSA ÚNICA, EM ARGAMASSA TRAÇO 1:2:8, PREPARO MECÂNICO, APLICADA MANUALMENTE EM TETO, E = 10MM, COM TALISCAS. AF_03/2024 | m² | 4.24 | 32.73 | 40.8717 | 173.2959 | 0.008315%
| 11.2 |  |  | FORRO
| 11.2.1 | 96114 | SINAPI | FORRO EM DRYWALL, PARA AMBIENTES COMERCIAIS, INCLUSIVE ESTRUTURA BIRECIONAL DE FIXAÇÃO. AF_08/2023_PS | m² | 340.81 | 73.49 | 91.7708 | 31276.4134 | 1.501%
| 12 |  |  | PINTURA |  |  |  |  | 77715.1004 | 3.729%
| 12.1 |  |  | PAREDES
| 12.1.1 | 88485 | SINAPI | FUNDO SELADOR ACRÍLICO, APLICAÇÃO MANUAL EM PAREDE, UMA DEMÃO. AF_04/2023 | m² | 2078.46 | 4.41 | 5.507 | 11446.0761 | 0.5492%
| 12.1.2 | 88495 | SINAPI | EMASSAMENTO COM MASSA LÁTEX, APLICAÇÃO EM PAREDE, UMA DEMÃO, LIXAMENTO MANUAL. AF_04/2023 | m² | 1351.77 | 11.84 | 14.7852 | 19986.2297 | 0.959%
| 12.1.3 | 104641 | SINAPI | PINTURA LÁTEX ACRÍLICA ECONÔMICA, APLICAÇÃO MANUAL EM PAREDES, DUAS DEMÃOS. AF_04/2023 | m² | 1351.77 | 9.51 | 11.8756 | 16053.1288 | 0.7703%
| 12.1.4 | 95305 | SINAPI | TEXTURA ACRÍLICA, APLICAÇÃO MANUAL EM PAREDE, UMA DEMÃO. AF_04/2023 | m² | 726.69 | 13.9 | 17.3577 | 12613.6377 | 0.6052%
| 12.2 |  |  | TETO
| 12.2.1 | 88494 | SINAPI | EMASSAMENTO COM MASSA LÁTEX, APLICAÇÃO EM TETO, UMA DEMÃO, LIXAMENTO MANUAL. AF_04/2023 | m² | 340.81 | 21.5 | 26.8482 | 9150.1278 | 0.4391%
| 12.2.2 | 104639 | SINAPI | PINTURA LÁTEX ACRÍLICA ECONÔMICA, APLICAÇÃO MANUAL EM TETO, DUAS DEMÃOS. AF_04/2023 | m² | 340.81 | 11.9 | 14.8602 | 5064.4893 | 0.243%
| 12.3 |  |  | ESQUADRIAS
| 12.3.1 | 102197 | SINAPI | PINTURA FUNDO NIVELADOR ALQUÍDICO BRANCO EM MADEIRA. AF_01/2021 | m² | 59.06 | 27.56 | 34.4156 | 2032.5864 | 0.09753%
| 12.3.2 | 102219 | SINAPI | PINTURA TINTA DE ACABAMENTO (PIGMENTADA) ESMALTE SINTÉTICO ACETINADO EM MADEIRA, 2 DEMÃOS. AF_01/2021 | m² | 59.06 | 18.56 | 23.1768 | 1368.8245 | 0.06568%
| 13 |  |  | MARMORARIA |  |  |  |  | 11070.6731 | 0.5312%
| 13.1 | 12492 | ORSE | Tampo/bancada em granito branco siena, e=2cm | m² | 13.42 | 660.61 | 824.9384 | 11070.6731 | 0.5312%
| 14 |  |  | LOUÇAS, METAIS E ACESSÓRIOS |  |  |  |  | 61233.0858 | 2.938%
| 14.1 |  |  | EQUIPAMENTOS
| 14.1.1 | 100860 | SINAPI | CHUVEIRO ELÉTRICO COMUM CORPO PLÁSTICO, TIPO DUCHA - FORNECIMENTO E INSTALAÇÃO. AF_01/2020 | UN | 2 | 100.77 | 125.8368 | 251.6736 | 0.01208%
| 14.2 |  |  | LOUÇAS
| 14.2.1 | 86932 | SINAPI | VASO SANITÁRIO SIFONADO COM CAIXA ACOPLADA LOUÇA BRANCA - PADRÃO MÉDIO, INCLUSO ENGATE FLEXÍVEL EM METAL CROMADO, 1/2 X 40CM - FORNECIMENTO E INSTALAÇÃO. AF_01/2020 | UN | 6 | 561.75 | 701.4867 | 4208.9203 | 0.202%
| 14.2.2 | 44.01.040 | CPOS/CDHU | BACIA SIFONADA COM CAIXA DE DESCARGA ACOPLADA E TAMPA - INFANTIL | un | 1 | 1031.1 | 1287.5887 | 1287.5887 | 0.06178%
| 14.2.3 | 86939 | SINAPI | LAVATÓRIO LOUÇA BRANCA COM COLUNA, *44 X 35,5* CM, PADRÃO POPULAR, INCLUSO SIFÃO FLEXÍVEL EM PVC, VÁLVULA E ENGATE FLEXÍVEL 30CM EM PLÁSTICO E COM TORNEIRA CROMADA PADRÃO POPULAR - FORNECIMENTO E INSTALAÇÃO. AF_01/2020 | UN | 13 | 439.58 | 548.9266 | 7136.0461 | 0.3424%
| 14.2.4 | 86919 | SINAPI | TANQUE DE LOUÇA BRANCA COM COLUNA, 30L OU EQUIVALENTE, INCLUSO SIFÃO FLEXÍVEL EM PVC, VÁLVULA METÁLICA E TORNEIRA DE METAL CROMADO PADRÃO MÉDIO - FORNECIMENTO E INSTALAÇÃO. AF_01/2020 | UN | 1 | 935.72 | 1168.4827 | 1168.4827 | 0.05607%
| 14.2.5 | 170124 | IOPES | LAVATÓRIO DE CANTO REF. L101 DECA OU EQUIVALENTE, INCLUSIVE VÁLVULA, SIFÃO E ENGATES CROMADOS, EXCLUSIVE TORNEIRA | und | 1 | 553.7 | 691.4343 | 691.4343 | 0.03318%
| 14.2.6 | 86901 | SINAPI | CUBA DE EMBUTIR OVAL EM LOUÇA BRANCA, 35 X 50CM OU EQUIVALENTE - FORNECIMENTO E INSTALAÇÃO. AF_01/2020 | UN | 3 | 148.66 | 185.6395 | 556.9186 | 0.02672%
| 14.2.7 | 44.01.850 | CPOS/CDHU | CUBA DE LOUÇA DE EMBUTIR REDONDA | un | 6 | 124.16 | 155.0451 | 930.2707 | 0.04464%
| 14.3 |  |  | METAIS E ACESSÓRIOS
| 14.3.1 | 44.02.200 | CPOS/CDHU | TAMPO/BANCADA EM CONCRETO ARMADO, REVESTIDO EM AÇO INOXIDÁVEL FOSCO POLIDO | m² | 7.14 | 1394.27 | 1741.0981 | 12431.4407 | 0.5965%
| 14.3.2 | 13262 | ORSE | Funil Expurgo Hospitalar de aço inox 304 290x300mm e= 0,8mm Sem mesa para embutir - Mirnox ou similar | un | 1 | 2407.59 | 3006.484 | 3006.484 | 0.1443%
| 14.3.3 | 86900 | SINAPI | CUBA DE EMBUTIR RETANGULAR DE AÇO INOXIDÁVEL, 46 X 30 X 12 CM - FORNECIMENTO E INSTALAÇÃO. AF_01/2020 | UN | 6 | 204.82 | 255.7695 | 1534.6169 | 0.07364%
| 14.3.4 | 86913 | SINAPI | TORNEIRA CROMADA 1/2" OU 3/4" PARA TANQUE, PADRÃO POPULAR - FORNECIMENTO E INSTALAÇÃO. AF_01/2020 | UN | 5 | 57.01 | 71.1914 | 355.9569 | 0.01708%
| 14.3.5 | 44.03.300 | CPOS/CDHU | TORNEIRA CLÍNICA COM VOLANTE TIPO ALAVANCA | un | 2 | 344.77 | 430.5324 | 861.0648 | 0.04132%
| 14.3.6 | 44.03.316 | CPOS/CDHU | TORNEIRA MISTURADOR CLÍNICA DE MESA COM AREJADOR ARTICULADO, ACIONAMENTO COTOVELO | UN | 6 | 358.91 | 448.1898 | 2689.1385 | 0.129%
| 14.3.7 | 9676 | ORSE | Torneira de mesa com fechamento automático, linha Decamatic Eco, ref.1173.C, DECA ou similar | un | 22 | 272.28 | 340.0103 | 7480.2272 | 0.3589%
| 14.3.8 | 11747 | ORSE | Torneira para lavatório, de mesa, cromada, bica alta, ref.: Flex Plus, 1198 C21, da DECA ou similar, inclusive furo para instalação em bancada | un | 1 | 326.28 | 407.443 | 407.443 | 0.01955%
| 14.3.9 | 9503 | ORSE | Ducha higiênica com registro, linha Dream, ref. 1984.C87.ACT.CR, da DECA ou similar | un | 6 | 811.68 | 1013.5874 | 6081.5245 | 0.2918%
| 14.3.10 | 13113 | ORSE | Barra de apoio, reta, fixa, em aço inox, l=80cm, d=1 1/4", Jackwal ou similar | un | 8 | 220.98 | 275.9493 | 2207.5946 | 0.1059%
| 14.3.11 | 13110 | ORSE | Barra de apoio, reta, fixa, em aço inox, l=40cm, d=1 1/4", Jackwal ou similar | un | 8 | 110.98 | 138.5866 | 1108.6924 | 0.0532%
| 14.3.12 | 100867 | SINAPI | BARRA DE APOIO RETA, EM ACO INOX POLIDO, COMPRIMENTO 70 CM, FIXADA NA PAREDE - FORNECIMENTO E INSTALAÇÃO. AF_01/2020 | UN | 4 | 364.39 | 455.0329 | 1820.1317 | 0.08734%
| 14.3.13 | CPU2105 | Próprio | RALO SECO PVC QUADRADO 15x15 COM GRELHA | UN | 19 | 116.6736 | 145.6964 | 2768.2325 | 0.1328%
| 14.3.14 | 18.050.0120-A | EMOP | ESTACAO DE CHAMADA DE LEITO,COM INTERRUPTOR DE EMBUTIR COM COMANDOS DE CHAMADAS,EMERGENCIA E PRESENCA,FIXADA SOBRE CAIXA 4"X4" EMBUTIDA NA PAREDE.FORNECIMENTO E COLOCACAO | UN | 4 | 450.29 | 562.3008 | 2249.203 | 0.1079%
| 15 |  |  | INSTALAÇÕES HIDROSSANITÁRIAS |  |  |  |  | 134289.0161 | 6.444%
| 15.1 |  |  | HIDRÁULICA
| 15.1.1 |  | ORÇ.ELET. | ACOPLAMENTO RANHURADO EM FERRO FUNDIDO DN 60,3mm 2"" | UN | 1 | 61.9838 | 77.4024 | 77.4024 | 0.003714%
| 15.1.2 | 103039 | SINAPI | REGISTRO DE ESFERA, PVC, ROSCÁVEL, COM VOLANTE, 1 1/2" - FORNECIMENTO E INSTALAÇÃO. AF_08/2021 | UN | 1 | 43.58 | 54.4206 | 54.4206 | 0.002611%
| 15.1.3 | 94492 | SINAPI | REGISTRO DE ESFERA, PVC, SOLDÁVEL, COM VOLANTE, DN 50 MM - FORNECIMENTO E INSTALAÇÃO. AF_08/2021 | UN | 1 | 37.61 | 46.9656 | 46.9656 | 0.002254%
| 15.1.4 | 94681 | SINAPI | CURVA 90 GRAUS, PVC, SOLDÁVEL, DN 60 MM, INSTALADO EM RESERVAÇÃO DE ÁGUA DE EDIFICAÇÃO QUE POSSUA RESERVATÓRIO DE FIBRA/FIBROCIMENTO FORNECIMENTO E INSTALAÇÃO. AF_06/2016 | UN | 1 | 45.12 | 56.3437 | 56.3437 | 0.002704%
| 15.1.5 | 94662 | SINAPI | ADAPTADOR CURTO COM BOLSA E ROSCA PARA REGISTRO, PVC, SOLDÁVEL, DN 50 MM X 1 1/2 , INSTALADO EM RESERVAÇÃO DE ÁGUA DE EDIFICAÇÃO QUE POSSUA RESERVATÓRIO DE FIBRA/FIBROCIMENTO FORNECIMENTO E INSTALAÇÃO. AF_06/2016 | UN | 3 | 10.33 | 12.8996 | 38.6988 | 0.001857%
| 15.1.6 | 103986 | SINAPI | CURVA 90 GRAUS, PVC, SOLDÁVEL, DN 50MM, INSTALADO EM RAMAL DE DISTRIBUIÇÃO DE ÁGUA - FORNECIMENTO E INSTALAÇÃO. AF_06/2022 | UN | 17 | 26.55 | 33.1544 | 563.6244 | 0.02704%
| 15.1.7 | 103979 | SINAPI | TUBO, PVC, SOLDÁVEL, DN 50MM, INSTALADO EM RAMAL DE DISTRIBUIÇÃO DE ÁGUA - FORNECIMENTO E INSTALAÇÃO. AF_06/2022 | M | 54.4 | 28.85 | 36.0265 | 1959.8421 | 0.09404%
| 15.1.8 | 45.03.110 | CPOS/CDHU | HIDRÔMETRO EM BRONZE, DIÂMETRO DE 40 MM (1 1/2´) | cj | 1 | 1068.89 | 1334.7791 | 1334.7791 | 0.06405%
| 15.1.9 | 89353 | SINAPI | REGISTRO DE GAVETA BRUTO, LATÃO, ROSCÁVEL, 3/4" - FORNECIMENTO E INSTALAÇÃO. AF_08/2021 | UN | 1 | 54.71 | 68.3192 | 68.3192 | 0.003278%
| 15.1.10 | 94794 | SINAPI | REGISTRO DE GAVETA BRUTO, LATÃO, ROSCÁVEL, 1 1/2", COM ACABAMENTO E CANOPLA CROMADOS - FORNECIMENTO E INSTALAÇÃO. AF_08/2021 | UN | 1 | 231.98 | 289.6856 | 289.6856 | 0.0139%
| 15.1.11 | 89987 | SINAPI | REGISTRO DE GAVETA BRUTO, LATÃO, ROSCÁVEL, 3/4", COM ACABAMENTO E CANOPLA CROMADOS - FORNECIMENTO E INSTALAÇÃO. AF_08/2021 | UN | 24 | 130.86 | 163.4118 | 3921.882 | 0.1882%
| 15.1.12 | 89985 | SINAPI | REGISTRO DE PRESSÃO BRUTO, LATÃO, ROSCÁVEL, 3/4", COM ACABAMENTO E CANOPLA CROMADOS - FORNECIMENTO E INSTALAÇÃO. AF_08/2021 | UN | 2 | 124.06 | 154.9202 | 309.8405 | 0.01487%
| 15.1.13 | 92365 | SINAPI | TUBO DE AÇO GALVANIZADO COM COSTURA, CLASSE MÉDIA, DN 40 (1 1/2"), CONEXÃO ROSQUEADA, INSTALADO EM REDE DE ALIMENTAÇÃO PARA HIDRANTE - FORNECIMENTO E INSTALAÇÃO. AF_10/2020 | M | 2 | 70.77 | 88.3742 | 176.7484 | 0.008481%
| 15.1.14 | 92336 | SINAPI | TUBO DE AÇO GALVANIZADO COM COSTURA, CLASSE MÉDIA, CONEXÃO RANHURADA, DN 65 (2 1/2"), INSTALADO EM PRUMADAS - FORNECIMENTO E INSTALAÇÃO. AF_10/2020 | M | 1 | 124.59 | 155.5821 | 155.5821 | 0.007465%
| 15.1.15 | 89373 | SINAPI | LUVA DE REDUÇÃO, PVC, SOLDÁVEL, DN 25MM X 20MM, INSTALADO EM RAMAL OU SUB-RAMAL DE ÁGUA - FORNECIMENTO E INSTALAÇÃO. AF_06/2022 | UN | 2 | 7 | 8.7413 | 17.4825 | 0.0008389%
| 15.1.16 | 89593 | SINAPI | LUVA COM ROSCA, PVC, SOLDÁVEL, DN 50MM X 1.1/2 , INSTALADO EM PRUMADA DE ÁGUA - FORNECIMENTO E INSTALAÇÃO. AF_06/2022 | UN | 2 | 22.91 | 28.6089 | 57.2178 | 0.002745%
| 15.1.17 | 94656 | SINAPI | ADAPTADOR CURTO COM BOLSA E ROSCA PARA REGISTRO, PVC, SOLDÁVEL, DN 25 MM X 3/4 , INSTALADO EM RESERVAÇÃO DE ÁGUA DE EDIFICAÇÃO QUE POSSUA RESERVATÓRIO DE FIBRA/FIBROCIMENTO FORNECIMENTO E INSTALAÇÃO. AF_06/2016 | UN | 52 | 3.32 | 4.1459 | 215.5846 | 0.01034%
| 15.1.18 | 104002 | SINAPI | ADAPTADOR CURTO COM BOLSA E ROSCA PARA REGISTRO, PVC, SOLDÁVEL, DN 50MM X 1.1/4", INSTALADO EM RAMAL DE DISTRIBUIÇÃO DE ÁGUA - FORNECIMENTO E INSTALAÇÃO. AF_06/2022 | UN | 1 | 16.6 | 20.7293 | 20.7293 | 0.0009947%
| 15.1.19 | 103948 | SINAPI | BUCHA DE REDUÇÃO, CURTA, PVC, SOLDÁVEL, DN 32 X 25 MM, INSTALADO EM RAMAL OU SUB-RAMAL DE ÁGUA - FORNECIMENTO E INSTALAÇÃO. AF_06/2022 | UN | 3 | 7.76 | 9.6903 | 29.071 | 0.001395%
| 15.1.20 | 103966 | SINAPI | BUCHA DE REDUÇÃO, LONGA, PVC, SOLDÁVEL, DN 50 X 25 MM, INSTALADO EM PRUMADA DE ÁGUA - FORNECIMENTO E INSTALAÇÃO. AF_06/2022 | UN | 1 | 9.11 | 11.3761 | 11.3761 | 0.0005459%
| 15.1.21 | 104003 | SINAPI | BUCHA DE REDUÇÃO , LONGA, PVC, SOLDÁVEL, DN 50 X 32 MM, INSTALADO EM RAMAL DE DISTRIBUIÇÃO DE ÁGUA - FORNECIMENTO E INSTALAÇÃO. AF_06/2022 | UN | 1 | 14.04 | 17.5325 | 17.5325 | 0.0008413%
| 15.1.22 | 89490 | SINAPI | CURVA 45 GRAUS, PVC, SOLDÁVEL, DN 25MM, INSTALADO EM PRUMADA DE ÁGUA - FORNECIMENTO E INSTALAÇÃO. AF_06/2022 | UN | 1 | 6.86 | 8.5664 | 8.5664 | 0.000411%
| 15.1.23 | 89489 | SINAPI | CURVA 90 GRAUS, PVC, SOLDÁVEL, DN 25MM, INSTALADO EM PRUMADA DE ÁGUA - FORNECIMENTO E INSTALAÇÃO. AF_06/2022 | UN | 81 | 7.37 | 9.2033 | 745.4678 | 0.03577%
| 15.1.24 | 89384 | SINAPI | CURVA DE TRANSPOSIÇÃO, PVC, SOLDÁVEL, DN 25MM, INSTALADO EM RAMAL OU SUB-RAMAL DE ÁGUA FORNECIMENTO E INSTALAÇÃO. AF_06/2022 | UN | 1 | 12.49 | 15.5969 | 15.5969 | 0.0007484%
| 15.1.25 | 89530 | SINAPI | LUVA DE CORRER, PVC, SOLDÁVEL, DN 25MM, INSTALADO EM PRUMADA DE ÁGUA - FORNECIMENTO E INSTALAÇÃO. AF_06/2022 | UN | 25 | 15.03 | 18.7687 | 469.2187 | 0.02251%
| 15.1.26 | 89577 | SINAPI | LUVA DE CORRER, PVC, SOLDÁVEL, DN 50MM, INSTALADO EM PRUMADA DE ÁGUA - FORNECIMENTO E INSTALAÇÃO. AF_06/2022 | UN | 1 | 33.81 | 42.2203 | 42.2203 | 0.002026%
| 15.1.27 | 89356 | SINAPI | TUBO, PVC, SOLDÁVEL, DN 25MM, INSTALADO EM RAMAL OU SUB-RAMAL DE ÁGUA - FORNECIMENTO E INSTALAÇÃO. AF_06/2022 | M | 298.6 | 23.52 | 29.3707 | 8770.0787 | 0.4208%
| 15.1.28 | 89357 | SINAPI | TUBO, PVC, SOLDÁVEL, DN 32MM, INSTALADO EM RAMAL OU SUB-RAMAL DE ÁGUA - FORNECIMENTO E INSTALAÇÃO. AF_06/2022 | M | 31.4 | 32.01 | 39.9726 | 1255.1386 | 0.06023%
| 15.1.29 | 89448 | SINAPI | TUBO, PVC, SOLDÁVEL, DN 40MM, INSTALADO EM PRUMADA DE ÁGUA - FORNECIMENTO E INSTALAÇÃO. AF_06/2022 | M | 0.1 | 15.36 | 19.1808 | 1.9181 | 9.204e-05%
| 15.1.30 | 89869 | SINAPI | TE, PVC, SOLDÁVEL, DN 25MM, INSTALADO EM DRENO DE AR-CONDICIONADO - FORNECIMENTO E INSTALAÇÃO. AF_08/2022 | UN | 37 | 10.04 | 12.5375 | 463.8866 | 0.02226%
| 15.1.31 | 94690 | SINAPI | TÊ, PVC, SOLDÁVEL, DN 32 MM INSTALADO EM RESERVAÇÃO DE ÁGUA DE EDIFICAÇÃO QUE POSSUA RESERVATÓRIO DE FIBRA/FIBROCIMENTO FORNECIMENTO E INSTALAÇÃO. AF_06/2016 | UN | 1 | 10.64 | 13.2867 | 13.2867 | 0.0006375%
| 15.1.32 | 104008 | SINAPI | TE DE REDUÇÃO, 90 GRAUS, PVC, SOLDÁVEL, DN 50 MM X 32 MM, INSTALADO EM RAMAL DE DISTRIBUIÇÃO DE ÁGUA - FORNECIMENTO E INSTALAÇÃO. AF_06/2022 | UN | 2 | 30.22 | 37.7373 | 75.4746 | 0.003621%
| 15.1.33 | 89400 | SINAPI | TÊ DE REDUÇÃO, PVC, SOLDÁVEL, DN 32MM X 25MM, INSTALADO EM RAMAL OU SUB-RAMAL DE ÁGUA - FORNECIMENTO E INSTALAÇÃO. AF_06/2022 | UN | 15 | 19.42 | 24.2508 | 363.7616 | 0.01745%
| 15.1.34 | 89627 | SINAPI | TÊ DE REDUÇÃO, PVC, SOLDÁVEL, DN 50MM X 25MM, INSTALADO EM PRUMADA DE ÁGUA - FORNECIMENTO E INSTALAÇÃO. AF_06/2022 | UN | 1 | 18.95 | 23.6639 | 23.6639 | 0.001135%
| 15.1.35 | 89366 | SINAPI | JOELHO 90 GRAUS COM BUCHA DE LATÃO, PVC, SOLDÁVEL, DN 25MM, X 3/4 INSTALADO EM RAMAL OU SUB-RAMAL DE ÁGUA - FORNECIMENTO E INSTALAÇÃO. AF_06/2022 | UN | 8 | 15.67 | 19.568 | 156.5436 | 0.007511%
| 15.1.36 | 90373 | SINAPI | JOELHO 90 GRAUS COM BUCHA DE LATÃO, PVC, SOLDÁVEL, DN 25MM, X 1/2 INSTALADO EM RAMAL OU SUB-RAMAL DE ÁGUA - FORNECIMENTO E INSTALAÇÃO. AF_06/2022 | UN | 49 | 12.58 | 15.7093 | 769.756 | 0.03694%
| 15.1.37 | CPU2194 | Próprio | PRESSURIZADOR DE ÁGUA MAX PRESS 270 VF MONOFASICO 220V | UN | 1 | 11126.7625 | 13894.5724 | 13894.5724 | 0.6667%
| 15.1.38 | 48.02.008 | CPOS/CDHU | RESERVATÓRIO DE FIBRA DE VIDRO - CAPACIDADE DE 15.000 LITROS | un | 1 | 9785.81 | 12220.0546 | 12220.0546 | 0.5864%
| 15.1.39 | 89415 | SINAPI | CURVA 90 GRAUS, PVC, SOLDÁVEL, DN 32MM, INSTALADO EM RAMAL DE DISTRIBUIÇÃO DE ÁGUA - FORNECIMENTO E INSTALAÇÃO. AF_06/2022 | UN | 8 | 15.69 | 19.5929 | 156.7434 | 0.007521%
| 15.1.40 | 12882 | ORSE | Pressurizador até 12mca/160w/220v | Un | 1 | 902.91 | 1127.5111 | 1127.5111 | 0.0541%
| 15.1.41 | 48.02.300 | CPOS/CDHU | RESERVATÓRIO EM POLIETILENO DE ALTA DENSIDADE (CISTERNA) COM ANTIOXIDANTE E PROTEÇÃO CONTRA RAIOS ULTRAVIOLETA (UV) - CAPACIDADE DE 5.000 LITROS | cj | 1 | 7278.98 | 9089.6444 | 9089.6444 | 0.4361%
| 15.2 |  |  | SANITÁRIA
| 15.2.1 | 89707 | SINAPI | CAIXA SIFONADA, PVC, DN 100 X 100 X 50 MM, JUNTA ELÁSTICA, FORNECIDA E INSTALADA EM RAMAL DE DESCARGA OU EM RAMAL DE ESGOTO SANITÁRIO. AF_08/2022 | UN | 1 | 46.45 | 58.0046 | 58.0046 | 0.002783%
| 15.2.2 | 4883 | ORSE | Caixa de inspeção 0.60 x 0.60 x 0.60m | un | 4 | 601.64 | 751.2995 | 3005.1978 | 0.1442%
| 15.2.3 | 104328 | SINAPI | CAIXA SIFONADA, COM GRELHA QUADRADA, PVC, DN 150 X 150 X 50 MM, JUNTA SOLDÁVEL, FORNECIDA E INSTALADA EM RAMAL DE DESCARGA OU EM RAMAL DE ESGOTO SANITÁRIO. AF_08/2022 | UN | 17 | 66.4 | 82.9172 | 1409.5918 | 0.06764%
| 15.2.4 | 89708 | SINAPI | CAIXA SIFONADA, PVC, DN 150 X 185 X 75 MM, JUNTA ELÁSTICA, FORNECIDA E INSTALADA EM RAMAL DE DESCARGA OU EM RAMAL DE ESGOTO SANITÁRIO. AF_08/2022 | UN | 1 | 97.03 | 121.1665 | 121.1665 | 0.005814%
| 15.2.5 | 89709 | SINAPI | RALO SIFONADO, PVC, DN 100 X 40 MM, JUNTA SOLDÁVEL, FORNECIDO E INSTALADO EM RAMAL DE DESCARGA OU EM RAMAL DE ESGOTO SANITÁRIO. AF_08/2022 | UN | 3 | 20.02 | 25 | 75.0001 | 0.003599%
| 15.2.6 | 86883 | SINAPI | SIFÃO DO TIPO FLEXÍVEL EM PVC 1 X 1.1/2 - FORNECIMENTO E INSTALAÇÃO. AF_01/2020 | UN | 29 | 12.74 | 15.9091 | 461.3641 | 0.02214%
| 15.2.7 | 86879 | SINAPI | VÁLVULA EM PLÁSTICO 1" PARA PIA, TANQUE OU LAVATÓRIO, COM OU SEM LADRÃO - FORNECIMENTO E INSTALAÇÃO. AF_01/2020 | UN | 30 | 10.08 | 12.5874 | 377.6228 | 0.01812%
| 15.2.8 | 104063 | SINAPI | CURVA LONGA, 45 GRAUS, PVC OCRE, JUNTA ELÁSTICA, DN 100 MM, PARA COLETOR PREDIAL DE ESGOTO. AF_06/2022 | UN | 10 | 65.79 | 82.1554 | 821.5543 | 0.03942%
| 15.2.9 | 89811 | SINAPI | CURVA CURTA 90 GRAUS, PVC, SERIE NORMAL, ESGOTO PREDIAL, DN 100 MM, JUNTA ELÁSTICA, FORNECIDO E INSTALADO EM PRUMADA DE ESGOTO SANITÁRIO OU VENTILAÇÃO. AF_08/2022 | UN | 8 | 42.53 | 53.1094 | 424.8755 | 0.02039%
| 15.2.10 | 89728 | SINAPI | CURVA CURTA 90 GRAUS, PVC, SERIE NORMAL, ESGOTO PREDIAL, DN 40 MM, JUNTA SOLDÁVEL, FORNECIDO E INSTALADO EM RAMAL DE DESCARGA OU RAMAL DE ESGOTO SANITÁRIO. AF_08/2022 | UN | 49 | 12.98 | 16.2088 | 794.2316 | 0.03811%
| 15.2.11 | 89726 | SINAPI | JOELHO 45 GRAUS, PVC, SERIE NORMAL, ESGOTO PREDIAL, DN 40 MM, JUNTA SOLDÁVEL, FORNECIDO E INSTALADO EM RAMAL DE DESCARGA OU RAMAL DE ESGOTO SANITÁRIO. AF_08/2022 | UN | 25 | 10.35 | 12.9246 | 323.1147 | 0.0155%
| 15.2.12 | 89732 | SINAPI | JOELHO 45 GRAUS, PVC, SERIE NORMAL, ESGOTO PREDIAL, DN 50 MM, JUNTA ELÁSTICA, FORNECIDO E INSTALADO EM RAMAL DE DESCARGA OU RAMAL DE ESGOTO SANITÁRIO. AF_08/2022 | UN | 25 | 15.22 | 19.006 | 475.1503 | 0.0228%
| 15.2.13 | 89739 | SINAPI | JOELHO 45 GRAUS, PVC, SERIE NORMAL, ESGOTO PREDIAL, DN 75 MM, JUNTA ELÁSTICA, FORNECIDO E INSTALADO EM RAMAL DE DESCARGA OU RAMAL DE ESGOTO SANITÁRIO. AF_08/2022 | UN | 3 | 22.82 | 28.4965 | 85.4896 | 0.004102%
| 15.2.14 | 89731 | SINAPI | JOELHO 90 GRAUS, PVC, SERIE NORMAL, ESGOTO PREDIAL, DN 50 MM, JUNTA ELÁSTICA, FORNECIDO E INSTALADO EM RAMAL DE DESCARGA OU RAMAL DE ESGOTO SANITÁRIO. AF_08/2022 | UN | 44 | 14.51 | 18.1194 | 797.2535 | 0.03825%
| 15.2.15 | 89724 | SINAPI | JOELHO 90 GRAUS, PVC, SERIE NORMAL, ESGOTO PREDIAL, DN 40 MM, JUNTA SOLDÁVEL, FORNECIDO E INSTALADO EM RAMAL DE DESCARGA OU RAMAL DE ESGOTO SANITÁRIO. AF_08/2022 | UN | 29 | 10.13 | 12.6499 | 366.846 | 0.0176%
| 15.2.16 | 104345 | SINAPI | JUNÇÃO DE REDUÇÃO INVERTIDA, PVC, SÉRIE NORMAL, ESGOTO PREDIAL, DN 100 X 50 MM, JUNTA ELÁSTICA, FORNECIDO E INSTALADO EM RAMAL DE DESCARGA OU RAMAL DE ESGOTO SANITÁRIO. AF_08/2022 | UN | 11 | 41.42 | 51.7233 | 568.9566 | 0.0273%
| 15.2.17 | 89783 | SINAPI | JUNÇÃO SIMPLES, PVC, SERIE NORMAL, ESGOTO PREDIAL, DN 40 MM, JUNTA SOLDÁVEL, FORNECIDO E INSTALADO EM RAMAL DE DESCARGA OU RAMAL DE ESGOTO SANITÁRIO. AF_08/2022 | UN | 6 | 14.73 | 18.3941 | 110.3647 | 0.005296%
| 15.2.18 | 104350 | SINAPI | JUNÇÃO DE REDUÇÃO INVERTIDA, PVC, SÉRIE NORMAL, ESGOTO PREDIAL, DN 75 X 50 MM, JUNTA ELÁSTICA, FORNECIDO E INSTALADO EM PRUMADA DE ESGOTO SANITÁRIO OU VENTILAÇÃO. AF_08/2022 | UN | 1 | 28.78 | 35.9391 | 35.9391 | 0.001724%
| 15.2.19 | 89795 | SINAPI | JUNÇÃO SIMPLES, PVC, SERIE NORMAL, ESGOTO PREDIAL, DN 75 X 75 MM, JUNTA ELÁSTICA, FORNECIDO E INSTALADO EM RAMAL DE DESCARGA OU RAMAL DE ESGOTO SANITÁRIO. AF_08/2022 | UN | 1 | 39.49 | 49.3132 | 49.3132 | 0.002366%
| 15.2.20 | 89549 | SINAPI | REDUÇÃO EXCÊNTRICA, PVC, SERIE R, ÁGUA PLUVIAL, DN 75 X 50 MM, JUNTA ELÁSTICA, FORNECIDO E INSTALADO EM RAMAL DE ENCAMINHAMENTO. AF_06/2022 | UN | 1 | 18.08 | 22.5774 | 22.5774 | 0.001083%
| 15.2.21 | 46.03.050 | CPOS/CDHU | TUBO DE PVC RÍGIDO PXB COM VIROLA E ANEL DE BORRACHA, LINHA ESGOTO SÉRIE REFORÇADA ´R´, DN= 100 MM, INCLUSIVE CONEXÕES | m | 107.9 | 104.22 | 130.145 | 14042.6439 | 0.6738%
| 15.2.22 | 46.03.038 | CPOS/CDHU | TUBO DE PVC RÍGIDO PXB COM VIROLA E ANEL DE BORRACHA, LINHA ESGOTO SÉRIE REFORÇADA ´R´, DN= 50 MM, INCLUSIVE CONEXÕES | m | 40.6 | 48.96 | 61.1389 | 2482.2402 | 0.1191%
| 15.2.23 | 46.03.040 | CPOS/CDHU | TUBO DE PVC RÍGIDO PXB COM VIROLA E ANEL DE BORRACHA, LINHA ESGOTO SÉRIE REFORÇADA ´R´, DN= 75 MM, INCLUSIVE CONEXÕES | m | 25.6 | 80.23 | 100.1874 | 2564.7978 | 0.1231%
| 15.2.24 | 46.01.040 | CPOS/CDHU | TUBO DE PVC RÍGIDO SOLDÁVEL MARROM, DN= 40 MM, (1 1/4´), INCLUSIVE CONEXÕES | m | 60.2 | 45.82 | 57.2178 | 3444.5139 | 0.1653%
| 15.2.25 | 46.02.010 | CPOS/CDHU | TUBO DE PVC RÍGIDO BRANCO, PONTAS LISAS, SOLDÁVEL, LINHA ESGOTO SÉRIE NORMAL, DN= 40 MM, INCLUSIVE CONEXÕES | m | 17.4 | 34.76 | 43.4066 | 755.2755 | 0.03624%
| 15.2.26 | 46.03.080 | CPOS/CDHU | TUBO DE PVC RÍGIDO, PONTAS LISAS, SOLDÁVEL, LINHA ESGOTO SÉRIE REFORÇADA ´R´, DN= 40 MM, INCLUSIVE CONEXÕES | m | 97.3 | 41.53 | 51.8607 | 5046.0452 | 0.2421%
| 15.2.27 | 89782 | SINAPI | TE, PVC, SERIE NORMAL, ESGOTO PREDIAL, DN 40 X 40 MM, JUNTA SOLDÁVEL, FORNECIDO E INSTALADO EM RAMAL DE DESCARGA OU RAMAL DE ESGOTO SANITÁRIO. AF_08/2022 | UN | 1 | 14.63 | 18.2692 | 18.2692 | 0.0008766%
| 15.2.28 | 1595 | ORSE | Vedação para saída de vaso sanitário em pvc rígido soldável, para esgoto primário, diâm = 100mm | un | 8 | 22.13 | 27.6349 | 221.0791 | 0.01061%
| 15.2.29 | 89373 | SINAPI | LUVA DE REDUÇÃO, PVC, SOLDÁVEL, DN 25MM X 20MM, INSTALADO EM RAMAL OU SUB-RAMAL DE ÁGUA - FORNECIMENTO E INSTALAÇÃO. AF_06/2022 | UN | 17 | 7 | 8.7413 | 148.6015 | 0.00713%
| 15.2.30 | 104014 | SINAPI | BUCHA DE REDUÇÃO, LONGA, PVC, SOLDÁVEL, DN 40 X 25 MM, INSTALADO EM RAMAL DE DISTRIBUIÇÃO DE ÁGUA - FORNECIMENTO E INSTALAÇÃO. AF_06/2022 | UN | 17 | 10.38 | 12.9621 | 220.3549 | 0.01057%
| 15.2.31 | 89384 | SINAPI | CURVA DE TRANSPOSIÇÃO, PVC, SOLDÁVEL, DN 25MM, INSTALADO EM RAMAL OU SUB-RAMAL DE ÁGUA FORNECIMENTO E INSTALAÇÃO. AF_06/2022 | UN | 17 | 12.49 | 15.5969 | 265.1476 | 0.01272%
| 15.2.32 | 89408 | SINAPI | JOELHO 90 GRAUS, PVC, SOLDÁVEL, DN 25MM, INSTALADO EM RAMAL DE DISTRIBUIÇÃO DE ÁGUA - FORNECIMENTO E INSTALAÇÃO. AF_06/2022 | UN | 34 | 8.6 | 10.7393 | 365.1352 | 0.01752%
| 15.2.33 | 89356 | SINAPI | TUBO, PVC, SOLDÁVEL, DN 25MM, INSTALADO EM RAMAL OU SUB-RAMAL DE ÁGUA - FORNECIMENTO E INSTALAÇÃO. AF_06/2022 | M | 102 | 23.52 | 29.3707 | 2995.8072 | 0.1437%
| 15.2.34 | 86882 | SINAPI | SIFÃO DO TIPO GARRAFA/COPO EM PVC 1.1/4 X 1.1/2" - FORNECIMENTO E INSTALAÇÃO. AF_01/2020 | UN | 1 | 23.49 | 29.3332 | 29.3332 | 0.001407%
| 15.2.35 | 9760 | ORSE | Joelho 45º de pvc rígido, série R, diâm = 50mm | un | 1 | 17.74 | 22.1529 | 22.1529 | 0.001063%
| 15.2.36 | 12646 | ORSE | Caixa de coletora de talvegue - CCT 02 (padrão DNIT) | un | 1 | 4279.74 | 5344.336 | 5344.336 | 0.2564%
| 15.2.37 | 94962 | SINAPI | CONCRETO MAGRO PARA LASTRO, TRAÇO 1:4,5:4,5 (EM MASSA SECA DE CIMENTO/ AREIA MÉDIA/ BRITA 1) - PREPARO MECÂNICO COM BETONEIRA 400 L. AF_05/2021 | m³ | 0.2 | 431.37 | 538.6744 | 107.7349 | 0.005169%
| 15.2.38 | 104348 | SINAPI | TERMINAL DE VENTILAÇÃO, PVC, SÉRIE NORMAL, ESGOTO PREDIAL, DN 50 MM, JUNTA SOLDÁVEL, FORNECIDO E INSTALADO EM PRUMADA DE ESGOTO SANITÁRIO OU VENTILAÇÃO. AF_08/2022 | UN | 19 | 10.71 | 13.3741 | 254.1086 | 0.01219%
| 15.2.39 | 89825 | SINAPI | TE, PVC, SERIE NORMAL, ESGOTO PREDIAL, DN 50 X 50 MM, JUNTA ELÁSTICA, FORNECIDO E INSTALADO EM PRUMADA DE ESGOTO SANITÁRIO OU VENTILAÇÃO. AF_08/2022 | UN | 17 | 16.49 | 20.5919 | 350.0628 | 0.0168%
| 15.2.40 | 89829 | SINAPI | TE, PVC, SERIE NORMAL, ESGOTO PREDIAL, DN 75 X 75 MM, JUNTA ELÁSTICA, FORNECIDO E INSTALADO EM PRUMADA DE ESGOTO SANITÁRIO OU VENTILAÇÃO. AF_08/2022 | UN | 1 | 34.8 | 43.4566 | 43.4566 | 0.002085%
| 15.3 |  |  | PLUVIAL
| 15.3.1 | 3234 | ORSE | Caixa de passagem em alvenaria de tijolos maciços esp. = 0,12m, dim. int. = 0.50 x 0.50 x 0.60m, com grelha de ferro fundido | un | 4 | 523.32 | 653.4972 | 2613.9886 | 0.1254%
| 15.3.2 | 6409 | ORSE | *Caixa de passagem em alvenaria de tijolos maciços esp=12cm, dim. int. 0,60x0,60x1,00m, sem tampa | un | 2 | 428.06 | 534.541 | 1069.082 | 0.0513%
| 15.3.3 | ED-49962 | SETOP | RALO HEMISFERICO 100mm PVC (RALO ABACAXI) | UN | 2 | 46.67 | 58.2793 | 116.5586 | 0.005593%
| 15.3.4 | 104063 | SINAPI | CURVA LONGA, 45 GRAUS, PVC OCRE, JUNTA ELÁSTICA, DN 100 MM, PARA COLETOR PREDIAL DE ESGOTO. AF_06/2022 | UN | 3 | 65.79 | 82.1554 | 246.4663 | 0.01183%
| 15.3.5 | 89811 | SINAPI | CURVA CURTA 90 GRAUS, PVC, SERIE NORMAL, ESGOTO PREDIAL, DN 100 MM, JUNTA ELÁSTICA, FORNECIDO E INSTALADO EM PRUMADA DE ESGOTO SANITÁRIO OU VENTILAÇÃO. AF_08/2022 | UN | 15 | 42.53 | 53.1094 | 796.6417 | 0.03823%
| 15.3.6 | 89742 | SINAPI | CURVA CURTA 90 GRAUS, PVC, SERIE NORMAL, ESGOTO PREDIAL, DN 75 MM, JUNTA ELÁSTICA, FORNECIDO E INSTALADO EM RAMAL DE DESCARGA OU RAMAL DE ESGOTO SANITÁRIO. AF_08/2022 | UN | 1 | 38.55 | 48.1394 | 48.1394 | 0.00231%
| 15.3.7 | 89797 | SINAPI | JUNÇÃO SIMPLES, PVC, SERIE NORMAL, ESGOTO PREDIAL, DN 100 X 100 MM, JUNTA ELÁSTICA, FORNECIDO E INSTALADO EM RAMAL DE DESCARGA OU RAMAL DE ESGOTO SANITÁRIO. AF_08/2022 | UN | 1 | 49.58 | 61.9131 | 61.9131 | 0.002971%
| 15.3.8 |  | ORÇ.ELET. | LUVA DUPLA PVC 100mm | UN | 1 | 64.0681 | 80.0051 | 80.0051 | 0.003839%
| 15.3.9 | 89599 | SINAPI | LUVA SIMPLES, PVC, SERIE R, ÁGUA PLUVIAL, DN 75 MM, JUNTA ELÁSTICA, FORNECIDO E INSTALADO EM CONDUTORES VERTICAIS DE ÁGUAS PLUVIAIS. AF_06/2022 | UN | 1 | 23.89 | 29.8327 | 29.8327 | 0.001431%
| 15.3.10 | 89557 | SINAPI | REDUÇÃO EXCÊNTRICA, PVC, SERIE R, ÁGUA PLUVIAL, DN 100 X 75 MM, JUNTA ELÁSTICA, FORNECIDO E INSTALADO EM RAMAL DE ENCAMINHAMENTO. AF_06/2022 | UN | 1 | 30.24 | 37.7623 | 37.7623 | 0.001812%
| 15.3.11 | 46.05.020 | CPOS/CDHU | TUBO PVC RÍGIDO, TIPO COLETOR ESGOTO, JUNTA ELÁSTICA, DN= 100 MM, INCLUSIVE CONEXÕES | m | 84.2 | 46.72 | 58.3417 | 4912.3725 | 0.2357%
| 15.3.12 | 46.05.040 | CPOS/CDHU | TUBO PVC RÍGIDO, TIPO COLETOR ESGOTO, JUNTA ELÁSTICA, DN= 150 MM, INCLUSIVE CONEXÕES | m | 41.7 | 67.31 | 84.0535 | 3505.0322 | 0.1682%
| 15.3.13 | 46.01.070 | CPOS/CDHU | TUBO DE PVC RÍGIDO SOLDÁVEL MARROM, DN= 75 MM, (2 1/2´), INCLUSIVE CONEXÕES | m | 6 | 99.62 | 124.4007 | 746.4043 | 0.03581%
| 15.3.14 | CPU2094 | Próprio | CURVA PVC PARA REDE COLETOR ESGOTO, 45 GR, 200 MM, COM JUNTA ELASTICA. | UN | 1 | 285.5825 | 356.6219 | 356.6219 | 0.01711%
| 15.3.15 | 90696 | SINAPI | TUBO DE PVC PARA REDE COLETORA DE ESGOTO DE PAREDE MACIÇA, DN 200 MM, JUNTA ELÁSTICA - FORNECIMENTO E ASSENTAMENTO. AF_01/2021 | M | 10.3 | 142.22 | 177.5976 | 1829.2551 | 0.08777%
| 15.3.16 | 89408 | SINAPI | JOELHO 90 GRAUS, PVC, SOLDÁVEL, DN 25MM, INSTALADO EM RAMAL DE DISTRIBUIÇÃO DE ÁGUA - FORNECIMENTO E INSTALAÇÃO. AF_06/2022 | UN | 18 | 8.6 | 10.7393 | 193.3069 | 0.009275%
| 15.3.17 | 89356 | SINAPI | TUBO, PVC, SOLDÁVEL, DN 25MM, INSTALADO EM RAMAL OU SUB-RAMAL DE ÁGUA - FORNECIMENTO E INSTALAÇÃO. AF_06/2022 | M | 109.9 | 23.52 | 29.3707 | 3227.8354 | 0.1549%
| 15.3.18 | 89869 | SINAPI | TE, PVC, SOLDÁVEL, DN 25MM, INSTALADO EM DRENO DE AR-CONDICIONADO - FORNECIMENTO E INSTALAÇÃO. AF_08/2022 | UN | 10 | 10.04 | 12.5375 | 125.3748 | 0.006016%
| 15.4 |  |  | PREVENÇÃO E COMBATE A INCÊNDIO (PCI)
| 15.4.1 | 12889 | ORSE | Placa de sinalizacao, fotoluminescente, em pvc , com logotipo "Cuidado risco de choque elétrico"- Placa E5 | un | 5 | 17.54 | 21.9031 | 109.5156 | 0.005255%
| 15.4.2 | 101910 | SINAPI | EXTINTOR DE INCÊNDIO PORTÁTIL COM CARGA DE PQS DE 8 KG, CLASSE BC - FORNECIMENTO E INSTALAÇÃO. AF_10/2020_PE | UN | 8 | 226.66 | 283.0422 | 2264.3379 | 0.1086%
| 15.4.3 | 12888 | ORSE | Placa de sinalizacao, fotoluminescente, em pvc , com logotipo "Extintor de incêndio portátil"- Placa E5 | un | 8 | 16.18 | 20.2048 | 161.6385 | 0.007756%
| 15.4.4 | 97.02.210 | CPOS/CDHU | PLACA DE SINALIZAÇÃO EM PVC PARA AMBIENTES | un | 1 | 213.19 | 266.2215 | 266.2215 | 0.01277%
| 15.4.5 | 11853 | ORSE | Placa de sinalizacao de seguranca contra incendio, fotoluminescente, retangular, *20 x 40* cm, em pvc *2* mm anti-chamas (simbolos, cores e pictogramas conforme nbr 13434) | Un | 3 | 18.64 | 23.2767 | 69.8302 | 0.003351%
| 15.4.6 | 97.02.198 | CPOS/CDHU | PLACA DE SINALIZAÇÃO EM PVC, COM INDICAÇÃO DE PROIBIÇÃO NORMATIVA | un | 2 | 14.5 | 18.1069 | 36.2138 | 0.001738%
| 15.4.7 | 12884 | ORSE | Placa de sinalizacao, fotoluminescente, 38x19 cm, em pvc , com seta indicativa de sentido (esquerda ou direita) de saída de emergência- Placa S2 | un | 37 | 23.32 | 29.1209 | 1077.4736 | 0.0517%
| 15.4.8 | 50.05.312 | CPOS/CDHU | BLOCO AUTÔNOMO DE ILUMINAÇÃO DE EMERGÊNCIA LED, COM AUTONOMIA MÍNIMA DE 3 HORAS, FLUXO LUMINOSO DE 2.000 ATÉ 3.000 LÚMENS, EQUIPADO COM 2 FARÓIS | un | 1 | 242.44 | 302.7476 | 302.7476 | 0.01453%
| 15.4.9 | 10785 | ORSE | Abrigo de sobrepor em chapa de aço carbono pintado com tinta a base de epoxi vermelha, dimensões 75x35x25cm | un | 4 | 348.92 | 435.7147 | 1742.8589 | 0.08363%
| 15.4.10 | ED-29400 | SETOP | PLACA FOTOLUMINESCENTE PARA SINALIZAÇÃO DE EMERGÊNCIA, TIPO "S3", DIMENSÃO (380X190)MM, INCLUSIVE FIXAÇÃO | und | 2 | 22.61 | 28.2343 | 56.4686 | 0.00271%
| 15.4.11 | 05.054.0115-A | EMOP | PLACA FOTOLUMINESCENTE DE SINALIZACAO DE SEGURANCA CONTRA INCENDIO,PARA EQUIPAMENTOS DE COMBATE A INCENDIO E ALARME,EM PVC ANTICHAMA,DIMENSOES APROXIMADAS DE (20X15)CM,CONFORME ABN T NBR 16820.FORNECIMENTO E COLOCACAO | UN | 1 | 11.35 | 14.1733 | 14.1733 | 0.0006801%
| 16 |  |  | INSTALAÇÕES ELÉTRICAS |  |  |  |  | 231200.9842 | 11.09%
| 16.1 |  |  | INFRAESTRUTURA
| 16.1.1 | 9925 | ORSE | Bucha com arruela em liga especial zamak p/eletroduto 32mm, d=1 1/4" | un | 1 | 1.94 | 2.4226 | 2.4226 | 0.0001162%
| 16.1.2 | 91940 | SINAPI | CAIXA RETANGULAR 4" X 2" MÉDIA (1,30 M DO PISO), PVC, INSTALADA EM PAREDE - FORNECIMENTO E INSTALAÇÃO. AF_03/2023 | UN | 292 | 18.75 | 23.4141 | 6836.9199 | 0.3281%
| 16.1.3 | 91937 | SINAPI | CAIXA OCTOGONAL 3" X 3", PVC, INSTALADA EM LAJE - FORNECIMENTO E INSTALAÇÃO. AF_03/2023 | UN | 86 | 16.78 | 20.9541 | 1802.0497 | 0.08647%
| 16.1.4 | 92868 | SINAPI | CAIXA RETANGULAR 4" X 2" MÉDIA (1,30 M DO PISO), METÁLICA, INSTALADA EM PAREDE - FORNECIMENTO E INSTALAÇÃO. AF_03/2023 | UN | 5 | 17.5 | 21.8532 | 109.2658 | 0.005243%
| 16.1.5 | 91920 | SINAPI | CURVA 90 GRAUS PARA ELETRODUTO, PVC, ROSCÁVEL, DN 40 MM (1 1/4"), PARA CIRCUITOS TERMINAIS, INSTALADA EM PAREDE - FORNECIMENTO E INSTALAÇÃO. AF_03/2023 | UN | 1 | 24.85 | 31.0315 | 31.0315 | 0.001489%
| 16.1.6 | 9832 | ORSE | LEITOS - Porca sextavada zincada 1/4" (fornecimento e colocação) | CJ | 185 | 1.2 | 1.4985 | 277.2231 | 0.0133%
| 16.1.7 | 721 | ORSE | LEITOS - Fornecimento e instalação de porca sextavada 3/8" | CJ | 22 | 2.04 | 2.5475 | 56.044 | 0.002689%
| 16.1.8 | 39211 | SINAPI | LEITOS - ARRUELA 1/4" | CJ | 185 | 2.13 | 2.6598 | 492.0709 | 0.02361%
| 16.1.9 | 39207 | SINAPI | ARRUELA EM ALUMINIO, COM ROSCA, DE 3/8", PARA ELETRODUTO | CJ | 22 | 1.19 | 1.486 | 32.6923 | 0.001569%
| 16.1.10 |  | ORÇ.ELET. | CHUMBADOR 3/8"" X 2.1/2"" COM PARAFUSO CBA/CB/CBT ZINCADO | UN | 22 | 3.74 | 4.6703 | 102.7474 | 0.00493%
| 16.1.11 | ORÇAMENTO | CONSTRUTORAS | PARAFUSO LENTILHA 42x13mm COM PORCA E ARRUELA | UN | 104 | 0.25 | 0.31219 | 32.4676 | 0.001558%
| 16.1.12 |  | ORÇ.ELET. | SUPORTE PARA FIXACAO FITA ALUMINIO OU CABO COBRE NU | UN | 22 | 20.8128 | 25.99 | 571.7808 | 0.02744%
| 16.1.13 |  | ORÇ.ELET. | VERGALHAO ACO GALV C/OM ROSCA TOTAL PARA PERFILADO 1/4"" | M | 22 | 16.474 | 20.5719 | 452.5829 | 0.02172%
| 16.1.14 | 91935 | SINAPI | CABO DE COBRE FLEXÍVEL ISOLADO, 16 MM², ANTI-CHAMA 0,6/1,0 KV, PARA CIRCUITOS TERMINAIS - FORNECIMENTO E INSTALAÇÃO. AF_03/2023 | M | 258 | 25.66 | 32.043 | 8267.0912 | 0.3967%
| 16.1.15 | 92984 | SINAPI | CABO DE COBRE FLEXÍVEL ISOLADO, 25 MM², ANTI-CHAMA 0,6/1,0 KV, PARA REDE ENTERRADA DE DISTRIBUIÇÃO DE ENERGIA ELÉTRICA - FORNECIMENTO E INSTALAÇÃO. AF_12/2021 | M | 152.7 | 28.08 | 35.065 | 5354.4209 | 0.2569%
| 16.1.16 | 92986 | SINAPI | CABO DE COBRE FLEXÍVEL ISOLADO, 35 MM², ANTI-CHAMA 0,6/1,0 KV, PARA REDE ENTERRADA DE DISTRIBUIÇÃO DE ENERGIA ELÉTRICA - FORNECIMENTO E INSTALAÇÃO. AF_12/2021 | M | 206.4 | 38.82 | 48.4766 | 10005.5644 | 0.4801%
| 16.1.17 | 92988 | SINAPI | CABO DE COBRE FLEXÍVEL ISOLADO, 50 MM², ANTI-CHAMA 0,6/1,0 KV, PARA REDE ENTERRADA DE DISTRIBUIÇÃO DE ENERGIA ELÉTRICA - FORNECIMENTO E INSTALAÇÃO. AF_12/2021 | M | 10.4 | 56.36 | 70.3797 | 731.9488 | 0.03512%
| 16.1.18 | 91931 | SINAPI | CABO DE COBRE FLEXÍVEL ISOLADO, 6 MM², ANTI-CHAMA 0,6/1,0 KV, PARA CIRCUITOS TERMINAIS - FORNECIMENTO E INSTALAÇÃO. AF_03/2023 | M | 83.6 | 10.22 | 12.7623 | 1066.9241 | 0.05119%
| 16.1.19 | 91924 | SINAPI | CABO DE COBRE FLEXÍVEL ISOLADO, 1,5 MM², ANTI-CHAMA 450/750 V, PARA CIRCUITOS TERMINAIS - FORNECIMENTO E INSTALAÇÃO. AF_03/2023 | M | 1935.3 | 3.02 | 3.7712 | 7298.4663 | 0.3502%
| 16.1.20 | 91926 | SINAPI | CABO DE COBRE FLEXÍVEL ISOLADO, 2,5 MM², ANTI-CHAMA 450/750 V, PARA CIRCUITOS TERMINAIS - FORNECIMENTO E INSTALAÇÃO. AF_03/2023 | M | 3658.8 | 4.38 | 5.4695 | 20011.938 | 0.9602%
| 16.1.21 | 91928 | SINAPI | CABO DE COBRE FLEXÍVEL ISOLADO, 4 MM², ANTI-CHAMA 450/750 V, PARA CIRCUITOS TERMINAIS - FORNECIMENTO E INSTALAÇÃO. AF_03/2023 | M | 677 | 6.78 | 8.4665 | 5731.8489 | 0.275%
| 16.1.22 | 91930 | SINAPI | CABO DE COBRE FLEXÍVEL ISOLADO, 6 MM², ANTI-CHAMA 450/750 V, PARA CIRCUITOS TERMINAIS - FORNECIMENTO E INSTALAÇÃO. AF_03/2023 | M | 69.9 | 9.46 | 11.8132 | 825.7426 | 0.03962%
| 16.1.23 | 97886 | SINAPI | CAIXA ENTERRADA ELÉTRICA RETANGULAR, EM ALVENARIA COM TIJOLOS CERÂMICOS MACIÇOS, FUNDO COM BRITA, DIMENSÕES INTERNAS: 0,3X0,3X0,3 M. AF_12/2020 | UN | 2 | 164.64 | 205.5946 | 411.1892 | 0.01973%
| 16.1.24 | 40.02.060 | CPOS/CDHU | CAIXA DE PASSAGEM EM CHAPA, COM TAMPA PARAFUSADA, 200 X 200 X 100 MM (para piso) | UN | 3 | 41 | 51.1989 | 153.5966 | 0.00737%
| 16.1.25 | ED-49155 | SETOP | CAIXA DE PASSAGEM EM CHAPA DE AÇO COM TAMPA APARAFUSADA, SOBREPOR, 302 X 302 X 122 MM | UN | 1 | 164.53 | 205.4572 | 205.4572 | 0.009858%
| 16.1.26 | 91955 | SINAPI | INTERRUPTOR PARALELO (1 MÓDULO), 10A/250V, INCLUINDO SUPORTE E PLACA - FORNECIMENTO E INSTALAÇÃO. AF_03/2023 | UN | 8 | 35.79 | 44.6929 | 357.5428 | 0.01716%
| 16.1.27 | 91961 | SINAPI | INTERRUPTOR PARALELO (2 MÓDULOS), 10A/250V, INCLUINDO SUPORTE E PLACA - FORNECIMENTO E INSTALAÇÃO. AF_03/2023 | UN | 1 | 57.51 | 71.8158 | 71.8158 | 0.003446%
| 16.1.28 | 91957 | SINAPI | INTERRUPTOR SIMPLES (1 MÓDULO) COM INTERRUPTOR PARALELO (1 MÓDULO), 10A/250V, INCLUINDO SUPORTE E PLACA - FORNECIMENTO E INSTALAÇÃO. AF_03/2023 | UN | 2 | 51.06 | 63.7613 | 127.5226 | 0.006119%
| 16.1.29 | 91953 | SINAPI | INTERRUPTOR SIMPLES (1 MÓDULO), 10A/250V, INCLUINDO SUPORTE E PLACA - FORNECIMENTO E INSTALAÇÃO. AF_03/2023 | UN | 23 | 29.39 | 36.7008 | 844.1192 | 0.0405%
| 16.1.30 | ED-15763 | SETOP | CONJUNTO DE UM (1) MÓDULO COM FURO PARA SAÍDA DE FIO Ø10MM, COM PLACA 4"X2" DE UM (1) POSTO, INCLUSIVE FORNECIMENTO, INSTALAÇÃO, SUPORTE, MÓDULO E PLACA | UN | 26 | 15.47 | 19.3182 | 502.2732 | 0.0241%
| 16.1.31 | ED-49483 | SETOP | PLACA CEGA SEM FURO | UN | 18 | 5.31 | 6.6309 | 119.3558 | 0.005727%
| 16.1.32 | ORÇAMENTO | CONSTRUTORAS | PLACA (ESPELHO) 1 POSTO HORIZONTAL 4x2 PIAL PLUS | UN | 212 | 5.37 | 6.7058 | 1421.6298 | 0.06821%
| 16.1.33 | 91996 | SINAPI | TOMADA MÉDIA DE EMBUTIR (1 MÓDULO), 2P+T 10 A, INCLUINDO SUPORTE E PLACA - FORNECIMENTO E INSTALAÇÃO. AF_03/2023 | UN | 34 | 34.73 | 43.3692 | 1474.5519 | 0.07075%
| 16.1.34 | 92028 | SINAPI | INTERRUPTOR PARALELO (1 MÓDULO) COM 1 TOMADA DE EMBUTIR 2P+T 10 A, SEM SUPORTE E SEM PLACA - FORNECIMENTO E INSTALAÇÃO. AF_03/2023 | UN | 1 | 45.63 | 56.9806 | 56.9806 | 0.002734%
| 16.1.35 | 92022 | SINAPI | INTERRUPTOR SIMPLES (1 MÓDULO) COM 1 TOMADA DE EMBUTIR 2P+T 10 A, SEM SUPORTE E SEM PLACA - FORNECIMENTO E INSTALAÇÃO. AF_03/2023 | UN | 10 | 39.18 | 48.9261 | 489.2612 | 0.02348%
| 16.1.36 | 92002 | SINAPI | TOMADA MÉDIA DE EMBUTIR (2 MÓDULOS), 2P+T 10 A, SEM SUPORTE E SEM PLACA - FORNECIMENTO E INSTALAÇÃO. AF_03/2023 | UN | 72 | 44.57 | 55.6569 | 4007.2967 | 0.1923%
| 16.1.37 | 92003 | SINAPI | TOMADA MÉDIA DE EMBUTIR (2 MÓDULOS), 2P+T 20 A, SEM SUPORTE E SEM PLACA - FORNECIMENTO E INSTALAÇÃO. AF_03/2023 | UN | 22 | 48.65 | 60.7518 | 1336.5398 | 0.06413%
| 16.1.38 | 92010 | SINAPI | TOMADA MÉDIA DE EMBUTIR (3 MÓDULOS), 2P+T 10 A, SEM SUPORTE E SEM PLACA - FORNECIMENTO E INSTALAÇÃO. AF_03/2023 | UN | 2 | 65.18 | 81.3937 | 162.7874 | 0.007811%
| 16.1.39 | 452 | ORSE | Disjuntor termomagnetico tripolar 63 A, padrão DIN (Europeu - linha branca),curva C | un | 85 | 107.11 | 133.7539 | 11369.0798 | 0.5455%
| 16.1.40 | 91995 | SINAPI | TOMADA MÉDIA DE EMBUTIR (1 MÓDULO), 2P+T 20 A, SEM SUPORTE E SEM PLACA - FORNECIMENTO E INSTALAÇÃO. AF_03/2023 | UN | 11 | 25.95 | 32.4051 | 356.4564 | 0.0171%
| 16.1.41 | 452 | ORSE | Disjuntor termomagnetico tripolar 63 A, padrão DIN (Europeu - linha branca),curva C | un | 2 | 107.11 | 133.7539 | 267.5078 | 0.01284%
| 16.1.42 | ORÇAMENTO | CONSTRUTORAS | DISJUNTOR DIN TRIPOLAR 100A CURVA C STECK | UN | 2 | 412.7 | 515.3602 | 1030.7203 | 0.04946%
| 16.1.43 | 93653 | SINAPI | DISJUNTOR MONOPOLAR TIPO DIN, CORRENTE NOMINAL DE 10A - FORNECIMENTO E INSTALAÇÃO. AF_10/2020 | UN | 1 | 14.42 | 18.007 | 18.007 | 0.000864%
| 16.1.44 | 93654 | SINAPI | DISJUNTOR MONOPOLAR TIPO DIN, CORRENTE NOMINAL DE 16A - FORNECIMENTO E INSTALAÇÃO. AF_10/2020 | UN | 37 | 15.06 | 18.8062 | 695.8299 | 0.03339%
| 16.1.45 | 93661 | SINAPI | DISJUNTOR BIPOLAR TIPO DIN, CORRENTE NOMINAL DE 16A - FORNECIMENTO E INSTALAÇÃO. AF_10/2020 | UN | 5 | 71.93 | 89.8228 | 449.1138 | 0.02155%
| 16.1.46 | 93662 | SINAPI | DISJUNTOR BIPOLAR TIPO DIN, CORRENTE NOMINAL DE 20A - FORNECIMENTO E INSTALAÇÃO. AF_10/2020 | UN | 32 | 74.73 | 93.3193 | 2986.2168 | 0.1433%
| 16.1.47 | 93664 | SINAPI | DISJUNTOR BIPOLAR TIPO DIN, CORRENTE NOMINAL DE 32A - FORNECIMENTO E INSTALAÇÃO. AF_10/2020 | UN | 2 | 78.05 | 97.4651 | 194.9303 | 0.009353%
| 16.1.48 | 93665 | SINAPI | DISJUNTOR BIPOLAR TIPO DIN, CORRENTE NOMINAL DE 40A - FORNECIMENTO E INSTALAÇÃO. AF_10/2020 | UN | 2 | 82.03 | 102.4352 | 204.8703 | 0.00983%
| 16.1.49 | 10237 | ORSE | Disjuntor termomagnetico bipolar 70 A, padrão DIN (Europeu - linha branca), curva C, corrente 5KA | un | 2 | 98.82 | 123.4017 | 246.8034 | 0.01184%
| 16.1.50 | 454 | ORSE | Disjuntor termomagnetico tripolar 160 A, padrão DIN (Europeu - linha branca),65KA | un | 1 | 265.74 | 331.8435 | 331.8435 | 0.01592%
| 16.1.51 | ORÇAMENTO | ELETRÔNICO | DISPOSITIVO PROTETOR DE SURTO 220V OU 127V, 20 KA, TRIFASICO | UN | 14 | 163.013 | 203.5629 | 2849.8805 | 0.1367%
| 16.1.52 | 37.24.042 | CPOS/CDHU | DISPOSITIVO DE PROTEÇÃO CONTRA SURTO, 1 POLO, SUPORTABILIDADE &LT;= 4 KV, UN ATÉ 240V/415V, IIMP = 60 KA, CURVA DE ENSAIO 10/350µS - CLASSE 1 | un | 4 | 640.82 | 800.2256 | 3200.9023 | 0.1536%
| 16.1.53 | ORÇAMENTO | CONSTRUTORAS | DISPOSITIVO DIF.RESIDUAL DR ALTA SENS. TETRAP.100A | UN | 1 | 315.35 | 393.7941 | 393.7941 | 0.0189%
| 16.1.54 | 13149 | ORSE | Dispositivo DR tetrapolar 100 A, tipo AC, 30MA | un | 2 | 322.63 | 402.885 | 805.77 | 0.03866%
| 16.1.55 | ORÇAMENTO | CONSTRUTORAS | SAIDA HORIZONTAL PARA ELETROCALHA 1 1/4"" | UN | 3 | 4.22 | 5.2697 | 15.8092 | 0.0007586%
| 16.1.56 | ORÇAMENTO | CONSTRUTORAS | CURVA VERTICAL EXTERNA PARA ELETROCALHA 100X50mm | UN | 1 | 14.6 | 18.2318 | 18.2318 | 0.0008748%
| 16.1.57 | ORÇAMENTO | ELETRÔNICO | ELETROCALHA PERFURADA TIPO ""U"" 100X50 CHAPA 20 SEM TAMPA | M | 29.4 | 98.21 | 122.64 | 3605.6155 | 0.173%
| 16.1.58 | 8685 | ORSE | Suporte vertical 100 x 75 mm para fixação de eletrocalha metálica ( ref.: Mopa ou similar) | un | 22 | 13.47 | 16.8207 | 370.0553 | 0.01776%
| 16.1.59 | 9524 | ORSE | Tala plana perfurada 50mm para eletrocalha metálica (ref.: mopa ou similar) -Rev 01 | un | 26 | 4.64 | 5.7942 | 150.6495 | 0.007229%
| 16.1.60 | 8318 | ORSE | Terminal 100 x 50 mm para eletrocalha metalica | UN | 1 | 14.86 | 18.5565 | 18.5565 | 0.0008904%
| 16.1.61 | 91837 | SINAPI | ELETRODUTO FLEXÍVEL CORRUGADO REFORÇADO, PVC, DN 32 MM (1"), PARA CIRCUITOS TERMINAIS, INSTALADO EM FORRO - FORNECIMENTO E INSTALAÇÃO. AF_03/2023 | M | 113.6 | 24.88 | 31.069 | 3529.4341 | 0.1694%
| 16.1.62 | 91835 | SINAPI | ELETRODUTO FLEXÍVEL CORRUGADO REFORÇADO, PVC, DN 25 MM (3/4"), PARA CIRCUITOS TERMINAIS, INSTALADO EM FORRO - FORNECIMENTO E INSTALAÇÃO. AF_03/2023 | M | 1099.6 | 19.52 | 24.3756 | 26803.4633 | 1.286%
| 16.1.63 | 93008 | SINAPI | ELETRODUTO RÍGIDO ROSCÁVEL, PVC, DN 50 MM (1 1/2"), PARA REDE ENTERRADA DE DISTRIBUIÇÃO DE ENERGIA ELÉTRICA - FORNECIMENTO E INSTALAÇÃO. AF_12/2021 | M | 42.9 | 20.12 | 25.1249 | 1077.8582 | 0.05172%
| 16.1.64 | 91865 | SINAPI | ELETRODUTO RÍGIDO ROSCÁVEL, PVC, DN 40 MM (1 1/4"), PARA CIRCUITOS TERMINAIS, INSTALADO EM FORRO - FORNECIMENTO E INSTALAÇÃO. AF_03/2023 | M | 133.2 | 20.48 | 25.5745 | 3406.5169 | 0.1635%
| 16.1.65 | 93009 | SINAPI | ELETRODUTO RÍGIDO ROSCÁVEL, PVC, DN 60 MM (2"), PARA REDE ENTERRADA DE DISTRIBUIÇÃO DE ENERGIA ELÉTRICA - FORNECIMENTO E INSTALAÇÃO. AF_12/2021 | M | 41.4 | 30.04 | 37.5125 | 1553.0185 | 0.07452%
| 16.1.66 | 38.04.080 | CPOS/CDHU | ELETRODUTO GALVANIZADO CONFORME NBR13057 - 1 1/4´ COM ACESSÓRIOS | m | 1 | 71.47 | 89.2483 | 89.2483 | 0.004282%
| 16.1.67 | 50.05.312 | CPOS/CDHU | BLOCO AUTÔNOMO DE ILUMINAÇÃO DE EMERGÊNCIA LED, COM AUTONOMIA MÍNIMA DE 3 HORAS, FLUXO LUMINOSO DE 2.000 ATÉ 3.000 LÚMENS, EQUIPADO COM 2 FARÓIS | un | 29 | 242.44 | 302.7476 | 8779.6791 | 0.4213%
| 16.1.68 | 8662 | ORSE | Soquete ou bocal de porcelana E27 de tempo, ref.MT-2233, marca Decorlux ou similar | un | 92 | 11.83 | 14.7727 | 1359.0923 | 0.06521%
| 16.1.69 | 101538 | SINAPI | ARMAÇÃO SECUNDÁRIA, COM 1 ESTRIBO E 1 ISOLADOR - FORNECIMENTO E INSTALAÇÃO. AF_07/2020 | UN | 2 | 41.96 | 52.3977 | 104.7953 | 0.005028%
| 16.1.70 | 97359 | SINAPI | QUADRO DE MEDIÇÃO GERAL DE ENERGIA COM 8 MEDIDORES - FORNECIMENTO E INSTALAÇÃO. AF_10/2020 | UN | 1 | 3844.74 | 4801.1287 | 4801.1287 | 0.2304%
| 16.1.71 | ORÇAMENTO | ELETRÔNICO | BARRAMENTO PENTE 12 POLOS BIFASICO 63A FORCELINE | UN | 1 | 43.1316 | 53.8606 | 53.8606 | 0.002584%
| 16.1.72 | ORÇAMENTO | ELETRÔNICO | BARRAMENTO BIFASICO 34 POLOS 100A COM NEUTRO E TERRA | UN | 1 | 32.6116 | 40.7238 | 40.7238 | 0.001954%
| 16.1.73 | ORÇAMENTO | ELETRÔNICO | BARRAMENTO TRIFASICO PARA ATA 57 DISJUNTORES DIN STECK | UN | 2 | 279.4203 | 348.9269 | 697.8537 | 0.03349%
| 16.2 |  |  | ILUMINAÇÃO
| 16.2.1 | 97607 | SINAPI | LUMINÁRIA ARANDELA TIPO TARTARUGA, DE SOBREPOR, COM 1 LÂMPADA LED DE 6 W, SEM REATOR - FORNECIMENTO E INSTALAÇÃO. AF_02/2020 | UN | 18 | 106.06 | 132.4427 | 2383.9684 | 0.1144%
| 16.2.2 | 41.31.040 | CPOS/CDHU | LUMINÁRIA LED RETANGULAR DE SOBREPOR COM DIFUSOR TRANSLÚCIDO, 4000 K, FLUXO LUMINOSO DE 3690 A 4800 LM, POTÊNCIA DE 35 W A 41 W | un | 12 | 330.32 | 412.4879 | 4949.8551 | 0.2375% | <REDUZI | OK
| 16.2.3 | ORÇAMENTO | CONSTRUTORAS | LUMINARIA DE EMBUTIR PLAFON 18W LED BRANCO FRIO 22,5x22,5 | UN | 10 | 42.86 | 53.5215 | 535.2153 | 0.02568%
| 16.2.4 | 13158 | ORSE | Luminária plafon (sobrepor) 40 x 40 - 36 W - 6000K - G- Light ou similar | un | 50 | 210.94 | 263.4119 | 13170.5926 | 0.632%
| 16.2.5 | ORÇAMENTO | ELETRÔNICO | LUMINARIA COLUNA/PISO CUPULA REDONDA TECIDO, BASE/HASTE ACO | UN | 6 | 438.84 | 548.0025 | 3288.0153 | 0.1578%
| 16.3 |  |  | SPDA
| 16.3.1 | 11273 | ORSE | Caixa de equipotencialização em aço 200x200x90mm, para embutir com tampa, com9 terminais, ref:TEL-901 ou similar (SPDA) | un | 1 | 386.94 | 483.1923 | 483.1923 | 0.02319%
| 16.3.2 | 101801 | SINAPI | CAIXA COM GRELHA RETANGULAR DE FERRO FUNDIDO, EM ALVENARIA COM BLOCOS DE CONCRETO, DIMENSÕES INTERNAS: 0,30 X 1,00 X 1,00. AF_12/2020 | UN | 9 | 1032.62 | 1289.4868 | 11605.3812 | 0.5569%
| 16.3.3 | 98111 | SINAPI | CAIXA DE INSPEÇÃO PARA ATERRAMENTO, CIRCULAR, EM POLIETILENO, DIÂMETRO INTERNO = 0,3 M. AF_12/2020 | UN | 9 | 49.09 | 61.3013 | 551.7113 | 0.02647%
| 16.3.4 | 96986 | SINAPI | HASTE DE ATERRAMENTO, DIÂMETRO 3/4", COM 3 METROS - FORNECIMENTO E INSTALAÇÃO. AF_08/2023 | UN | 9 | 172.44 | 215.3349 | 1938.0139 | 0.09299%
| 16.3.5 | 96989 | SINAPI | CAPTOR TIPO FRANKLIN PARA SPDA - FORNECIMENTO E INSTALAÇÃO. AF_08/2023 | UN | 1 | 127.99 | 159.8278 | 159.8278 | 0.007669%
| 16.3.6 | 96988 | SINAPI | MASTRO 1 ½", COM 3 METROS, PARA SPDA - FORNECIMENTO E INSTALAÇÃO. AF_08/2023 | UN | 2 | 152.92 | 190.9592 | 381.9185 | 0.01833%
| 16.3.7 | 104746 | SINAPI | MINI CAPTOR PARA SPDA - FORNECIMENTO E INSTALAÇÃO. AF_08/2023 | UN | 24 | 26.41 | 32.9796 | 791.5093 | 0.03798%
| 16.3.8 | 96987 | SINAPI | BASE METÁLICA PARA MASTRO 1 ½" PARA SPDA - FORNECIMENTO E INSTALAÇÃO. AF_08/2023 | UN | 1 | 120.18 | 150.0751 | 150.0751 | 0.007201%
| 16.3.9 | 101663 | SINAPI | ABRAÇADEIRA DE FIXAÇÃO DE BRAÇOS DE LUMINÁRIAS DE 2" - FORNECIMENTO E INSTALAÇÃO. AF_08/2020 | UN | 1 | 28.59 | 35.7018 | 35.7018 | 0.001713%
| 16.3.10 | ED-13940 | SETOP | CABO DE COBRE NU #35MM2 - 7 FIOSX2,50MM, PARA ELEMENTOS DE CAPTAÇÃO/ ANEL DE CINTAMENTO/ SPDA, INCLUSIVE SUPORTE E ISOLADOR | M | 265 | 49.82 | 62.2128 | 16486.4051 | 0.7911%
| 16.3.11 | ED-13941 | SETOP | CABO DE COBRE NU #50MM2 - 7 FIOSX3,00MM, PARA ELEMENTOS DE CAPTAÇÃO/ ANEL DE CINTAMENTO/ DESCIDA (SPDA), INCLUSIVE SUPORTE E ISOLADOR | M | 120 | 65.22 | 81.4436 | 9773.2365 | 0.4689%
| 16.3.12 | 96984 | SINAPI | ELETRODUTO PVC RÍGIDO, DIÂMETRO 40MM, COM 3 METROS, PARA SPDA - FORNECIMENTO E INSTALAÇÃO. AF_08/2023 | UN | 10 | 60.44 | 75.4746 | 754.746 | 0.03621%
| 16.3.13 | 101548 | SINAPI | ISOLADOR, TIPO ROLDANA, PARA BAIXA TENSÃO - FORNECIMENTO E INSTALAÇÃO. AF_07/2020 | UN | 5 | 7.87 | 9.8277 | 49.1384 | 0.002358%
| 17 |  |  | CLIMATIZAÇÃO |  |  |  |  | 118549.076 | 5.688%
| 17.1 |  |  | INFRAESTRUTURA
| 17.1.1 | 97331 | SINAPI | TUBO EM COBRE FLEXÍVEL, DN 1/4", COM ISOLAMENTO, INSTALADO EM RAMAL DE ALIMENTAÇÃO DE AR CONDICIONADO COM CONDENSADORA CENTRAL - FORNECIMENTO E INSTALAÇÃO. AF_12/2015 | M | 98 | 27.5 | 34.3407 | 3365.388 | 0.1615%
| 17.1.2 | 103290 | SINAPI | TUBO EM COBRE FLEXÍVEL, DN 3/8", COM ISOLAMENTO, INSTALADO EM FORRO, PARA RAMAL DE ALIMENTAÇÃO DE AR CONDICIONADO, INCLUSO FIXADOR. AF_11/2021 | M | 22 | 50.08 | 62.5375 | 1375.8255 | 0.06602%
| 17.1.3 | 103291 | SINAPI | TUBO EM COBRE FLEXÍVEL, DN 1/2", COM ISOLAMENTO, INSTALADO EM FORRO, PARA RAMAL DE ALIMENTAÇÃO DE AR CONDICIONADO, INCLUSO FIXADOR. AF_11/2021 | M | 84 | 62.36 | 77.8722 | 6541.2653 | 0.3139%
| 17.1.4 | 97330 | SINAPI | TUBO EM COBRE FLEXÍVEL, DN 5/8", COM ISOLAMENTO, INSTALADO EM RAMAL DE ALIMENTAÇÃO DE AR CONDICIONADO COM CONDENSADORA INDIVIDUAL - FORNECIMENTO E INSTALAÇÃO. AF_12/2015 | M | 8 | 70.42 | 87.9372 | 703.4972 | 0.03376%
| 17.1.5 | 11412 | ORSE | Cabo de cobre PP Cordplast 4 x 2,5 mm2, 450/750v - fornecimento e instalação | M | 128 | 15.16 | 18.9311 | 2423.1792 | 0.1163%
| 17.1.6 | ORÇAMENTO | CONSTRUTORAS | CAIXA PARA ENCAIXE E INSTALACAO APARELHO AR CONDICIONADO | UN | 16 | 467.78 | 584.1414 | 9346.2631 | 0.4485%
| 17.1.7 | ORÇAMENTO | CONSTRUTORAS | DUTO PARA EXAUSTAO DE AR/VENTILACAO,CHAVETADO EM CHAPA DE AC O GALVANIZADO,NAS DIVERSAS BITOLAS,CONFORME ABNT NBR 16401,I NCLUSIVE SUPORTES PINTADOS,GRELHAS,DIFUSORES EM ALUMINIO EXT RUDADO E DEMAIS ITENS NECESSARIOS.FORNECIMENTO E COLOCACAO | KG | 636 | 60.71 | 75.8118 | 48216.2819 | 2.314%
| 17.1.8 | ORÇAMENTO | ELETRÔNICO | DUTO FLEXIVEL DE ALUMINIO C/ ISOLAM. TERM.LA VIDRO 150MM 6"" | M | 24 | 85.628 | 106.9282 | 2566.2763 | 0.1231%
| 17.1.9 | ORÇAMENTO | ELETRÔNICO | DUTO FLEXIVEL DE ALUMINIO C/ ISOLAM. TERM.LA VIDRO 100MM 4"" | M | 28 | 97.168 | 121.3388 | 3397.4859 | 0.163%
| 17.1.10 | 12498 | ORSE | Barra roscada bicromatizada ø 3/8" x 3000mm | un | 25.3333 | 82.89 | 103.5091 | 2622.2304 | 0.1258%
| 17.1.11 | 721 | ORSE | Fornecimento e instalação de porca sextavada 3/8" (ref vl 1.55 valemam ou similar) | un | 52 | 2.04 | 2.5475 | 132.4677 | 0.006356%
| 17.1.12 | 90460 | SINAPI | SUPORTE PARA 2 TUBOS HORIZONTAIS, ESPAÇADO A CADA 56 CM, EM PERFILADO COM COMPRIMENTO DE 25 CM FIXADO EM LAJE, POR METRO DE TUBULAÇÃO FIXADA. AF_09/2023 | M | 18 | 25.83 | 32.2553 | 580.595 | 0.02786%
| 17.2 |  |  | EQUIPAMENTOS
| 17.2.1 | ORÇAMENTO | ELETRÔNICO | EXAUSTOR CENTRIFUGO SIROCO TRIFASICO EC5-TN-3 | UN | 1 | 6325.35 | 7898.7966 | 7898.7966 | 0.379%
| 17.2.2 | ORÇAMENTO | ELETRÔNICO | EXAUSTOR CENTRIFUGO SIROCO TRIFASICO MOD: EC3-TN-1,5 | UN | 1 | 5273.3 | 6585.0465 | 6585.0465 | 0.316%
| 17.2.3 | ORÇAMENTO | CONSTRUTORAS | CAIXA DE VENTILACAO PARA FORRO CAB-250 - 220V - S&P | UN | 3 | 5968.02 | 7452.5799 | 22357.7396 | 1.073%
| 17.2.4 | ORÇAMENTO | ELETRÔNICO | EXAUSTOR AXIAL MULTIVAC MODELO MURO 150A | UN | 1 | 349.7394 | 436.7379 | 436.7379 | 0.02096%
| 18 |  |  | DADOS E VOZ |  |  |  |  | 8738.3054 | 0.4193%
| 18.1 | 91940 | SINAPI | CAIXA RETANGULAR 4" X 2" MÉDIA (1,30 M DO PISO), PVC, INSTALADA EM PAREDE - FORNECIMENTO E INSTALAÇÃO. AF_03/2023 | UN | 28 | 18.75 | 23.4141 | 655.5951 | 0.03146%
| 18.2 | ED-49155 | SETOP | CAIXA DE PASSAGEM EM CHAPA DE AÇO COM TAMPA APARAFUSADA, SOBREPOR, 302 X 302 X 122 MM | UN | 4 | 164.53 | 205.4572 | 821.829 | 0.03943%
| 18.3 | 98307 | SINAPI | TOMADA DE REDE RJ45 - FORNECIMENTO E INSTALAÇÃO. AF_11/2019 | UN | 18 | 44.1 | 55.07 | 991.2597 | 0.04756%
| 18.4 | 91837 | SINAPI | ELETRODUTO FLEXÍVEL CORRUGADO REFORÇADO, PVC, DN 32 MM (1"), PARA CIRCUITOS TERMINAIS, INSTALADO EM FORRO - FORNECIMENTO E INSTALAÇÃO. AF_03/2023 | M | 82 | 28.25 | 35.2773 | 2892.7352 | 0.1388%
| 18.5 | 91835 | SINAPI | ELETRODUTO FLEXÍVEL CORRUGADO REFORÇADO, PVC, DN 25 MM (3/4"), PARA CIRCUITOS TERMINAIS, INSTALADO EM FORRO - FORNECIMENTO E INSTALAÇÃO. AF_03/2023 | M | 55.7 | 19.52 | 24.3756 | 1357.7236 | 0.06515%
| 18.6 | 91865 | SINAPI | ELETRODUTO RÍGIDO ROSCÁVEL, PVC, DN 40 MM (1 1/4"), PARA CIRCUITOS TERMINAIS, INSTALADO EM FORRO - FORNECIMENTO E INSTALAÇÃO. AF_03/2023 | M | 44.8 | 20.48 | 25.5745 | 1145.7354 | 0.05498%
| 18.7 | 93009 | SINAPI | ELETRODUTO RÍGIDO ROSCÁVEL, PVC, DN 60 MM (2"), PARA REDE ENTERRADA DE DISTRIBUIÇÃO DE ENERGIA ELÉTRICA - FORNECIMENTO E INSTALAÇÃO. AF_12/2021 | M | 16 | 30.04 | 37.5125 | 600.2004 | 0.0288%
| 18.8 | 69.20.340 | CPOS/CDHU | TOMADA PARA TV, TIPO PINO JACK, COM PLACA | cj | 10 | 21.88 | 27.3227 | 273.227 | 0.01311%
| 19 |  |  | GASES MEDICINAIS |  |  |  |  | 15232.5327 | 0.7309%
| 19.1 | 103835 | SINAPI | TUBO EM COBRE RÍGIDO, DN 15 MM, CLASSE A, SEM ISOLAMENTO, INSTALADO EM RAMAL E SUB-RAMAL DE GÁS MEDICINAL - FORNECIMENTO E INSTALAÇÃO. AF_04/2022 | M | 100 | 62.85 | 78.4841 | 7848.4094 | 0.3766%
| 19.2 | 103865 | SINAPI | TÊ EM COBRE, DN 15 MM, SEM ANEL DE SOLDA, INSTALADO EM RAMAL E SUB-RAMAL DE GÁS MEDICINAL - FORNECIMENTO E INSTALAÇÃO. AF_04/2022 | UN | 10 | 23.9 | 29.8452 | 298.4518 | 0.01432%
| 19.3 | 103838 | SINAPI | COTOVELO EM COBRE, DN 15 MM, 90 GRAUS, SEM ANEL DE SOLDA, INSTALADO EM RAMAL E SUB-RAMAL DE GÁS MEDICINAL - FORNECIMENTO E INSTALAÇÃO. AF_04/2022 | UN | 50 | 17.68 | 22.0779 | 1103.8972 | 0.05297%
| 19.4 | 103847 | SINAPI | LUVA EM COBRE, DN 15 MM, SEM ANEL DE SOLDA, INSTALADO EM RAMAL E SUB-RAMAL DE GÁS MEDICINAL - FORNECIMENTO E INSTALAÇÃO. AF_04/2022 | UN | 10 | 11.57 | 14.4481 | 144.4807 | 0.006933%
| 19.5 | CPU2424 | Próprio | POSTO DE CONSUMO DE O2 OU AR VÁCUO OU N2O | UN | 8 | 129.475 | 161.6822 | 1293.4578 | 0.06206%
| 19.6 | 8733 | ORSE | Central manifold para cilindros 2 x 2 para oxigênio, ar comprimido e óxido nitroso com serpentina e sem válvula de alta pressão | un | 1 | 1307.82 | 1633.1435 | 1633.1435 | 0.07836%
| 19.7 | 8732 | ORSE | Central manifold para cilindros 1 x 1para oxigênio, ar comprimido e óxido nitroso com serpentina e sem válvula de alta pressão | un | 1 | 865.76 | 1081.12 | 1081.12 | 0.05188%
| 19.8 | 97330 | SINAPI | TUBO EM COBRE FLEXÍVEL, DN 5/8", COM ISOLAMENTO, INSTALADO EM RAMAL DE ALIMENTAÇÃO DE AR CONDICIONADO COM CONDENSADORA INDIVIDUAL - FORNECIMENTO E INSTALAÇÃO. AF_12/2015 | M | 6 | 70.42 | 87.9372 | 527.6229 | 0.02532%
| 19.9 | 12313 | ORSE | Corrente galvanizada | m | 4 | 23.97 | 29.9326 | 119.7304 | 0.005745%
| 19.10 | 100862 | SINAPI | SUPORTE MÃO FRANCESA EM ACO, ABAS IGUAIS 40 CM, CAPACIDADE MINIMA 70 KG, BRANCO - FORNECIMENTO E INSTALAÇÃO. AF_01/2020 | UN | 8 | 37.54 | 46.8782 | 375.0253 | 0.01799%
| 19.11 | 91179 | SINAPI | FIXAÇÃO DE TUBOS HORIZONTAIS DE PVC ÁGUA/PVC ESGOTO/PVC PLUVIAL/CPVC/PPR/COBRE OU AÇO, DIÂMETROS MENORES OU IGUAIS A 40 MM, COM ABRAÇADEIRA METÁLICA RÍGIDA TIPO D COM PARAFUSO DE FIXAÇÃO 1 1/4", FIXADA DIRETAMENTE NA LAJE OU PAREDE. AF_09/2023 | M | 40 | 16.16 | 20.1798 | 807.1936 | 0.03873%
| 20 |  |  | URBANIZAÇÃO |  |  |  |  | 9017.4439 | 0.4327%
| 20.1 |  |  | PAVIMENTAÇÃO E ACESSIBILIDADE
| 20.1.1 | 104658 | SINAPI | PISO PODOTÁTIL DE ALERTA OU DIRECIONAL, DE CONCRETO, ASSENTADO SOBRE ARGAMASSA. AF_03/2024 | m² | 37.52 | 148.22 | 185.0901 | 6944.5804 | 0.3332% | <AUMENTEI
| 20.2 |  |  | PAISAGISMO
| 20.2.1 | 103946 | SINAPI | PLANTIO DE GRAMA ESMERALDA OU SÃO CARLOS OU CURITIBANA, EM PLACAS. AF_05/2022 | m² | 29.75 | 17.81 | 22.2403 | 661.6484 | 0.03175% | <REDUZI | OK
| 20.3 |  |  | SINALIZAÇÃO
| 20.3.1 | 12043 | ORSE | Letra em aço inox escovado/polido 20 x 20cm - instalado | un | 10 | 113.01 | 141.1215 | 1411.2152 | 0.06771%
| 21 |  |  | SERVIÇOS COMPLEMENTARES |  |  |  |  | 5329.7893 | 0.2557%
| 21.1 | 2451 | ORSE | Limpeza/remoção de tintas em pisos e revestimentos | m² | 389.78 | 10.95 | 13.6738 | 5329.7893 | 0.2557%
[8 empty] | Totais -> | 2084071.7883
[8 empty] | Total sem BDI | 1668923.023
[8 empty] | Total do BDI | 415148.7653
[8 empty] | Total Geral | 2084071.7883
___________________________________________________________________
|  |  | Saulo Fabrício Lafetá Gonçalves - Arquiteto e Urbanista - CAU A47.932-2 |  | Joaquim Neres Xavier Dias - Prefeito Municipal
QUEBRAR O PDF DAS ESPECIFICAÇÕES TÉCNICAS E COLOCAR PISO INTERTRAVADO, GRADIL E SUA PINTURA
CELULA AZUL - TROQUEI POR SERVIÇO SETOP |  |  |  | CELULA VERDE- TROQUEI POR SERVIÇO SINAPI | ACHO Q VOU APAGAR ESSE SERVIÇO |  |  |  | VOLTAR AINDA NÃO FIZ |  | POSSUI SERVIÇO SIMILAR SETOP OU SINAPI E TB PODE SERVIR PARA BASEAR ORÇAMENTO DE CONSTRUTORA |  | ACHEI DA TABELA ORIGINAL DA PLANILHA (ORSE, ETC) NO I9 | CINZA ESCURO ABRIR COMPOSIÇÃO PARA INSUMO SINAPI

## OK CRONOGRAMA
PREFEITURA MUNICIPAL DE SALINAS
CRONOGRAMA FÍSICO-FINANCEIRO
OBRA: Unidade Básica de Saúde Porte 1 - Área Construída: 389,78m² |  |  | VALOR DA OBRA: |  | 2084071.7883 |  | FOLHA Nº 01
|  |  | PRAZO DA OBRA: |  | 12 MESES |  | DATA: 18/03/2025
LOCAL:
ITEM | ETAPAS/DESCRIÇÃO | FÍSICO/ FINANCEIRO | TOTAL ETAPAS | MÊS 1 | MÊS 2 | MÊS 3 | MÊS 4 | MÊS 5 | MÊS 6 | MÊS 7 | MÊS 8 | MÊS 9 | MÊS 10 | MÊS 11 | MÊS 12
1 | SERVIÇOS PRELIMINARES E INDIRETOS | Físico % | 10.2% | MÊS 1: 100% | 100%
|  | Financeiro | 212671.7235 | 212671.7235 | 0 | 0 | 0 | 0 | 0 | 0 | 0 | 0 | 0 | 0 | 0
2 | FUNDAÇÃO | Físico % | 10.18% | MÊS 2: 80%; MÊS 3: 20% | 100%
|  | Financeiro | 212222.2981 | 0 | 169777.8385 | 42444.4596 | 0 | 0 | 0 | 0 | 0 | 0 | 0 | 0 | 0
3 | ESTRUTURA | Físico % | 13.91% | MÊS 3: 50%; MÊS 4: 50% | 100%
|  | Financeiro | 289945.4782 | 0 | 0 | 144972.7391 | 144972.7391 | 0 | 0 | 0 | 0 | 0 | 0 | 0 | 0
4 | ALVENARIA, VEDAÇÕES E DIVISÓRIAS | Físico % | 9.314% | MÊS 4: 20%; MÊS 5: 70%; MÊS 6: 10% | 100%
|  | Financeiro | 194100.0484 | 0 | 0 | 0 | 38820.0097 | 135870.0339 | 19410.0048 | 0 | 0 | 0 | 0 | 0 | 0
5 | COBERTURA | Físico % | 4.367% | MÊS 5: 45%; MÊS 6: 55% | 100%
|  | Financeiro | 91020.1039 | 0 | 0 | 0 | 0 | 40959.0467 | 50061.0571 | 0 | 0 | 0 | 0 | 0 | 0
6 | IMPERMEABILIZAÇÃO | Físico % | 0.6586% | MÊS 6: 100% | 100%
|  | Financeiro | 13726.3792 | 0 | 0 | 0 | 0 | 0 | 13726.3792 | 0 | 0 | 0 | 0 | 0 | 0
7 | ESQUADRIAS | Físico % | 8.568% | MÊS 6: 50%; MÊS 7: 50% | 100%
|  | Financeiro | 178556.7825 | 0 | 0 | 0 | 0 | 0 | 89278.3913 | 89278.3913 | 0 | 0 | 0 | 0 | 0
8 | REVESTIMENTO DE PAREDE | Físico % | 3.33% | MÊS 7: 100% | 100%
|  | Financeiro | 69400.3045 | 0 | 0 | 0 | 0 | 0 | 0 | 69400.3045 | 0 | 0 | 0 | 0 | 0
9 | REVESTIMENTO DE PISO INTERNO | Físico % | 3.867% | MÊS 8: 100% | 100%
|  | Financeiro | 80582.1144 | 0 | 0 | 0 | 0 | 0 | 0 | 0 | 80582.1144 | 0 | 0 | 0 | 0
10 | REVESTIMENTO DE PISO EXTERNO | Físico % | 1.822% | MÊS 8: 100% | 100%
|  | Financeiro | 37976.2048 | 0 | 0 | 0 | 0 | 0 | 0 | 0 | 37976.2048 | 0 | 0 | 0 | 0
11 | REVESTIMENTO DE TETO | Físico % | 1.511% | MÊS 8: 100% | 100%
|  | Financeiro | 31494.3437 | 0 | 0 | 0 | 0 | 0 | 0 | 0 | 31494.3437 | 0 | 0 | 0 | 0
12 | PINTURA | Físico % | 3.729% | MÊS 9: 100% | 100%
|  | Financeiro | 77715.1004 | 0 | 0 | 0 | 0 | 0 | 0 | 0 | 0 | 77715.1004 | 0 | 0 | 0
13 | MARMORARIA | Físico % | 0.5312% | MÊS 9: 100% | 100%
|  | Financeiro | 11070.6731 | 0 | 0 | 0 | 0 | 0 | 0 | 0 | 0 | 11070.6731 | 0 | 0 | 0
14 | LOUÇAS, METAIS E ACESSÓRIOS | Físico % | 2.938% | MÊS 9: 100% | 100%
|  | Financeiro | 61233.0858 | 0 | 0 | 0 | 0 | 0 | 0 | 0 | 0 | 61233.0858 | 0 | 0 | 0
15 | INSTALAÇÕES HIDROSSANITÁRIAS | Físico % | 6.444% | MÊS 9: 15%; MÊS 10: 70%; MÊS 12: 15% | 100%
|  | Financeiro | 134289.0161 | 0 | 0 | 0 | 0 | 0 | 0 | 0 | 0 | 20143.3524 | 94002.3113 | 0 | 20143.3524
16 | INSTALAÇÕES ELÉTRICAS | Físico % | 11.09% | MÊS 10: 35%; MÊS 11: 65% | 100%
|  | Financeiro | 231200.9842 | 0 | 0 | 0 | 0 | 0 | 0 | 0 | 0 | 0 | 80920.3445 | 150280.6397 | 0
17 | CLIMATIZAÇÃO | Físico % | 5.688% | MÊS 11: 20%; MÊS 12: 80% | 100%
|  | Financeiro | 118549.076 | 0 | 0 | 0 | 0 | 0 | 0 | 0 | 0 | 0 | 0 | 23709.8152 | 94839.2608
18 | DADOS E VOZ | Físico % | 0.4193% | MÊS 12: 100% | 100%
|  | Financeiro | 8738.3054 | 0 | 0 | 0 | 0 | 0 | 0 | 0 | 0 | 0 | 0 | 0 | 8738.3054
19 | GASES MEDICINAIS | Físico % | 0.7309% | MÊS 12: 100% | 100%
|  | Financeiro | 15232.5327 | 0 | 0 | 0 | 0 | 0 | 0 | 0 | 0 | 0 | 0 | 0 | 15232.5327
20 | URBANIZAÇÃO | Físico % | 0.4327% | MÊS 12: 100% | 100%
|  | Financeiro | 9017.4439 | 0 | 0 | 0 | 0 | 0 | 0 | 0 | 0 | 0 | 0 | 0 | 9017.4439
21 | SERVIÇOS COMPLEMENTARES | Físico % | 0.2557% | MÊS 12: 100% | 100%
|  | Financeiro | 5329.7893 | 0 | 0 | 0 | 0 | 0 | 0 | 0 | 0 | 0 | 0 | 0 | 5329.7893
TOTAL |  | Físico % | 100% | 10.2% | 8.146% | 8.993% | 8.819% | 8.485% | 8.276% | 7.614% | 7.2% | 8.165% | 8.393% | 8.349% | 7.356% | 100%
|  | Financeiro | 2084071.7883 | 212671.7235 | 169777.8385 | 187417.1987 | 183792.7488 | 176829.0806 | 172475.8324 | 158678.6958 | 150052.6629 | 170162.2118 | 174922.6558 | 173990.4549 | 153300.6846 | 2084071.7883
Observações:
SAULO FABRÍCIO LAFETÁ GONÇALVES - CAU A 47.932-2
JOAQUIM NERES XAVIER DIAS - PREFEITO MUNICIPAL DE SALINAS
173672.649

## BDI DESONERADO
BONIFICAÇÕES E DESPESAS INDIRETAS
Secretaria de Atenção Especializada à Saúde |  | BDI Geral: | ENC. SOC. MENSALISTA:
Unidade Básica de Saúde Porte 1 - Área Construída: 389,78m² |  | 24.88% | 47.74%
|  | BDI Equipam.: | ENC. SOCIAL HORISTA:
Bancos: |  | 16.86% | 85.8%
SINAPI (01/2025) - SETOP (10/2024) - CPOS/CDHU (01/2025) - ORSE (12/2024) - IOPES (12/2024) - EMOP (02/2025)- SIURB (07/2024) - SCO (01/2025) |  | Data:
17/03/2025
Fórmula (Bonificações e Despesas Indiretas):
ITEM | DESCRIÇÃO | CÓD | GERAL VALORES PROPOSTOS (%)
1 | Administração Central | AC | 3%
2 | Riscos | R | 1.27%
3 | Seguros e Garantias | SG | 0.8%
4 | Despesas Financeiras | DF | 0.59%
5 | Lucro | L | 6.16%
6 | Impostos | I | 10.15%
6.1 | PIS |  | 0.65%
6.2 | COFINS |  | 3%
6.3 | ISSQN |  | 2%
6.4 | CPRB |  | 4.5%
BDI |  |  | 24.88%
FONTE:
1. | Tribunal de Contas da União - TC 036.076/2011-2 - Acórdão Nº 2622/2013
2. | ISS conforme a Lei Complementar 116/2003 e a Lei 11.438/1997 da Prefeitura Municipal de São Paulo.
3. | O valor do CPRB foi considerado baseado na Instrução Normativa nº 2053, de 6 de Dezembro de 2021, onde desde Dezembro de 2015 o percentual passa a ser 4,5% e não mais 2,0%. Essa recomendação aplica-se para orçamentos de Construção Civil para os enquadrados nos grupos 412, 432, 433 e 439 da CNAE 2.0. A edificação objeto desta composição se enquadra no grupo 412:4120-4/00 - CLINICAS, HOSPITAIS, CONSTRUÇÃO OU REFORMA.
NOTAS:
1. | Deverão ser obedecidas as legislações trabalhistas e tributária vigentes, inclusive acordos de classes, sob pena de desclassificação da Proposta de Preços;
2. | É de responsabilidade da proponente a adequação de todas as fórmulas utilizadas na planilha orçamentária.
________________________________________________________________________________
Saulo Fabrício Lafetá Gonçalves
Arquiteto e Urbanista - CAU A 47.932/2

## CPUS OK
COMPOSIÇÕES ANALÍTICAS DE PREÇOS UNITÁRIOS
Secretaria de Atenção Especializada à Saúde |  |  |  |  | BDI Geral: |  | Encargo Social Mensalista: |  |  | Data:
Unidade Básica de Saúde Porte 1 - Área Construída: 389,78m² |  |  |  |  | 24.88% |  | 47.74% |  |  | 17/03/2025
Bancos: |  |  |  |  | BDI Equipamentos: |  | Encargo Social Horista:
SINAPI (03/2024) - CPOS/CDHU (03/2024) - SBC (03/2024) - ORSE (03/2024) - IOPES (03/2024) - EMOP (03/2024) |  |  |  |  | 16.86% |  | 85.8%
Item | Código | Banco | Descrição |  | Und | Und | Quant. |  |  | Total
Composições Principais
1.3.1 | Código | Banco | Descrição | Tipo |  | Und | Quant. | Porcent. | Valor Unit | Total
Composição | CPU2287 | Próprio | MOBILIZAÇÃO E DESMOBILIZAÇÃO DE OBRA EM CENTRO URBANO OU REGIÃO LIMÍTROFE COM VALOR ENTRE 1.000.000,01 E 3.000.000,00 (0,30%) | SERP - SERVIÇOS PRELIMINARES |  | UN | 1 |  |  | 0.3
Insumo | ED-50393 | SETOP | MOBILIZAÇÃO E DESMOBILIZAÇÃO DE OBRA EM CENTRO URBANO OU REGIÃO LIMÍTROFE COM VALOR ENTRE 1.000. 000,01 E 3.000.000,00 | Serviços |  | UN | 1 | 0 | 0.3 | 0.3
[5 empty] | MO sem LS => | 0.3 | LS => | 24.88% | MO com LS => | 0.3
[5 empty] | Valor do BDI => | 0.3 |  | Valor com BDI =>
1.4.1 | Código | Banco | Descrição | Tipo |  | Und | Quant. | Porcent. | Valor Unit | Total
Composição | CPU1926 | Próprio | LOCACAO DE ANDAIME METALICO TIPO FACHADEIRO, PECAS COM APROXIMADAMENTE 1,20 M DE LARGURA E 2,0 M DE ALTURA, INCLUINDO DIAGONAIS EM X, BARRAS DE LIGACAO, SAPATAS E DEMAIS ITENS NECESSARIOS A MONTAGEM, INCLUSIVE MONTAGEM E DESMONTAGEM | ASTU - ASSENTAMENTO DE TUBOS E PECAS |  | M2XMÊS | 1 |  |  | 23.8715
Composição Auxiliar | 97063 | SINAPI | MONTAGEM E DESMONTAGEM DE ANDAIME MODULAR FACHADEIRO, COM PISO METÁLICO, PARA EDIFÍCIOS COM MULTIPLOS PAVIMENTOS (EXCLUSIVE ANDAIME E LIMPEZA). AF_03/2024 | SEDI - SERVIÇOS DIVERSOS |  | m² | 0.416 | 30.88% | 17.72 | 7.3715
Insumo | 20193 | SINAPI | LOCACAO DE ANDAIME METALICO TIPO FACHADEIRO, PECAS COM APROXIMADAMENTE 1,20 M DE LARGURA E 2,0 M DE ALTURA, INCLUINDO DIAGONAIS EM X, BARRAS DE LIGACAO, SAPATAS E DEMAIS ITENS NECESSARIOS A MONTAGEM (NAO INCLUI INSTALACAO) | Equipamento |  | M2/MES | 1 | 69.12% | 16.5 | 16.5
[5 empty] | MO sem LS => | 23.8715 | LS => | 24.88% | MO com LS => | 29.8096
[5 empty] | Valor do BDI => | 5.9381 |  | Valor com BDI =>
3.1.6 | Código | Banco | Descrição | Tipo |  | Und | Quant. | Porcent. | Valor Unit | Total
Composição | CPU2284 | Próprio | CONCRETAGEM DE PILARES, FCK = 30 MPA, COM USO DE BOMBA - LANÇAMENTO, ADENSAMENTO E ACABAMENTO. AF_02/2022_PS | FUES - FUNDAÇÕES E ESTRUTURAS |  | m³ | 1 |  |  | 737.563
Composição Auxiliar | 88316 | SINAPI | SERVENTE COM ENCARGOS COMPLEMENTARES | SEDI - SERVIÇOS DIVERSOS |  | H | 1.345 | 3.815% | 20.92 | 28.1374
Composição Auxiliar | 88309 | SINAPI | PEDREIRO COM ENCARGOS COMPLEMENTARES | SEDI - SERVIÇOS DIVERSOS |  | H | 0.224 | 0.8686% | 28.6 | 6.4064
Composição Auxiliar | 90587 | SINAPI | VIBRADOR DE IMERSÃO, DIÂMETRO DE PONTEIRA 45MM, MOTOR ELÉTRICO TRIFÁSICO POTÊNCIA DE 2 CV - CHI DIURNO. AF_06/2015 | CHOR - CUSTOS HORÁRIOS DE MÁQUINAS E EQUIPAMENTOS |  | CHI | 0.13 | 0.009342% | 0.53 | 0.0689
Composição Auxiliar | 88262 | SINAPI | CARPINTEIRO DE FORMAS COM ENCARGOS COMPLEMENTARES | SEDI - SERVIÇOS DIVERSOS |  | H | 0.224 | 0.8555% | 28.17 | 6.3101
Composição Auxiliar | 90586 | SINAPI | VIBRADOR DE IMERSÃO, DIÂMETRO DE PONTEIRA 45MM, MOTOR ELÉTRICO TRIFÁSICO POTÊNCIA DE 2 CV - CHP DIURNO. AF_06/2015 | CHOR - CUSTOS HORÁRIOS DE MÁQUINAS E EQUIPAMENTOS |  | CHP | 0.094 | 0.01746% | 1.37 | 0.12878
Insumo | 1525 | SINAPI | CONCRETO USINADO BOMBEAVEL, CLASSE DE RESISTENCIA C30, BRITA 0 E 1, SLUMP = 100 +/- 20 MM, COM BOMBEAMENTO (DISPONIBILIZACAO DE BOMBA), SEM O LANCAMENTO (NBR 8953) | Material |  | M³ | 1.103 | 94.43% | 631.47 | 696.5114
[5 empty] | MO sem LS => | 737.563 | LS => | 24.88% | MO com LS => | 921.0336
[5 empty] | Valor do BDI => | 183.4706 |  | Valor com BDI =>
3.2.8 | Código | Banco | Descrição | Tipo |  | Und | Quant. | Porcent. | Valor Unit | Total
Composição | CPU2283 | Próprio | CONCRETAGEM DE VIGAS E LAJES, FCK=30 MPA, PARA LAJES MACIÇAS OU NERVURADAS COM USO DE BOMBA - LANÇAMENTO, ADENSAMENTO E ACABAMENTO. | FUES - FUNDAÇÕES E ESTRUTURAS |  | m³ | 1 |  |  | 739.0822
Composição Auxiliar | 90587 | SINAPI | VIBRADOR DE IMERSÃO, DIÂMETRO DE PONTEIRA 45MM, MOTOR ELÉTRICO TRIFÁSICO POTÊNCIA DE 2 CV - CHI DIURNO. AF_06/2015 | CHOR - CUSTOS HORÁRIOS DE MÁQUINAS E EQUIPAMENTOS |  | CHI | 0.131 | 0.009394% | 0.53 | 0.06943
Composição Auxiliar | 88316 | SINAPI | SERVENTE COM ENCARGOS COMPLEMENTARES | SEDI - SERVIÇOS DIVERSOS |  | H | 0.826 | 2.338% | 20.92 | 17.2799
Composição Auxiliar | 88309 | SINAPI | PEDREIRO COM ENCARGOS COMPLEMENTARES | SEDI - SERVIÇOS DIVERSOS |  | H | 0.753 | 2.914% | 28.6 | 21.5358
Composição Auxiliar | 90586 | SINAPI | VIBRADOR DE IMERSÃO, DIÂMETRO DE PONTEIRA 45MM, MOTOR ELÉTRICO TRIFÁSICO POTÊNCIA DE 2 CV - CHP DIURNO. AF_06/2015 | CHOR - CUSTOS HORÁRIOS DE MÁQUINAS E EQUIPAMENTOS |  | CHP | 0.12 | 0.02224% | 1.37 | 0.1644
Composição Auxiliar | 88262 | SINAPI | CARPINTEIRO DE FORMAS COM ENCARGOS COMPLEMENTARES | SEDI - SERVIÇOS DIVERSOS |  | H | 0.125 | 0.4764% | 28.17 | 3.5213
Insumo | 1525 | SINAPI | CONCRETO USINADO BOMBEAVEL, CLASSE DE RESISTENCIA C30, BRITA 0 E 1, SLUMP = 100 +/- 20 MM, COM BOMBEAMENTO (DISPONIBILIZACAO DE BOMBA), SEM O LANCAMENTO (NBR 8953) | Material |  | M³ | 1.103 | 94.24% | 631.47 | 696.5114
[5 empty] | MO sem LS => | 739.0822 | LS => | 0.24875 | MO com LS => | 922.9308
[5 empty] | Valor do BDI => | 183.8485 |  | Valor com BDI =>
3.3.8 | Código | Banco | Descrição | Tipo |  | Und | Quant. | Porcent. | Valor Unit | Total
Composição | CPU2101 | Próprio | Laje pré-fabricada unidirecional em viga treliçada/lajota em EPS LT 12 (8 + 4), exceto capa de concreto | 13.01 |  | m² | 1 |  |  | 94.876
Insumo | C.06.000.022011 | CPOS/CDHU | LAJE PRÉ-FABRICADA UNIDIRECIONAL EM VIGA TRELIÇADA/LAJOTA EM EPS LT 12 (8 + 4) - SC = 200KGF/M² | Material |  | m² | 1 | 70.3% | 66.7 | 66.7
Insumo | 88309 | SINAPI | PEDREIRO COM ENCARGOS COMPLEMENTARES | Mão de Obra |  | h | 0.4 | 12.06% | 28.6 | 11.44
Insumo | 88316 | SINAPI | SERVENTE COM ENCARGOS COMPLEMENTARES | Mão de Obra |  | h | 0.8 | 17.64% | 20.92 | 16.736
[5 empty] | MO sem LS => | 94.876 | LS => | 24.88% | MO com LS => | 118.4766
[5 empty] | Valor do BDI => | 23.6006 |  | Valor com BDI =>
3.3.9 | Código | Banco | Descrição | Tipo |  | Und | Quant. | Porcent. | Valor Unit | Total
Composição | CPU2100 | Próprio | Laje pré-fabricada unidirecional em viga treliçada/lajota em EPS LT 16 (12 + 4), exceto capa de concreto | 13.01 |  | m² | 1 |  |  | 112.446
Insumo | 88316 | SINAPI | SERVENTE COM ENCARGOS COMPLEMENTARES | Mão de Obra |  | h | 0.8 | 14.88% | 20.92 | 16.736
Insumo | 88309 | SINAPI | PEDREIRO COM ENCARGOS COMPLEMENTARES | Mão de Obra |  | h | 0.4 | 10.17% | 28.6 | 11.44
Insumo | C.06.000.022012 | CPOS/CDHU | LAJE PRÉ-FABRICADA UNIDIRECIONAL EM VIGA TRELIÇADA/LAJOTA EM EPS LT 16 (12 + 4) - SC = 300KGF/M² | Material |  | m² | 1 | 74.94% | 84.27 | 84.27
[5 empty] | MO sem LS => | 112.446 | LS => | 24.88% | MO com LS => | 140.4172
[5 empty] | Valor do BDI => | 27.9712 |  | Valor com BDI =>
3.3.10 | Código | Banco | Descrição | Tipo |  | Und | Quant. | Porcent. | Valor Unit | Total
Composição | CPU2102 | Próprio | Laje pré-fabricada unidirecional em viga treliçada/lajota em EPS LT 20 (16 + 4), exceto capa de concreto | 13.01 |  | m² | 1 |  |  | 151.588
Insumo | C.06.000.022013 | CPOS/CDHU | LAJE PRÉ-FABRICADA UNIDIRECIONAL EM VIGA TRELIÇADA/LAJOTA EM EPS LT 20 (16 + 4) - SC = 300KGF/M² | Material |  | m² | 1 | 79.09% | 119.89 | 119.89
Insumo | 88316 | SINAPI | SERVENTE COM ENCARGOS COMPLEMENTARES | Mão de Obra |  | h | 0.9 | 12.42% | 20.92 | 18.828
Insumo | 88309 | SINAPI | PEDREIRO COM ENCARGOS COMPLEMENTARES | Mão de Obra |  | h | 0.45 | 8.49% | 28.6 | 12.87
[5 empty] | MO sem LS => | 151.588 | LS => | 24.88% | MO com LS => | 189.2959
[5 empty] | Valor do BDI => | 37.7079 |  | Valor com BDI =>
4.2.2 | Código | Banco | Descrição | Tipo |  | Und | Quant. | Porcent. | Valor Unit | Total
Composição | CPU1942 | Próprio | PAREDE COM SISTEMA EM CHAPAS DE GESSO RU PARA DRYWALL, USO INTERNO, COM DUAS FACES SIMPLES E ESTRUTURA METÁLICA COM GUIAS SIMPLES PARA PAREDES COM ÁREA LÍQUIDA MAIOR OU IGUAL A 6 M2, COM VÃOS. AF_07/2023_PS | PARE - PAREDES/PAINEIS |  | m² | 1 |  |  | 117.7775
Composição Auxiliar | 88278 | SINAPI | MONTADOR DE ESTRUTURA METÁLICA COM ENCARGOS COMPLEMENTARES | SEDI - SERVIÇOS DIVERSOS |  | H | 0.595 | 12.2% | 24.14 | 14.3633
Composição Auxiliar | 88316 | SINAPI | SERVENTE COM ENCARGOS COMPLEMENTARES | SEDI - SERVIÇOS DIVERSOS |  | H | 0.195 | 3.464% | 20.92 | 4.0794
Insumo | 39443 | SINAPI | PARAFUSO DRY WALL, EM ACO ZINCADO, CABECA LENTILHA E PONTA BROCA (LB), LARGURA 4,2 MM, COMPRIMENTO 13 MM | Material |  | UN | 0.5441 | 0.134% | 0.29 | 0.15779
Insumo | 39417 | SINAPI | PLACA / CHAPA DE GESSO ACARTONADO, RESISTENTE A UMIDADE (RU), COR VERDE, E = 12,5 MM, 1200 X 2400 MM (L X C) | Material |  | m² | 2.106 | 49.58% | 27.73 | 58.3994
Insumo | 39431 | SINAPI | FITA DE PAPEL MICROPERFURADO, 50 X 150 MM, PARA TRATAMENTO DE JUNTAS DE CHAPA DE GESSO PARA DRYWALL | Material |  | M | 2.5027 | 0.7012% | 0.33 | 0.82589
Insumo | 39422 | SINAPI | PERFIL MONTANTE, FORMATO C, EM ACO ZINCADO, PARA ESTRUTURA PAREDE DRYWALL, E = 0,5 MM, 70 X 3000 MM (L X C) | Material |  | M | 2.9139 | 18.75% | 7.58 | 22.0874
Insumo | 37586 | SINAPI | PINO DE ACO COM ARRUELA CONICA, DIAMETRO ARRUELA = *23* MM E COMP HASTE = *27* MM (ACAO INDIRETA) | Material |  | CENTO | 0.0296 | 2.589% | 103.03 | 3.0497
Insumo | 39435 | SINAPI | PARAFUSO DRY WALL, EM ACO FOSFATIZADO, CABECA TROMBETA E PONTA AGULHA (TA), COMPRIMENTO 25 MM | Material |  | UN | 20.1868 | 2.057% | 0.12 | 2.4224
Insumo | 39432 | SINAPI | FITA DE PAPEL REFORCADA COM LAMINA DE METAL PARA REFORCO DE CANTOS DE CHAPA DE GESSO PARA DRYWALL | Material |  | M | 0.7925 | 1.958% | 2.91 | 2.3062
Insumo | 39434 | SINAPI | MASSA DE REJUNTE EM PO PARA DRYWALL, A BASE DE GESSO, SECAGEM RAPIDA, PARA TRATAMENTO DE JUNTAS DE CHAPA DE GESSO (NECESSITA ADICAO DE AGUA) | Equipamento |  | KG | 1.0978 | 3.393% | 3.64 | 3.996
Insumo | 39419 | SINAPI | PERFIL GUIA, FORMATO U, EM ACO ZINCADO, PARA ESTRUTURA PAREDE DRYWALL, E = 0,5 MM, 70 X 3000 MM (L X C) | Material |  | M | 0.9117 | 5.171% | 6.68 | 6.0902
[5 empty] | MO sem LS => | 117.7775 | LS => | 24.88% | MO com LS => | 147.075
[5 empty] | Valor do BDI => | 29.2975 |  | Valor com BDI =>
4.2.3 | Código | Banco | Descrição | Tipo |  | Und | Quant. | Porcent. | Valor Unit | Total
Composição | CPU2285 | Próprio | PAREDE COM SISTEMA EM CHAPAS DE GESSO ST PARA DRYWALL COM ISOLAMENTO ACUSTICO, USO INTERNO, COM DUAS FACES SIMPLES E ESTRUTURA METÁLICA COM GUIAS SIMPLES PARA PAREDES COM ÁREA LÍQUIDA MAIOR OU IGUAL A 6 M2, COM VÃOS. | PARE - PAREDES/PAINEIS |  | m² | 1 |  |  | 169.4975
Composição Auxiliar | 88278 | SINAPI | MONTADOR DE ESTRUTURA METÁLICA COM ENCARGOS COMPLEMENTARES | SEDI - SERVIÇOS DIVERSOS |  | H | 0.595 | 8.474% | 24.14 | 14.3633
Composição Auxiliar | 1979 | ORSE | Isolamento acústico c/ painel em lã de vidro e = 50mm (isover-santa marina ref psi - 30/50mm ou similar) | Isolamento Acústico |  | m² | 1.02 | 38.85% | 64.56 | 65.8512
Composição Auxiliar | 88316 | SINAPI | SERVENTE COM ENCARGOS COMPLEMENTARES | SEDI - SERVIÇOS DIVERSOS |  | H | 0.195 | 2.407% | 20.92 | 4.0794
Insumo | 39431 | SINAPI | FITA DE PAPEL MICROPERFURADO, 50 X 150 MM, PARA TRATAMENTO DE JUNTAS DE CHAPA DE GESSO PARA DRYWALL | Material |  | M | 2.5027 | 0.4873% | 0.33 | 0.82589
Insumo | 39434 | SINAPI | MASSA DE REJUNTE EM PO PARA DRYWALL, A BASE DE GESSO, SECAGEM RAPIDA, PARA TRATAMENTO DE JUNTAS DE CHAPA DE GESSO (NECESSITA ADICAO DE AGUA) | Equipamento |  | KG | 1.0978 | 2.358% | 3.64 | 3.996
Insumo | 39413 | SINAPI | PLACA / CHAPA DE GESSO ACARTONADO, STANDARD (ST), COR BRANCA, E = 12,5 MM, 1200 X 2400 MM (L X C) | Material |  | m² | 2.106 | 26.12% | 21.02 | 44.2681
Insumo | 39435 | SINAPI | PARAFUSO DRY WALL, EM ACO FOSFATIZADO, CABECA TROMBETA E PONTA AGULHA (TA), COMPRIMENTO 25 MM | Material |  | UN | 20.1868 | 1.429% | 0.12 | 2.4224
Insumo | 39432 | SINAPI | FITA DE PAPEL REFORCADA COM LAMINA DE METAL PARA REFORCO DE CANTOS DE CHAPA DE GESSO PARA DRYWALL | Material |  | M | 0.7925 | 1.361% | 2.91 | 2.3062
Insumo | 37586 | SINAPI | PINO DE ACO COM ARRUELA CONICA, DIAMETRO ARRUELA = *23* MM E COMP HASTE = *27* MM (ACAO INDIRETA) | Material |  | CENTO | 0.0296 | 1.799% | 103.03 | 3.0497
Insumo | 39443 | SINAPI | PARAFUSO DRY WALL, EM ACO ZINCADO, CABECA LENTILHA E PONTA BROCA (LB), LARGURA 4,2 MM, COMPRIMENTO 13 MM | Material |  | UN | 0.5441 | 0.09309% | 0.29 | 0.15779
Insumo | 39419 | SINAPI | PERFIL GUIA, FORMATO U, EM ACO ZINCADO, PARA ESTRUTURA PAREDE DRYWALL, E = 0,5 MM, 70 X 3000 MM (L X C) | Material |  | M | 0.9117 | 3.593% | 6.68 | 6.0902
Insumo | 39422 | SINAPI | PERFIL MONTANTE, FORMATO C, EM ACO ZINCADO, PARA ESTRUTURA PAREDE DRYWALL, E = 0,5 MM, 70 X 3000 MM (L X C) | Material |  | M | 2.9139 | 13.03% | 7.58 | 22.0874
[5 empty] | MO sem LS => | 169.4975 | LS => | 24.88% | MO com LS => | 211.6604
[5 empty] | Valor do BDI => | 42.1629 |  | Valor com BDI =>
4.2.4 | Código | Banco | Descrição | Tipo |  | Und | Quant. | Porcent. | Valor Unit | Total
Composição | CPU2286 | Próprio | PAREDE COM SISTEMA EM CHAPAS DE GESSO RU PARA DRYWALL COM ISOLAMENTO ACUSTICO, USO INTERNO, COM DUAS FACES SIMPLES E ESTRUTURA METÁLICA COM GUIAS SIMPLES PARA PAREDES COM ÁREA LÍQUIDA MAIOR OU IGUAL A 6 M2, COM VÃOS. | PARE - PAREDES/PAINEIS |  | m² | 1 |  |  | 183.6287
Composição Auxiliar | 88316 | SINAPI | SERVENTE COM ENCARGOS COMPLEMENTARES | SEDI - SERVIÇOS DIVERSOS |  | H | 0.195 | 2.222% | 20.92 | 4.0794
Composição Auxiliar | 1979 | ORSE | Isolamento acústico c/ painel em lã de vidro e = 50mm (isover-santa marina ref psi - 30/50mm ou similar) | Isolamento Acústico |  | m² | 1.02 | 35.86% | 64.56 | 65.8512
Composição Auxiliar | 88278 | SINAPI | MONTADOR DE ESTRUTURA METÁLICA COM ENCARGOS COMPLEMENTARES | SEDI - SERVIÇOS DIVERSOS |  | H | 0.595 | 7.822% | 24.14 | 14.3633
Insumo | 39431 | SINAPI | FITA DE PAPEL MICROPERFURADO, 50 X 150 MM, PARA TRATAMENTO DE JUNTAS DE CHAPA DE GESSO PARA DRYWALL | Material |  | M | 2.5027 | 0.4498% | 0.33 | 0.82589
Insumo | 39443 | SINAPI | PARAFUSO DRY WALL, EM ACO ZINCADO, CABECA LENTILHA E PONTA BROCA (LB), LARGURA 4,2 MM, COMPRIMENTO 13 MM | Material |  | UN | 0.5441 | 0.08593% | 0.29 | 0.15779
Insumo | 37586 | SINAPI | PINO DE ACO COM ARRUELA CONICA, DIAMETRO ARRUELA = *23* MM E COMP HASTE = *27* MM (ACAO INDIRETA) | Material |  | CENTO | 0.0296 | 1.661% | 103.03 | 3.0497
Insumo | 39419 | SINAPI | PERFIL GUIA, FORMATO U, EM ACO ZINCADO, PARA ESTRUTURA PAREDE DRYWALL, E = 0,5 MM, 70 X 3000 MM (L X C) | Material |  | M | 0.9117 | 3.317% | 6.68 | 6.0902
Insumo | 39422 | SINAPI | PERFIL MONTANTE, FORMATO C, EM ACO ZINCADO, PARA ESTRUTURA PAREDE DRYWALL, E = 0,5 MM, 70 X 3000 MM (L X C) | Material |  | M | 2.9139 | 12.03% | 7.58 | 22.0874
Insumo | 39435 | SINAPI | PARAFUSO DRY WALL, EM ACO FOSFATIZADO, CABECA TROMBETA E PONTA AGULHA (TA), COMPRIMENTO 25 MM | Material |  | UN | 20.1868 | 1.319% | 0.12 | 2.4224
Insumo | 39432 | SINAPI | FITA DE PAPEL REFORCADA COM LAMINA DE METAL PARA REFORCO DE CANTOS DE CHAPA DE GESSO PARA DRYWALL | Material |  | M | 0.7925 | 1.256% | 2.91 | 2.3062
Insumo | 39417 | SINAPI | PLACA / CHAPA DE GESSO ACARTONADO, RESISTENTE A UMIDADE (RU), COR VERDE, E = 12,5 MM, 1200 X 2400 MM (L X C) | Material |  | m² | 2.106 | 31.8% | 27.73 | 58.3994
Insumo | 39434 | SINAPI | MASSA DE REJUNTE EM PO PARA DRYWALL, A BASE DE GESSO, SECAGEM RAPIDA, PARA TRATAMENTO DE JUNTAS DE CHAPA DE GESSO (NECESSITA ADICAO DE AGUA) | Equipamento |  | KG | 1.0978 | 2.176% | 3.64 | 3.996
[5 empty] | MO sem LS => | 183.6287 | LS => | 24.88% | MO com LS => | 229.3069
[5 empty] | Valor do BDI => | 45.6781 |  | Valor com BDI =>
7.1.1.5 | Código | Banco | Descrição | Tipo |  | Und | Quant. | Porcent. | Valor Unit | Total
Composição | CPU2425 | Próprio | PORTA DE MADEIRA COM VIDRO, 2 FOLHAS, ABERTURA DE GIRO COM ACABAMENTO EM PINTURA BRANCA | ESQV - ESQUADRIAS/FERRAGENS/VIDROS |  | UN | 1 |  |  | 773.3225
Composição Auxiliar | 23.09.630 | CPOS/CDHU | PORTA COMPLETA MADEIRA 2 FL.1,40x2,10m PARA VIDRO | ESQUADRIAS DE MADEIRA |  | UN | 0.857 | 100% | 902.36 | 773.3225
[5 empty] | MO sem LS => | 773.3225 | LS => | 24.88% | MO com LS => | 965.6884
[5 empty] | Valor do BDI => | 192.3659 |  | Valor com BDI =>
14.3.13 | Código | Banco | Descrição | Tipo |  | Und | Quant. | Porcent. | Valor Unit | Total
Composição | CPU2105 | Próprio | RALO SECO PVC QUADRADO 15x15 COM GRELHA | 53 |  | UN | 1 |  |  | 116.6736
Composição Auxiliar | 88248 | SINAPI | AUXILIAR DE ENCANADOR OU BOMBEIRO HIDRÁULICO COM ENCARGOS COMPLEMENTARES | SEDI - SERVIÇOS DIVERSOS |  | H | 0.864 | 16.68% | 22.52 | 19.4573
Composição Auxiliar | 88267 | SINAPI | ENCANADOR OU BOMBEIRO HIDRÁULICO COM ENCARGOS COMPLEMENTARES | SEDI - SERVIÇOS DIVERSOS |  | H | 0.864 | 20.65% | 27.88 | 24.0883
Insumo | 20083 | SINAPI | SOLUCAO PREPARADORA / LIMPADORA PARA PVC, FRASCO COM 1000 CM3 | Material |  | UN | 0.2 | 11.95% | 69.74 | 13.948 | 2084071.7883
Insumo | 21059 | SINAPI | RALO FOFO COM REQUADRO, QUADRADO 150 X 150 MM | Material |  | UN | 1 | 42.17% | 49.2 | 49.2
Insumo | 11731 | SINAPI | GRELHA FIXA, EM PVC BRANCA, QUADRADA, 150 X 150 MM, PARA RALOS E CAIXAS | Material |  | UN | 1 | 7.868% | 9.18 | 9.18
Insumo | 119 | SINAPI | ADESIVO PLASTICO PARA PVC, BISNAGA COM 75 GR | Material |  | UN | 0.1 | 0.6857% | 8 | 0.8
[5 empty] | MO sem LS => | 116.6736 | LS => | 24.88% | MO com LS => | 145.6964
[5 empty] | Valor do BDI => | 29.0228 |  | Valor com BDI =>
15.1.37 | Código | Banco | Descrição | Tipo |  | Und | Quant. | Porcent. | Valor Unit | Total
Composição | CPU2194 | Próprio | PRESSURIZADOR DE ÁGUA MAX PRESS 270 VF MONOFASICO 220V | ASTU - ASSENTAMENTO DE TUBOS E PECAS |  | UN | 1 |  |  | 11126.7625
Composição Auxiliar | 88248 | SINAPI | AUXILIAR DE ENCANADOR OU BOMBEIRO HIDRÁULICO COM ENCARGOS COMPLEMENTARES | SEDI - SERVIÇOS DIVERSOS |  | H | 5.26 | 1.065% | 22.52 | 118.4552
Composição Auxiliar | 88267 | SINAPI | ENCANADOR OU BOMBEIRO HIDRÁULICO COM ENCARGOS COMPLEMENTARES | SEDI - SERVIÇOS DIVERSOS |  | H | 3.506 | 0.8785% | 27.88 | 97.7473
Insumo | ORÇ.ELET. | Próprio | PRESSURIZADOR DE ÁGUA MAX PRESS 270 VF MONOFASICO 220V | Material |  | UN | 1 | 98.06% | 10910.56 | 10910.56
[5 empty] | MO sem LS => | 11126.7625 | LS => | 24.88% | MO com LS => | 13894.5724
[5 empty] | Valor do BDI => | 2767.8099 |  | Valor com BDI =>
15.3.14 | Código | Banco | Descrição | Tipo |  | Und | Quant. | Porcent. | Valor Unit | Total
Composição | CPU2094 | Próprio | CURVA PVC PARA REDE COLETOR ESGOTO, 45 GR, 200 MM, COM JUNTA ELASTICA. | ASTU - ASSENTAMENTO DE TUBOS E PECAS |  | UN | 1 |  |  | 285.5825
Composição Auxiliar | 88267 | SINAPI | ENCANADOR OU BOMBEIRO HIDRÁULICO COM ENCARGOS COMPLEMENTARES | SEDI - SERVIÇOS DIVERSOS |  | H | 0.7 | 6.834% | 27.88 | 19.516
Composição Auxiliar | 88248 | SINAPI | AUXILIAR DE ENCANADOR OU BOMBEIRO HIDRÁULICO COM ENCARGOS COMPLEMENTARES | SEDI - SERVIÇOS DIVERSOS |  | H | 0.7 | 5.52% | 22.52 | 15.764
Insumo | 20078 | SINAPI | PASTA LUBRIFICANTE PARA TUBOS E CONEXOES COM JUNTA ELASTICA, EMBALAGEM DE *400* GR (USO EM PVC, ACO, POLIETILENO E OUTROS) | Material |  | UN | 0.0875 | 0.7782% | 25.4 | 2.2225
Insumo | DR04.50.0409(/) | SCO | Curva 45º Vinilfort para coletor Esgotos, Junta Elástica Integrada, DN 200mm | Material |  | un | 1 | 76.06% | 217.22 | 217.22
Insumo | 306 | SINAPI | ANEL BORRACHA, PARA TUBO PVC, REDE COLETOR ESGOTO, DN 200 MM (NBR 7362) | Material |  | UN | 2 | 10.81% | 15.43 | 30.86
[5 empty] | MO sem LS => | 285.5825 | LS => | 24.88% | MO com LS => | 356.6219
[5 empty] | Valor do BDI => | 71.0394 |  | Valor com BDI =>
19.5 | Código | Banco | Descrição | Tipo |  | Und | Quant. | Porcent. | Valor Unit | Total
Composição | CPU2424 | Próprio | POSTO DE CONSUMO DE O2 OU AR VÁCUO OU N2O | Edificação |  | UN | 1 |  |  | 129.475
Composição Auxiliar | 88264 | SINAPI | ELETRICISTA COM ENCARGOS COMPLEMENTARES | SEDI - SERVIÇOS DIVERSOS |  | H | 0.25 | 5.596% | 28.98 | 7.245
Insumo | 16202 | SBC | TARUGO ACO INOX 5/8" (20cm) | Material |  | UN | 1 | 26.65% | 34.51 | 34.51
Insumo | 85001 | SIURB | POSTO DE CONSUMO DE O2 OU AR OU VÁCUO OU N2O SOMENTE O APARELHO, SEM INSTALAÇÃO | Material |  | Un | 1 | 67.75% | 87.72 | 87.72
[5 empty] | MO sem LS => | 129.475 | LS => | 24.88% | MO com LS => | 161.6822
[5 empty] | Valor do BDI => | 32.2072 |  | Valor com BDI =>
|  |  | Saulo Fabrício Lafetá Gonçalves - Arquiteto e Urbanista - CAU A47.932-2 | Joaquim Neres Xavier Dias - Prefeito Municipal

## ENCARGOS SOCIAIS
COMPOSIÇÃO ANALÍTICA DAS TAXAS DE ENCARGOS SOCIAIS
Secretaria de Atenção Especializada à Saúde |  | BDI Geral: | Encargo Social Mensalista: | Data:
Unidade Básica de Saúde Porte 1 - Área Construída: 389,78m² |  | 24.88% | 47.74% | 17/03/2025
Bancos: |  | BDI Equipamentos: | Encargo Social Horista:
SINAPI (01/2025) - SETOP (10/2024) - CPOS/CDHU (01/2025) - ORSE (12/2024) - IOPES (12/2024) - EMOP (02/2025)- SIURB (07/2024) - SCO (01/2025) |  | 16.86% | 85.8%
ENCARGOS SOCIAIS SOBRE A MÃO DE OBRA
CÓDIGO | DESCRIÇÃO |  | COM DESONERAÇÃO
|  |  | HORISTA (%) | MENSALISTA (%)
GRUPO A
A1 | INSS |  | 0% | 0%
A2 | SESI |  | 1.5% | 1.5%
A3 | SENAI |  | 1% | 1%
A4 | INCRA |  | 0.2% | 0.2%
A5 | SEBRAE |  | 0.6% | 0.6%
A6 | Salário Educação |  | 2.5% | 2.5%
A7 | Seguro Contra Acidentes de Trabalho |  | 3% | 3%
A8 | FGTS |  | 8% | 8%
A9 | SECONCI |  | 1% | 1%
A | Total |  | 17.8% | 17.8%
GRUPO B
B1 | Repouso Semanal Remunerado |  | 17.97% | Não incide
B2 | Feriados |  | 4.69% | Não incide
B3 | Auxílio-Enfermidade |  | 0.85% | 0.64%
B4 | 13º Salário |  | 11.06% | 8.33%
B5 | Licença Paternidade |  | 0.06% | 0.04%
B6 | Faltas Justificadas |  | 0.74% | 0.56%
B7 | Dias de Chuva |  | 1.35% | Não incide
B8 | Auxílo Acidente de Trabalho |  | 0.1% | 0.08%
B9 | Férias Gozadas |  | 11.74% | 8.85%
B10 | Salário Maternidade |  | 0.04% | 0.03%
B | Total |  | 48.6% | 18.53%
GRUPO C
C1 | Aviso Prévio Indenizado |  | 4.83% | 3.64%
C2 | Aviso Prévio Trabalhado |  | 0.11% | 0.09%
C3 | Férias Indenizadas |  | 2.34% | 1.76%
C4 | Depósito Recisão sem justa causa |  | 2.65% | 2%
C5 | Indenização Adicional |  | 0.41% | 0.31%
C | Total |  | 10.34% | 7.8%
GRUPO D
D1 | Reincidência de Grupo A sobre Grupo B |  | 8.65% | 3.3%
D2 | Reincidência de Grupo A sobre Aviso Prévio Trabalhado e Reincidência do FGTS sobre Aviso Prévio Indenizado |  | 0.406% | 0.3072%
D | Total |  | 9.056% | 3.61%
TOTAL (A+B+C+D) |  |  | 85.8% | 47.74%
FONTE:
1. | SINAPI - Encargos Sociais a partir de janeiro de 2025.
NOTAS:
1. | Deverão ser obedecidas as legislações trabalhistas e tributária vigentes, inclusive acordos de classes, sob pena de desclassificação da Proposta de Preços;
2. | É de responsabilidade da proponente a adequação de todas as fórmulas utilizadas na planilha orçamentária.
________________________________________________________________________________
Saulo Fabrício Lafetá Gonçalves
Arquiteto e Urbanista - CAU A 47.932/2

## ORÇAMENTOS ELETRONICOS
ORÇAMENTOS ELETRÔNICOS
7.4.3 - ALIZAR ALUMINIO PINTURA ELETROSTATICA BRANCA
EMPRESA | CNPJ | TELEFONE | VALOR UNIT.
Bold Comercio LTDA | 13.564.787/0001-66 | (61) 98148-3698 | 69.76
Rudegon Representacoes e Comercio de Madeiras LTDA | 79.985.479/0007-08 | (41) 3015-1000 | 52.14
Mauro de Almeida Marques | 52.015.065/0001-04 | (11) 4846-0014 | 103.28
| MÉDIA VALOR UNITÁRIO: |  | 75.06
7.4.4 - MOLA AEREA COM CALHA/BRACO DESLIZANTE
EMPRESA | CNPJ | TELEFONE | VALOR UNIT.
Casa de Fechaduras Machado LTDA | 11.060.552/0001-01 | (51) 3684-4372 | 139.9
Sodimac Brasil Participacoes Ltda. | 17.873.677/0001 | (11) 3024-6100 | 232
Casa J NAKAO PINHEIROS | 53.794.996/0001-10 | (11) 97690-0651 | 269.95
| MÉDIA VALOR UNITÁRIO: |  | 213.95
15.1.1 - ACOPLAMENTO RANHURADO EM FERRO FUNDIDO DN 60,3mm 2""
EMPRESA | CNPJ | TELEFONE | VALOR UNIT.
Ponto do Encanador Ltda | 05.414.611/0001-08 | (19) 3249-3000 | 28.91
FADEF | 53.750.389/0001-59 | (11) 2626-3826 | 62
AGROMETAL COMERCIAL DE FERRAGENS LTDA | 48.539.548/0001-30 | (14) 3311-5800 | 31.9
| MÉDIA VALOR UNITÁRIO: |  | 40.9367
15.3.8 - LUVA DUPLA PVC 100mm
EMPRESA | CNPJ | TELEFONE | VALOR UNIT.
GMIS Comercial de Ferramentas LTDA | 25.054.760/0001-02 | (11) 44421234 | 19.1
PLENOBRAS DISTRIBUIDORA ELETRICA E HIDRAULICA LTDA | 72.313.828/0001-00 | (51) 2101 6800 | 33.42
Cassol Materiais de Construções LTDA | 75.400.218/0027-71. | (48) 3035-8001 | 41.52
| MÉDIA VALOR UNITÁRIO: |  | 31.3467
16.1.10 - CHUMBADOR 3/8"" X 2.1/2"" COM PARAFUSO CBA/CB/CBT ZINCADO
EMPRESA | CNPJ | TELEFONE | VALOR UNIT.
GW Engenharia | 44.076.377/0001-08 | (11) 2143-9136 | 5.5
Anhanguera Comércio de Ferramentas Ltda | 00.565.813/0001-29 | (11) 4349-0250 | 2.59
Ferramac Ferramentas e Equipamentos de Segurança Ltda | 11.685.924/0001-95 | 34 3222-0800 | 3.14
| MÉDIA VALOR UNITÁRIO: |  | 3.7433
16.1.12 - SUPORTE PARA FIXACAO FITA ALUMINIO OU CABO COBRE NU
EMPRESA | CNPJ | TELEFONE | VALOR UNIT.
MATCON.CASA LTDA. | 55.906.746/0001-50 | (11) 4004-3117 | 7.82
PLENOBRAS DISTRIBUIDORA ELETRICA E HIDRAULICA LTDA | 72.313.828/0001-00 | (51) 2101 6800 | 7.56
Zig Ferramentas Ltda. | 15.430.669/0001-90 | (11) 5242-1732 | 9.4
| MÉDIA VALOR UNITÁRIO: |  | 8.26
16.1.13 - VERGALHAO ACO GALV COM ROSCA TOTAL PARA PERFILADO 1/4"
EMPRESA | CNPJ | TELEFONE | VALOR UNIT.
PLENOBRAS DISTRIBUIDORA ELETRICA E HIDRAULICA LTDA | 72.313.828/0001-00 | (51) 2101 6800 | 9.31
Loja Elétrica | 17.155.342/0011-55 | (31) 4020-2882. | 11.53
Armazém Coral LTDA | 11.623.188/0027-80 | (81) 3972-7751 | 7.4
| MÉDIA VALOR UNITÁRIO: |  | 9.4133
16.1.51 - DISPOSITIVO PROTETOR DE SURTO 220V OU 127V, 20 KA, TRIFASICO
EMPRESA | CNPJ | TELEFONE | VALOR UNIT.
ENERGIA TOTAL IND. COM. EQUIP. ENERGIA SOLAR LTDA | 17.586.877/0001-09 | (65) 3665-0858 | 253
Instaladora Material Elétrico LTDA EPP | 02.800.501/0001-88 | (35)3562-1481 | 409.07
DIMIDOL AUTOMACAO E DISTRIBUICAO LTDA | 42.674.504/0001-37 | (47)99207-0208 | 336.77
| MÉDIA VALOR UNITÁRIO: |  | 148.0705
16.1.57 - ELETROCALHA PERFURADA TIPO ""U"" 100X50 CHAPA 20 SEM TAMPA
EMPRESA | CNPJ | TELEFONE | VALOR UNIT.
BMB Material de Construcao S.A | 23.476.033/0001-08 | 3003-3400 | 39.9
Ferreira Costa & Cia LTDA | 10.230.480/0019-60 | 0800 8383 083 | 56.9
Leão Equipamentos e Ferramentas LTDA | 04.265.871/0001-98 | (87) 3864-3800
| MÉDIA VALOR UNITÁRIO: |  | 48.4
16.1.71 - BARRAMENTO PENTE 12 POLOS BIFASICO 63A FORCELINE
EMPRESA | CNPJ | TELEFONE | VALOR UNIT.
Grupo Casas Bahia S.A. | 33.041.260/0652-90 | 4003-4336 | 17.83
Net Elétrica | 59.404.947/0001-00 | (11) 94329-7167 | 13.62
Rilucci Iluminação | 17.765.036/0003-20 |  | 24.88
| MÉDIA VALOR UNITÁRIO: |  | 18.7767
16.1.72 - BARRAMENTO BIFASICO 34 POLOS 100A COM NEUTRO E TERRA
EMPRESA | CNPJ | TELEFONE | VALOR UNIT.
Perez Materiais Elétricos | 03.260.554/0001-16 | (11) 47329910 | 269.9
Disfer Distribuidora de Ferragens Ltda | 55.916.712/0001-47 | (11) 2674-0920 | 304.41
Copafer Comercial Ltda. | 55.728.224/0001-06 | (11) 4996-6000 | 277.79
| MÉDIA VALOR UNITÁRIO: |  | 284.0333
16.1.73 - BARRAMENTO TRIFASICO PARA ATA 57 DISJUNTORES DIN STECK
EMPRESA | CNPJ | TELEFONE | VALOR UNIT.
Anhanguera Comércio de Ferramentas Ltda | 00.565.813/0001-29 | (19) 3116-4000 | 246.7
Telhanorte | 03.840.986/0056-70 | 0800-729-2444 | 249.9
Dimensional Brasil Soluções Ltda. | 06.913.480/0015-63 | (19) 3446-7400 | 218.99
| MÉDIA VALOR UNITÁRIO: |  | 238.53
16.2.5 - LUMINARIA COLUNA/PISO CUPULA REDONDA TECIDO, BASE/HASTE ACO
EMPRESA | CNPJ | TELEFONE | VALOR UNIT.
MadeiraMadeira Comércio Eletrônico S/A. | 10.490.181/0001-35 | 0800 080 0099 | 361.02
Grupo Casas Bahia S.A. | 33.041.260/0652-90 | 4003-4336 | 475.28
Magazine Luiza S/A | 47.960.950/1088-36 | 0800 773 3838 | 480.23
| MÉDIA VALOR UNITÁRIO: |  | 438.8433
17.1.8 - DUTO FLEXIVEL DE ALUMINIO C/ ISOLAM. TERM.LA VIDRO 150MM 6"
EMPRESA | CNPJ | TELEFONE | VALOR UNIT.
Artech - Climatização | 26.074.486/0002-87 | (47) 3522-4949 | 71.85
Cassol Materiais de Construções LTDA | 75.400.218/0027-71. | (48) 3035-8001 | 60.9
Komfort Comércio e Serviços Ltda. | 05.290.335/0001-05 | (31) 3177-2723 | 92.15
| MÉDIA VALOR UNITÁRIO: |  | 74.9667
17.1.9 - DUTO FLEXIVEL DE ALUMINIO C/ ISOLAM. TERM.LA VIDRO 100MM 4"
EMPRESA | CNPJ | TELEFONE | VALOR UNIT.
Embrar Equipamentos e Componentes Ltda | 03.343.938/0001-00 | (54) 3212.4466 | 98.54
Nova Exaustores Industria e Comercio Ltda | 08.022.764/0001-90 | (11) 2943-4499 | 69.99
MadeiraMadeira Comércio Eletrônico S/A. | 10.490.181/0001-35 | 0800 080 0099 | 90.99
| MÉDIA VALOR UNITÁRIO: |  | 86.5067
17.2.1 - EXAUSTOR CENTRIFUGO SIROCO TRIFASICO EC5-TN-3
EMPRESA | CNPJ | TELEFONE | VALOR UNIT.
Nova Exaustores Industria e Comercio Ltda | 08.022.764/0001-90 | (11) 2943-4499 | 6673.5
DECATEC TATUAPE COMERCIO E SERVICOS LTDA | 05.692.422/0001-99 | (11)966860294 | 5800
Generalmed | 23.188.464/0001-79 | (11) 5583-8022 | 6278.01
| MÉDIA VALOR UNITÁRIO: |  | 6250.5033
17.2.2 - EXAUSTOR CENTRIFUGO SIROCO TRIFASICO MOD: EC3-TN-1,5
EMPRESA | CNPJ | TELEFONE | VALOR UNIT.
Nova Exaustores Industria e Comercio Ltda | 08.022.764/0001-90 | (11) 2943-4499 | 5775
Mais Vento | 11.643.118/0001-54 | (11) 5196-5169 | 4897.36
Prince Ventiladores | 58.351.438/0001-02 | (11) 2966-4433 | 4923
| MÉDIA VALOR UNITÁRIO: |  | 5198.4533
17.2.4 - EXAUSTOR AXIAL MULTIVAC MODELO MURO 150A
EMPRESA | CNPJ | TELEFONE | VALOR UNIT.
Nova Exaustores Industria e Comercio Ltda | 08.022.764/0001-90 | (11) 2943-4499 | 225
MadeiraMadeira Comércio Eletrônico S/A. | 10.490.181/0001-35 | 0800 080 0099 | 272.99
Frigelar Comércio e Indústria Ltda. | 92.660.406/0001-19 | 0800 008 8999 | 209
| MÉDIA VALOR UNITÁRIO: |  | 235.6633
CPU 15.1.37 - PRESSURIZADOR DE ÁGUA MAX PRESS 270 VF MONOFASICO 220V
EMPRESA | CNPJ | TELEFONE | VALOR UNIT.
Comercial Lanel LTDA | 04.439.796/0001-34 | (11) 2971-5699 | 10480.5
Shopping das Bombas Arf LTDA | 50.436.134/0001-28 | (11) 5524-6849 | 10758
Casa Mimosa Hidráulica e Acabamentos | 62.978.978/0001-80 | (11) 94024-2400 | 11493.19
| MÉDIA VALOR UNITÁRIO: |  | 10910.5633

## COMPOSIÇÕES ORÇS. ELETRONICOS
COMPOSIÇÕES ORÇAMENTOS ELETRÔNICOS
Secretaria de Atenção Especializada à Saúde |  |  |  |  | BDI Geral: |  | Encargo Social Mensalista: |  |  | Data:
Unidade Básica de Saúde Porte 1 - Área Construída: 389,78m² |  |  |  |  | 24.88% |  | 47.74% |  |  | 17/03/2025
Bancos: |  |  |  |  | BDI Equipam.: |  | Encargo Social Horista:
SINAPI (01/2025) - SETOP (10/2024) - CPOS/CDHU (01/2025) - ORSE (12/2024) - IOPES (12/2024) - EMOP (02/2025)- SIURB (07/2024) - SCO (01/2025) |  |  |  |  | 16.86% |  | 85.8%
Item | Código | Banco | Descrição |  | Und | Und | Quant. |  |  | Total
7.4.3 | Código | Banco | Descrição |  |  | Und | Quant. | Porcent. | Valor Unit | Total
Composição |  | Eletrônico | ALIZAR ALUMINIO PINTURA ELETROSTATICA BRANCA |  |  | m² | 1 |  |  | 88.8379
Insumo |  |  | ALIZAR ALUMINIO PINTURA ELETROSTATICA BRANCA |  |  | UM | 1 | 84.49% | 75.06 | 75.06
Insumo | 252 | SINAPI | AJUDANTE DE SERRALHEIRO (HORISTA) |  |  | H | 0.595 | 10.92% | 16.3 | 9.6985
Insumo | 88316 | SINAPI | SERVENTE COM ENCARGOS COMPLEMENTARES |  |  | H | 0.195 | 4.592% | 20.92 | 4.0794 | 100%
[5 empty] | MO sem LS => | 88.8379 | LS => | 24.88% | MO com LS => | 110.9365
[5 empty] | Valor do BDI => | 22.0986 |  | Valor com BDI =>
7.4.4 | Código | Banco | Descrição |  |  | Und | Quant. | Porcent. | Valor Unit | Total
Composição |  |  | MOLA AEREA COM CALHA/BRACO DESLIZANTE |  |  | UN | 1 |  |  | 230.25
Insumo |  | Eletrônico | MOLA AEREA COM CALHA/BRACO DESLIZANTE |  |  | UN | 1 | 92.92% | 213.95 | 213.95
Insumo | 252 | SINAPI | AJUDANTE DE SERRALHEIRO (HORISTA) |  |  | H | 1 | 7.079% | 16.3 | 16.3 | 100%
[5 empty] | MO sem LS => | 230.25 | LS => | 24.88% | MO com LS => | 287.5253
[5 empty] | Valor do BDI => | 57.2753 |  | Valor com BDI =>
15.1.1 | Código | Banco | Descrição |  |  | Und | Quant. | Porcent. | Valor Unit | Total
Composição |  |  | ACOPLAMENTO RANHURADO EM FERRO FUNDIDO DN 60,3mm 2" |  |  | Und | 1 |  |  | 61.9838
Insumo |  | Eletrônico | ACOPLAMENTO RANHURADO EM FERRO FUNDIDO DN 60,3mm 2" |  |  | Und | 1 | 66.05% | 40.94 | 40.94
Composição Auxiliar | 88267 | SINAPI | ENCANADOR OU BOMBEIRO HIDRÁULICO COM ENCARGOS COMPLEMENTARES |  |  | H | 0.413 | 18.58% | 27.88 | 11.5144 | 100%
Composição Auxiliar | 88248 | SINAPI | AUXILIAR DE ENCANADOR OU BOMBEIRO HIDRÁULICO COM ENCARGOS COMPLEMENTARES |  |  | H | 0.413 | 15.01% | 22.52 | 9.3008
Insumo | 20078 | SINAPI | PASTA LUBRIFICANTE PARA TUBOS E CONEXOES COM JUNTA ELASTICA, EMBALAGEM DE *400* GR (USO EM PVC, ACO, POLIETILENO E OUTROS) |  |  | Und | 0.009 | 0.3688% | 25.4 | 0.2286
[5 empty] | MO sem LS => | 61.9838 | LS => | 24.88% | MO com LS => | 77.4024
[5 empty] | Valor do BDI => | 15.4186 |  | Valor com BDI =>
15.3.8 | Código | Banco | Descrição |  |  | Und | Quant. | Porcent. | Valor Unit | Total
Composição |  |  | LUVA DUPLA PVC 100mm |  |  |  | 1 |  |  | 64.0681
Insumo |  | Eletrônico | LUVA DUPLA PVC 100mm |  |  | Und | 1 | 48.93% | 31.35 | 31.35
Composição Auxiliar | 88248 | SINAPI | AUXILIAR DE ENCANADOR OU BOMBEIRO HIDRÁULICO COM ENCARGOS COMPLEMENTARES |  |  | H | 0.23 | 8.085% | 22.52 | 5.1796
Insumo | I0073 | SETOP | ANEL DE BORRACHA P/TUBO PVC 100MM (4'') |  |  | Und | 2 | 9.334% | 2.99 | 5.98
Insumo | I1351 | SETOP | LUBRIFICANTE PARA TUBO DE PVC |  |  | Kg | 0.046 | 3.088% | 43.01 | 1.9785
Insumo | I1434 | SETOP | LUVA DUPLA PVC ESGOTO 100MM |  |  | Und | 1 | 30.56% | 19.58 | 19.58 | 100%
[5 empty] | MO sem LS => | 64.0681 | LS => | 24.88% | MO com LS => | 80.0051
[5 empty] | Valor do BDI => | 15.9371 |  | Valor com BDI =>
16.1.10 | Código | Banco | Descrição |  |  | Und | Quant. | Porcent. | Valor Unit | Total
Composição |  |  | CHUMBADOR 3/8" X 2.1/2" COM PARAFUSO CBA/CB/CBT ZINCADO |  |  |  | 1 |  |  | 3.74
Insumo |  | Eletrônico | CHUMBADOR 3/8" X 2.1/2" COM PARAFUSO CBA/CB/CBT ZINCADO |  |  | Und | 1 | 100% | 3.74 | 3.74 | 100%
[5 empty] | MO sem LS => | 3.74 | LS => | 24.88% | MO com LS => | 4.6703
[5 empty] | Valor do BDI => | 0.93033 |  | Valor com BDI =>
16.1.12 | Código | Banco | Descrição |  |  | Und | Quant. | Porcent. | Valor Unit | Total
Composição |  |  | SUPORTE PARA FIXACAO FITA ALUMINIO OU CABO COBRE NU |  |  |  | 1 |  |  | 20.8128
Insumo |  | Eletrônico | SUPORTE PARA FIXACAO FITA ALUMINIO OU CABO COBRE NU |  |  | Und | 1 | 39.69% | 8.26 | 8.26
Composição Auxiliar | 88247 | SINAPI | AUXILIAR DE ELETRICISTA COM ENCARGOS COMPLEMENTARES |  |  | H | 0.25 | 28.24% | 23.51 | 5.8775
Composição Auxiliar | ED-50362 | SETOP | AJUDANTE ELETRICISTA |  |  | H | 0.25 | 25.02% | 20.83 | 5.2075
Insumo | OBRAS SP | INSUMO | Fixador componente A+B; ref. FGG 01 da Gelcam ou equivalente |  |  | Kg | 0.02 | 7.052% | 73.39 | 1.4678 | 100%
[5 empty] | MO sem LS => | 20.8128 | LS => | 24.88% | MO com LS => | 25.99
[5 empty] | Valor do BDI => | 5.1772 |  | Valor com BDI =>
16.1.13 | Código | Banco | Descrição |  |  | Und | Quant. | Porcent. | Valor Unit | Total
Composição |  |  | VERGALHAO ACO GALV COM ROSCA TOTAL PARA PERFILADO 1/4" |  |  |  | 1 |  |  | 16.474
Insumo |  | Eletrônico | VERGALHAO ACO GALV COM ROSCA TOTAL PARA PERFILADO 1/4" |  |  | M | 1 | 57.12% | 9.41 | 9.41
Composição Auxiliar | 88264 | SINAPI | ELETRICISTA COM ENCARGOS COMPLEMENTARES |  |  | H | 0.1 | 17.59% | 28.98 | 2.898
Composição Auxiliar | ED-50362 | SETOP | AJUDANTE ELETRICISTA |  |  | H | 0.2 | 25.29% | 20.83 | 4.166 | 100%
[5 empty] | MO sem LS => | 16.474 | LS => | 24.88% | MO com LS => | 20.5719
[5 empty] | Valor do BDI => | 4.0979 |  | Valor com BDI =>
16.1.51 | Código | Banco | Descrição |  |  | Und | Quant. | Porcent. | Valor Unit | Total
Composição |  |  | DISPOSITIVO PROTETOR DE SURTO 220V OU 127V, 20 KA, TRIFASICO |  |  |  | 1 |  |  | 163.013
Insumo |  | Eletrônico | DISPOSITIVO PROTETOR DE SURTO 220V OU 127V, 20 KA, TRIFASICO |  |  | Und | 1 | 90.83% | 148.07 | 148.07
Composição Auxiliar | 88264 | SINAPI | ELETRICISTA COM ENCARGOS COMPLEMENTARES |  |  | H | 0.3 | 5.333% | 28.98 | 8.694 | 100%
Composição Auxiliar | ED-50362 | SETOP | AJUDANTE ELETRICISTA |  |  | H | 0.3 | 3.833% | 20.83 | 6.249
[5 empty] | MO sem LS => | 163.013 | LS => | 24.88% | MO com LS => | 203.5629
[5 empty] | Valor do BDI => | 40.5499 |  | Valor com BDI =>
16.1.57 | Código | Banco | Descrição |  |  | Und | Quant. | Porcent. | Valor Unit | Total
Composição |  |  | ELETROCALHA PERFURADA TIPO ""U"" 100X50 CHAPA 20 SEM TAMPA |  |  |  | 1 |  |  | 98.21
Insumo |  | Eletrônico | ELETROCALHA PERFURADA TIPO ""U"" 100X50 CHAPA 20 SEM TAMPA |  |  | M | 1 | 49.28% | 48.4 | 48.4
Composição Auxiliar | 88264 | SINAPI | ELETRICISTA COM ENCARGOS COMPLEMENTARES |  |  | H | 1 | 29.51% | 28.98 | 28.98 | 100%
Composição Auxiliar | ED-50362 | SETOP | AJUDANTE ELETRICISTA |  |  | H | 1 | 21.21% | 20.83 | 20.83
[5 empty] | MO sem LS => | 98.21 | LS => | 24.88% | MO com LS => | 122.64
[5 empty] | Valor do BDI => | 24.43 |  | Valor com BDI =>
16.1.71 | Código | Banco | Descrição |  |  | Und | Quant. | Porcent. | Valor Unit | Total
Composição |  |  | BARRAMENTO PENTE 12 POLOS BIFASICO 63A FORCELINE |  |  |  | 1 |  |  | 43.1316
Insumo |  | Eletrônico | BARRAMENTO PENTE 12 POLOS BIFASICO 63A FORCELINE |  |  | Und | 1 | 43.54% | 18.78 | 18.78
Composição Auxiliar | 88264 | SINAPI | ELETRICISTA COM ENCARGOS COMPLEMENTARES |  |  | H | 0.48889 | 32.85% | 28.98 | 14.168 | 100%
Composição Auxiliar | ED-50362 | SETOP | AJUDANTE ELETRICISTA |  |  | H | 0.48889 | 23.61% | 20.83 | 10.1836
[5 empty] | MO sem LS => | 43.1316 | LS => | 24.88% | MO com LS => | 53.8606
[5 empty] | Valor do BDI => | 10.7291 |  | Valor com BDI =>
16.1.72 | Código | Banco | Descrição |  |  | Und | Quant. | Porcent. | Valor Unit | Total
Composição |  |  | BARRAMENTO BIFASICO 34 POLOS 100A COM NEUTRO E TERRA |  |  |  | 1 |  |  | 32.6116
Insumo |  | Eletrônico | BARRAMENTO BIFASICO 34 POLOS 100A COM NEUTRO E TERRA |  |  | Und | 1 | 25.33% | 8.26 | 8.26
Composição Auxiliar | 88264 | SINAPI | ELETRICISTA COM ENCARGOS COMPLEMENTARES |  |  | H | 0.48889 | 43.44% | 28.98 | 14.168 | 100%
Composição Auxiliar | ED-50362 | SETOP | AJUDANTE ELETRICISTA |  |  | H | 0.48889 | 31.23% | 20.83 | 10.1836
[5 empty] | MO sem LS => | 32.6116 | LS => | 24.88% | MO com LS => | 40.7238
[5 empty] | Valor do BDI => | 8.1122 |  | Valor com BDI =>
16.1.73 | Código | Banco | Descrição |  |  | Und | Quant. | Porcent. | Valor Unit | Total
Composição |  |  | BARRAMENTO TRIFASICO PARA ATA 57 DISJUNTORES DIN STECK |  |  |  | 1 |  |  | 279.4203
Insumo |  | Eletrônico | BARRAMENTO TRIFASICO PARA ATA 57 DISJUNTORES DIN STECK |  |  | Und | 1 | 85.37% | 238.53 | 238.53
Composição Auxiliar | 88264 | SINAPI | ELETRICISTA COM ENCARGOS COMPLEMENTARES |  |  | H | 0.48889 | 5.07% | 28.98 | 14.168
Composição Auxiliar | ED-50362 | SETOP | AJUDANTE ELETRICISTA |  |  | H | 0.48889 | 3.645% | 20.83 | 10.1836
Composição Auxiliar | 88309 | SINAPI | PEDREIRO COM ENCARGOS COMPLEMENTARES |  |  | H | 0.45833 | 4.691% | 28.6 | 13.1083
Insumo | ED-48307 | SETOP | ARGAMASSA, TRAÇO 1:2:8 (CIMENTO, CAL E AREIA), COM PREPARO MECANIZADO |  |  | M³ | 0.005454 | 1.228% | 628.98 | 3.4305 | 100%
[5 empty] | MO sem LS => | 279.4203 | LS => | 24.88% | MO com LS => | 348.9269
[5 empty] | Valor do BDI => | 69.5065 |  | Valor com BDI =>
16.2.5 | Código | Banco | Descrição |  |  | Und | Quant. | Porcent. | Valor Unit | Total
Composição |  |  | LUMINARIA COLUNA/PISO CUPULA REDONDA TECIDO, BASE/HASTE ACO |  |  |  | 1 |  |  | 438.84
Insumo |  | Eletrônico | LUMINARIA COLUNA/PISO CUPULA REDONDA TECIDO, BASE/HASTE ACO |  |  | Und | 1 | 100% | 438.84 | 438.84 | 100%
[5 empty] | MO sem LS => | 438.84 | LS => | 24.88% | MO com LS => | 548.0025
[5 empty] | Valor do BDI => | 109.1625 |  | Valor com BDI =>
17.1.8 | Código | Banco | Descrição |  |  | Und | Quant. | Porcent. | Valor Unit | Total
Composição |  |  | DUTO FLEXIVEL DE ALUMINIO C/ ISOLAM. TERM.LA VIDRO 150MM 6" |  |  |  | 1 |  |  | 85.628
Insumo |  | Eletrônico | DUTO FLEXIVEL DE ALUMINIO C/ ISOLAM. TERM.LA VIDRO 150MM 6" |  |  | M | 1 | 87.55% | 74.97 | 74.97
Composição Auxiliar | ED-50380 | SETOP | MONTADOR COM ENCARGOS COMPLEMENTARES |  |  | H | 0.2 | 5.117% | 21.91 | 4.382 | 100%
Composição Auxiliar | 88316 | SINAPI | SERVENTE COM ENCARGOS COMPLEMENTARES |  |  | H | 0.3 | 7.329% | 20.92 | 6.276
[5 empty] | MO sem LS => | 85.628 | LS => | 24.88% | MO com LS => | 106.9282
[5 empty] | Valor do BDI => | 21.3002 |  | Valor com BDI =>
17.1.9 | Código | Banco | Descrição |  |  | Und | Quant. | Porcent. | Valor Unit | Total
Composição |  |  | DUTO FLEXIVEL DE ALUMINIO C/ ISOLAM. TERM.LA VIDRO 100MM 4" |  |  |  | 1 |  |  | 97.168
Insumo |  | Eletrônico | DUTO FLEXIVEL DE ALUMINIO C/ ISOLAM. TERM.LA VIDRO 100MM 4" |  |  | Und | 1 | 89.03% | 86.51 | 86.51
Composição Auxiliar | ED-50380 | SETOP | MONTADOR COM ENCARGOS COMPLEMENTARES |  |  | H | 0.2 | 4.51% | 21.91 | 4.382 | 100%
Composição Auxiliar | 88316 | SINAPI | SERVENTE COM ENCARGOS COMPLEMENTARES |  |  | H | 0.3 | 6.459% | 20.92 | 6.276
[5 empty] | MO sem LS => | 97.168 | LS => | 24.88% | MO com LS => | 121.3388
[5 empty] | Valor do BDI => | 24.1708 |  | Valor com BDI =>
17.2.1 | Código | Banco | Descrição |  |  | Und | Quant. | Porcent. | Valor Unit | Total
Composição |  |  | EXAUSTOR CENTRIFUGO SIROCO TRIFASICO EC5-TN-3 |  |  |  | 1 |  |  | 6325.35
Insumo |  | Eletrônico | EXAUSTOR CENTRIFUGO SIROCO TRIFASICO EC5-TN-3 |  |  | Und | 1 | 98.82% | 6250.5 | 6250.5
Composição Auxiliar | 88264 | SINAPI | ELETRICISTA COM ENCARGOS COMPLEMENTARES |  |  | H | 1.5 | 0.6872% | 28.98 | 43.47 | 100%
Composição Auxiliar | 88316 | SINAPI | SERVENTE COM ENCARGOS COMPLEMENTARES |  |  | H | 1.5 | 0.4961% | 20.92 | 31.38
[5 empty] | MO sem LS => | 6325.35 | LS => | 24.88% | MO com LS => | 7898.7966
[5 empty] | Valor do BDI => | 1573.4466 |  | Valor com BDI =>
17.2.2 | Código | Banco | Descrição |  |  | Und | Quant. | Porcent. | Valor Unit | Total
Composição |  |  | EXAUSTOR CENTRIFUGO SIROCO TRIFASICO MOD: EC3-TN-1,5 |  |  |  | 1 |  |  | 5273.3
Insumo |  | Eletrônico | EXAUSTOR CENTRIFUGO SIROCO TRIFASICO MOD: EC3-TN-1,5 |  |  | Und | 1 | 98.58% | 5198.45 | 5198.45
Composição Auxiliar | 88264 | SINAPI | ELETRICISTA COM ENCARGOS COMPLEMENTARES |  |  | H | 1.5 | 0.8243% | 28.98 | 43.47 | 100%
Composição Auxiliar | 88316 | SINAPI | SERVENTE COM ENCARGOS COMPLEMENTARES |  |  | H | 1.5 | 0.5951% | 20.92 | 31.38
[5 empty] | MO sem LS => | 5273.3 | LS => | 24.88% | MO com LS => | 6585.0465
[5 empty] | Valor do BDI => | 1311.7465 |  | Valor com BDI =>
17.2.4 | Código | Banco | Descrição |  |  | Und | Quant. | Porcent. | Valor Unit | Total
Composição |  |  | EXAUSTOR AXIAL MULTIVAC MODELO MURO 150A |  |  |  | 1 |  |  | 280.071
Insumo |  | Eletrônico | EXAUSTOR AXIAL MULTIVAC MODELO MURO 150A |  |  | Und | 1 | 84.14% | 235.66 | 235.66
Composição Auxiliar | 88264 | SINAPI | ELETRICISTA COM ENCARGOS COMPLEMENTARES |  |  | H | 0.89 | 9.209% | 28.98 | 25.7922 | 100%
Composição Auxiliar | 88316 | SINAPI | SERVENTE COM ENCARGOS COMPLEMENTARES |  |  | H | 0.89 | 6.648% | 20.92 | 18.6188
[5 empty] | MO sem LS => | 280.071 | LS => | 24.88% | MO com LS => | 349.7394
[5 empty] | Valor do BDI => | 69.6684 |  | Valor com BDI =>
|  |  | Saulo Fabrício Lafetá Gonçalves - Arquiteto e Urbanista - CAU A47.932-2 | Joaquim Neres Xavier Dias - Prefeito Municipal