## PLANILHA
PREFEITURA MUNICIPAL DE SALINAS - MG
PLANILHA ORÇAMENTÁRIA | [10 empty] | #REF!
OBRA: REFORMA DA CRECHE CANTINHO DO CÉU - PARA ENTREGA
MUNICÍPIO: SALINAS/MG
LOCAL: RUA OURO PRETO, 495, BAIRRO PANORAMA, SALINAS/MG
SETOR: SECRETARIA MUNICIPAL DE EDUCAÇÃO
RECURSO: FUNDEB 30% e EDUCAÇÃO 25%.
DATA: JANEIRO/2026 |  |  |  | DATA-BASE (mês de referência): SINAPI 04/2024 E SEINFRA 08/2023
REFORMA DA CRECHE CANTINHO DO CÉU - PARA ENTREGA | [7 empty] | B.D.I.=25% | 1.25 |  | 1.25
ITEM | CÓDIGO | FONTE | DESCRIÇÃO DOS SERVIÇOS POR AMBIENTES | UN | QUANT | TOTAL GERAL (R$) |  | 53498.458
[6 empty] | SEM BDI | COM BDI
[6 empty] | UNITÁRIO | UNITÁRIO | TOTAL ITEM
1.0 - SERVIÇOS PRELIMINARES | [7 empty] | 1708.925 | OK - VERIFICADO
1.1 | ED-28427 | SEINFRA | FORNECIMENTO E COLOCAÇÃO DE PLACA DE OBRA EM CHAPA GALVANIZADA #26, ESP. 0,45MM, DIMENSÃO (3X1,5)M, PLOTADA COM ADESIVO VINÍLICO, AFIXADA COM REBITES 4,8X40MM, EM ESTRUTURA METÁLICA DE METALON 20X20MM, ESP. 1,25MM, INCLUSIVE SUPORTE EM EUCALIPTO AUTOCLAVADO PINTADO COM TINTA PVA DUAS (2) DEMÃOSFORNECIMENTO E COLOCAÇÃO DE PLACA DE OBRA EM CHAPA GALVANIZADA #26, ESP. 0,45MM, DIMENSÃO (3X1,5)M, PLOTADA COM ADESIVO VINÍLICO, AFIXADA COM REBITES 4,8X40MM, EM ESTRUTURA METÁLICA DE METALON 20X20MM, ESP. 1,25MM, INCLUSIVE SUPORTE EM EUCALIPTO AUTOCLAVADO PINTADO COM TINTA PVA DUAS (2) DEMÃOS | un | 1 | 1367.14 | 1708.925 | 1708.925 |  |  | 1561.0329
2.0 - GARAGEM COBERTA | [7 empty] | 4431.3871 | OK - VERIFICADO |  | -147.8921
2.1 | ED-50505 | SEINFRA | LIXAMENTO MANUAL EM PAREDE PARA REMOÇÃO DE TINTA (PAREDES LATERAIS) | m2 | 49.25 | 2.69 | 3.3625 | 165.6031
2.2 | ED-50508 | SEINFRA | LIXAMENTO MANUAL EM SUPERFÍCIE METÁLICA PARA REMOÇÃO DE TINTA - PORTÃO | m2 | 12 | 4.56 | 5.7 | 68.4
2.3 | ED-50473 | SEINFRA | EMASSAMENTO EM PAREDE COM MASSA ACRÍLICA, UMA (1) DEMÃO, INCLUSIVE LIXAMENTO PARA PINTURA | m2 | 49.25 | 13.9 | 17.375 | 855.7188 |  |  | 201.8012
2.4 | ED-50503 | SEINFRA | PINTURA LÁTEX (PVA) EM TETO, DUAS (2) DEMÃOS, INCLUSIVE UMA (1) DEMÃO DE MASSA CORRIDA (PVA), EXCLUSIVE SELADOR ACRÍLICO | m2 | 18.09 | 35.68 | 44.6 | 806.814
2.5 | ED-50451 | SEINFRA | PINTURA ACRÍLICA EM PAREDE, DUAS (2) DEMÃOS, EXCLUSIVE SELADOR ACRÍLICO E MASSA ACRÍLICA/CORRIDA (PVA) - PINTURA EXTERNA | m2 | 108.41 | 14.1 | 17.625 | 1910.7262 | 135 | 2379.38 | 468.6538 | 53498.46
2.6 | ED-50495 | SEINFRA | PINTURA ESMALTE SINTÉTICO EM SUPERFÍCIES METÁLICAS, DUAS (2) DEMÃOS, INCLUSIVE UMA (1) DEMÃO DE FUNDO ANTICORROSIVO | m2 | 12 | 34.28 | 42.85 | 514.2 |  |  | 1822.2662
2.7 | ED-48500 | SEINFRA | DEMOLIÇÃO MANUAL DE TUBULAÇÕES EMBUTIDAS DE REDE ( ÁGUA, ELÉTRICA, GASES, ETC.), INCLUSIVE RASGO EM ALVENARIA, REMOÇÃO DE ACESSÓRIOS DE FIXAÇÃO, AFASTAMENTO E EMPILHAMENTO, EXCLUSIVE TRANSPORTE E RETIRADA DO MATERIAL DEMOLIDO - REMOÇÃO DE INSTALÇÕES IMPROVIZADAS NAS PAREDES | m | 5 | 7.4 | 9.25 | 46.25 |  |  | 1674.38 | -0.002
2.8 | ED-15733 | SEINFRA | CONJUNTO DE UM (1) INTERRUPTOR SIMPLES, CORRENTE 10A, TENSÃO 250V, (10A-250V), COM PLACA 4"X2" DE UM (1) POSTO, INCLUSIVE FORNECIMENTO, INSTALAÇÃO, SUPORTE, MÓDULO E PLACA10A-250V), COM PLACA 4"X2" DE DOIS (2) POSTOS, INCLUSIVE FORNECIMENTO, INSTALAÇÃO, SUPORTE, MÓDULO E PLACA | um | 2 | 25.47 | 31.8375 | 63.675
3.0 - ENTRADA PRINCIPAL | [7 empty] | 1488.2043 | OK - VERIFICADO |  | 1585.92
3.1 | ED-50505 | SEINFRA | LIXAMENTO MANUAL EM PAREDE PARA REMOÇÃO DE TINTA | m2 | 21.9 | 2.69 | 3.3625 | 73.6387 |  | 73.7387
3.2 | ED-50477 | SEINFRA | EMASSAMENTO EM PAREDE COM MASSA CORRIDA (PVA), UMA (1) DEMÃO, INCLUSIVE LIXAMENTO PARA PINTURA | m2 | 21.9 | 11.83 | 14.7875 | 323.8462
3.3 | ED-50502 | SEINFRA | PINTURA LÁTEX (PVA) EM PAREDE, DUAS (2) DEMÃOS, INCLUSIVE UMA (1) DEMÃO DE MASSA CORRIDA (PVA), EXCLUSIVE SELADOR ACRÍLICO - PINTURA INTERNA | m2 | 21.9 | 26.01 | 32.5125 | 712.0238
3.4 | ED-50503 | SEINFRA | PINTURA LÁTEX (PVA) EM TETO, DUAS (2) DEMÃOS, INCLUSIVE UMA (1) DEMÃO DE MASSA CORRIDA (PVA), EXCLUSIVE SELADOR ACRÍLICO | m2 | 4.73 | 35.68 | 44.6 | 210.958
3.5 | ED-27549 | SEINFRA | FECHADURA TIPO TUBULAR, EM DIVISÓRIA, COM MAÇANETA E ACABAMENTO EM ZAMAC, INCLUSIVE ACESSÓRIOS PARA FIXAÇÃO E DUAS (2) CHAVES - TROCAR FECHADURA DA PORTA DE VIDRO DA ENTRADA | um | 1 | 83.25 | 104.0625 | 104.0625
3.6 | ED-15733 | SEINFRA | CONJUNTO DE UM (1) INTERRUPTOR SIMPLES, CORRENTE 10A, TENSÃO 250V, (10A-250V), COM PLACA 4"X2" DE UM (1) POSTO, INCLUSIVE FORNECIMENTO, INSTALAÇÃO, SUPORTE, MÓDULO E PLACA10A-250V), COM PLACA 4"X2" DE DOIS (2) POSTOS, INCLUSIVE FORNECIMENTO, INSTALAÇÃO, SUPORTE, MÓDULO E PLACA | um | 2 | 25.47 | 31.8375 | 63.675
4.0 - QUARTO 01 | [7 empty] | 2924.4919 | OK - VERIFICADO
3.1 | ED-50505 | SEINFRA | LIXAMENTO MANUAL EM PAREDE PARA REMOÇÃO DE TINTA (PAREDES E TETO) | m2 | 47.43 | 2.69 | 3.3625 | 159.4834
3.2 | ED-50508 | SEINFRA | LIXAMENTO MANUAL EM SUPERFÍCIE METÁLICA PARA REMOÇÃO DE TINTA | m2 | 2.76 | 4.56 | 5.7 | 15.732
3.3 | ED-50507 | SEINFRA | LIXAMENTO MANUAL EM SUPERFÍCIE DE MADEIRA PARA REMOÇÃO DE TINTA | m2 | 3.36 | 4.05 | 5.0625 | 17.01
3.4 | ED-50477 | SEINFRA | EMASSAMENTO EM PAREDE COM MASSA CORRIDA (PVA), UMA (1) DEMÃO, INCLUSIVE LIXAMENTO PARA PINTURA | m2 | 37.62 | 11.83 | 14.7875 | 556.3057
3.5 | ED-50502 | SEINFRA | PINTURA LÁTEX (PVA) EM PAREDE, DUAS (2) DEMÃOS, INCLUSIVE UMA (1) DEMÃO DE MASSA CORRIDA (PVA), EXCLUSIVE SELADOR ACRÍLICO - PINTURA INTERNA | m2 | 37.62 | 26.01 | 32.5125 | 1223.1202
3.6 | ED-50503 | SEINFRA | PINTURA LÁTEX (PVA) EM TETO, DUAS (2) DEMÃOS, INCLUSIVE UMA (1) DEMÃO DE MASSA CORRIDA (PVA), EXCLUSIVE SELADOR ACRÍLICO | m2 | 9.81 | 35.68 | 44.6 | 437.526
3.7 | ED-50495 | SEINFRA | PINTURA ESMALTE SINTÉTICO EM SUPERFÍCIES METÁLICAS, DUAS (2) DEMÃOS, INCLUSIVE UMA (1) DEMÃO DE FUNDO ANTICORROSIVO | m2 | 2.76 | 34.28 | 42.85 | 118.266
3.8 | ED-50526 | SEINFRA | PINTURA COM VERNIZ SINTÉTICO MARÍTIMO EM ESQUADRIAS DE MADEIRA, DUAS (2) DEMÃOS, ACABAMENTO TIPO BRILHANTE | m2 | 3.36 | 23.08 | 28.85 | 96.936
3.9 | ED-49700 | SEINFRA | FECHADURA TIPO INTERNA (GORGE), GRAU DE SEGURANÇA MÉDIO, DISTÂNCIA DE BROCA 40MM, ACABAMENTO COM ESPELHO CROMADO E MAÇANETA MODELO ALAVANCA EM ZAMAC, INCLUSIVE ACESSÓRIOS PARA FIXAÇÃO E DUAS (2) CHAVES - FECHADURA DA PORTA DO QUARTO 1 | um | 1 | 112.65 | 140.8125 | 140.8125
3.10 | ED-48500 | SEINFRA | DEMOLIÇÃO MANUAL DE TUBULAÇÕES EMBUTIDAS DE REDE ( ÁGUA, ELÉTRICA, GASES, ETC.), INCLUSIVE RASGO EM ALVENARIA, REMOÇÃO DE ACESSÓRIOS DE FIXAÇÃO, AFASTAMENTO E EMPILHAMENTO, EXCLUSIVE TRANSPORTE E RETIRADA DO MATERIAL DEMOLIDO - REMOÇÃO DE INSTALÇÕES IMPROVIZADAS NAS PAREDES | m | 7 | 7.4 | 9.25 | 64.75
3.11 | ED-15733 | SEINFRA | CONJUNTO DE UM (1) INTERRUPTOR SIMPLES, CORRENTE 10A, TENSÃO 250V, (10A-250V), COM PLACA 4"X2" DE UM (1) POSTO, INCLUSIVE FORNECIMENTO, INSTALAÇÃO, SUPORTE, MÓDULO E PLACA10A-250V), COM PLACA 4"X2" DE DOIS (2) POSTOS, INCLUSIVE FORNECIMENTO, INSTALAÇÃO, SUPORTE, MÓDULO E PLACA | um | 1 | 25.44 | 31.8 | 31.8
3.12 | ED-15749 | SEINFRA | CONJUNTO DE UMA (1) TOMADA PADRÃO, TRÊS (3) POLOS, CORRENTE 20A, TENSÃO 250V, (2P+T/20A-250V), COM PLACA 4"X2" DE UM (1) POSTO, INCLUSIVE FORNECIMENTO, INSTALAÇÃO, SUPORTE, MÓDULO E PLACA | um | 2 | 25.1 | 31.375 | 62.75
5.0 - QUARTO 02 | [7 empty] | 2875.5945 | OK - VERIFICADO
4.1 | ED-50505 | SEINFRA | LIXAMENTO MANUAL EM PAREDE PARA REMOÇÃO DE TINTA (PAREDES E TETO) | m2 | 47.76 | 2.69 | 3.3625 | 160.593
4.2 | ED-50507 | SEINFRA | LIXAMENTO MANUAL EM SUPERFÍCIE DE MADEIRA PARA REMOÇÃO DE TINTA | m2 | 3.36 | 4.05 | 5.0625 | 17.01
4.3 | ED-50508 | SEINFRA | LIXAMENTO MANUAL EM SUPERFÍCIE METÁLICA PARA REMOÇÃO DE TINTA | m2 | 2.76 | 4.56 | 5.7 | 15.732
4.4 | ED-50477 | SEINFRA | EMASSAMENTO EM PAREDE COM MASSA CORRIDA (PVA), UMA (1) DEMÃO, INCLUSIVE LIXAMENTO PARA PINTURA | m2 | 37.62 | 11.83 | 14.7875 | 556.3057
4.5 | ED-50502 | SEINFRA | PINTURA LÁTEX (PVA) EM PAREDE, DUAS (2) DEMÃOS, INCLUSIVE UMA (1) DEMÃO DE MASSA CORRIDA (PVA), EXCLUSIVE SELADOR ACRÍLICO - PINTURA INTERNA | m2 | 37.62 | 26.01 | 32.5125 | 1223.1202
4.6 | ED-50503 | SEINFRA | PINTURA LÁTEX (PVA) EM TETO, DUAS (2) DEMÃOS, INCLUSIVE UMA (1) DEMÃO DE MASSA CORRIDA (PVA), EXCLUSIVE SELADOR ACRÍLICO | m2 | 10.14 | 35.68 | 44.6 | 452.244
4.7 | ED-50495 | SEINFRA | PINTURA ESMALTE SINTÉTICO EM SUPERFÍCIES METÁLICAS, DUAS (2) DEMÃOS, INCLUSIVE UMA (1) DEMÃO DE FUNDO ANTICORROSIVO | m2 | 2.76 | 34.28 | 42.85 | 118.266
4.8 | ED-50526 | SEINFRA | PINTURA COM VERNIZ SINTÉTICO MARÍTIMO EM ESQUADRIAS DE MADEIRA, DUAS (2) DEMÃOS, ACABAMENTO TIPO BRILHANTE | m2 | 3.36 | 23.08 | 28.85 | 96.936
4.9 | ED-49700 | SEINFRA | FECHADURA TIPO INTERNA (GORGE), GRAU DE SEGURANÇA MÉDIO, DISTÂNCIA DE BROCA 40MM, ACABAMENTO COM ESPELHO CROMADO E MAÇANETA MODELO ALAVANCA EM ZAMAC, INCLUSIVE ACESSÓRIOS PARA FIXAÇÃO E DUAS (2) CHAVES - FECHADURA DA PORTA DO QUARTO 1 | um | 1 | 112.64 | 140.8 | 140.8
4.10 | ED-15733 | SEINFRA | CONJUNTO DE UM (1) INTERRUPTOR SIMPLES, CORRENTE 10A, TENSÃO 250V, (10A-250V), COM PLACA 4"X2" DE UM (1) POSTO, INCLUSIVE FORNECIMENTO, INSTALAÇÃO, SUPORTE, MÓDULO E PLACA10A-250V), COM PLACA 4"X2" DE DOIS (2) POSTOS, INCLUSIVE FORNECIMENTO, INSTALAÇÃO, SUPORTE, MÓDULO E PLACA | um | 1 | 25.47 | 31.8375 | 31.8375
4.11 | ED-15749 | SEINFRA | CONJUNTO DE UMA (1) TOMADA PADRÃO, TRÊS (3) POLOS, CORRENTE 20A, TENSÃO 250V, (2P+T/20A-250V), COM PLACA 4"X2" DE UM (1) POSTO, INCLUSIVE FORNECIMENTO, INSTALAÇÃO, SUPORTE, MÓDULO E PLACA | um | 2 | 25.1 | 31.375 | 62.75
6.0 - SALA 01 | [7 empty] | 3174.9865 | OK - VERIFICADO
5.1 | ED-50505 | SEINFRA | LIXAMENTO MANUAL EM PAREDE PARA REMOÇÃO DE TINTA | m2 | 58.15 | 2.69 | 3.3625 | 195.5294
5.2 | ED-50477 | SEINFRA | EMASSAMENTO EM PAREDE COM MASSA CORRIDA (PVA), UMA (1) DEMÃO, INCLUSIVE LIXAMENTO PARA PINTURA | m2 | 42.75 | 11.83 | 14.7875 | 632.1656
5.3 | ED-50502 | SEINFRA | PINTURA LÁTEX (PVA) EM PAREDE, DUAS (2) DEMÃOS, INCLUSIVE UMA (1) DEMÃO DE MASSA CORRIDA (PVA), EXCLUSIVE SELADOR ACRÍLICO - PINTURA INTERNA | m2 | 46.4 | 26.01 | 32.5125 | 1508.58
5.4 | ED-50503 | SEINFRA | PINTURA LÁTEX (PVA) EM TETO, DUAS (2) DEMÃOS, INCLUSIVE UMA (1) DEMÃO DE MASSA CORRIDA (PVA), EXCLUSIVE SELADOR ACRÍLICO | m2 | 15.44 | 35.68 | 44.6 | 688.624
5.5 | ED-48500 | SEINFRA | DEMOLIÇÃO MANUAL DE TUBULAÇÕES EMBUTIDAS DE REDE ( ÁGUA, ELÉTRICA, GASES, ETC.), INCLUSIVE RASGO EM ALVENARIA, REMOÇÃO DE ACESSÓRIOS DE FIXAÇÃO, AFASTAMENTO E EMPILHAMENTO, EXCLUSIVE TRANSPORTE E RETIRADA DO MATERIAL DEMOLIDO - REMOÇÃO DE INSTALÇÕES IMPROVIZADAS NAS PAREDES | m | 6 | 7.4 | 9.25 | 55.5
5.6 | ED-15733 | SEINFRA | CONJUNTO DE UM (1) INTERRUPTOR SIMPLES, CORRENTE 10A, TENSÃO 250V, (10A-250V), COM PLACA 4"X2" DE UM (1) POSTO, INCLUSIVE FORNECIMENTO, INSTALAÇÃO, SUPORTE, MÓDULO E PLACA10A-250V), COM PLACA 4"X2" DE DOIS (2) POSTOS, INCLUSIVE FORNECIMENTO, INSTALAÇÃO, SUPORTE, MÓDULO E PLACA | um | 1 | 25.47 | 31.8375 | 31.8375
5.7 | ED-15749 | SEINFRA | CONJUNTO DE UMA (1) TOMADA PADRÃO, TRÊS (3) POLOS, CORRENTE 20A, TENSÃO 250V, (2P+T/20A-250V), COM PLACA 4"X2" DE UM (1) POSTO, INCLUSIVE FORNECIMENTO, INSTALAÇÃO, SUPORTE, MÓDULO E PLACA | um | 2 | 25.1 | 31.375 | 62.75
7.0 - SALA 02 | [7 empty] | 2471.8193 | OK - VERIFICADO
6.1 | ED-50505 | SEINFRA | LIXAMENTO MANUAL EM PAREDE PARA REMOÇÃO DE TINTA | m2 | 46 | 2.6899 | 3.3624 | 154.6693
6.2 | ED-50477 | SEINFRA | EMASSAMENTO EM PAREDE COM MASSA CORRIDA (PVA), UMA (1) DEMÃO, INCLUSIVE LIXAMENTO PARA PINTURA | m2 | 36.25 | 11.83 | 14.7875 | 536.0469
6.3 | ED-48500 | SEINFRA | DEMOLIÇÃO MANUAL DE TUBULAÇÕES EMBUTIDAS DE REDE ( ÁGUA, ELÉTRICA, GASES, ETC.), INCLUSIVE RASGO EM ALVENARIA, REMOÇÃO DE ACESSÓRIOS DE FIXAÇÃO, AFASTAMENTO E EMPILHAMENTO, EXCLUSIVE TRANSPORTE E RETIRADA DO MATERIAL DEMOLIDO - REMOÇÃO DO PORTÃOZINHO | m | 4 | 7.4 | 9.25 | 37 |  | 154.6693
6.4 | ED-50759 | SEINFRA | REBOCO COM ARGAMASSA, TRAÇO 1:7 (CIMENTO E AREIA), ESP. 20MM, APLICAÇÃO MANUAL, INCLUSIVE ARGAMASSA COM PREPARO MECANIZADO, EXCLUSIVE CHAPISCO - REPARAR VÃO DE ACESSO A COZINHA | m2 | 1 | 28.87 | 36.0875 | 36.0875
6.5 | ED-50502 | SEINFRA | PINTURA LÁTEX (PVA) EM PAREDE, DUAS (2) DEMÃOS, INCLUSIVE UMA (1) DEMÃO DE MASSA CORRIDA (PVA), EXCLUSIVE SELADOR ACRÍLICO - PINTURA INTERNA | m2 | 36.25 | 26.01 | 32.5125 | 1178.5781
6.6 | ED-50503 | SEINFRA | PINTURA LÁTEX (PVA) EM TETO, DUAS (2) DEMÃOS, INCLUSIVE UMA (1) DEMÃO DE MASSA CORRIDA (PVA), EXCLUSIVE SELADOR ACRÍLICO | m2 | 9.75 | 35.68 | 44.6 | 434.85
6.7 | ED-15733 | SEINFRA | CONJUNTO DE UM (1) INTERRUPTOR SIMPLES, CORRENTE 10A, TENSÃO 250V, (10A-250V), COM PLACA 4"X2" DE UM (1) POSTO, INCLUSIVE FORNECIMENTO, INSTALAÇÃO, SUPORTE, MÓDULO E PLACA10A-250V), COM PLACA 4"X2" DE DOIS (2) POSTOS, INCLUSIVE FORNECIMENTO, INSTALAÇÃO, SUPORTE, MÓDULO E PLACA | um | 1 | 25.47 | 31.8375 | 31.8375
6.8 | ED-15749 | SEINFRA | CONJUNTO DE UMA (1) TOMADA PADRÃO, TRÊS (3) POLOS, CORRENTE 20A, TENSÃO 250V, (2P+T/20A-250V), COM PLACA 4"X2" DE UM (1) POSTO, INCLUSIVE FORNECIMENTO, INSTALAÇÃO, SUPORTE, MÓDULO E PLACA | um | 2 | 25.1 | 31.375 | 62.75
8.0 - CIRCULAÇÃO INETRNA | [7 empty] | 890.0827 | OK - VERIFICADO
7.1 | ED-50505 | SEINFRA | LIXAMENTO MANUAL EM PAREDE PARA REMOÇÃO DE TINTA | m2 | 17.66 | 2.69 | 3.3625 | 59.3817
7.2 | ED-50477 | SEINFRA | EMASSAMENTO EM PAREDE COM MASSA CORRIDA (PVA), UMA (1) DEMÃO, INCLUSIVE LIXAMENTO PARA PINTURA | m2 | 15.95 | 11.83 | 14.7875 | 235.8606
7.3 | ED-50502 | SEINFRA | PINTURA LÁTEX (PVA) EM PAREDE, DUAS (2) DEMÃOS, INCLUSIVE UMA (1) DEMÃO DE MASSA CORRIDA (PVA), EXCLUSIVE SELADOR ACRÍLICO - PINTURA INTERNA | m2 | 15.95 | 26.01 | 32.5125 | 518.5744
7.4 | ED-50503 | SEINFRA | PINTURA LÁTEX (PVA) EM TETO, DUAS (2) DEMÃOS, INCLUSIVE UMA (1) DEMÃO DE MASSA CORRIDA (PVA), EXCLUSIVE SELADOR ACRÍLICO | m2 | 1.71 | 35.68 | 44.6 | 76.266
9.0 - QUARTO 03 | [7 empty] | 3627.5383 | OK - VERIFICADO
8.1 | ED-50505 | SEINFRA | LIXAMENTO MANUAL EM PAREDE PARA REMOÇÃO DE TINTA | m2 | 42.9 | 2.69 | 3.3625 | 144.2512
8.2 | ED-50508 | SEINFRA | LIXAMENTO MANUAL EM SUPERFÍCIE METÁLICA PARA REMOÇÃO DE TINTA | m2 | 3.3 | 4.56 | 5.7 | 18.81
8.3 | ED-50507 | SEINFRA | LIXAMENTO MANUAL EM SUPERFÍCIE DE MADEIRA PARA REMOÇÃO DE TINTA | m2 | 3.36 | 4.05 | 5.0625 | 17.01
8.4 | ED-50477 | SEINFRA | EMASSAMENTO EM PAREDE COM MASSA CORRIDA (PVA), UMA (1) DEMÃO, INCLUSIVE LIXAMENTO PARA PINTURA | m2 | 34.22 | 11.83 | 14.7875 | 506.0282
8.5 | ED-50503 | SEINFRA | PINTURA LÁTEX (PVA) EM TETO, DUAS (2) DEMÃOS, INCLUSIVE UMA (1) DEMÃO DE MASSA CORRIDA (PVA), EXCLUSIVE SELADOR ACRÍLICO | m2 | 8.7 | 35.68 | 44.6 | 388.02
8.6 | ED-50502 | SEINFRA | PINTURA LÁTEX (PVA) EM PAREDE, DUAS (2) DEMÃOS, INCLUSIVE UMA (1) DEMÃO DE MASSA CORRIDA (PVA), EXCLUSIVE SELADOR ACRÍLICO - PINTURA INTERNA | m2 | 34.22 | 26.01 | 32.5125 | 1112.5778
8.7 | ED-50495 | SEINFRA | PINTURA ESMALTE SINTÉTICO EM SUPERFÍCIES METÁLICAS, DUAS (2) DEMÃOS, INCLUSIVE UMA (1) DEMÃO DE FUNDO ANTICORROSIVO | m2 | 3.3 | 34.28 | 42.85 | 141.405
8.8 | ED-50526 | SEINFRA | PINTURA COM VERNIZ SINTÉTICO MARÍTIMO EM ESQUADRIAS DE MADEIRA, DUAS (2) DEMÃOS, ACABAMENTO TIPO BRILHANTE | m2 | 3.36 | 23.08 | 28.85 | 96.936
8.9 | ED-49602 | SEINFRA | PORTA DE MADEIRA COMPLETA, DIMENSÃO (80X210)CM, TIPO DE ABRIR, UMA (1) FOLHA, ACABAMENTO NATURAL PARA PINTURA/ VERNIZ, TIPO PRANCHETA/SARRAFEADA, INCLUSIVE MARCO, ALIZAR E FERRAGENS, EXCLUSIVE PINTURA/VERNIZ | um | 1 | 886.33 | 1107.9125 | 1107.9125
8.10 | ED-15733 | SEINFRA | CONJUNTO DE UM (1) INTERRUPTOR SIMPLES, CORRENTE 10A, TENSÃO 250V, (10A-250V), COM PLACA 4"X2" DE UM (1) POSTO, INCLUSIVE FORNECIMENTO, INSTALAÇÃO, SUPORTE, MÓDULO E PLACA10A-250V), COM PLACA 4"X2" DE DOIS (2) POSTOS, INCLUSIVE FORNECIMENTO, INSTALAÇÃO, SUPORTE, MÓDULO E PLACA | um | 1 | 25.47 | 31.8375 | 31.8375
8.11 | ED-15749 | SEINFRA | CONJUNTO DE UMA (1) TOMADA PADRÃO, TRÊS (3) POLOS, CORRENTE 20A, TENSÃO 250V, (2P+T/20A-250V), COM PLACA 4"X2" DE UM (1) POSTO, INCLUSIVE FORNECIMENTO, INSTALAÇÃO, SUPORTE, MÓDULO E PLACA | um | 2 | 25.1 | 31.375 | 62.75
10.0 - BANHEIRO 01 | [7 empty] | 3102.0418 | OK - VERIFICADO
9.1 | ED-50505 | SEINFRA | LIXAMENTO MANUAL EM PAREDE PARA REMOÇÃO DE TINTA | m2 | 3.24 | 2.69 | 3.3625 | 10.8945
9.2 | ED-50508 | SEINFRA | LIXAMENTO MANUAL EM SUPERFÍCIE METÁLICA PARA REMOÇÃO DE TINTA | m2 | 1.2 | 4.56 | 5.7 | 6.84
9.3 | ED-50507 | SEINFRA | LIXAMENTO MANUAL EM SUPERFÍCIE DE MADEIRA PARA REMOÇÃO DE TINTA | m2 | 3.78 | 4.05 | 5.0625 | 19.1363
9.4 | ED-50503 | SEINFRA | PINTURA LÁTEX (PVA) EM TETO, DUAS (2) DEMÃOS, INCLUSIVE UMA (1) DEMÃO DE MASSA CORRIDA (PVA), EXCLUSIVE SELADOR ACRÍLICO | m2 | 3.24 | 35.68 | 44.6 | 144.504
9.5 | ED-50495 | SEINFRA | PINTURA ESMALTE SINTÉTICO EM SUPERFÍCIES METÁLICAS, DUAS (2) DEMÃOS, INCLUSIVE UMA (1) DEMÃO DE FUNDO ANTICORROSIVO | m2 | 1.2 | 34.28 | 42.85 | 51.42
9.6 | ED-50526 | SEINFRA | PINTURA COM VERNIZ SINTÉTICO MARÍTIMO EM ESQUADRIAS DE MADEIRA, DUAS (2) DEMÃOS, ACABAMENTO TIPO BRILHANTE | m2 | 3.78 | 23.08 | 28.85 | 109.053
9.7 | ED-49603 | SEINFRA | PORTA DE MADEIRA COMPLETA, DIMENSÃO (90X210)CM, TIPO DE ABRIR, UMA (1) FOLHA, ACABAMENTO NATURAL PARA PINTURA/ VERNIZ, TIPO PRANCHETA/SARRAFEADA, INCLUSIVE MARCO, ALIZAR E FERRAGENS, EXCLUSIVE PINTURA/VERNIZ | um | 1 | 915.71 | 1144.6375 | 1144.6375
9.8 | ED-50298 | SEINFRA | BACIA SANITÁRIA (VASO) DE LOUÇA CONVENCIONAL, COR BRANCA, INCLUSIVE ACESSÓRIOS DE FIXAÇÃO/VEDAÇÃO, VÁLVULA DE DESCARGA METÁLICA COM ACIONAMENTO DUPLO, TUBO DE LIGAÇÃO DE LATÃO COM CANOPLA, FORNECIMENTO, INSTALAÇÃO E REJUNTAMENTO | um | 1 | 735.76 | 919.7 | 919.7
9.9 | ED-50003 | SEINFRA | REGISTRO DE ESFERA, TIPO PVC SOLDÁVEL DN 50MM (1.1/2"), INCLUSIVE VOLANTE PARA ACIONAMENTO | um | 1 | 50.19 | 62.7375 | 62.7375
9.10 | ED-48502 | SEINFRA | DEMOLIÇÃO MANUAL DE REVESTIMENTO CERÂMICO, AZULEJO OU LADRILHO HIDRÁULICO, INCLUSIVE AFASTAMENTO E EMPILHAMENTO, EXCLUSIVE DEMOLIÇÃO DO REBOCO OU EMBOÇO, TRANSPORTE E RETIRADA DO MATERIAL DEMOLIDO | m2 | 2.18 | 18.31 | 22.8875 | 49.8948
9.11 | ED-9081 | SEINFRA | REVESTIMENTO COM CERÂMICA APLICADO EM PAREDE, ACABAMENTO ESMALTADO, AMBIENTE INTERNO/EXTERNO, PADRÃO EXTRA, DIMENSÃO DA PEÇA ATÉ 2025 CM2, PEI III, ASSENTAMENTO COM ARGAMASSA INDUSTRIALIZADA, INCLUSIVE REJUNTAMENTO | m2 | 2.18 | 70.33 | 87.9125 | 191.6492
9.12 | ED-51151 | SEINFRA | ESPELHO CRISTAL COM MOLDURA EM ALUMÍNIO, COM ESP. 4MM, INCLUSIVE FIXAÇÃO COM ADESIVO/ SELANTE A BASE DE POLIURETANO, FORNECIMENTO E INSTALAÇÃO | um | 1 | 237.59 | 296.9875 | 296.9875
9.13 | ED-15733 | SEINFRA | CONJUNTO DE UM (1) INTERRUPTOR SIMPLES, CORRENTE 10A, TENSÃO 250V, (10A-250V), COM PLACA 4"X2" DE UM (1) POSTO, INCLUSIVE FORNECIMENTO, INSTALAÇÃO, SUPORTE, MÓDULO E PLACA10A-250V), COM PLACA 4"X2" DE DOIS (2) POSTOS, INCLUSIVE FORNECIMENTO, INSTALAÇÃO, SUPORTE, MÓDULO E PLACA | um | 1 | 25.47 | 31.8375 | 31.8375
9.14 | ED-15749 | SEINFRA | CONJUNTO DE UMA (1) TOMADA PADRÃO, TRÊS (3) POLOS, CORRENTE 20A, TENSÃO 250V, (2P+T/20A-250V), COM PLACA 4"X2" DE UM (1) POSTO, INCLUSIVE FORNECIMENTO, INSTALAÇÃO, SUPORTE, MÓDULO E PLACA | um | 2 | 25.1 | 31.375 | 62.75
11.0 - QUARTO 04 | [7 empty] | 4790.9231 | OK - VERIFICADO
10.1 | ED-50505 | SEINFRA | LIXAMENTO MANUAL EM PAREDE PARA REMOÇÃO DE TINTA | m2 | 62.93 | 2.69 | 3.3625 | 211.6021
10.2 | ED-50508 | SEINFRA | LIXAMENTO MANUAL EM SUPERFÍCIE METÁLICA PARA REMOÇÃO DE TINTA | m2 | 4.2 | 4.56 | 5.7 | 23.94
10.3 | ED-50507 | SEINFRA | LIXAMENTO MANUAL EM SUPERFÍCIE DE MADEIRA PARA REMOÇÃO DE TINTA | m2 | 3.36 | 4.05 | 5.0625 | 17.01
10.4 | ED-50477 | SEINFRA | EMASSAMENTO EM PAREDE COM MASSA CORRIDA (PVA), UMA (1) DEMÃO, INCLUSIVE LIXAMENTO PARA PINTURA | m2 | 47.56 | 11.83 | 14.7875 | 703.2935
10.5 | ED-50503 | SEINFRA | PINTURA LÁTEX (PVA) EM TETO, DUAS (2) DEMÃOS, INCLUSIVE UMA (1) DEMÃO DE MASSA CORRIDA (PVA), EXCLUSIVE SELADOR ACRÍLICO | m2 | 15.37 | 35.68 | 44.6 | 685.502
10.6 | ED-50502 | SEINFRA | PINTURA LÁTEX (PVA) EM PAREDE, DUAS (2) DEMÃOS, INCLUSIVE UMA (1) DEMÃO DE MASSA CORRIDA (PVA), EXCLUSIVE SELADOR ACRÍLICO - PINTURA INTERNA | m2 | 47.56 | 26.01 | 32.5125 | 1546.2945
10.7 | ED-50495 | SEINFRA | PINTURA ESMALTE SINTÉTICO EM SUPERFÍCIES METÁLICAS, DUAS (2) DEMÃOS, INCLUSIVE UMA (1) DEMÃO DE FUNDO ANTICORROSIVO | m2 | 4.2 | 34.28 | 42.85 | 179.97
10.8 | ED-50526 | SEINFRA | PINTURA COM VERNIZ SINTÉTICO MARÍTIMO EM ESQUADRIAS DE MADEIRA, DUAS (2) DEMÃOS, ACABAMENTO TIPO BRILHANTE | m2 | 3.36 | 23.08 | 28.85 | 96.936
10.9 | ED-49602 | SEINFRA | PORTA DE MADEIRA COMPLETA, DIMENSÃO (80X210)CM, TIPO DE ABRIR, UMA (1) FOLHA, ACABAMENTO NATURAL PARA PINTURA/ VERNIZ, TIPO PRANCHETA/SARRAFEADA, INCLUSIVE MARCO, ALIZAR E FERRAGENS, EXCLUSIVE PINTURA/VERNIZ | um | 1 | 886.33 | 1107.9125 | 1107.9125
10.10 | ED-48500 | SEINFRA | DEMOLIÇÃO MANUAL DE TUBULAÇÕES EMBUTIDAS DE REDE ( ÁGUA, ELÉTRICA, GASES, ETC.), INCLUSIVE RASGO EM ALVENARIA, REMOÇÃO DE ACESSÓRIOS DE FIXAÇÃO, AFASTAMENTO E EMPILHAMENTO, EXCLUSIVE TRANSPORTE E RETIRADA DO MATERIAL DEMOLIDO - REMOÇÃO DE INSTALÇÕES IMPROVIZADAS NAS PAREDES | m | 10 | 7.4 | 9.25 | 92.5
10.11 | ED-15733 | SEINFRA | CONJUNTO DE UM (1) INTERRUPTOR SIMPLES, CORRENTE 10A, TENSÃO 250V, (10A-250V), COM PLACA 4"X2" DE UM (1) POSTO, INCLUSIVE FORNECIMENTO, INSTALAÇÃO, SUPORTE, MÓDULO E PLACA10A-250V), COM PLACA 4"X2" DE DOIS (2) POSTOS, INCLUSIVE FORNECIMENTO, INSTALAÇÃO, SUPORTE, MÓDULO E PLACA | um | 1 | 25.47 | 31.8375 | 31.8375
10.12 | ED-15749 | SEINFRA | CONJUNTO DE UMA (1) TOMADA PADRÃO, TRÊS (3) POLOS, CORRENTE 20A, TENSÃO 250V, (2P+T/20A-250V), COM PLACA 4"X2" DE UM (1) POSTO, INCLUSIVE FORNECIMENTO, INSTALAÇÃO, SUPORTE, MÓDULO E PLACA | um | 3 | 25.1 | 31.375 | 94.125
12.0 - BANHEIRO 02 | [7 empty] | 2066.8695 | OK - VERIFICADO
11.1 | ED-50505 | SEINFRA | LIXAMENTO MANUAL EM PAREDE PARA REMOÇÃO DE TINTA | m2 | 4.24 | 2.69 | 3.3625 | 14.257
11.2 | ED-50507 | SEINFRA | LIXAMENTO MANUAL EM SUPERFÍCIE DE MADEIRA PARA REMOÇÃO DE TINTA | m2 | 3.36 | 4.05 | 5.0625 | 17.01
11.3 | ED-50503 | SEINFRA | PINTURA LÁTEX (PVA) EM TETO, DUAS (2) DEMÃOS, INCLUSIVE UMA (1) DEMÃO DE MASSA CORRIDA (PVA), EXCLUSIVE SELADOR ACRÍLICO | m2 | 4.24 | 35.68 | 44.6 | 189.104
11.4 | ED-50526 | SEINFRA | PINTURA COM VERNIZ SINTÉTICO MARÍTIMO EM ESQUADRIAS DE MADEIRA, DUAS (2) DEMÃOS, ACABAMENTO TIPO BRILHANTE | m2 | 3.36 | 23.08 | 28.85 | 96.936
11.5 | ED-49602 | SEINFRA | PORTA DE MADEIRA COMPLETA, DIMENSÃO (80X210)CM, TIPO DE ABRIR, UMA (1) FOLHA, ACABAMENTO NATURAL PARA PINTURA/ VERNIZ, TIPO PRANCHETA/SARRAFEADA, INCLUSIVE MARCO, ALIZAR E FERRAGENS, EXCLUSIVE PINTURA/VERNIZ | um | 1 | 886.33 | 1107.9125 | 1107.9125
11.6 | ED-49946 | SEINFRA | GRELHA/PORTA GRELHA AÇO INOX, FECHO GIRATÓRIO 150 X 150 MM | um | 1 | 40.91 | 51.1375 | 51.1375
11.7 | ED-16339 | SEINFRA | ACABAMENTO PLÁSTICO COM ACIONAMENTO DUPLO, NA COR BRANCA, PARA CAIXA DE DESCARGA DE EMBUTIR, COMANDO DE ACIONAMENTO, INCLUSIVE ACESSÓRIOS PARA FIXAÇÃO E INSTALAÇÃO | um | 2 | 144.77 | 180.9625 | 361.925
11.8 | ED-16344 | SEINFRA | CHUVEIRO ELÉTRICO BRANCO, TENSÃO 127V/220V, POTÊNCIA 4600W/5500W, INCLUSIVE BRAÇO, FORNECIMENTO E INSTALAÇÃO | um | 1 | 107.2 | 134 | 134
11.9 | ED-15733 | SEINFRA | CONJUNTO DE UM (1) INTERRUPTOR SIMPLES, CORRENTE 10A, TENSÃO 250V, (10A-250V), COM PLACA 4"X2" DE UM (1) POSTO, INCLUSIVE FORNECIMENTO, INSTALAÇÃO, SUPORTE, MÓDULO E PLACA10A-250V), COM PLACA 4"X2" DE DOIS (2) POSTOS, INCLUSIVE FORNECIMENTO, INSTALAÇÃO, SUPORTE, MÓDULO E PLACA | um | 1 | 25.47 | 31.8375 | 31.8375
11.10 | ED-15749 | SEINFRA | CONJUNTO DE UMA (1) TOMADA PADRÃO, TRÊS (3) POLOS, CORRENTE 20A, TENSÃO 250V, (2P+T/20A-250V), COM PLACA 4"X2" DE UM (1) POSTO, INCLUSIVE FORNECIMENTO, INSTALAÇÃO, SUPORTE, MÓDULO E PLACA | um | 2 | 25.1 | 31.375 | 62.75
13.0 - COZINHA | [7 empty] | 3934.7528 | OK - VERIFICADO
12.1 | ED-50505 | SEINFRA | LIXAMENTO MANUAL EM PAREDE PARA REMOÇÃO DE TINTA | m2 | 65.82 | 2.69 | 3.3625 | 221.3197
12.2 | ED-50507 | SEINFRA | LIXAMENTO MANUAL EM SUPERFÍCIE DE MADEIRA PARA REMOÇÃO DE TINTA | m2 | 3.36 | 4.05 | 5.0625 | 17.01
12.3 | ED-50477 | SEINFRA | EMASSAMENTO EM PAREDE COM MASSA CORRIDA (PVA), UMA (1) DEMÃO, INCLUSIVE LIXAMENTO PARA PINTURA | m2 | 38.95 | 11.83 | 14.7875 | 575.9731
12.4 | ED-50503 | SEINFRA | PINTURA LÁTEX (PVA) EM TETO, DUAS (2) DEMÃOS, INCLUSIVE UMA (1) DEMÃO DE MASSA CORRIDA (PVA), EXCLUSIVE SELADOR ACRÍLICO | m2 | 16.87 | 35.68 | 44.6 | 752.402
12.5 | ED-50502 | SEINFRA | PINTURA LÁTEX (PVA) EM PAREDE, DUAS (2) DEMÃOS, INCLUSIVE UMA (1) DEMÃO DE MASSA CORRIDA (PVA), EXCLUSIVE SELADOR ACRÍLICO - PINTURA INTERNA | m2 | 38.95 | 26.01 | 32.5125 | 1266.3619 | 48.95 | 1591.49 | 325.1281
12.6 | ED-50526 | SEINFRA | PINTURA COM VERNIZ SINTÉTICO MARÍTIMO EM ESQUADRIAS DE MADEIRA, DUAS (2) DEMÃOS, ACABAMENTO TIPO BRILHANTE | m2 | 3.36 | 23.08 | 28.85 | 96.936 |  |  | 1561.0329
12.7 | ED-48497 | SEINFRA | REMOÇÃO MANUAL DE ESQUADRIA METÁLICA, COM REAPROVEITAMENTO, INCLUSIVE MARCO/ALIZAR/GUARNIÇÕES, AFASTAMENTO E EMPILHAMENTO, EXCLUSIVE TRANSPORTE E RETIRADA DO MATERIAL REMOVIDO NÃO REAPROVEITÁVEL | m2 | 1 | 16.46 | 20.575 | 20.575
12.8 | ED-50832 | SEINFRA | AC-ARMÁRIO (71 x 52 x 350 cm) EM MADEIRA MACIÇA, COM PORTAS E PUXADORES, SOB BANCADA DO LABORATORIO COM PRATELEIRA, REVESTIDO EM LAMINADO MELAMÍNICO - SUBSTITUIÇÃO DO ARMÁRIO DA PIA DA COZINHA | cj | 1 | 661.47 | 826.8375 | 826.8375 |  |  | -147.8921
12.9 | ED-15733 | SEINFRA | CONJUNTO DE UM (1) INTERRUPTOR SIMPLES, CORRENTE 10A, TENSÃO 250V, (10A-250V), COM PLACA 4"X2" DE UM (1) POSTO, INCLUSIVE FORNECIMENTO, INSTALAÇÃO, SUPORTE, MÓDULO E PLACA10A-250V), COM PLACA 4"X2" DE DOIS (2) POSTOS, INCLUSIVE FORNECIMENTO, INSTALAÇÃO, SUPORTE, MÓDULO E PLACA | um | 1 | 25.47 | 31.8375 | 31.8375
12.10 | ED-15749 | SEINFRA | CONJUNTO DE UMA (1) TOMADA PADRÃO, TRÊS (3) POLOS, CORRENTE 20A, TENSÃO 250V, (2P+T/20A-250V), COM PLACA 4"X2" DE UM (1) POSTO, INCLUSIVE FORNECIMENTO, INSTALAÇÃO, SUPORTE, MÓDULO E PLACA | um | 4 | 25.1 | 31.375 | 125.5
14.0 - ÁREA DE SERVIÇO | [7 empty] | 2209.2629 | OK - VERIFICADO
13.1 | ED-50505 | SEINFRA | LIXAMENTO MANUAL EM PAREDE PARA REMOÇÃO DE TINTA | m2 | 44.27 | 2.69 | 3.3625 | 148.8579
13.2 | ED-50503 | SEINFRA | PINTURA LÁTEX (PVA) EM TETO, DUAS (2) DEMÃOS, INCLUSIVE UMA (1) DEMÃO DE MASSA CORRIDA (PVA), EXCLUSIVE SELADOR ACRÍLICO | m2 | 7.91 | 35.68 | 44.6 | 352.786
13.3 | ED-50474 | SEINFRA | EMASSAMENTO EM PAREDE COM MASSA ACRÍLICA, DUAS (2) DEMÃOS, INCLUSIVE LIXAMENTO PARA PINTURA | m2 | 36.36 | 21.47 | 26.8375 | 975.8115
13.4 | ED-48500 | SEINFRA | DEMOLIÇÃO MANUAL DE TUBULAÇÕES EMBUTIDAS DE REDE ( ÁGUA, ELÉTRICA, GASES, ETC.), INCLUSIVE RASGO EM ALVENARIA, REMOÇÃO DE ACESSÓRIOS DE FIXAÇÃO, AFASTAMENTO E EMPILHAMENTO, EXCLUSIVE TRANSPORTE E RETIRADA DO MATERIAL DEMOLIDO - REMOÇÃO DE INSTALÇÕES IMPROVIZADAS NAS PAREDES | m | 3 | 7.4 | 9.25 | 27.75
13.5 | ED-50451 | SEINFRA | PINTURA ACRÍLICA EM PAREDE, DUAS (2) DEMÃOS, EXCLUSIVE SELADOR ACRÍLICO E MASSA ACRÍLICA/CORRIDA (PVA) - PINTURA EXTERNA | m2 | 36.36 | 14.1 | 17.625 | 640.845
13.6 | ED-15733 | SEINFRA | CONJUNTO DE UM (1) INTERRUPTOR SIMPLES, CORRENTE 10A, TENSÃO 250V, (10A-250V), COM PLACA 4"X2" DE UM (1) POSTO, INCLUSIVE FORNECIMENTO, INSTALAÇÃO, SUPORTE, MÓDULO E PLACA10A-250V), COM PLACA 4"X2" DE DOIS (2) POSTOS, INCLUSIVE FORNECIMENTO, INSTALAÇÃO, SUPORTE, MÓDULO E PLACA | um | 1 | 25.47 | 31.8375 | 31.8375
13.7 | ED-15749 | SEINFRA | CONJUNTO DE UMA (1) TOMADA PADRÃO, TRÊS (3) POLOS, CORRENTE 20A, TENSÃO 250V, (2P+T/20A-250V), COM PLACA 4"X2" DE UM (1) POSTO, INCLUSIVE FORNECIMENTO, INSTALAÇÃO, SUPORTE, MÓDULO E PLACA | um | 1 | 25.1 | 31.375 | 31.375
15.0 - ENTRADA SEGUNDÁRIA COBERTA | [7 empty] | 1617.4709 | OK - VERIFICADO
14.1 | ED-50505 | SEINFRA | LIXAMENTO MANUAL EM PAREDE PARA REMOÇÃO DE TINTA | m2 | 36.2 | 2.69 | 3.3625 | 121.7225
14.2 | ED-50508 | SEINFRA | LIXAMENTO MANUAL EM SUPERFÍCIE METÁLICA PARA REMOÇÃO DE TINTA | m2 | 3.78 | 4.56 | 5.7 | 21.546
14.3 | ED-50477 | SEINFRA | EMASSAMENTO EM PAREDE COM MASSA CORRIDA (PVA), UMA (1) DEMÃO, INCLUSIVE LIXAMENTO PARA PINTURA | m2 | 29.99 | 11.83 | 14.7875 | 443.4771
14.4 | ED-50503 | SEINFRA | PINTURA LÁTEX (PVA) EM TETO, DUAS (2) DEMÃOS, INCLUSIVE UMA (1) DEMÃO DE MASSA CORRIDA (PVA), EXCLUSIVE SELADOR ACRÍLICO | m2 | 6.21 | 35.68 | 44.6 | 276.966
14.5 | ED-50495 | SEINFRA | PINTURA ESMALTE SINTÉTICO EM SUPERFÍCIES METÁLICAS, DUAS (2) DEMÃOS, INCLUSIVE UMA (1) DEMÃO DE FUNDO ANTICORROSIVO | m2 | 3.78 | 34.28 | 42.85 | 161.973
14.6 | ED-50451 | SEINFRA | PINTURA ACRÍLICA EM PAREDE, DUAS (2) DEMÃOS, EXCLUSIVE SELADOR ACRÍLICO E MASSA ACRÍLICA/CORRIDA (PVA) - PINTURA EXTERNA | m2 | 29.99 | 14.1 | 17.625 | 528.5738
14.7 | ED-15733 | SEINFRA | CONJUNTO DE UM (1) INTERRUPTOR SIMPLES, CORRENTE 10A, TENSÃO 250V, (10A-250V), COM PLACA 4"X2" DE UM (1) POSTO, INCLUSIVE FORNECIMENTO, INSTALAÇÃO, SUPORTE, MÓDULO E PLACA10A-250V), COM PLACA 4"X2" DE DOIS (2) POSTOS, INCLUSIVE FORNECIMENTO, INSTALAÇÃO, SUPORTE, MÓDULO E PLACA | um | 1 | 25.47 | 31.8375 | 31.8375
14.8 | ED-15749 | SEINFRA | CONJUNTO DE UMA (1) TOMADA PADRÃO, TRÊS (3) POLOS, CORRENTE 20A, TENSÃO 250V, (2P+T/20A-250V), COM PLACA 4"X2" DE UM (1) POSTO, INCLUSIVE FORNECIMENTO, INSTALAÇÃO, SUPORTE, MÓDULO E PLACA | um | 1 | 25.1 | 31.375 | 31.375
16.0 - ÁREA DE VENTILAÇÃO | [7 empty] | 623.3906 | OK - VERIFICADO
15.1 | ED-50505 | SEINFRA | LIXAMENTO MANUAL EM PAREDE PARA REMOÇÃO DE TINTA | m2 | 16.25 | 2.69 | 3.3625 | 54.6406
15.2 | ED-50473 | SEINFRA | EMASSAMENTO EM PAREDE COM MASSA ACRÍLICA, UMA (1) DEMÃO, INCLUSIVE LIXAMENTO PARA PINTURA | m2 | 16.25 | 13.9 | 17.375 | 282.3438
15.3 | ED-50451 | SEINFRA | PINTURA ACRÍLICA EM PAREDE, DUAS (2) DEMÃOS, EXCLUSIVE SELADOR ACRÍLICO E MASSA ACRÍLICA/CORRIDA (PVA) - PINTURA EXTERNA | m2 | 16.25 | 14.1 | 17.625 | 286.4062
17.0 - OUTROS SERVIÇOS (MUROS INTERNOS E PARTE EXTERNA DA CASA) | [7 empty] | 11560.717 | OK - VERIFICADO
17.1 | ED-50505 | SEINFRA | LIXAMENTO MANUAL EM PAREDE PARA REMOÇÃO DE TINTA - PINTURA EXTERNA DA CONSTRUÇÃO | m2 | 259.28 | 2.69 | 3.3625 | 871.829 | 279.28 | 939.08 | 67.251
17.2 | ED-50473 | SEINFRA | EMASSAMENTO EM PAREDE COM MASSA ACRÍLICA, UMA (1) DEMÃO, INCLUSIVE LIXAMENTO PARA PINTURA | m2 | 259.28 | 13.9 | 17.375 | 4504.99 | 279.28 | 4852.49 | 347.5
17.3 | ED-50451 | SEINFRA | PINTURA ACRÍLICA EM PAREDE, DUAS (2) DEMÃOS, EXCLUSIVE SELADOR ACRÍLICO E MASSA ACRÍLICA/CORRIDA (PVA) - PINTURA EXTERNA | m2 | 259.28 | 14.1 | 17.625 | 4569.81 | 279.28 | 4922.31 | 352.5
17.4 | ED-50266 | SEINFRA | LIMPEZA FINAL PARA ENTREGA DA OBRA | m2 | 196.84 | 6.56 | 8.2 | 1614.088 |  | 1614.18 | 767.251
|  |  |  | TOTAL GERAL |  |  |  | 53498.458 |  |  | #REF!
Márcio José Neres Costa Joaquim Neres Xavier Dias
Engenheiro Civil - CREA/MG 167.823/D Prefeito Municipal | [9 empty] | 53498.55

## COMPOSIÇÃO DE BDI
COMPOSIÇÃO DE BDI
OBRA: REFORMA DA CRECHE CANTINHO DO CÉU - PARA ENTREGA
MUNICÍPIO: SALINAS/MG
LOCAL: RUA OURO PRETO, 495, BAIRRO PANORAMA, SALINAS/MG
SETOR: SECRETARIA MUNICIPAL DE EDUCAÇÃO
RECURSO: FUNDEB 30% e EDUCAÇÃO 25%.
DATA: JANEIRO/2026 | [7 empty] | DATA-BASE (mês de referência): SINAPI 04/2024 E SEINFRA 08/2023
Composição do BDI sugerida |  | Intervalos admissíveis sem justificativa |  |  |  | Composição de BDI Adotada |  |  |  | BDI Proposto: |  | 25%
Garantia (G) |  | De | 0.32% | até | 0.74% | Garantia: |  |  | 0.74% | BDI = (1+AC+S+R+G)*(1+DF)*(1+L) -1 (1-T) Observações: i) Fórmula de cálculo, composição do BDI e intervalos admissíveis nos termos do Acórdão 2622/2013 do TCU; ii) BDI entre 20,34% e 25,00%.
Risco (R) |  | De | 0.5% | até | 0.97% | Risco: |  |  | 0.97%
Despesas financeiras (DF) |  | De | 1.02% | até | 1.21% | Despesas financeiras: |  |  | 1.21%
Administração Central (AC) |  | De | 3.8% | até | 4.67% | Administração central: |  |  | 4.67%
Lucro (L) |  | De | 6.64% | até | 8.69% | Lucro: |  |  | 6.95%
Tributos (T) |  | Conforme legislação |  |  |  | Tributos: |  |  | 7.88%
Salinas, 27 de Janeiro de 2026.
| Márcio José Neres Costa | [5 empty] | Joaquim Neres Xavier Dias
| Engenheiro Civil - CREA/MG 167.823/D | [5 empty] | Prefeito Municipal de Salinas

## CRONOGRAMA VÁLIDO
CRONOGRAMA FÍSICO-FINANCEIRO
OBRA: REFORMA DA CRECHE CANTINHO DO CÉU - PARA ENTREGA
MUNICÍPIO: SALINAS/MG
LOCAL: RUA OURO PRETO, 495, BAIRRO PANORAMA, SALINAS/MG
SETOR: SECRETARIA MUNICIPAL DE EDUCAÇÃO
RECURSO: FUNDEB 30% e EDUCAÇÃO 25%.
DATA: JANEIRO/2026
REFORMA DA CRECHE CANTINHO DO CÉU - PARA ENTREGA
Item | Discriminação dos serviços | Peso | Valor Obras/Serviços | MÊS 01 |  | MÊS 02 |  | MÊS 03 |  | Mês 04 |  | Mês 05 |  | Mês 06 |  | Mês 07
|  | % | R$ |  | % |  | % |  | % |  | % |  | % |  | %
1 | 1.0 - SERVIÇOS PRELIMINARES | 3.194% | 1708.925 | 1708.925 | 100% | 0 |  | 0 |  | 0 |  | 0 |  | 0 |  | 0
2 | 2.0 - GARAGEM COBERTA | 8.283% | 4431.3871 | 2215.6936 | 50% | 1772.5549 | 40% | 443.1387 | 10% | 0 |  | 0 |  | 0 |  | 0
3 | 3.0 - ENTRADA PRINCIPAL | 2.782% | 1488.2043 | 744.1021 | 50% | 595.2817 | 40% | 148.8204 | 10% | 0 |  | 0 |  | 0 |  | 0
4 | 4.0 - QUARTO 01 | 5.466% | 2924.4919 | 1462.2459 | 50% | 1169.7968 | 40% | 292.4492 | 10% | 0 |  | 0 |  | 0 |  | 0
5 | 5.0 - QUARTO 02 | 5.375% | 2875.5945 | 1437.7973 | 50% | 1150.2378 | 40% | 287.5595 | 10% | 0 |  | 0 |  | 0 |  | 0
6 | 6.0 - SALA 01 | 5.935% | 3174.9865 | 1587.4933 | 50% | 1269.9946 | 40% | 317.4987 | 10% | 0 |  | 0 |  | 0 |  | 0
7 | 7.0 - SALA 02 | 4.62% | 2471.8193 | 1235.9096 | 50% | 988.7277 | 40% | 247.1819 | 10% | 0 |  | 0 |  | 0 |  | 0
8 | 8.0 - CIRCULAÇÃO INETRNA | 1.664% | 890.0827 | 445.0414 | 50% | 356.0331 | 40% | 89.0083 | 10% | 0 |  | 0 |  | 0 |  | 0
9 | 9.0 - QUARTO 03 | 6.781% | 3627.5383 | 1813.7691 | 50% | 1451.0153 | 40% | 362.7538 | 10% | 0 |  | 0 |  | 0 |  | 0
10 | 10.0 - BANHEIRO 01 | 5.798% | 3102.0418 | 1551.0209 | 50% | 1240.8167 | 40% | 310.2042 | 10% | 0 |  | 0 |  | 0 |  | 0
11 | 11.0 - QUARTO 04 | 8.955% | 4790.9231 | 2395.4616 | 50% | 1916.3693 | 40% | 479.0923 | 10% | 0 |  | 0 |  | 0 |  | 0
12 | 12.0 - BANHEIRO 02 | 3.863% | 2066.8695 | 1033.4348 | 50% | 826.7478 | 40% | 206.687 | 10% | 0 |  | 0 |  | 0 |  | 0
13 | 13.0 - COZINHA | 7.355% | 3934.7528 | 1967.3764 | 50% | 1573.9011 | 40% | 393.4753 | 10% | 0 |  | 0 |  | 0 |  | 0
14 | 14.0 - ÁREA DE SERVIÇO | 4.13% | 2209.2629 | 1104.6314 | 50% | 883.7052 | 40% | 220.9263 | 10% | 0 |  | 0 |  | 0 |  | 0
15 | 15.0 - ENTRADA SEGUNDÁRIA COBERTA | 3.023% | 1617.4709 | 808.7354 | 50% | 646.9884 | 40% | 161.7471 | 10% | 0 |  | 0 |  | 0 |  | 0
16 | 16.0 - ÁREA DE VENTILAÇÃO | 1.165% | 623.3906 | 311.6953 | 50% | 249.3563 | 40% | 62.3391 | 10% | 0 |  | 0 |  | 0 |  | 0
17 | 17.0 - OUTROS SERVIÇOS (MUROS INTERNOS E PARTE EXTERNA DA CASA) | 21.61% | 11560.717 | 5780.3585 | 50% | 2312.1434 | 20% | 3468.2151 | 30% | 0 |  | 0 |  | 0 |  | 0
0
Total | Simples | 100% | 53498.458 | 27603.6915 | 51.6% | 18403.6698 | 34.4% | 7491.0967 | 14% | 0 | 0% | 0 | 0% | 0 | 0% | 0 | 0%
| Acumulado | 100% | 53498.458 | 27603.6915 | 51.6% | 46007.3613 | 86% | 53498.458 | 100% | 53498.458 | 100% | 53498.458 | 100% | 53498.458 | 100% | 53498.458 | 100%
|  |  |  | TOTAL GERAL DA PLANILHA |  |  |  | 53498.458 |  |  |  | TOTAL GERAL DA PLANILHA |  |  |  | 53498.458
RT:
| Márcio José Neres Costa | Joaquim Neres Xavier Dias
| Engenheiro Civil - CREA/MG 167.823/D | Prefeito Municipal de Salinas

## CRONOGRAMA
CRONOGRAMA FÍSICO-FINANCEIRO
OBRA: REFORMA DA CRECHE CANTINHO DO CÉU - PARA ENTREGA
MUNICÍPIO: SALINAS/MG
LOCAL: RUA OURO PRETO, 495, BAIRRO PANORAMA, SALINAS/MG
RECURSO: FUNDEB 30% e EDUCAÇÃO 25%.
DATA: JANEIRO/2026
DISCRIMINAÇÃO DOS SERVIÇOS | VALOR (R$) | ETAPA 1 | ETAPA 2 | ETAPA 3 | ETAPA 4 | ETAPA 5 | SUB-TOTAL
ESCOLA MUNICIPAL PAULO TEIXEIRA COSTA | 53498.458 | 35% | 30% | 25% | 10% |  | 100%
ETAPA 01 - COLOCAÇÃO DE PLACA DE OBRA, ISOLAMENTO DA ÁREA DE INTERVENÇÃO, LOCAÇÃO DA OBRA, EXECUÇÃO SAPATAS DE FUNDAÇÕES, ARRIMO E ATERRO COMPACTADO DO PALCO, EXECUÇÃO DE ALVENARIA DE VEDAÇÃO E DRENAGEM PLUVIAL |  | 18724.4603
ETAPA 02 - EXECUÇÃO DE PILARES, CINTAS, ALAMBRADOS, ESTRUTURA METÁLICA PARA A COBERTURA DA ÁREA DE RECREAÇÃO, EXECUÇÃO DO ENGRADAMENTO E COBERTURA METÁLICA, EXECUÇÃO DO PISO EM CONCRETO USINADO, EXECUÇÃO DA PARTE ELÉTRICA DO PALCO E ÁREA DE RECREAÇÃO, REVESTIMENTO EM PORCELANATO NO PALCO, REVESTIMENTO EM ARGAMASSA NAS ALVENARIAS DE VEDAÇÃO E NO MURO. |  |  | 16049.5374
ETAPA 03 - FINALIZAR ACABAMENTO DE TELHADO, FINALIZAR PARTE ELÉTRICA, FINALIZAR REVESTIMENTO INCLUSIVE REJUNTAMENTO, COLOCAÇÃO DE GUARA-CORPO E CORRIMÃO, DEIXAR PISO EM CONCRETO USINADO POLIDO E LISO, COLOCAÇÃO DAS CALHAS, FINALIZAR PINTURA GERAL, ATESTAR QUE TUDO ESTEJA FINALIZADO E FUNCIONANDO, LIMPEZA FINAL DA OBRA, ENTREGA DA OBRA. |  |  |  | 13374.6145 |  |  |  |  | #REF! | #REF! | #REF! | 0
ETAPA 04 - FINALIZAR ACABAMENTO DE TELHADO, FINALIZAR PARTE ELÉTRICA, FINALIZAR REVESTIMENTO INCLUSIVE REJUNTAMENTO, COLOCAÇÃO DE GUARA-CORPO E CORRIMÃO, DEIXAR PISO EM CONCRETO USINADO POLIDO E LISO, COLOCAÇÃO DAS CALHAS, FINALIZAR PINTURA GERAL, ATESTAR QUE TUDO ESTEJA FINALIZADO E FUNCIONANDO, LIMPEZA FINAL DA OBRA, ENTREGA DA OBRA. |  |  |  |  | 5349.8458
VALOR DO PERÍODO |  | 18724.4603 | 16049.5374 | 13374.6145 | 5349.8458 | TOTAL | 53498.458 | 53498.458
VALOR ACUMULADO |  | 18724.4603 | 34773.9977 | 48148.6122 | 53498.458
PERCENTUAL DO PERÍODO |  | 35% | 30% | 25% | 10%
PERCENTUAL ACUMULADO |  | 0% | 65% | 90% | 100%
Responsável Técnico:
Márcio José Neres Costa |  |  | Joaquim Neres Xavier Dias
Engenheiro Civil - CREA/MG 167.823/D |  |  | Prefeito Municipal de Salinas

## PLANILHA AJUSTES 20.02
PREFEITURA MUNICIPAL DE SALINAS - MG
PLANILHA ORÇAMENTÁRIA | [10 empty] | #REF!
OBRA: REFORMA DA CRECHE CANTINHO DO CÉU - PARA ENTREGA
MUNICÍPIO: SALINAS/MG
LOCAL: RUA OURO PRETO, 495, BAIRRO PANORAMA, SALINAS/MG
SETOR: SECRETARIA MUNICIPAL DE EDUCAÇÃO
RECURSO: FUNDEB 30% e EDUCAÇÃO 25%.
DATA: JANEIRO/2026 |  |  |  | DATA-BASE (mês de referência): SINAPI 04/2024 E SEINFRA 08/2023
REFORMA DA CRECHE CANTINHO DO CÉU - PARA ENTREGA | [7 empty] | B.D.I.=25% | 1.25 |  | 1.25
ITEM | CÓDIGO | FONTE | DESCRIÇÃO DOS SERVIÇOS POR AMBIENTES | UN | QUANT | TOTAL GERAL (R$) |  | 53498.553
[6 empty] | SEM BDI | COM BDI |  |  |  |  | 1025.26
[6 empty] | UNITÁRIO | UNITÁRIO | TOTAL ITEM |  | 341.88 | 51789.71
1.0 - SERVIÇOS PRELIMINARES | [8 empty] | OK - VERIFICADO
1.1 | ED-28427 | SEINFRA | FORNECIMENTO E COLOCAÇÃO DE PLACA DE OBRA EM CHAPA GALVANIZADA #26, ESP. 0,45MM, DIMENSÃO (3X1,5)M, PLOTADA COM ADESIVO VINÍLICO, AFIXADA COM REBITES 4,8X40MM, EM ESTRUTURA METÁLICA DE METALON 20X20MM, ESP. 1,25MM, INCLUSIVE SUPORTE EM EUCALIPTO AUTOCLAVADO PINTADO COM TINTA PVA DUAS (2) DEMÃOSFORNECIMENTO E COLOCAÇÃO DE PLACA DE OBRA EM CHAPA GALVANIZADA #26, ESP. 0,45MM, DIMENSÃO (3X1,5)M, PLOTADA COM ADESIVO VINÍLICO, AFIXADA COM REBITES 4,8X40MM, EM ESTRUTURA METÁLICA DE METALON 20X20MM, ESP. 1,25MM, INCLUSIVE SUPORTE EM EUCALIPTO AUTOCLAVADO PINTADO COM TINTA PVA DUAS (2) DEMÃOS | un | 1 | 1367.14 | 1709.02 | 1709.02 |  |  | 1561.0329
2.0 - GARAGEM COBERTA | [8 empty] | OK - VERIFICADO |  | 1561.0329
2.1 | ED-50505 | SEINFRA | LIXAMENTO MANUAL EM PAREDE PARA REMOÇÃO DE TINTA (PAREDES LATERAIS) | m2 | 49.25 | 2.69 | 3.3625 | 165.6031
2.2 | ED-50508 | SEINFRA | LIXAMENTO MANUAL EM SUPERFÍCIE METÁLICA PARA REMOÇÃO DE TINTA - PORTÃO | m2 | 12 | 4.56 | 5.7 | 68.4
2.3 | ED-50473 | SEINFRA | EMASSAMENTO EM PAREDE COM MASSA ACRÍLICA, UMA (1) DEMÃO, INCLUSIVE LIXAMENTO PARA PINTURA | m2 | 49.25 | 13.9 | 17.375 | 855.7188 |  |  | 1910.7262
2.4 | ED-50503 | SEINFRA | PINTURA LÁTEX (PVA) EM TETO, DUAS (2) DEMÃOS, INCLUSIVE UMA (1) DEMÃO DE MASSA CORRIDA (PVA), EXCLUSIVE SELADOR ACRÍLICO | m2 | 18.09 | 35.68 | 44.6 | 806.814
2.5 | ED-50451 | SEINFRA | PINTURA ACRÍLICA EM PAREDE, DUAS (2) DEMÃOS, EXCLUSIVE SELADOR ACRÍLICO E MASSA ACRÍLICA/CORRIDA (PVA) - PINTURA EXTERNA | m2 | 108.41 | 14.1 | 17.625 | 1910.7262 | 135 | 2379.38 | 468.6538 |  | 53498.46
2.6 | ED-50495 | SEINFRA | PINTURA ESMALTE SINTÉTICO EM SUPERFÍCIES METÁLICAS, DUAS (2) DEMÃOS, INCLUSIVE UMA (1) DEMÃO DE FUNDO ANTICORROSIVO | m2 | 12 | 34.28 | 42.85 | 514.2 |  |  | 1822.2662
2.7 | ED-48500 | SEINFRA | DEMOLIÇÃO MANUAL DE TUBULAÇÕES EMBUTIDAS DE REDE ( ÁGUA, ELÉTRICA, GASES, ETC.), INCLUSIVE RASGO EM ALVENARIA, REMOÇÃO DE ACESSÓRIOS DE FIXAÇÃO, AFASTAMENTO E EMPILHAMENTO, EXCLUSIVE TRANSPORTE E RETIRADA DO MATERIAL DEMOLIDO - REMOÇÃO DE INSTALÇÕES IMPROVIZADAS NAS PAREDES | m | 5 | 7.4 | 9.25 | 46.25 |  |  | 1674.38 |  | 0.093
2.8 | ED-15733 | SEINFRA | CONJUNTO DE UM (1) INTERRUPTOR SIMPLES, CORRENTE 10A, TENSÃO 250V, (10A-250V), COM PLACA 4"X2" DE UM (1) POSTO, INCLUSIVE FORNECIMENTO, INSTALAÇÃO, SUPORTE, MÓDULO E PLACA10A-250V), COM PLACA 4"X2" DE DOIS (2) POSTOS, INCLUSIVE FORNECIMENTO, INSTALAÇÃO, SUPORTE, MÓDULO E PLACA | um | 2 | 25.47 | 31.8375 | 63.675
3.0 - ENTRADA PRINCIPAL | [8 empty] | OK - VERIFICADO |  | 1585.92
3.1 | ED-50505 | SEINFRA | LIXAMENTO MANUAL EM PAREDE PARA REMOÇÃO DE TINTA | m2 | 21.9 | 2.69 | 3.3625 | 73.6387 |  | 73.7387
3.2 | ED-50477 | SEINFRA | EMASSAMENTO EM PAREDE COM MASSA CORRIDA (PVA), UMA (1) DEMÃO, INCLUSIVE LIXAMENTO PARA PINTURA | m2 | 21.9 | 11.83 | 14.7875 | 323.8462
3.3 | ED-50502 | SEINFRA | PINTURA LÁTEX (PVA) EM PAREDE, DUAS (2) DEMÃOS, INCLUSIVE UMA (1) DEMÃO DE MASSA CORRIDA (PVA), EXCLUSIVE SELADOR ACRÍLICO - PINTURA INTERNA | m2 | 21.9 | 26.01 | 32.5125 | 712.0238
3.4 | ED-50503 | SEINFRA | PINTURA LÁTEX (PVA) EM TETO, DUAS (2) DEMÃOS, INCLUSIVE UMA (1) DEMÃO DE MASSA CORRIDA (PVA), EXCLUSIVE SELADOR ACRÍLICO | m2 | 4.73 | 35.68 | 44.6 | 210.958
3.5 | ED-27549 | SEINFRA | FECHADURA TIPO TUBULAR, EM DIVISÓRIA, COM MAÇANETA E ACABAMENTO EM ZAMAC, INCLUSIVE ACESSÓRIOS PARA FIXAÇÃO E DUAS (2) CHAVES - TROCAR FECHADURA DA PORTA DE VIDRO DA ENTRADA | um | 1 | 83.25 | 104.0625 | 104.0625
3.6 | ED-15733 | SEINFRA | CONJUNTO DE UM (1) INTERRUPTOR SIMPLES, CORRENTE 10A, TENSÃO 250V, (10A-250V), COM PLACA 4"X2" DE UM (1) POSTO, INCLUSIVE FORNECIMENTO, INSTALAÇÃO, SUPORTE, MÓDULO E PLACA10A-250V), COM PLACA 4"X2" DE DOIS (2) POSTOS, INCLUSIVE FORNECIMENTO, INSTALAÇÃO, SUPORTE, MÓDULO E PLACA | um | 2 | 25.47 | 31.8375 | 63.675
4.0 - QUARTO 01 | [8 empty] | OK - VERIFICADO
3.1 | ED-50505 | SEINFRA | LIXAMENTO MANUAL EM PAREDE PARA REMOÇÃO DE TINTA (PAREDES E TETO) | m2 | 47.43 | 2.69 | 3.3625 | 159.4834
3.2 | ED-50508 | SEINFRA | LIXAMENTO MANUAL EM SUPERFÍCIE METÁLICA PARA REMOÇÃO DE TINTA | m2 | 2.76 | 4.56 | 5.7 | 15.732
3.3 | ED-50507 | SEINFRA | LIXAMENTO MANUAL EM SUPERFÍCIE DE MADEIRA PARA REMOÇÃO DE TINTA | m2 | 3.36 | 4.05 | 5.0625 | 17.01
3.4 | ED-50477 | SEINFRA | EMASSAMENTO EM PAREDE COM MASSA CORRIDA (PVA), UMA (1) DEMÃO, INCLUSIVE LIXAMENTO PARA PINTURA | m2 | 37.62 | 11.83 | 14.7875 | 556.3057
3.5 | ED-50502 | SEINFRA | PINTURA LÁTEX (PVA) EM PAREDE, DUAS (2) DEMÃOS, INCLUSIVE UMA (1) DEMÃO DE MASSA CORRIDA (PVA), EXCLUSIVE SELADOR ACRÍLICO - PINTURA INTERNA | m2 | 37.62 | 26.01 | 32.5125 | 1223.1202
3.6 | ED-50503 | SEINFRA | PINTURA LÁTEX (PVA) EM TETO, DUAS (2) DEMÃOS, INCLUSIVE UMA (1) DEMÃO DE MASSA CORRIDA (PVA), EXCLUSIVE SELADOR ACRÍLICO | m2 | 9.81 | 35.68 | 44.6 | 437.526
3.7 | ED-50495 | SEINFRA | PINTURA ESMALTE SINTÉTICO EM SUPERFÍCIES METÁLICAS, DUAS (2) DEMÃOS, INCLUSIVE UMA (1) DEMÃO DE FUNDO ANTICORROSIVO | m2 | 2.76 | 34.28 | 42.85 | 118.266
3.8 | ED-50526 | SEINFRA | PINTURA COM VERNIZ SINTÉTICO MARÍTIMO EM ESQUADRIAS DE MADEIRA, DUAS (2) DEMÃOS, ACABAMENTO TIPO BRILHANTE | m2 | 3.36 | 23.08 | 28.85 | 96.936
3.9 | ED-49700 | SEINFRA | FECHADURA TIPO INTERNA (GORGE), GRAU DE SEGURANÇA MÉDIO, DISTÂNCIA DE BROCA 40MM, ACABAMENTO COM ESPELHO CROMADO E MAÇANETA MODELO ALAVANCA EM ZAMAC, INCLUSIVE ACESSÓRIOS PARA FIXAÇÃO E DUAS (2) CHAVES - FECHADURA DA PORTA DO QUARTO 1 | um | 1 | 112.65 | 140.8125 | 140.8125
3.10 | ED-48500 | SEINFRA | DEMOLIÇÃO MANUAL DE TUBULAÇÕES EMBUTIDAS DE REDE ( ÁGUA, ELÉTRICA, GASES, ETC.), INCLUSIVE RASGO EM ALVENARIA, REMOÇÃO DE ACESSÓRIOS DE FIXAÇÃO, AFASTAMENTO E EMPILHAMENTO, EXCLUSIVE TRANSPORTE E RETIRADA DO MATERIAL DEMOLIDO - REMOÇÃO DE INSTALÇÕES IMPROVIZADAS NAS PAREDES | m | 7 | 7.4 | 9.25 | 64.75
3.11 | ED-15733 | SEINFRA | CONJUNTO DE UM (1) INTERRUPTOR SIMPLES, CORRENTE 10A, TENSÃO 250V, (10A-250V), COM PLACA 4"X2" DE UM (1) POSTO, INCLUSIVE FORNECIMENTO, INSTALAÇÃO, SUPORTE, MÓDULO E PLACA10A-250V), COM PLACA 4"X2" DE DOIS (2) POSTOS, INCLUSIVE FORNECIMENTO, INSTALAÇÃO, SUPORTE, MÓDULO E PLACA | um | 1 | 25.44 | 31.8 | 31.8
3.12 | ED-15749 | SEINFRA | CONJUNTO DE UMA (1) TOMADA PADRÃO, TRÊS (3) POLOS, CORRENTE 20A, TENSÃO 250V, (2P+T/20A-250V), COM PLACA 4"X2" DE UM (1) POSTO, INCLUSIVE FORNECIMENTO, INSTALAÇÃO, SUPORTE, MÓDULO E PLACA | um | 2 | 25.1 | 31.375 | 62.75
5.0 - QUARTO 02 | [8 empty] | OK - VERIFICADO
4.1 | ED-50505 | SEINFRA | LIXAMENTO MANUAL EM PAREDE PARA REMOÇÃO DE TINTA (PAREDES E TETO) | m2 | 47.76 | 2.69 | 3.3625 | 160.593
4.2 | ED-50507 | SEINFRA | LIXAMENTO MANUAL EM SUPERFÍCIE DE MADEIRA PARA REMOÇÃO DE TINTA | m2 | 3.36 | 4.05 | 5.0625 | 17.01
4.3 | ED-50508 | SEINFRA | LIXAMENTO MANUAL EM SUPERFÍCIE METÁLICA PARA REMOÇÃO DE TINTA | m2 | 2.76 | 4.56 | 5.7 | 15.732
4.4 | ED-50477 | SEINFRA | EMASSAMENTO EM PAREDE COM MASSA CORRIDA (PVA), UMA (1) DEMÃO, INCLUSIVE LIXAMENTO PARA PINTURA | m2 | 37.62 | 11.83 | 14.7875 | 556.3057
4.5 | ED-50502 | SEINFRA | PINTURA LÁTEX (PVA) EM PAREDE, DUAS (2) DEMÃOS, INCLUSIVE UMA (1) DEMÃO DE MASSA CORRIDA (PVA), EXCLUSIVE SELADOR ACRÍLICO - PINTURA INTERNA | m2 | 37.62 | 26.01 | 32.5125 | 1223.1202
4.6 | ED-50503 | SEINFRA | PINTURA LÁTEX (PVA) EM TETO, DUAS (2) DEMÃOS, INCLUSIVE UMA (1) DEMÃO DE MASSA CORRIDA (PVA), EXCLUSIVE SELADOR ACRÍLICO | m2 | 10.14 | 35.68 | 44.6 | 452.244
4.7 | ED-50495 | SEINFRA | PINTURA ESMALTE SINTÉTICO EM SUPERFÍCIES METÁLICAS, DUAS (2) DEMÃOS, INCLUSIVE UMA (1) DEMÃO DE FUNDO ANTICORROSIVO | m2 | 2.76 | 34.28 | 42.85 | 118.266
4.8 | ED-50526 | SEINFRA | PINTURA COM VERNIZ SINTÉTICO MARÍTIMO EM ESQUADRIAS DE MADEIRA, DUAS (2) DEMÃOS, ACABAMENTO TIPO BRILHANTE | m2 | 3.36 | 23.08 | 28.85 | 96.936
4.9 | ED-49700 | SEINFRA | FECHADURA TIPO INTERNA (GORGE), GRAU DE SEGURANÇA MÉDIO, DISTÂNCIA DE BROCA 40MM, ACABAMENTO COM ESPELHO CROMADO E MAÇANETA MODELO ALAVANCA EM ZAMAC, INCLUSIVE ACESSÓRIOS PARA FIXAÇÃO E DUAS (2) CHAVES - FECHADURA DA PORTA DO QUARTO 1 | um | 1 | 112.64 | 140.8 | 140.8
4.10 | ED-15733 | SEINFRA | CONJUNTO DE UM (1) INTERRUPTOR SIMPLES, CORRENTE 10A, TENSÃO 250V, (10A-250V), COM PLACA 4"X2" DE UM (1) POSTO, INCLUSIVE FORNECIMENTO, INSTALAÇÃO, SUPORTE, MÓDULO E PLACA10A-250V), COM PLACA 4"X2" DE DOIS (2) POSTOS, INCLUSIVE FORNECIMENTO, INSTALAÇÃO, SUPORTE, MÓDULO E PLACA | um | 1 | 25.47 | 31.8375 | 31.8375
4.11 | ED-15749 | SEINFRA | CONJUNTO DE UMA (1) TOMADA PADRÃO, TRÊS (3) POLOS, CORRENTE 20A, TENSÃO 250V, (2P+T/20A-250V), COM PLACA 4"X2" DE UM (1) POSTO, INCLUSIVE FORNECIMENTO, INSTALAÇÃO, SUPORTE, MÓDULO E PLACA | um | 2 | 25.1 | 31.375 | 62.75
6.0 - SALA 01 | [8 empty] | OK - VERIFICADO
5.1 | ED-50505 | SEINFRA | LIXAMENTO MANUAL EM PAREDE PARA REMOÇÃO DE TINTA | m2 | 58.15 | 2.69 | 3.3625 | 195.5294
5.2 | ED-50477 | SEINFRA | EMASSAMENTO EM PAREDE COM MASSA CORRIDA (PVA), UMA (1) DEMÃO, INCLUSIVE LIXAMENTO PARA PINTURA | m2 | 42.75 | 11.83 | 14.7875 | 632.1656
5.3 | ED-50502 | SEINFRA | PINTURA LÁTEX (PVA) EM PAREDE, DUAS (2) DEMÃOS, INCLUSIVE UMA (1) DEMÃO DE MASSA CORRIDA (PVA), EXCLUSIVE SELADOR ACRÍLICO - PINTURA INTERNA | m2 | 46.4 | 26.01 | 32.5125 | 1508.58
5.4 | ED-50503 | SEINFRA | PINTURA LÁTEX (PVA) EM TETO, DUAS (2) DEMÃOS, INCLUSIVE UMA (1) DEMÃO DE MASSA CORRIDA (PVA), EXCLUSIVE SELADOR ACRÍLICO | m2 | 15.44 | 35.68 | 44.6 | 688.624
5.5 | ED-48500 | SEINFRA | DEMOLIÇÃO MANUAL DE TUBULAÇÕES EMBUTIDAS DE REDE ( ÁGUA, ELÉTRICA, GASES, ETC.), INCLUSIVE RASGO EM ALVENARIA, REMOÇÃO DE ACESSÓRIOS DE FIXAÇÃO, AFASTAMENTO E EMPILHAMENTO, EXCLUSIVE TRANSPORTE E RETIRADA DO MATERIAL DEMOLIDO - REMOÇÃO DE INSTALÇÕES IMPROVIZADAS NAS PAREDES | m | 6 | 7.4 | 9.25 | 55.5
5.6 | ED-15733 | SEINFRA | CONJUNTO DE UM (1) INTERRUPTOR SIMPLES, CORRENTE 10A, TENSÃO 250V, (10A-250V), COM PLACA 4"X2" DE UM (1) POSTO, INCLUSIVE FORNECIMENTO, INSTALAÇÃO, SUPORTE, MÓDULO E PLACA10A-250V), COM PLACA 4"X2" DE DOIS (2) POSTOS, INCLUSIVE FORNECIMENTO, INSTALAÇÃO, SUPORTE, MÓDULO E PLACA | um | 1 | 25.47 | 31.8375 | 31.8375
5.7 | ED-15749 | SEINFRA | CONJUNTO DE UMA (1) TOMADA PADRÃO, TRÊS (3) POLOS, CORRENTE 20A, TENSÃO 250V, (2P+T/20A-250V), COM PLACA 4"X2" DE UM (1) POSTO, INCLUSIVE FORNECIMENTO, INSTALAÇÃO, SUPORTE, MÓDULO E PLACA | um | 2 | 25.1 | 31.375 | 62.75
7.0 - SALA 02 | [8 empty] | OK - VERIFICADO
6.1 | ED-50505 | SEINFRA | LIXAMENTO MANUAL EM PAREDE PARA REMOÇÃO DE TINTA | m2 | 46 | 2.6899 | 3.3624 | 154.6693
6.2 | ED-50477 | SEINFRA | EMASSAMENTO EM PAREDE COM MASSA CORRIDA (PVA), UMA (1) DEMÃO, INCLUSIVE LIXAMENTO PARA PINTURA | m2 | 36.25 | 11.83 | 14.7875 | 536.0469
6.3 | ED-48500 | SEINFRA | DEMOLIÇÃO MANUAL DE TUBULAÇÕES EMBUTIDAS DE REDE ( ÁGUA, ELÉTRICA, GASES, ETC.), INCLUSIVE RASGO EM ALVENARIA, REMOÇÃO DE ACESSÓRIOS DE FIXAÇÃO, AFASTAMENTO E EMPILHAMENTO, EXCLUSIVE TRANSPORTE E RETIRADA DO MATERIAL DEMOLIDO - REMOÇÃO DO PORTÃOZINHO | m | 4 | 7.4 | 9.25 | 37 |  | 154.6693
6.4 | ED-50759 | SEINFRA | REBOCO COM ARGAMASSA, TRAÇO 1:7 (CIMENTO E AREIA), ESP. 20MM, APLICAÇÃO MANUAL, INCLUSIVE ARGAMASSA COM PREPARO MECANIZADO, EXCLUSIVE CHAPISCO - REPARAR VÃO DE ACESSO A COZINHA | m2 | 1 | 28.87 | 36.0875 | 36.0875
6.5 | ED-50502 | SEINFRA | PINTURA LÁTEX (PVA) EM PAREDE, DUAS (2) DEMÃOS, INCLUSIVE UMA (1) DEMÃO DE MASSA CORRIDA (PVA), EXCLUSIVE SELADOR ACRÍLICO - PINTURA INTERNA | m2 | 36.25 | 26.01 | 32.5125 | 1178.5781
6.6 | ED-50503 | SEINFRA | PINTURA LÁTEX (PVA) EM TETO, DUAS (2) DEMÃOS, INCLUSIVE UMA (1) DEMÃO DE MASSA CORRIDA (PVA), EXCLUSIVE SELADOR ACRÍLICO | m2 | 9.75 | 35.68 | 44.6 | 434.85
6.7 | ED-15733 | SEINFRA | CONJUNTO DE UM (1) INTERRUPTOR SIMPLES, CORRENTE 10A, TENSÃO 250V, (10A-250V), COM PLACA 4"X2" DE UM (1) POSTO, INCLUSIVE FORNECIMENTO, INSTALAÇÃO, SUPORTE, MÓDULO E PLACA10A-250V), COM PLACA 4"X2" DE DOIS (2) POSTOS, INCLUSIVE FORNECIMENTO, INSTALAÇÃO, SUPORTE, MÓDULO E PLACA | um | 1 | 25.47 | 31.8375 | 31.8375
6.8 | ED-15749 | SEINFRA | CONJUNTO DE UMA (1) TOMADA PADRÃO, TRÊS (3) POLOS, CORRENTE 20A, TENSÃO 250V, (2P+T/20A-250V), COM PLACA 4"X2" DE UM (1) POSTO, INCLUSIVE FORNECIMENTO, INSTALAÇÃO, SUPORTE, MÓDULO E PLACA | um | 2 | 25.1 | 31.375 | 62.75
8.0 - CIRCULAÇÃO INETRNA | [8 empty] | OK - VERIFICADO
7.1 | ED-50505 | SEINFRA | LIXAMENTO MANUAL EM PAREDE PARA REMOÇÃO DE TINTA | m2 | 17.66 | 2.69 | 3.3625 | 59.3817
7.2 | ED-50477 | SEINFRA | EMASSAMENTO EM PAREDE COM MASSA CORRIDA (PVA), UMA (1) DEMÃO, INCLUSIVE LIXAMENTO PARA PINTURA | m2 | 15.95 | 11.83 | 14.7875 | 235.8606
7.3 | ED-50502 | SEINFRA | PINTURA LÁTEX (PVA) EM PAREDE, DUAS (2) DEMÃOS, INCLUSIVE UMA (1) DEMÃO DE MASSA CORRIDA (PVA), EXCLUSIVE SELADOR ACRÍLICO - PINTURA INTERNA | m2 | 15.95 | 26.01 | 32.5125 | 518.5744
7.4 | ED-50503 | SEINFRA | PINTURA LÁTEX (PVA) EM TETO, DUAS (2) DEMÃOS, INCLUSIVE UMA (1) DEMÃO DE MASSA CORRIDA (PVA), EXCLUSIVE SELADOR ACRÍLICO | m2 | 1.71 | 35.68 | 44.6 | 76.266
9.0 - QUARTO 03 | [8 empty] | OK - VERIFICADO
8.1 | ED-50505 | SEINFRA | LIXAMENTO MANUAL EM PAREDE PARA REMOÇÃO DE TINTA | m2 | 42.9 | 2.69 | 3.3625 | 144.2512
8.2 | ED-50508 | SEINFRA | LIXAMENTO MANUAL EM SUPERFÍCIE METÁLICA PARA REMOÇÃO DE TINTA | m2 | 3.3 | 4.56 | 5.7 | 18.81
8.3 | ED-50507 | SEINFRA | LIXAMENTO MANUAL EM SUPERFÍCIE DE MADEIRA PARA REMOÇÃO DE TINTA | m2 | 3.36 | 4.05 | 5.0625 | 17.01
8.4 | ED-50477 | SEINFRA | EMASSAMENTO EM PAREDE COM MASSA CORRIDA (PVA), UMA (1) DEMÃO, INCLUSIVE LIXAMENTO PARA PINTURA | m2 | 34.22 | 11.83 | 14.7875 | 506.0282
8.5 | ED-50503 | SEINFRA | PINTURA LÁTEX (PVA) EM TETO, DUAS (2) DEMÃOS, INCLUSIVE UMA (1) DEMÃO DE MASSA CORRIDA (PVA), EXCLUSIVE SELADOR ACRÍLICO | m2 | 8.7 | 35.68 | 44.6 | 388.02
8.6 | ED-50502 | SEINFRA | PINTURA LÁTEX (PVA) EM PAREDE, DUAS (2) DEMÃOS, INCLUSIVE UMA (1) DEMÃO DE MASSA CORRIDA (PVA), EXCLUSIVE SELADOR ACRÍLICO - PINTURA INTERNA | m2 | 34.22 | 26.01 | 32.5125 | 1112.5778
8.7 | ED-50495 | SEINFRA | PINTURA ESMALTE SINTÉTICO EM SUPERFÍCIES METÁLICAS, DUAS (2) DEMÃOS, INCLUSIVE UMA (1) DEMÃO DE FUNDO ANTICORROSIVO | m2 | 3.3 | 34.28 | 42.85 | 141.405
8.8 | ED-50526 | SEINFRA | PINTURA COM VERNIZ SINTÉTICO MARÍTIMO EM ESQUADRIAS DE MADEIRA, DUAS (2) DEMÃOS, ACABAMENTO TIPO BRILHANTE | m2 | 3.36 | 23.08 | 28.85 | 96.936
8.9 | ED-49602 | SEINFRA | PORTA DE MADEIRA COMPLETA, DIMENSÃO (80X210)CM, TIPO DE ABRIR, UMA (1) FOLHA, ACABAMENTO NATURAL PARA PINTURA/ VERNIZ, TIPO PRANCHETA/SARRAFEADA, INCLUSIVE MARCO, ALIZAR E FERRAGENS, EXCLUSIVE PINTURA/VERNIZ | um | 1 | 886.33 | 1107.9125 | 1107.9125
8.10 | ED-15733 | SEINFRA | CONJUNTO DE UM (1) INTERRUPTOR SIMPLES, CORRENTE 10A, TENSÃO 250V, (10A-250V), COM PLACA 4"X2" DE UM (1) POSTO, INCLUSIVE FORNECIMENTO, INSTALAÇÃO, SUPORTE, MÓDULO E PLACA10A-250V), COM PLACA 4"X2" DE DOIS (2) POSTOS, INCLUSIVE FORNECIMENTO, INSTALAÇÃO, SUPORTE, MÓDULO E PLACA | um | 1 | 25.47 | 31.8375 | 31.8375
8.11 | ED-15749 | SEINFRA | CONJUNTO DE UMA (1) TOMADA PADRÃO, TRÊS (3) POLOS, CORRENTE 20A, TENSÃO 250V, (2P+T/20A-250V), COM PLACA 4"X2" DE UM (1) POSTO, INCLUSIVE FORNECIMENTO, INSTALAÇÃO, SUPORTE, MÓDULO E PLACA | um | 2 | 25.1 | 31.375 | 62.75
10.0 - BANHEIRO 01 | [8 empty] | OK - VERIFICADO
9.1 | ED-50505 | SEINFRA | LIXAMENTO MANUAL EM PAREDE PARA REMOÇÃO DE TINTA | m2 | 3.24 | 2.69 | 3.3625 | 10.8945
9.2 | ED-50508 | SEINFRA | LIXAMENTO MANUAL EM SUPERFÍCIE METÁLICA PARA REMOÇÃO DE TINTA | m2 | 1.2 | 4.56 | 5.7 | 6.84
9.3 | ED-50507 | SEINFRA | LIXAMENTO MANUAL EM SUPERFÍCIE DE MADEIRA PARA REMOÇÃO DE TINTA | m2 | 3.78 | 4.05 | 5.0625 | 19.1363
9.4 | ED-50503 | SEINFRA | PINTURA LÁTEX (PVA) EM TETO, DUAS (2) DEMÃOS, INCLUSIVE UMA (1) DEMÃO DE MASSA CORRIDA (PVA), EXCLUSIVE SELADOR ACRÍLICO | m2 | 3.24 | 35.68 | 44.6 | 144.504
9.5 | ED-50495 | SEINFRA | PINTURA ESMALTE SINTÉTICO EM SUPERFÍCIES METÁLICAS, DUAS (2) DEMÃOS, INCLUSIVE UMA (1) DEMÃO DE FUNDO ANTICORROSIVO | m2 | 1.2 | 34.28 | 42.85 | 51.42
9.6 | ED-50526 | SEINFRA | PINTURA COM VERNIZ SINTÉTICO MARÍTIMO EM ESQUADRIAS DE MADEIRA, DUAS (2) DEMÃOS, ACABAMENTO TIPO BRILHANTE | m2 | 3.78 | 23.08 | 28.85 | 109.053
9.7 | ED-49603 | SEINFRA | PORTA DE MADEIRA COMPLETA, DIMENSÃO (90X210)CM, TIPO DE ABRIR, UMA (1) FOLHA, ACABAMENTO NATURAL PARA PINTURA/ VERNIZ, TIPO PRANCHETA/SARRAFEADA, INCLUSIVE MARCO, ALIZAR E FERRAGENS, EXCLUSIVE PINTURA/VERNIZ | um | 1 | 915.71 | 1144.6375 | 1144.6375
9.8 | ED-50298 | SEINFRA | BACIA SANITÁRIA (VASO) DE LOUÇA CONVENCIONAL, COR BRANCA, INCLUSIVE ACESSÓRIOS DE FIXAÇÃO/VEDAÇÃO, VÁLVULA DE DESCARGA METÁLICA COM ACIONAMENTO DUPLO, TUBO DE LIGAÇÃO DE LATÃO COM CANOPLA, FORNECIMENTO, INSTALAÇÃO E REJUNTAMENTO | um | 1 | 735.76 | 919.7 | 919.7
9.9 | ED-50003 | SEINFRA | REGISTRO DE ESFERA, TIPO PVC SOLDÁVEL DN 50MM (1.1/2"), INCLUSIVE VOLANTE PARA ACIONAMENTO | um | 1 | 50.19 | 62.7375 | 62.7375
9.10 | ED-48502 | SEINFRA | DEMOLIÇÃO MANUAL DE REVESTIMENTO CERÂMICO, AZULEJO OU LADRILHO HIDRÁULICO, INCLUSIVE AFASTAMENTO E EMPILHAMENTO, EXCLUSIVE DEMOLIÇÃO DO REBOCO OU EMBOÇO, TRANSPORTE E RETIRADA DO MATERIAL DEMOLIDO | m2 | 2.18 | 18.31 | 22.8875 | 49.8948
9.11 | ED-9081 | SEINFRA | REVESTIMENTO COM CERÂMICA APLICADO EM PAREDE, ACABAMENTO ESMALTADO, AMBIENTE INTERNO/EXTERNO, PADRÃO EXTRA, DIMENSÃO DA PEÇA ATÉ 2025 CM2, PEI III, ASSENTAMENTO COM ARGAMASSA INDUSTRIALIZADA, INCLUSIVE REJUNTAMENTO | m2 | 2.18 | 70.33 | 87.9125 | 191.6492
9.12 | ED-51151 | SEINFRA | ESPELHO CRISTAL COM MOLDURA EM ALUMÍNIO, COM ESP. 4MM, INCLUSIVE FIXAÇÃO COM ADESIVO/ SELANTE A BASE DE POLIURETANO, FORNECIMENTO E INSTALAÇÃO | um | 1 | 237.59 | 296.9875 | 296.9875
9.13 | ED-15733 | SEINFRA | CONJUNTO DE UM (1) INTERRUPTOR SIMPLES, CORRENTE 10A, TENSÃO 250V, (10A-250V), COM PLACA 4"X2" DE UM (1) POSTO, INCLUSIVE FORNECIMENTO, INSTALAÇÃO, SUPORTE, MÓDULO E PLACA10A-250V), COM PLACA 4"X2" DE DOIS (2) POSTOS, INCLUSIVE FORNECIMENTO, INSTALAÇÃO, SUPORTE, MÓDULO E PLACA | um | 1 | 25.47 | 31.8375 | 31.8375
9.14 | ED-15749 | SEINFRA | CONJUNTO DE UMA (1) TOMADA PADRÃO, TRÊS (3) POLOS, CORRENTE 20A, TENSÃO 250V, (2P+T/20A-250V), COM PLACA 4"X2" DE UM (1) POSTO, INCLUSIVE FORNECIMENTO, INSTALAÇÃO, SUPORTE, MÓDULO E PLACA | um | 2 | 25.1 | 31.375 | 62.75
11.0 - QUARTO 04 | [8 empty] | OK - VERIFICADO
10.1 | ED-50505 | SEINFRA | LIXAMENTO MANUAL EM PAREDE PARA REMOÇÃO DE TINTA | m2 | 62.93 | 2.69 | 3.3625 | 211.6021
10.2 | ED-50508 | SEINFRA | LIXAMENTO MANUAL EM SUPERFÍCIE METÁLICA PARA REMOÇÃO DE TINTA | m2 | 4.2 | 4.56 | 5.7 | 23.94
10.3 | ED-50507 | SEINFRA | LIXAMENTO MANUAL EM SUPERFÍCIE DE MADEIRA PARA REMOÇÃO DE TINTA | m2 | 3.36 | 4.05 | 5.0625 | 17.01
10.4 | ED-50477 | SEINFRA | EMASSAMENTO EM PAREDE COM MASSA CORRIDA (PVA), UMA (1) DEMÃO, INCLUSIVE LIXAMENTO PARA PINTURA | m2 | 47.56 | 11.83 | 14.7875 | 703.2935
10.5 | ED-50503 | SEINFRA | PINTURA LÁTEX (PVA) EM TETO, DUAS (2) DEMÃOS, INCLUSIVE UMA (1) DEMÃO DE MASSA CORRIDA (PVA), EXCLUSIVE SELADOR ACRÍLICO | m2 | 15.37 | 35.68 | 44.6 | 685.502
10.6 | ED-50502 | SEINFRA | PINTURA LÁTEX (PVA) EM PAREDE, DUAS (2) DEMÃOS, INCLUSIVE UMA (1) DEMÃO DE MASSA CORRIDA (PVA), EXCLUSIVE SELADOR ACRÍLICO - PINTURA INTERNA | m2 | 47.56 | 26.01 | 32.5125 | 1546.2945
10.7 | ED-50495 | SEINFRA | PINTURA ESMALTE SINTÉTICO EM SUPERFÍCIES METÁLICAS, DUAS (2) DEMÃOS, INCLUSIVE UMA (1) DEMÃO DE FUNDO ANTICORROSIVO | m2 | 4.2 | 34.28 | 42.85 | 179.97
10.8 | ED-50526 | SEINFRA | PINTURA COM VERNIZ SINTÉTICO MARÍTIMO EM ESQUADRIAS DE MADEIRA, DUAS (2) DEMÃOS, ACABAMENTO TIPO BRILHANTE | m2 | 3.36 | 23.08 | 28.85 | 96.936
10.9 | ED-49602 | SEINFRA | PORTA DE MADEIRA COMPLETA, DIMENSÃO (80X210)CM, TIPO DE ABRIR, UMA (1) FOLHA, ACABAMENTO NATURAL PARA PINTURA/ VERNIZ, TIPO PRANCHETA/SARRAFEADA, INCLUSIVE MARCO, ALIZAR E FERRAGENS, EXCLUSIVE PINTURA/VERNIZ | um | 1 | 886.33 | 1107.9125 | 1107.9125
10.10 | ED-48500 | SEINFRA | DEMOLIÇÃO MANUAL DE TUBULAÇÕES EMBUTIDAS DE REDE ( ÁGUA, ELÉTRICA, GASES, ETC.), INCLUSIVE RASGO EM ALVENARIA, REMOÇÃO DE ACESSÓRIOS DE FIXAÇÃO, AFASTAMENTO E EMPILHAMENTO, EXCLUSIVE TRANSPORTE E RETIRADA DO MATERIAL DEMOLIDO - REMOÇÃO DE INSTALÇÕES IMPROVIZADAS NAS PAREDES | m | 10 | 7.4 | 9.25 | 92.5
10.11 | ED-15733 | SEINFRA | CONJUNTO DE UM (1) INTERRUPTOR SIMPLES, CORRENTE 10A, TENSÃO 250V, (10A-250V), COM PLACA 4"X2" DE UM (1) POSTO, INCLUSIVE FORNECIMENTO, INSTALAÇÃO, SUPORTE, MÓDULO E PLACA10A-250V), COM PLACA 4"X2" DE DOIS (2) POSTOS, INCLUSIVE FORNECIMENTO, INSTALAÇÃO, SUPORTE, MÓDULO E PLACA | um | 1 | 25.47 | 31.8375 | 31.8375
10.12 | ED-15749 | SEINFRA | CONJUNTO DE UMA (1) TOMADA PADRÃO, TRÊS (3) POLOS, CORRENTE 20A, TENSÃO 250V, (2P+T/20A-250V), COM PLACA 4"X2" DE UM (1) POSTO, INCLUSIVE FORNECIMENTO, INSTALAÇÃO, SUPORTE, MÓDULO E PLACA | um | 3 | 25.1 | 31.375 | 94.125
12.0 - BANHEIRO 02 | [8 empty] | OK - VERIFICADO
11.1 | ED-50505 | SEINFRA | LIXAMENTO MANUAL EM PAREDE PARA REMOÇÃO DE TINTA | m2 | 4.24 | 2.69 | 3.3625 | 14.257
11.2 | ED-50507 | SEINFRA | LIXAMENTO MANUAL EM SUPERFÍCIE DE MADEIRA PARA REMOÇÃO DE TINTA | m2 | 3.36 | 4.05 | 5.0625 | 17.01
11.3 | ED-50503 | SEINFRA | PINTURA LÁTEX (PVA) EM TETO, DUAS (2) DEMÃOS, INCLUSIVE UMA (1) DEMÃO DE MASSA CORRIDA (PVA), EXCLUSIVE SELADOR ACRÍLICO | m2 | 4.24 | 35.68 | 44.6 | 189.104
11.4 | ED-50526 | SEINFRA | PINTURA COM VERNIZ SINTÉTICO MARÍTIMO EM ESQUADRIAS DE MADEIRA, DUAS (2) DEMÃOS, ACABAMENTO TIPO BRILHANTE | m2 | 3.36 | 23.08 | 28.85 | 96.936
11.5 | ED-49602 | SEINFRA | PORTA DE MADEIRA COMPLETA, DIMENSÃO (80X210)CM, TIPO DE ABRIR, UMA (1) FOLHA, ACABAMENTO NATURAL PARA PINTURA/ VERNIZ, TIPO PRANCHETA/SARRAFEADA, INCLUSIVE MARCO, ALIZAR E FERRAGENS, EXCLUSIVE PINTURA/VERNIZ | um | 1 | 886.33 | 1107.9125 | 1107.9125
11.6 | ED-49946 | SEINFRA | GRELHA/PORTA GRELHA AÇO INOX, FECHO GIRATÓRIO 150 X 150 MM | um | 1 | 40.91 | 51.1375 | 51.1375
11.7 | ED-16339 | SEINFRA | ACABAMENTO PLÁSTICO COM ACIONAMENTO DUPLO, NA COR BRANCA, PARA CAIXA DE DESCARGA DE EMBUTIR, COMANDO DE ACIONAMENTO, INCLUSIVE ACESSÓRIOS PARA FIXAÇÃO E INSTALAÇÃO | um | 2 | 144.77 | 180.9625 | 361.925
11.8 | ED-16344 | SEINFRA | CHUVEIRO ELÉTRICO BRANCO, TENSÃO 127V/220V, POTÊNCIA 4600W/5500W, INCLUSIVE BRAÇO, FORNECIMENTO E INSTALAÇÃO | um | 1 | 107.2 | 134 | 134
11.9 | ED-15733 | SEINFRA | CONJUNTO DE UM (1) INTERRUPTOR SIMPLES, CORRENTE 10A, TENSÃO 250V, (10A-250V), COM PLACA 4"X2" DE UM (1) POSTO, INCLUSIVE FORNECIMENTO, INSTALAÇÃO, SUPORTE, MÓDULO E PLACA10A-250V), COM PLACA 4"X2" DE DOIS (2) POSTOS, INCLUSIVE FORNECIMENTO, INSTALAÇÃO, SUPORTE, MÓDULO E PLACA | um | 1 | 25.47 | 31.8375 | 31.8375
11.10 | ED-15749 | SEINFRA | CONJUNTO DE UMA (1) TOMADA PADRÃO, TRÊS (3) POLOS, CORRENTE 20A, TENSÃO 250V, (2P+T/20A-250V), COM PLACA 4"X2" DE UM (1) POSTO, INCLUSIVE FORNECIMENTO, INSTALAÇÃO, SUPORTE, MÓDULO E PLACA | um | 2 | 25.1 | 31.375 | 62.75
13.0 - COZINHA | [8 empty] | OK - VERIFICADO
12.1 | ED-50505 | SEINFRA | LIXAMENTO MANUAL EM PAREDE PARA REMOÇÃO DE TINTA | m2 | 65.82 | 2.69 | 3.3625 | 221.3197
12.2 | ED-50507 | SEINFRA | LIXAMENTO MANUAL EM SUPERFÍCIE DE MADEIRA PARA REMOÇÃO DE TINTA | m2 | 3.36 | 4.05 | 5.0625 | 17.01
12.3 | ED-50477 | SEINFRA | EMASSAMENTO EM PAREDE COM MASSA CORRIDA (PVA), UMA (1) DEMÃO, INCLUSIVE LIXAMENTO PARA PINTURA | m2 | 38.95 | 11.83 | 14.7875 | 575.9731
12.4 | ED-50503 | SEINFRA | PINTURA LÁTEX (PVA) EM TETO, DUAS (2) DEMÃOS, INCLUSIVE UMA (1) DEMÃO DE MASSA CORRIDA (PVA), EXCLUSIVE SELADOR ACRÍLICO | m2 | 16.87 | 35.68 | 44.6 | 752.402
12.5 | ED-50502 | SEINFRA | PINTURA LÁTEX (PVA) EM PAREDE, DUAS (2) DEMÃOS, INCLUSIVE UMA (1) DEMÃO DE MASSA CORRIDA (PVA), EXCLUSIVE SELADOR ACRÍLICO - PINTURA INTERNA | m2 | 38.95 | 26.01 | 32.5125 | 1266.3619 | 48.95 | 1591.49 | 325.1281
12.6 | ED-50526 | SEINFRA | PINTURA COM VERNIZ SINTÉTICO MARÍTIMO EM ESQUADRIAS DE MADEIRA, DUAS (2) DEMÃOS, ACABAMENTO TIPO BRILHANTE | m2 | 3.36 | 23.08 | 28.85 | 96.936 |  |  | 1561.0329
12.7 | ED-48497 | SEINFRA | REMOÇÃO MANUAL DE ESQUADRIA METÁLICA, COM REAPROVEITAMENTO, INCLUSIVE MARCO/ALIZAR/GUARNIÇÕES, AFASTAMENTO E EMPILHAMENTO, EXCLUSIVE TRANSPORTE E RETIRADA DO MATERIAL REMOVIDO NÃO REAPROVEITÁVEL | m2 | 1 | 16.46 | 20.575 | 20.575
12.8 | ED-50832 | SEINFRA | AC-ARMÁRIO (71 x 52 x 350 cm) EM MADEIRA MACIÇA, COM PORTAS E PUXADORES, SOB BANCADA DO LABORATORIO COM PRATELEIRA, REVESTIDO EM LAMINADO MELAMÍNICO - SUBSTITUIÇÃO DO ARMÁRIO DA PIA DA COZINHA | cj | 1 | 661.47 | 826.8375 | 826.8375 |  |  | 1561.0329
12.9 | ED-15733 | SEINFRA | CONJUNTO DE UM (1) INTERRUPTOR SIMPLES, CORRENTE 10A, TENSÃO 250V, (10A-250V), COM PLACA 4"X2" DE UM (1) POSTO, INCLUSIVE FORNECIMENTO, INSTALAÇÃO, SUPORTE, MÓDULO E PLACA10A-250V), COM PLACA 4"X2" DE DOIS (2) POSTOS, INCLUSIVE FORNECIMENTO, INSTALAÇÃO, SUPORTE, MÓDULO E PLACA | um | 1 | 25.47 | 31.8375 | 31.8375
12.10 | ED-15749 | SEINFRA | CONJUNTO DE UMA (1) TOMADA PADRÃO, TRÊS (3) POLOS, CORRENTE 20A, TENSÃO 250V, (2P+T/20A-250V), COM PLACA 4"X2" DE UM (1) POSTO, INCLUSIVE FORNECIMENTO, INSTALAÇÃO, SUPORTE, MÓDULO E PLACA | um | 4 | 25.1 | 31.375 | 125.5
14.0 - ÁREA DE SERVIÇO | [8 empty] | OK - VERIFICADO
13.1 | ED-50505 | SEINFRA | LIXAMENTO MANUAL EM PAREDE PARA REMOÇÃO DE TINTA | m2 | 44.27 | 2.69 | 3.3625 | 148.8579
13.2 | ED-50503 | SEINFRA | PINTURA LÁTEX (PVA) EM TETO, DUAS (2) DEMÃOS, INCLUSIVE UMA (1) DEMÃO DE MASSA CORRIDA (PVA), EXCLUSIVE SELADOR ACRÍLICO | m2 | 7.91 | 35.68 | 44.6 | 352.786
13.3 | ED-50474 | SEINFRA | EMASSAMENTO EM PAREDE COM MASSA ACRÍLICA, DUAS (2) DEMÃOS, INCLUSIVE LIXAMENTO PARA PINTURA | m2 | 36.36 | 21.47 | 26.8375 | 975.8115
13.4 | ED-48500 | SEINFRA | DEMOLIÇÃO MANUAL DE TUBULAÇÕES EMBUTIDAS DE REDE ( ÁGUA, ELÉTRICA, GASES, ETC.), INCLUSIVE RASGO EM ALVENARIA, REMOÇÃO DE ACESSÓRIOS DE FIXAÇÃO, AFASTAMENTO E EMPILHAMENTO, EXCLUSIVE TRANSPORTE E RETIRADA DO MATERIAL DEMOLIDO - REMOÇÃO DE INSTALÇÕES IMPROVIZADAS NAS PAREDES | m | 3 | 7.4 | 9.25 | 27.75
13.5 | ED-50451 | SEINFRA | PINTURA ACRÍLICA EM PAREDE, DUAS (2) DEMÃOS, EXCLUSIVE SELADOR ACRÍLICO E MASSA ACRÍLICA/CORRIDA (PVA) - PINTURA EXTERNA | m2 | 36.36 | 14.1 | 17.625 | 640.845
13.6 | ED-15733 | SEINFRA | CONJUNTO DE UM (1) INTERRUPTOR SIMPLES, CORRENTE 10A, TENSÃO 250V, (10A-250V), COM PLACA 4"X2" DE UM (1) POSTO, INCLUSIVE FORNECIMENTO, INSTALAÇÃO, SUPORTE, MÓDULO E PLACA10A-250V), COM PLACA 4"X2" DE DOIS (2) POSTOS, INCLUSIVE FORNECIMENTO, INSTALAÇÃO, SUPORTE, MÓDULO E PLACA | um | 1 | 25.47 | 31.8375 | 31.8375
13.7 | ED-15749 | SEINFRA | CONJUNTO DE UMA (1) TOMADA PADRÃO, TRÊS (3) POLOS, CORRENTE 20A, TENSÃO 250V, (2P+T/20A-250V), COM PLACA 4"X2" DE UM (1) POSTO, INCLUSIVE FORNECIMENTO, INSTALAÇÃO, SUPORTE, MÓDULO E PLACA | um | 1 | 25.1 | 31.375 | 31.375
15.0 - ENTRADA SEGUNDÁRIA COBERTA | [8 empty] | OK - VERIFICADO
14.1 | ED-50505 | SEINFRA | LIXAMENTO MANUAL EM PAREDE PARA REMOÇÃO DE TINTA | m2 | 36.2 | 2.69 | 3.3625 | 121.7225
14.2 | ED-50508 | SEINFRA | LIXAMENTO MANUAL EM SUPERFÍCIE METÁLICA PARA REMOÇÃO DE TINTA | m2 | 3.78 | 4.56 | 5.7 | 21.546
14.3 | ED-50477 | SEINFRA | EMASSAMENTO EM PAREDE COM MASSA CORRIDA (PVA), UMA (1) DEMÃO, INCLUSIVE LIXAMENTO PARA PINTURA | m2 | 29.99 | 11.83 | 14.7875 | 443.4771
14.4 | ED-50503 | SEINFRA | PINTURA LÁTEX (PVA) EM TETO, DUAS (2) DEMÃOS, INCLUSIVE UMA (1) DEMÃO DE MASSA CORRIDA (PVA), EXCLUSIVE SELADOR ACRÍLICO | m2 | 6.21 | 35.68 | 44.6 | 276.966
14.5 | ED-50495 | SEINFRA | PINTURA ESMALTE SINTÉTICO EM SUPERFÍCIES METÁLICAS, DUAS (2) DEMÃOS, INCLUSIVE UMA (1) DEMÃO DE FUNDO ANTICORROSIVO | m2 | 3.78 | 34.28 | 42.85 | 161.973
14.6 | ED-50451 | SEINFRA | PINTURA ACRÍLICA EM PAREDE, DUAS (2) DEMÃOS, EXCLUSIVE SELADOR ACRÍLICO E MASSA ACRÍLICA/CORRIDA (PVA) - PINTURA EXTERNA | m2 | 29.99 | 14.1 | 17.625 | 528.5738
14.7 | ED-15733 | SEINFRA | CONJUNTO DE UM (1) INTERRUPTOR SIMPLES, CORRENTE 10A, TENSÃO 250V, (10A-250V), COM PLACA 4"X2" DE UM (1) POSTO, INCLUSIVE FORNECIMENTO, INSTALAÇÃO, SUPORTE, MÓDULO E PLACA10A-250V), COM PLACA 4"X2" DE DOIS (2) POSTOS, INCLUSIVE FORNECIMENTO, INSTALAÇÃO, SUPORTE, MÓDULO E PLACA | um | 1 | 25.47 | 31.8375 | 31.8375
14.8 | ED-15749 | SEINFRA | CONJUNTO DE UMA (1) TOMADA PADRÃO, TRÊS (3) POLOS, CORRENTE 20A, TENSÃO 250V, (2P+T/20A-250V), COM PLACA 4"X2" DE UM (1) POSTO, INCLUSIVE FORNECIMENTO, INSTALAÇÃO, SUPORTE, MÓDULO E PLACA | um | 1 | 25.1 | 31.375 | 31.375
16.0 - ÁREA DE VENTILAÇÃO | [8 empty] | OK - VERIFICADO
15.1 | ED-50505 | SEINFRA | LIXAMENTO MANUAL EM PAREDE PARA REMOÇÃO DE TINTA | m2 | 16.25 | 2.69 | 3.3625 | 54.6406
15.2 | ED-50473 | SEINFRA | EMASSAMENTO EM PAREDE COM MASSA ACRÍLICA, UMA (1) DEMÃO, INCLUSIVE LIXAMENTO PARA PINTURA | m2 | 16.25 | 13.9 | 17.375 | 282.3438
15.3 | ED-50451 | SEINFRA | PINTURA ACRÍLICA EM PAREDE, DUAS (2) DEMÃOS, EXCLUSIVE SELADOR ACRÍLICO E MASSA ACRÍLICA/CORRIDA (PVA) - PINTURA EXTERNA | m2 | 16.25 | 14.1 | 17.625 | 286.4062
17.0 - OUTROS SERVIÇOS (MUROS INTERNOS E PARTE EXTERNA DA CASA) | [8 empty] | OK - VERIFICADO
17.1 | ED-50505 | SEINFRA | LIXAMENTO MANUAL EM PAREDE PARA REMOÇÃO DE TINTA - PINTURA EXTERNA DA CONSTRUÇÃO | m2 | 259.28 | 2.69 | 3.3625 | 871.829 | 279.28 | 939.08 | 67.251
17.2 | ED-50473 | SEINFRA | EMASSAMENTO EM PAREDE COM MASSA ACRÍLICA, UMA (1) DEMÃO, INCLUSIVE LIXAMENTO PARA PINTURA | m2 | 259.28 | 13.9 | 17.375 | 4504.99 | 279.28 | 4852.49 | 347.5
17.3 | ED-50451 | SEINFRA | PINTURA ACRÍLICA EM PAREDE, DUAS (2) DEMÃOS, EXCLUSIVE SELADOR ACRÍLICO E MASSA ACRÍLICA/CORRIDA (PVA) - PINTURA EXTERNA | m2 | 259.28 | 14.1 | 17.625 | 4569.81 | 279.28 | 4922.31 | 352.5
17.4 | ED-50266 | SEINFRA | LIMPEZA FINAL PARA ENTREGA DA OBRA | m2 | 196.84 | 6.56 | 8.2 | 1614.088 |  | 1614.18 | 767.251
|  |  |  | TOTAL GERAL |  |  |  | 53498.553 |  |  | #REF!
Márcio José Neres Costa Joaquim Neres Xavier Dias
Engenheiro Civil - CREA/MG 167.823/D Prefeito Municipal | [9 empty] | 53498.55