## Orçamento Sintético
|  |  | Obra | Bancos |  | B.D.I. |  | Encargos Sociais
|  |  | AMPLIAÇÃO DA CEI PROFª ÉRICA SCHWETER, COM A IMPLANTAÇÃO DO COMPLEXO EDUCACIONAL, NO BAIRRO ESPLANADA III | SINAPI - 07/2025 - Mato Grosso do Sul AGESUL - 06/2025 - Mato Grosso do Sul |  | 26,37% |  | Desonerado: embutido nos preços unitário dos insumos de mão de obra, de acordo com as bases.
Orçamento Sintético
Item | Código | Banco | Descrição | Und | Quant. | Valor Unit | Valor Unit com BDI | Total | Peso (%)
1 |  |  | SERVIÇOS PRELIMINARES |  | 1 |  | 6574.02 | 6574.02 | 0.603%
1.1 | 103689 | SINAPI | FORNECIMENTO E INSTALAÇÃO DE PLACA DE OBRA COM CHAPA GALVANIZADA E ESTRUTURA DE MADEIRA. AF_03/2022_PS | m² | 3 | 453.37 | 572.92 | 1718.76 | 0.1577%
Local |  |  | Descrição | Fórmula |  |  |  | Quantidade
|  |  | Área da Placa | 1,5*2 |  |  |  | 3
1.2 | 0101001146 | AGESUL | EXECUCAO DE ALMOXARIFADO EM CANTEIRO DE OBRAS, FORA DA PROJECAO DA LAJE, EM CHAPA DE MADEIRA COMPENSADA, NAO INCLUSO MOBILIARIO E EQUIPAMENTOS | m² | 6 | 640.35 | 809.21 | 4855.26 | 0.4454%
Local |  |  | Descrição | Fórmula |  |  |  | Quantidade
|  |  | Área do Canteiro de obras | 2*3 |  |  |  | 6
2 |  |  | PRAÇA 01 |  | 1 |  | 178825.27 | 178825.27 | 16.4%
2.1 |  |  | CALÇADA |  | 1 |  | 47855.21 | 47855.21 | 4.39%
2.1.1 | 0101001111 | AGESUL | REGULARIZACAO DO SOLO COM IRREGULARIDADES ATE 0,20 M | m² | 615.65 | 7.7 | 9.73 | 5990.27 | 0.5495%
Local |  |  | Descrição | Fórmula |  |  |  | Quantidade
|  |  | Área de calçada | 615,65 |  |  |  | 615.65
2.1.2 | CPU052 | Próprio | LOCAÇÃO CONVENCIONAL DE PRAÇA, UTILIZANDO GABARITO DE TÁBUAS CORRIDAS PONTALETADAS A CADA 1,50M | UND | 60 | 39.53 | 49.95 | 2997 | 0.2749%
Local |  |  | Descrição | Fórmula |  |  |  | Quantidade
|  |  | Quantidade de estacas | 60 |  |  |  | 60
2.1.3 | 97083 | SINAPI | COMPACTAÇÃO MECÂNICA DE SOLO PARA EXECUÇÃO DE RADIER, PISO DE CONCRETO OU LAJE SOBRE SOLO, COM COMPACTADOR DE SOLOS A PERCUSSÃO. AF_09/2021 | m² | 615.65 | 2.95 | 3.72 | 2290.21 | 0.2101%
Local |  |  | Descrição | Fórmula |  |  |  | Quantidade
|  |  | Área de calçada | 615,65 |  |  |  | 615.65
2.1.4 | 94991 | SINAPI | EXECUÇÃO DE PASSEIO (CALÇADA) OU PISO DE CONCRETO COM CONCRETO MOLDADO IN LOCO, USINADO C20, ACABAMENTO CONVENCIONAL, NÃO ARMADO. AF_08/2022 | m³ | 36.939 | 783.59 | 990.22 | 36577.73 | 3.355%
Local |  |  | Descrição | Fórmula |  |  |  | Quantidade
|  |  | Área de calçada x espessura | 615,65*0,06 |  |  |  | 36.939
2.2 |  |  | GRAMA |  | 1 |  | 44110.59 | 44110.59 | 4.046%
2.2.1 | 98524 | SINAPI | LIMPEZA MANUAL DE VEGETAÇÃO EM TERRENO COM ENXADA. AF_03/2024 | m² | 1058.57 | 4.11 | 5.19 | 5493.97 | 0.504%
Local |  |  | Descrição | Fórmula |  |  |  | Quantidade
|  |  | Área total de grama | 1058,57 |  |  |  | 1058.57
2.2.2 | 0101001111 | AGESUL | REGULARIZACAO DO SOLO COM IRREGULARIDADES ATE 0,20 M | m² | 1058.57 | 7.7 | 9.73 | 10299.88 | 0.9448%
Local |  |  | Descrição | Fórmula |  |  |  | Quantidade
|  |  | Área total de grama | 1058,57 |  |  |  | 1058.57
2.2.3 | 98520 | SINAPI | APLICAÇÃO DE ADUBO EM SOLO. AF_07/2024 | m² | 1058.57 | 7.38 | 9.32 | 9865.87 | 0.905%
Local |  |  | Descrição | Fórmula |  |  |  | Quantidade
|  |  | Área total de grama | 1058,57 |  |  |  | 1058.57
2.2.4 | 103946 | SINAPI | PLANTIO DE GRAMA ESMERALDA OU SÃO CARLOS OU CURITIBANA, EM PLACAS. AF_07/2024 | m² | 1058.57 | 13.8 | 17.43 | 18450.87 | 1.692%
Local |  |  | Descrição | Fórmula |  |  |  | Quantidade
|  |  | Área total de grama | 1058,57 |  |  |  | 1058.57
2.3 |  |  | PISTA DE CAMINHADA |  | 1 |  | 26541.03 | 26541.03 | 2.435%
2.3.1 | 0101001111 | AGESUL | REGULARIZACAO DO SOLO COM IRREGULARIDADES ATE 0,20 M | m² | 321.07 | 7.7 | 9.73 | 3124.01 | 0.2866%
Local |  |  | Descrição | Fórmula |  |  |  | Quantidade
|  |  | Área da pista de caminhada | 321,07 |  |  |  | 321.07
2.3.2 | CPU052 | Próprio | LOCAÇÃO CONVENCIONAL DE PRAÇA, UTILIZANDO GABARITO DE TÁBUAS CORRIDAS PONTALETADAS A CADA 1,50M | UND | 63 | 39.53 | 49.95 | 3146.85 | 0.2887%
Local |  |  | Descrição | Fórmula |  |  |  | Quantidade
|  |  | Quantidade de estacas para locação | 63 |  |  |  | 63
2.3.3 | 97083 | SINAPI | COMPACTAÇÃO MECÂNICA DE SOLO PARA EXECUÇÃO DE RADIER, PISO DE CONCRETO OU LAJE SOBRE SOLO, COM COMPACTADOR DE SOLOS A PERCUSSÃO. AF_09/2021 | m² | 321.07 | 2.95 | 3.72 | 1194.38 | 0.1096%
Local |  |  | Descrição | Fórmula |  |  |  | Quantidade
|  |  | Área da pista de caminada | 321,07 |  |  |  | 321.07
2.3.4 | 94991 | SINAPI | EXECUÇÃO DE PASSEIO (CALÇADA) OU PISO DE CONCRETO COM CONCRETO MOLDADO IN LOCO, USINADO C20, ACABAMENTO CONVENCIONAL, NÃO ARMADO. AF_08/2022 | m³ | 19.2642 | 783.59 | 990.22 | 19075.79 | 1.75%
Local |  |  | Descrição | Fórmula |  |  |  | Quantidade
|  |  | Área da pista de caminhada x espessura da calçada | 321,07*0,06 |  |  |  | 19.2642
2.4 |  |  | PLAYGROUND |  | 1 |  | 26145.94 | 26145.94 | 2.398%
2.4.1 | 0101001111 | AGESUL | REGULARIZACAO DO SOLO COM IRREGULARIDADES ATE 0,20 M | m² | 150 | 7.7 | 9.73 | 1459.5 | 0.1339%
Local |  |  | Descrição | Fórmula |  |  |  | Quantidade
|  |  | Área do parquinho | 10*15 |  |  |  | 150
2.4.2 | CPU052 | Próprio | LOCAÇÃO CONVENCIONAL DE PRAÇA, UTILIZANDO GABARITO DE TÁBUAS CORRIDAS PONTALETADAS A CADA 1,50M | UND | 16.6667 | 39.53 | 49.95 | 832.5 | 0.07636%
Local |  |  | Descrição | Fórmula |  |  |  | Quantidade
|  |  | Perímetro da quadra/espacamento entre as estacas | (10+10+15+15)/3 |  |  |  | 16.6667
2.4.3 | 97083 | SINAPI | COMPACTAÇÃO MECÂNICA DE SOLO PARA EXECUÇÃO DE RADIER, PISO DE CONCRETO OU LAJE SOBRE SOLO, COM COMPACTADOR DE SOLOS A PERCUSSÃO. AF_09/2021 | m² | 150 | 2.95 | 3.72 | 558 | 0.05118%
Local |  |  | Descrição | Fórmula |  |  |  | Quantidade
|  |  | Área do parquinho | 10*15 |  |  |  | 150
2.4.4 | CPU053 | Próprio | ESPALHAMENTO DE AREIA | M³ | 60 | 9.64 | 12.18 | 730.8 | 0.06703%
Local |  |  | Descrição | Fórmula |  |  |  | Quantidade
|  |  | Área do playground x espessura | 150*0,4 |  |  |  | 60
2.4.5 | 00000366 | SINAPI | AREIA FINA - POSTO JAZIDA/FORNECEDOR (RETIRADO NA JAZIDA, SEM TRANSPORTE) | M³ | 60 | 87 | 109.94 | 6596.4 | 0.6051%
Local |  |  | Descrição | Fórmula |  |  |  | Quantidade
|  |  | Área do playgorund x espessura | 150*0,4 |  |  |  | 60
2.4.6 | 95876 | SINAPI | TRANSPORTE COM CAMINHÃO BASCULANTE DE 14 M³, EM VIA URBANA PAVIMENTADA, DMT ATÉ 30 KM (UNIDADE: M3XKM). AF_07/2020 | M3XKM | 1314 | 2.11 | 2.66 | 3495.24 | 0.3206%
Local |  |  | Descrição | Fórmula |  |  |  | Quantidade
|  |  | Quantidade de areia x distancia de transporte do areeiro até a obra | 60*21,9 |  |  |  | 1314
2.4.7 | 100975 | SINAPI | CARGA, MANOBRA E DESCARGA DE SOLOS E MATERIAIS GRANULARES EM CAMINHÃO BASCULANTE 14 M³ - CARGA COM PÁ CARREGADEIRA (CAÇAMBA DE 1,7 A 2,8 M³ / 128 HP) E DESCARGA LIVRE (UNIDADE: M3). AF_07/2020 | m³ | 60 | 8.35 | 10.55 | 633 | 0.05806%
Local |  |  | Descrição | Fórmula |  |  |  | Quantidade
|  |  | Área do parquinho*espessura da areia | 150*0,4 |  |  |  | 60
2.4.8 | CPU072 | Próprio | TELA GRADIL REVESTIDA COM PVC, MALHA 54,34, VERDE, 2,50 X 1,03M VERDE, COM MONTANTE 60X40X1,20MM INCLUINDO BASE. | M | 50 | 187.4 | 236.81 | 11840.5 | 1.086%
2.5 |  |  | SERVIÇOS COMPLEMENTARES |  | 1 |  | 34172.5 | 34172.5 | 3.135%
2.5.1 | 103310 | SINAPI | INSTALAÇÃO DE LIXEIRA METÁLICA DUPLA, CAPACIDADE DE 60 L, EM TUBO DE AÇO CARBONO E CESTOS EM CHAPA DE AÇO COM PINTURA ELETROSTÁTICA, SOBRE SOLO. AF_11/2021 | UN | 4 | 1281.4 | 1619.3 | 6477.2 | 0.5941%
Local |  |  | Descrição | Fórmula |  |  |  | Quantidade
|  |  | Quantidade de lixeiras | 4 |  |  |  | 4
2.5.2 | CPU068 | Próprio | BANCO/FLOREIRA DE CONCRETO COM 70 DE ALTURA E DIMENSÕES DE 2,50X2,50M, COM ASSENTO DE 0,50M. | UND | 3 | 5717.08 | 7224.67 | 21674.01 | 1.988%
Local |  |  | Descrição | Fórmula |  |  |  | Quantidade
|  |  | Quantidade de Banco Floreira na Praça 01 | 3 |  |  |  | 3
2.5.3 | 98511 | SINAPI | PLANTIO DE ÁRVORE ORNAMENTAL COM ALTURA DE MUDA MAIOR QUE 2,00 M E MENOR OU IGUAL A 4,00 M . AF_07/2024 | UN | 17 | 144.16 | 182.17 | 3096.89 | 0.2841%
Local |  |  | Descrição | Fórmula |  |  |  | Quantidade
|  |  | Quantidade de árvores de grande porte na Praça 01 | 17 |  |  |  | 17
2.5.4 | CPU069 | Próprio | PLANTIO DE ARBUSTO FLORIFERO. | UND | 30 | 77.14 | 97.48 | 2924.4 | 0.2682%
Local |  |  | Descrição | Fórmula |  |  |  | Quantidade
|  |  | Quantidade de Arbusto Florefero | 30 |  |  |  | 30
3 |  |  | PRAÇA 02 |  | 1 |  | 91917.27 | 91917.27 | 8.431%
3.1 |  |  | CALÇADA |  | 1 |  | 21589.27 | 21589.27 | 1.98%
3.1.1 | 0101001111 | AGESUL | REGULARIZACAO DO SOLO COM IRREGULARIDADES ATE 0,20 M | m² | 265.45 | 7.7 | 9.73 | 2582.82 | 0.2369%
Local |  |  | Descrição | Fórmula |  |  |  | Quantidade
|  |  | Área de calçada | 265,45 |  |  |  | 265.45
3.1.2 | CPU052 | Próprio | LOCAÇÃO CONVENCIONAL DE PRAÇA, UTILIZANDO GABARITO DE TÁBUAS CORRIDAS PONTALETADAS A CADA 1,50M | UND | 45 | 39.53 | 49.95 | 2247.75 | 0.2062%
Local |  |  | Descrição | Fórmula |  |  |  | Quantidade
|  |  | Quantidade de calçadas | 45 |  |  |  | 45
3.1.3 | 97083 | SINAPI | COMPACTAÇÃO MECÂNICA DE SOLO PARA EXECUÇÃO DE RADIER, PISO DE CONCRETO OU LAJE SOBRE SOLO, COM COMPACTADOR DE SOLOS A PERCUSSÃO. AF_09/2021 | m² | 265.45 | 2.95 | 3.72 | 987.47 | 0.09058%
Local |  |  | Descrição | Fórmula |  |  |  | Quantidade
|  |  | Área da calçada | 265,45 |  |  |  | 265.45
3.1.4 | 94991 | SINAPI | EXECUÇÃO DE PASSEIO (CALÇADA) OU PISO DE CONCRETO COM CONCRETO MOLDADO IN LOCO, USINADO C20, ACABAMENTO CONVENCIONAL, NÃO ARMADO. AF_08/2022 | m³ | 15.927 | 783.59 | 990.22 | 15771.23 | 1.447%
Local |  |  | Descrição | Fórmula |  |  |  | Quantidade
|  |  | Área da calçada / espessura da calçada | 265,45*0,06 |  |  |  | 15.927
3.2 |  |  | GRAMA |  | 1 |  | 26614.2 | 26614.2 | 2.441%
3.2.1 | 98524 | SINAPI | LIMPEZA MANUAL DE VEGETAÇÃO EM TERRENO COM ENXADA. AF_03/2024 | m² | 638.69 | 4.11 | 5.19 | 3314.8 | 0.3041%
Local |  |  | Descrição | Fórmula |  |  |  | Quantidade
|  |  | Área a ser gramado | 638,69 |  |  |  | 638.69
3.2.2 | 0101001111 | AGESUL | REGULARIZACAO DO SOLO COM IRREGULARIDADES ATE 0,20 M | m² | 638.69 | 7.7 | 9.73 | 6214.45 | 0.57%
Local |  |  | Descrição | Fórmula |  |  |  | Quantidade
|  |  | Área a ser gramado | 638,69 |  |  |  | 638.69
3.2.3 | 98520 | SINAPI | APLICAÇÃO DE ADUBO EM SOLO. AF_07/2024 | m² | 638.69 | 7.38 | 9.32 | 5952.59 | 0.546%
Local |  |  | Descrição | Fórmula |  |  |  | Quantidade
|  |  | Área a ser gramado | 638,69 |  |  |  | 638.69
3.2.4 | 103946 | SINAPI | PLANTIO DE GRAMA ESMERALDA OU SÃO CARLOS OU CURITIBANA, EM PLACAS. AF_07/2024 | m² | 638.69 | 13.8 | 17.43 | 11132.36 | 1.021%
Local |  |  | Descrição | Fórmula |  |  |  | Quantidade
|  |  | Área a ser gramado | 638,69 |  |  |  | 638.69
3.3 |  |  | SERVIÇOS COMPLEMENTARES |  | 1 |  | 43713.8 | 43713.8 | 4.01%
3.3.1 | 103310 | SINAPI | INSTALAÇÃO DE LIXEIRA METÁLICA DUPLA, CAPACIDADE DE 60 L, EM TUBO DE AÇO CARBONO E CESTOS EM CHAPA DE AÇO COM PINTURA ELETROSTÁTICA, SOBRE SOLO. AF_11/2021 | UN | 3 | 1281.4 | 1619.3 | 4857.9 | 0.4456%
Local |  |  | Descrição | Fórmula |  |  |  | Quantidade
|  |  | Quantidade de lixeiras na Praça 02 | 3 |  |  |  | 3
3.3.2 | CPU068 | Próprio | BANCO/FLOREIRA DE CONCRETO COM 70 DE ALTURA E DIMENSÕES DE 2,50X2,50M, COM ASSENTO DE 0,50M. | UND | 5 | 5717.08 | 7224.67 | 36123.35 | 3.314%
Local |  |  | Descrição | Fórmula |  |  |  | Quantidade
|  |  | Quantidade de banco floreira na Praça 02 | 5 |  |  |  | 5
3.3.3 | 98511 | SINAPI | PLANTIO DE ÁRVORE ORNAMENTAL COM ALTURA DE MUDA MAIOR QUE 2,00 M E MENOR OU IGUAL A 4,00 M . AF_07/2024 | UN | 15 | 144.16 | 182.17 | 2732.55 | 0.2507%
Local |  |  | Descrição | Fórmula |  |  |  | Quantidade
|  |  | Quantidade de muda de arvore | 15 |  |  |  | 15
4 |  |  | PARQUE INTERNO |  | 1 |  | 110864.85 | 110864.85 | 10.17%
4.1 |  |  | CALÇADA |  | 1 |  | 60781.19 | 60781.19 | 5.575%
4.1.1 | 0101001111 | AGESUL | REGULARIZACAO DO SOLO COM IRREGULARIDADES ATE 0,20 M | m² | 547.11 | 7.7 | 9.73 | 5323.38 | 0.4883%
Local |  |  | Descrição | Fórmula |  |  |  | Quantidade
|  |  | Área de calçada | 547,11 |  |  |  | 547.11
4.1.2 | CPU052 | Próprio | LOCAÇÃO CONVENCIONAL DE PRAÇA, UTILIZANDO GABARITO DE TÁBUAS CORRIDAS PONTALETADAS A CADA 1,50M | UND | 27 | 39.53 | 49.95 | 1348.65 | 0.1237%
Local |  |  | Descrição | Fórmula |  |  |  | Quantidade
|  |  | Quantidade de estacas para locação | 27 |  |  |  | 27
4.1.3 | 97083 | SINAPI | COMPACTAÇÃO MECÂNICA DE SOLO PARA EXECUÇÃO DE RADIER, PISO DE CONCRETO OU LAJE SOBRE SOLO, COM COMPACTADOR DE SOLOS A PERCUSSÃO. AF_09/2021 | m² | 547.11 | 2.95 | 3.72 | 2035.24 | 0.1867%
Local |  |  | Descrição | Fórmula |  |  |  | Quantidade
|  |  | Área de calçada | 547,11 |  |  |  | 547.11
4.1.4 | 94992 | SINAPI | EXECUÇÃO DE PASSEIO (CALÇADA) OU PISO DE CONCRETO COM CONCRETO MOLDADO IN LOCO, FEITO EM OBRA, ACABAMENTO CONVENCIONAL, ESPESSURA 6 CM, ARMADO. AF_08/2022 | m² | 547.11 | 75.32 | 95.18 | 52073.92 | 4.777%
Local |  |  | Descrição | Fórmula |  |  |  | Quantidade
|  |  | Área de calçada | 547,11 |  |  |  | 547.11
4.2 |  |  | PLAYGROUND |  | 1 |  | 26145.94 | 26145.94 | 2.398%
4.2.1 | 0101001111 | AGESUL | REGULARIZACAO DO SOLO COM IRREGULARIDADES ATE 0,20 M | m² | 150 | 7.7 | 9.73 | 1459.5 | 0.1339%
Local |  |  | Descrição | Fórmula |  |  |  | Quantidade
|  |  | Área do parquinho | 10*15 |  |  |  | 150
4.2.2 | CPU052 | Próprio | LOCAÇÃO CONVENCIONAL DE PRAÇA, UTILIZANDO GABARITO DE TÁBUAS CORRIDAS PONTALETADAS A CADA 1,50M | UND | 16.6667 | 39.53 | 49.95 | 832.5 | 0.07636%
Local |  |  | Descrição | Fórmula |  |  |  | Quantidade
|  |  | Perímetro da quadra/espacamento entre as estacas | (10+10+15+15)/3 |  |  |  | 16.6667
4.2.3 | 97083 | SINAPI | COMPACTAÇÃO MECÂNICA DE SOLO PARA EXECUÇÃO DE RADIER, PISO DE CONCRETO OU LAJE SOBRE SOLO, COM COMPACTADOR DE SOLOS A PERCUSSÃO. AF_09/2021 | m² | 150 | 2.95 | 3.72 | 558 | 0.05118%
Local |  |  | Descrição | Fórmula |  |  |  | Quantidade
|  |  | Área do parquinho | 10*15 |  |  |  | 150
4.2.4 | CPU053 | Próprio | ESPALHAMENTO DE AREIA | M³ | 60 | 9.64 | 12.18 | 730.8 | 0.06703%
Local |  |  | Descrição | Fórmula |  |  |  | Quantidade
|  |  | Área do playground x espessura | 150*0,4 |  |  |  | 60
4.2.5 | 00000366 | SINAPI | AREIA FINA - POSTO JAZIDA/FORNECEDOR (RETIRADO NA JAZIDA, SEM TRANSPORTE) | M³ | 60 | 87 | 109.94 | 6596.4 | 0.6051%
Local |  |  | Descrição | Fórmula |  |  |  | Quantidade
|  |  | Área do playgorund x espessura | 150*0,4 |  |  |  | 60
4.2.6 | 95876 | SINAPI | TRANSPORTE COM CAMINHÃO BASCULANTE DE 14 M³, EM VIA URBANA PAVIMENTADA, DMT ATÉ 30 KM (UNIDADE: M3XKM). AF_07/2020 | M3XKM | 1314 | 2.11 | 2.66 | 3495.24 | 0.3206%
Local |  |  | Descrição | Fórmula |  |  |  | Quantidade
|  |  | Quantidade de areia x distancia de transporte do areeiro até a obra | 60*21,9 |  |  |  | 1314
4.2.7 | 100975 | SINAPI | CARGA, MANOBRA E DESCARGA DE SOLOS E MATERIAIS GRANULARES EM CAMINHÃO BASCULANTE 14 M³ - CARGA COM PÁ CARREGADEIRA (CAÇAMBA DE 1,7 A 2,8 M³ / 128 HP) E DESCARGA LIVRE (UNIDADE: M3). AF_07/2020 | m³ | 60 | 8.35 | 10.55 | 633 | 0.05806%
Local |  |  | Descrição | Fórmula |  |  |  | Quantidade
|  |  | Área do parquinho*espessura da areia | 150*0,4 |  |  |  | 60
4.2.8 | CPU072 | Próprio | TELA GRADIL REVESTIDA COM PVC, MALHA 54,34, VERDE, 2,50 X 1,03M VERDE, COM MONTANTE 60X40X1,20MM INCLUINDO BASE. | M | 50 | 187.4 | 236.81 | 11840.5 | 1.086%
4.3 |  |  | GRAMA |  | 1 |  | 23937.72 | 23937.72 | 2.196%
4.3.1 | 98524 | SINAPI | LIMPEZA MANUAL DE VEGETAÇÃO EM TERRENO COM ENXADA. AF_03/2024 | m² | 574.46 | 4.11 | 5.19 | 2981.44 | 0.2735%
Local |  |  | Descrição | Fórmula |  |  |  | Quantidade
|  |  | Área a ser gramado | 574,46 |  |  |  | 574.46
4.3.2 | 0101001111 | AGESUL | REGULARIZACAO DO SOLO COM IRREGULARIDADES ATE 0,20 M | m² | 574.46 | 7.7 | 9.73 | 5589.49 | 0.5127%
Local |  |  | Descrição | Fórmula |  |  |  | Quantidade
|  |  | Área a ser gramado | 574,46 |  |  |  | 574.46
4.3.3 | 98520 | SINAPI | APLICAÇÃO DE ADUBO EM SOLO. AF_07/2024 | m² | 574.46 | 7.38 | 9.32 | 5353.96 | 0.4911%
Local |  |  | Descrição | Fórmula |  |  |  | Quantidade
|  |  | Área a ser gramado | 574,46 |  |  |  | 574.46
4.3.4 | 103946 | SINAPI | PLANTIO DE GRAMA ESMERALDA OU SÃO CARLOS OU CURITIBANA, EM PLACAS. AF_07/2024 | m² | 574.46 | 13.8 | 17.43 | 10012.83 | 0.9185%
Local |  |  | Descrição | Fórmula |  |  |  | Quantidade
|  |  | Área a ser gramado | 574,46 |  |  |  | 574.46
5 |  |  | GRADIL |  | 1 |  | 97642.42 | 97642.42 | 8.957%
5.1 | 2001004048 | AGESUL | GRADIL EM METALON, SOBRE MURETA DE ALVENARIA H=2,00M, SENDO H=1,50M DE GRADIL E MURETA H=0,50M, INCLUSIVE PINTURA C/FUNDO ANTICORROSIVO (2 DEMAOS), ESMALTE (2 DEMAOS) NO GRADIL, NA MURETA REVESTIMENTO, SELADOR E LATEX (2 DEMAOS), ANEXO A-062(S.C.) | M | 70 | 834.78 | 1054.91 | 73843.7 | 6.774%
Local |  |  | Descrição | Fórmula |  |  |  | Quantidade
|  |  | Metragem de fechamento em grade | 70 |  |  |  | 70
5.2 | 2001004045 | AGESUL | PORTAO EM METALON - 1 FOLHA - PARA PEDESTRES, INCLUSIVE 2 BROCAS DE 25CM (0,80M), PINTURA EM FUNDO ANTICORROSIVO (2 DEMAOS) E ESMALTE EM 2 DEMAOS - ANEXO A-060 (S.C.) | m² | 12 | 638.26 | 806.56 | 9678.72 | 0.8878%
Local |  |  | Descrição | Fórmula |  |  |  | Quantidade
|  |  | metro quadrado do portões laterais | (3*2)*2 |  |  |  | 12
5.3 | 2001004046 | AGESUL | PORTAO EM METALON - 2 FOLHAS - PARA VEICULOS, INCLUSIVE 2 BROCAS DE 25CM (0,80M), PINTURA EM FUNDO ANTICORROSIVO (2 DEMAOS) E ESMALTE EM 2 DEMAOS - ANEXO A-060 (S.C.) | m² | 20 | 558.68 | 706 | 14120 | 1.295%
Local |  |  | Descrição | Fórmula |  |  |  | Quantidade
|  |  | Metro quadrado do portão de entrada de pessoas e portão de entrada de veículos | (6*2)+(4*2) |  |  |  | 20
6 |  |  | MURO E DEPÓSITO DE RESÍDUOS |  | 1 |  | 282831.85 | 282831.85 | 25.94%
6.1 |  |  | SERVIÇOS DE TERRA |  | 1 |  | 5501.91 | 5501.91 | 0.5047%
6.1.1 | 96523 | SINAPI | ESCAVAÇÃO MANUAL PARA BLOCO DE COROAMENTO OU SAPATA (INCLUINDO ESCAVAÇÃO PARA COLOCAÇÃO DE FÔRMAS). AF_01/2024 | m³ | 34.33 | 83.25 | 105.2 | 3611.51 | 0.3313%
Local |  |  | Descrição | Fórmula |  |  |  | Quantidade
|  |  | Soma da escavação de todas as estacas | 8,82+9,93+2,71+4,48+1,21+0,49+0,63+2,02+2,02+2,02 |  |  |  | 34.33
6.1.2 | 96527 | SINAPI | ESCAVAÇÃO MANUAL PARA VIGA BALDRAME OU SAPATA CORRIDA (INCLUINDO ESCAVAÇÃO PARA COLOCAÇÃO DE FÔRMAS). AF_01/2024 | m³ | 12.1 | 91.65 | 115.81 | 1401.3 | 0.1285%
Local |  |  | Descrição | Fórmula |  |  |  | Quantidade
|  |  | Quantitativo retirado do Projeto Estrutural | 12,10 |  |  |  | 12.1
6.1.3 | 104737 | SINAPI | REATERRO MANUAL DE VALAS, COM PLACA VIBRATÓRIA. AF_08/2023 | m³ | 19.73 | 19.62 | 24.79 | 489.1 | 0.04486%
Local |  |  | Descrição | Fórmula |  |  |  | Quantidade
|  |  | Quantitativo retirado do Projeto Estrutural | 34,33-14,6 |  |  |  | 19.73
6.2 |  |  | INFRAESTRUTURA - FUNDAÇÃO |  | 1 |  | 83964.06 | 83964.06 | 7.702%
6.2.1 |  |  | SAPATA ISOLADA |  | 1 |  | 46761.15 | 46761.15 | 4.289%
6.2.1.1 | 96543 | SINAPI | ARMAÇÃO DE BLOCO UTILIZANDO AÇO CA-60 DE 5 MM - MONTAGEM. AF_01/2024 | KG | 39.7 | 18.35 | 23.18 | 920.24 | 0.08441%
Local |  |  | Descrição | Fórmula |  |  |  | Quantidade
|  |  | Quantidade retirada do Projeto Estrutural | 39,70 |  |  |  | 39.7
6.2.1.2 | 96545 | SINAPI | ARMAÇÃO DE BLOCO UTILIZANDO AÇO CA-50 DE 8 MM - MONTAGEM. AF_01/2024 | KG | 248.7 | 15.25 | 19.27 | 4792.44 | 0.4396%
Local |  |  | Descrição | Fórmula |  |  |  | Quantidade
|  |  | Quantidade retirada do Projeto Estrutural | 248,70 |  |  |  | 248.7
6.2.1.3 | 96546 | SINAPI | ARMAÇÃO DE BLOCO UTILIZANDO AÇO CA-50 DE 10 MM - MONTAGEM. AF_01/2024 | KG | 759.4 | 13.4 | 16.93 | 12856.64 | 1.179%
Local |  |  | Descrição | Fórmula |  |  |  | Quantidade
|  |  | Quantidade retirada do Projeto Estrutural | 759,40 |  |  |  | 759.4
6.2.1.4 | 96541 | SINAPI | FABRICAÇÃO, MONTAGEM E DESMONTAGEM DE FÔRMA PARA SAPATA, EM CHAPA DE MADEIRA COMPENSADA RESINADA, E=17 MM, 4 UTILIZAÇÕES. AF_01/2024 | m² | 64 | 158.3 | 200.04 | 12802.56 | 1.174%
Local |  |  | Descrição | Fórmula |  |  |  | Quantidade
|  |  | Quantidade retirada do Projeto Estrutural | 64 |  |  |  | 64
6.2.1.5 | 96558 | SINAPI | CONCRETAGEM DE SAPATA, FCK 30 MPA, COM USO DE BOMBA - LANÇAMENTO, ADENSAMENTO E ACABAMENTO. AF_01/2024 | m³ | 14.6 | 834.11 | 1054.06 | 15389.27 | 1.412%
Local |  |  | Descrição | Fórmula |  |  |  | Quantidade
|  |  | Quantidade retirada do Projeto Estrutural | 14,60 |  |  |  | 14.6
6.2.2 |  |  | VIGA BALDRAME |  | 1 |  | 37202.91 | 37202.91 | 3.413%
6.2.2.1 | 104916 | SINAPI | ARMAÇÃO DE SAPATA ISOLADA, VIGA BALDRAME E SAPATA CORRIDA UTILIZANDO AÇO CA-60 DE 5 MM - MONTAGEM. AF_01/2024 | KG | 156.3 | 15.6 | 19.71 | 3080.67 | 0.2826%
Local |  |  | Descrição | Fórmula |  |  |  | Quantidade
|  |  | Quantidade retirada do Projeto Estrutural | 156,30 |  |  |  | 156.3
6.2.2.2 | 104918 | SINAPI | ARMAÇÃO DE SAPATA ISOLADA, VIGA BALDRAME E SAPATA CORRIDA UTILIZANDO AÇO CA-50 DE 8 MM - MONTAGEM. AF_01/2024 | KG | 310.5 | 13.75 | 17.37 | 5393.38 | 0.4947%
Local |  |  | Descrição | Fórmula |  |  |  | Quantidade
|  |  | Quantidade retirada do Projeto Estrutural | 310,50 |  |  |  | 310.5
6.2.2.3 | 104919 | SINAPI | ARMAÇÃO DE SAPATA ISOLADA, VIGA BALDRAME E SAPATA CORRIDA UTILIZANDO AÇO CA-50 DE 10 MM - MONTAGEM. AF_01/2024 | KG | 201.2 | 12.31 | 15.55 | 3128.66 | 0.287%
Local |  |  | Descrição | Fórmula |  |  |  | Quantidade
|  |  | Quantidade retirada do Projeto Estrutural | 201,20 |  |  |  | 201.2
6.2.2.4 | 96542 | SINAPI | FABRICAÇÃO, MONTAGEM E DESMONTAGEM DE FÔRMA PARA VIGA BALDRAME, EM CHAPA DE MADEIRA COMPENSADA RESINADA, E=17 MM, 4 UTILIZAÇÕES. AF_01/2024 | m² | 122 | 86.56 | 109.38 | 13344.36 | 1.224%
Local |  |  | Descrição | Fórmula |  |  |  | Quantidade
|  |  | Quantidade retirada do Projeto Estrutural | 122 |  |  |  | 122
6.2.2.5 | 96557 | SINAPI | CONCRETAGEM DE BLOCO DE COROAMENTO OU VIGA BALDRAME, FCK 30 MPA, COM USO DE BOMBA - LANÇAMENTO, ADENSAMENTO E ACABAMENTO. AF_01/2024 | m³ | 12.1 | 801.52 | 1012.88 | 12255.84 | 1.124%
Local |  |  | Descrição | Fórmula |  |  |  | Quantidade
|  |  | Quantidade retirada do Projeto Estrutural | 12,10 |  |  |  | 12.1
6.3 |  |  | SUPERESTRUTURA DE CONCRETO |  | 1 |  | 67536.64 | 67536.64 | 6.195%
6.3.1 |  |  | PILARES |  | 1 |  | 39934.75 | 39934.75 | 3.663%
6.3.1.1 | 92759 | SINAPI | ARMAÇÃO DE PILAR OU VIGA DE ESTRUTURA CONVENCIONAL DE CONCRETO ARMADO UTILIZANDO AÇO CA-60 DE 5,0 MM - MONTAGEM. AF_06/2022 | KG | 259 | 13.37 | 16.89 | 4374.51 | 0.4013%
Local |  |  | Descrição | Fórmula |  |  |  | Quantidade
|  |  | Quantidade retirada do Projeto Estrutural | 259 |  |  |  | 259
6.3.1.2 | 92762 | SINAPI | ARMAÇÃO DE PILAR OU VIGA DE ESTRUTURA CONVENCIONAL DE CONCRETO ARMADO UTILIZANDO AÇO CA-50 DE 10,0 MM - MONTAGEM. AF_06/2022 | KG | 556.6 | 10.86 | 13.72 | 7636.55 | 0.7005%
Local |  |  | Descrição | Fórmula |  |  |  | Quantidade
|  |  | Quantidade retirada do Projeto Estrutural | 556,60 |  |  |  | 556.6
6.3.1.3 | 92419 | SINAPI | MONTAGEM E DESMONTAGEM DE FÔRMA DE PILARES RETANGULARES E ESTRUTURAS SIMILARES, PÉ-DIREITO SIMPLES, EM CHAPA DE MADEIRA COMPENSADA RESINADA, 4 UTILIZAÇÕES. AF_09/2020 | m² | 160.8 | 92.29 | 116.62 | 18752.49 | 1.72%
Local |  |  | Descrição | Fórmula |  |  |  | Quantidade
|  |  | Quantidade retirada do Projeto Estrutural | 160,80 |  |  |  | 160.8
6.3.1.4 | 103672 | SINAPI | CONCRETAGEM DE PILARES, FCK = 25 MPA, COM USO DE BOMBA - LANÇAMENTO, ADENSAMENTO E ACABAMENTO. AF_02/2022_PS | m³ | 10.1 | 718.56 | 908.04 | 9171.2 | 0.8413%
Local |  |  | Descrição | Fórmula |  |  |  | Quantidade
|  |  | Quantidade retirada do Projeto Estrutural | 10,10 |  |  |  | 10.1
6.3.2 |  |  | VIGAS DE RESPALDO |  | 1 |  | 27601.89 | 27601.89 | 2.532%
6.3.2.1 | 92759 | SINAPI | ARMAÇÃO DE PILAR OU VIGA DE ESTRUTURA CONVENCIONAL DE CONCRETO ARMADO UTILIZANDO AÇO CA-60 DE 5,0 MM - MONTAGEM. AF_06/2022 | KG | 101.2 | 13.37 | 16.89 | 1709.26 | 0.1568%
Local |  |  | Descrição | Fórmula |  |  |  | Quantidade
|  |  | Quantidade retirada do Projeto Estrutural | 101,20 |  |  |  | 101.2
6.3.2.2 | 92761 | SINAPI | ARMAÇÃO DE PILAR OU VIGA DE ESTRUTURA CONVENCIONAL DE CONCRETO ARMADO UTILIZANDO AÇO CA-50 DE 8,0 MM - MONTAGEM. AF_06/2022 | KG | 222.2 | 12.13 | 15.32 | 3404.1 | 0.3123%
Local |  |  | Descrição | Fórmula |  |  |  | Quantidade
|  |  | Quantidade retirada do Projeto Estrutural | 222,20 |  |  |  | 222.2
6.3.2.3 | 92762 | SINAPI | ARMAÇÃO DE PILAR OU VIGA DE ESTRUTURA CONVENCIONAL DE CONCRETO ARMADO UTILIZANDO AÇO CA-50 DE 10,0 MM - MONTAGEM. AF_06/2022 | KG | 11.3 | 10.86 | 13.72 | 155.03 | 0.01422%
Local |  |  | Descrição | Fórmula |  |  |  | Quantidade
|  |  | Quantidade retirada do Projeto Estrutural | 11,30 |  |  |  | 11.3
6.3.2.4 | 92266 | SINAPI | FABRICAÇÃO DE FÔRMA PARA VIGAS, EM CHAPA DE MADEIRA COMPENSADA PLASTIFICADA, E = 18 MM. AF_09/2020 | m² | 78.5 | 170.75 | 215.77 | 16937.94 | 1.554%
Local |  |  | Descrição | Fórmula |  |  |  | Quantidade
|  |  | Quantidade retirada do Projeto Estrutural | 78,50 |  |  |  | 78.5
6.3.2.5 | 103674 | SINAPI | CONCRETAGEM DE VIGAS E LAJES, FCK=25 MPA, PARA LAJES PREMOLDADAS COM USO DE BOMBA - LANÇAMENTO, ADENSAMENTO E ACABAMENTO. AF_02/2022_PS | m³ | 5.8 | 736.15 | 930.27 | 5395.56 | 0.4949%
Local |  |  | Descrição | Fórmula |  |  |  | Quantidade
|  |  | Quantidade retirada do Projeto Estrutural | 5,80 |  |  |  | 5.8
6.4 |  |  | LAJE |  | 1 |  | 4283.71 | 4283.71 | 0.3929%
6.4.1 | 101947 | SINAPI | LAJE PRÉ-MOLDADA UNIDIRECIONAL, BIAPOIADA, ENCHIMENTO EM CERÂMICA, VIGOTA TRELIÇADA, ALTURA TOTAL DA LAJE (ENCHIMENTO+CAPA) = (8+4). AF_11/2020 | m² | 10.665 | 221.2 | 279.53 | 2981.18 | 0.2735%
Local |  |  | Descrição | Fórmula |  |  |  | Quantidade
|  |  | Área do depósito de resíduos | 2,70*3,95 |  |  |  | 10.665
6.4.2 | 103674 | SINAPI | CONCRETAGEM DE VIGAS E LAJES, FCK=25 MPA, PARA LAJES PREMOLDADAS COM USO DE BOMBA - LANÇAMENTO, ADENSAMENTO E ACABAMENTO. AF_02/2022_PS | m³ | 0.3 | 736.15 | 930.27 | 279.08 | 0.0256%
Local |  |  | Descrição | Fórmula |  |  |  | Quantidade
|  |  | Quantidade retirada do Projeto Estrutural | 0,30 |  |  |  | 0.3
6.4.3 | 92768 | SINAPI | ARMAÇÃO DE LAJE DE ESTRUTURA CONVENCIONAL DE CONCRETO ARMADO UTILIZANDO AÇO CA-60 DE 5,0 MM - MONTAGEM. AF_06/2022 | KG | 20.1 | 12.94 | 16.35 | 328.63 | 0.03014%
Local |  |  | Descrição | Fórmula |  |  |  | Quantidade
|  |  | Quantidade retirada do Projeto Estrutural | 20,10 |  |  |  | 20.1
6.4.4 | 6225 | SINAPI | IMPERMEABILIZACAO DE CALHAS/LAJES DESCOBERTAS, COM EMULSAO ASFALTICA COM ELASTOMEROS, 3 DEMAOS | m² | 10.665 | 51.56 | 65.15 | 694.82 | 0.06373%
Local |  |  | Descrição | Fórmula |  |  |  | Quantidade
|  |  | Área da laje | 2,70*3,95 |  |  |  | 10.665
6.5 |  |  | ALVENARIA |  | 1 |  | 46560.63 | 46560.63 | 4.271%
6.5.1 | 103328 | SINAPI | ALVENARIA DE VEDAÇÃO DE BLOCOS CERÂMICOS FURADOS NA HORIZONTAL DE 9X19X19 CM (ESPESSURA 9 CM) E ARGAMASSA DE ASSENTAMENTO COM PREPARO EM BETONEIRA. AF_12/2021 | m² | 281.512 | 87.09 | 110.05 | 30980.39 | 2.842%
Local |  |  | Descrição | Fórmula |  |  |  | Quantidade
|  |  | Área total de muro | 2,80*(5,50+25+46,59+8,09+15,36) |  |  |  | 281.512
6.5.2 | 103328 | SINAPI | ALVENARIA DE VEDAÇÃO DE BLOCOS CERÂMICOS FURADOS NA HORIZONTAL DE 9X19X19 CM (ESPESSURA 9 CM) E ARGAMASSA DE ASSENTAMENTO COM PREPARO EM BETONEIRA. AF_12/2021 | m² | 25.5125 | 87.09 | 110.05 | 2807.65 | 0.2575%
Local |  |  | Descrição | Fórmula |  |  |  | Quantidade
|  |  | Alvenaria de vedação do Depósito de Resíduos | (2,70*2,50)+(2,40*1,80)+(2,55*1,95)+(3,65*1,80)+(3,80*2,50)-((1,50*1,1)*4) |  |  |  | 25.5125
6.5.3 | 105023 | SINAPI | VERGA MOLDADA IN LOCO EM CONCRETO, ESPESSURA DE *15* CM. AF_03/2024 | M | 6 | 60.04 | 75.87 | 455.22 | 0.04176%
Local |  |  | Descrição | Fórmula |  |  |  | Quantidade
|  |  | Comprimento da verga | (1,10+0,2+0,2)*4 |  |  |  | 6
6.5.4 | 00020193 | SINAPI | LOCACAO DE ANDAIME METALICO TIPO FACHADEIRO, PECAS COM APROXIMADAMENTE 1,20 M DE LARGURA E 2,0 M DE ALTURA, INCLUINDO DIAGONAIS EM X, BARRAS DE LIGACAO, SAPATAS E DEMAIS ITENS NECESSARIOS A MONTAGEM (NAO INCLUI INSTALACAO) | M2/MES | 153.51 | 27 | 34.11 | 5236.22 | 0.4803%
Local |  |  | Descrição | Fórmula |  |  |  | Quantidade
|  |  | Área do muro x meses da obra | 307,02/2 |  |  |  | 153.51
6.5.5 | 97063 | SINAPI | MONTAGEM E DESMONTAGEM DE ANDAIME MODULAR FACHADEIRO, COM PISO METÁLICO, PARA EDIFÍCIOS COM MULTIPLOS PAVIMENTOS (EXCLUSIVE ANDAIME E LIMPEZA). AF_03/2024 | m² | 304.304 | 18.42 | 23.27 | 7081.15 | 0.6495%
Local |  |  | Descrição | Fórmula |  |  |  | Quantidade
|  |  | Comprimento do muro x altura | 108,68*2,80 |  |  |  | 304.304
6.6 |  |  | COBERTURA |  | 1 |  | 6575 | 6575 | 0.6031%
6.6.1 | 94231 | SINAPI | RUFO EM CHAPA DE AÇO GALVANIZADO NÚMERO 24, CORTE DE 25 CM, INCLUSO TRANSPORTE VERTICAL. AF_07/2019 | M | 114.09 | 45.61 | 57.63 | 6575 | 0.6031%
Local |  |  | Descrição | Fórmula |  |  |  | Quantidade
|  |  | Soma de todas as paredes que iram receber rufo' | 104,74+2,7+3,95+2,7 |  |  |  | 114.09
6.7 |  |  | ESQUADRIAS |  | 1 |  | 6201.75 | 6201.75 | 0.5689%
6.7.1 | 91341 | SINAPI | PORTA EM ALUMÍNIO DE ABRIR TIPO VENEZIANA COM GUARNIÇÃO, FIXAÇÃO COM PARAFUSOS - FORNECIMENTO E INSTALAÇÃO. AF_12/2019 | m² | 6.6 | 743.58 | 939.66 | 6201.75 | 0.5689%
Local |  |  | Descrição | Fórmula |  |  |  | Quantidade
|  |  | Área da porta x quantidade de portas | (1,1*1,50)*4 |  |  |  | 6.6
6.8 |  |  | REVESTIMENTO DE PAREDES |  | 1 |  | 24536.74 | 24536.74 | 2.251%
6.8.1 | 87879 | SINAPI | CHAPISCO APLICADO EM ALVENARIAS E ESTRUTURAS DE CONCRETO INTERNAS, COM COLHER DE PEDREIRO. ARGAMASSA TRAÇO 1:3 COM PREPARO EM BETONEIRA 400L. AF_10/2022 | m² | 618.552 | 4.06 | 5.13 | 3173.17 | 0.2911%
Local |  |  | Descrição | Fórmula |  |  |  | Quantidade
|  |  | Área de alvenaria x 2 lados | 563,024+23,778+31,75 |  |  |  | 618.552
6.8.2 | 87553 | SINAPI | EMBOÇO, EM ARGAMASSA TRAÇO 1:2:8, PREPARO MECÂNICO, APLICADO MANUALMENTE EM PAREDES INTERNAS DE AMBIENTES COM ÁREA MAIOR QUE 10M², E = 10MM, COM TALISCAS. AF_03/2024 | m² | 23.778 | 20.54 | 25.95 | 617.03 | 0.0566%
Local |  |  | Descrição | Fórmula |  |  |  | Quantidade
|  |  | Área interna do depósito de resíduos | 23,778 |  |  |  | 23.778
6.8.3 | 104611 | SINAPI | REVESTIMENTO CERÂMICO PARA PAREDES INTERNAS COM PLACAS TIPO ESMALTADA DE DIMENSÕES 60X60 CM APLICADAS NA ALTURA INTEIRA DAS PAREDES. AF_02/2023_PE | m² | 23.778 | 94.45 | 119.35 | 2837.9 | 0.2603%
Local |  |  | Descrição | Fórmula |  |  |  | Quantidade
|  |  | Área interna do depósito de resíduos | 23,778 |  |  |  | 23.778
6.8.4 | 87547 | SINAPI | MASSA ÚNICA, EM ARGAMASSA TRAÇO 1:2:8, PREPARO MECÂNICO, APLICADA MANUALMENTE EM PAREDES INTERNAS DE AMBIENTES COM ÁREA ENTRE 5M² E 10M², E = 10MM, COM TALISCAS. AF_03/2024 | m² | 594.774 | 23.83 | 30.11 | 17908.64 | 1.643%
Local |  |  | Descrição | Fórmula |  |  |  | Quantidade
|  |  |  | 618,552-23,778 |  |  |  | 594.774
6.9 |  |  | REVESTIMENTO DE FORROS |  | 1 |  | 593.79 | 593.79 | 0.05447%
6.9.1 | 87882 | SINAPI | CHAPISCO APLICADO NO TETO OU EM ALVENARIA E ESTRUTURA, COM ROLO PARA TEXTURA ACRÍLICA. ARGAMASSA TRAÇO 1:4 E EMULSÃO POLIMÉRICA (ADESIVO) COM PREPARO EM BETONEIRA 400L. AF_10/2022 | m² | 8.4 | 6.32 | 7.98 | 67.03 | 0.006149%
Local |  |  | Descrição | Fórmula |  |  |  | Quantidade
|  |  | Área de teto | (1,75*2,4)*2 |  |  |  | 8.4
6.9.2 | 90407 | SINAPI | MASSA ÚNICA, PARA RECEBIMENTO DE PINTURA, EM ARGAMASSA TRAÇO 1:2:8, PREPARO MANUAL, APLICADA MANUALMENTE EM TETO, ESPESSURA DE 20MM, COM EXECUÇÃO DE TALISCAS. AF_03/2015 | m² | 8.4 | 49.63 | 62.71 | 526.76 | 0.04832%
Local |  |  | Descrição | Fórmula |  |  |  | Quantidade
|  |  | Área de teto | (1,75*2,4)*2 |  |  |  | 8.4
6.10 |  |  | REVESTIMENTO DE PISOS |  | 1 |  | 1687.64 | 1687.64 | 0.1548%
6.10.1 | 100576 | SINAPI | REGULARIZAÇÃO E COMPACTAÇÃO DE SUBLEITO DE SOLO PREDOMINANTEMENTE ARGILOSO, PARA OBRAS DE CONSTRUÇÃO DE PAVIMENTOS. AF_09/2024 | m² | 8.4 | 2.72 | 3.43 | 28.81 | 0.002643%
Local |  |  | Descrição | Fórmula |  |  |  | Quantidade
|  |  | Área de piso | (1,75*2,4)*2 |  |  |  | 8.4
6.10.2 | 101747 | SINAPI | PISO EM CONCRETO 20 MPA PREPARO MECÂNICO, ESPESSURA 7CM. AF_09/2020 | m² | 8.4 | 84.5 | 106.78 | 896.95 | 0.08228%
Local |  |  | Descrição | Fórmula |  |  |  | Quantidade
|  |  | Área de piso | (1,75*2,4)*2 |  |  |  | 8.4
6.10.3 | 87249 | SINAPI | REVESTIMENTO CERÂMICO PARA PISO COM PLACAS TIPO ESMALTADA DE DIMENSÕES 45X45 CM APLICADA EM AMBIENTES DE ÁREA MENOR QUE 5 M2. AF_02/2023_PE | m² | 8.4 | 71.78 | 90.7 | 761.88 | 0.06989%
Local |  |  | Descrição | Fórmula |  |  |  | Quantidade
|  |  |  | 4,2+4,2 |  |  |  | 8.4
6.11 |  |  | PINTURA |  | 1 |  | 35389.98 | 35389.98 | 3.246%
6.11.1 | 88415 | SINAPI | APLICAÇÃO MANUAL DE FUNDO SELADOR ACRÍLICO EM PAREDES EXTERNAS DE CASAS. AF_03/2024 | m² | 594.774 | 4.37 | 5.52 | 3283.15 | 0.3012%
Local |  |  | Descrição | Fórmula |  |  |  | Quantidade
|  |  | Área de pintura do muro e casa de resíduos | 594,774 |  |  |  | 594.774
6.11.2 | 96135 | SINAPI | APLICAÇÃO MANUAL DE MASSA ACRÍLICA EM PAREDES EXTERNAS DE CASAS, DUAS DEMÃOS. AF_03/2024 | m² | 594.774 | 28.12 | 35.53 | 21132.32 | 1.938%
Local |  |  | Descrição | Fórmula |  |  |  | Quantidade
|  |  | Área de pintura do muro e casa de resíduos | 594,774 |  |  |  | 594.774
6.11.3 | 95626 | SINAPI | APLICAÇÃO MANUAL DE TINTA LÁTEX ACRÍLICA EM PAREDE EXTERNAS DE CASAS, DUAS DEMÃOS. AF_03/2024 | m² | 594.774 | 13.94 | 17.61 | 10473.97 | 0.9608%
Local |  |  | Descrição | Fórmula |  |  |  | Quantidade
|  |  | Área de pintura do muro e casa de resíduos | 594,774 |  |  |  | 594.774
6.11.4 | 88484 | SINAPI | FUNDO SELADOR ACRÍLICO, APLICAÇÃO MANUAL EM TETO, UMA DEMÃO. AF_04/2023 | m² | 8.4 | 4.51 | 5.69 | 47.79 | 0.004384%
Local |  |  | Descrição | Fórmula |  |  |  | Quantidade
|  |  | Área do teto | (1,75*2,4)*2 |  |  |  | 8.4
6.11.5 | 88496 | SINAPI | EMASSAMENTO COM MASSA LÁTEX, APLICAÇÃO EM TETO, DUAS DEMÃOS, LIXAMENTO MANUAL. AF_04/2023 | m² | 8.4 | 29.05 | 36.71 | 308.36 | 0.02829%
Local |  |  | Descrição | Fórmula |  |  |  | Quantidade
|  |  | Área do teto | (1,75*2,4)*2 |  |  |  | 8.4
6.11.6 | 88488 | SINAPI | PINTURA LÁTEX ACRÍLICA PREMIUM, APLICAÇÃO MANUAL EM TETO, DUAS DEMÃOS. AF_04/2023 | m² | 8.4 | 13.61 | 17.19 | 144.39 | 0.01324%
Local |  |  | Descrição | Fórmula |  |  |  | Quantidade
|  |  | Área do teto | (1,75*2,4)*2 |  |  |  | 8.4
7 |  |  | PLATIBANDA DO TELHADO |  | 1 |  | 48422.68 | 48422.68 | 4.442%
7.1 | 104314 | SINAPI | TRAMA DE AÇO COMPOSTA POR TERÇAS PARA TELHADOS DE ATÉ 2 ÁGUAS PARA TELHA ONDULADA DE FIBROCIMENTO, METÁLICA, PLÁSTICA OU TERMOACÚSTICA, INCLUSO TRANSPORTE VERTICAL (EM KG). AF_07/2019 | KG | 1331.28 | 11.13 | 14.06 | 18717.79 | 1.717%
Local |  |  | Descrição | Fórmula |  |  |  | Quantidade
|  |  | Perfil 127x50x17 (2,25mm) | ((29,2*4)+(2*19))*2*4,3 |  |  |  | 1331.28
7.2 | 100768 | SINAPI | CONTRAVENTAMENTO COM CANTONEIRAS DE AÇO, ABAS IGUAIS, COM CONEXÕES SOLDADAS, INCLUSOS MÃO DE OBRA, TRANSPORTE E IÇAMENTO UTILIZANDO TALHA MANUAL, PARA EDIFÍCIOS DE ATÉ 2 PAVIMENTOS - FORNECIMENTO E INSTALAÇÃO. AF_01/2020_PA | KG | 67.0208 | 15.22 | 19.23 | 1288.8 | 0.1182%
Local |  |  | Descrição | Fórmula |  |  |  | Quantidade
|  |  | Cantoneiro 1"x1/8" | ((4,36*2*2)+(5,26*2*2)+(4,46*2*2))*1,19 |  |  |  | 67.0208
7.3 | 100739 | SINAPI | PINTURA COM TINTA ALQUÍDICA DE ACABAMENTO (ESMALTE SINTÉTICO ACETINADO) PULVERIZADA SOBRE PERFIL METÁLICO EXECUTADO EM FÁBRICA (POR DEMÃO). AF_01/2020_PE | m² | 76.0013 | 10.35 | 13.07 | 993.33 | 0.09112%
Local |  |  | Descrição | Fórmula |  |  |  | Quantidade
|  |  | Área da Terça Superior + Área da Terça Pilarete + Contraventamento | (29,2*4*((0,127*2)+(0,1*2)))+(2*19*((0,127*2)+(0,1*2)))+(56,32*0,0254*4) |  |  |  | 76.0013
7.4 | 94213 | SINAPI | TELHAMENTO COM TELHA DE AÇO/ALUMÍNIO E = 0,5 MM, COM ATÉ 2 ÁGUAS, INCLUSO IÇAMENTO. AF_07/2019 | m² | 268.64 | 70.44 | 89.01 | 23911.64 | 2.193%
Local |  |  | Descrição | Fórmula |  |  |  | Quantidade
|  |  | Área de telhamento da platibanda | 268,64 |  |  |  | 268.64
7.5 | 100739 | SINAPI | PINTURA COM TINTA ALQUÍDICA DE ACABAMENTO (ESMALTE SINTÉTICO ACETINADO) PULVERIZADA SOBRE PERFIL METÁLICO EXECUTADO EM FÁBRICA (POR DEMÃO). AF_01/2020_PE | m² | 268.64 | 10.35 | 13.07 | 3511.12 | 0.3221%
Local |  |  | Descrição | Fórmula |  |  |  | Quantidade
|  |  | Área de telhamento da platibanda | 268,64 |  |  |  | 268.64
8 |  |  | DISPOSITIVOS DE DRENAGEM |  | 1 |  | 16714.04 | 16714.04 | 1.533%
8.1 | 97973 | SINAPI | CAIXA PARA BOCA DE LOBO DUPLA COMBINADA COM GRELHA RETANGULAR, EM ALVENARIA COM BLOCOS DE CONCRETO, DIMENSÕES INTERNAS: 1,3X2,2X1,2 M. AF_12/2020 | UN | 1 | 4525.74 | 5719.17 | 5719.17 | 0.5246%
Local |  |  | Descrição | Fórmula |  |  |  | Quantidade
|  |  | Boca de Lobo de Ligação da Drenagem do CEI ao sistema público de drenagem | 1 |  |  |  | 1
8.2 | 99301 | SINAPI | BASE PARA POÇO DE VISITA RETANGULAR PARA DRENAGEM, EM ALVENARIA COM BLOCOS DE CONCRETO, DIMENSÕES INTERNAS = 2X2 M, PROFUNDIDADE = 1,40 M, EXCLUINDO TAMPÃO. AF_12/2020 | UN | 1 | 5750.1 | 7266.4 | 7266.4 | 0.6665%
Local |  |  | Descrição | Fórmula |  |  |  | Quantidade
|  |  | Poço de visita de Ligação da Drenagem do CEI ao sistema público de drenagem | 1 |  |  |  | 1
8.3 | 99307 | SINAPI | ACRÉSCIMO PARA POÇO DE VISITA RETANGULAR PARA DRENAGEM, EM ALVENARIA COM BLOCOS DE CONCRETO, DIMENSÕES INTERNAS = 2X2 M. AF_12/2020 | M | 1 | 2262.55 | 2859.18 | 2859.18 | 0.2623%
Local |  |  | Descrição | Fórmula |  |  |  | Quantidade
|  |  | Poço de visita de Ligação da Drenagem do CEI ao sistema público de drenagem | 1 |  |  |  | 1
8.4 | 00021090 | SINAPI | TAMPAO FOFO ARTICULADO, COM BASE / REQUADRO, CLASSE D400 CARGA MAX 40 T, REDONDO, TAMPA 600 MM (COM INSCRICAO EM RELEVO DO TIPO DE REDE) | UN | 1 | 687.9 | 869.29 | 869.29 | 0.07974%
Local |  |  | Descrição | Fórmula |  |  |  | Quantidade
|  |  | Poço de visita de Ligação da Drenagem do CEI ao sistema público de drenagemPoço de visita de Ligação da Drenagem do CEI ao sistema público de drenagem | 1 |  |  |  | 1
9 |  |  | CALÇADA PÚBLICA |  | 1 |  | 56457.5 | 56457.5 | 5.179%
9.1 | 0101001111 | AGESUL | REGULARIZACAO DO SOLO COM IRREGULARIDADES ATE 0,20 M | m² | 720 | 7.7 | 9.73 | 7005.6 | 0.6426%
Local |  |  | Descrição | Fórmula |  |  |  | Quantidade
|  |  |  | 240*3 |  |  |  | 720
9.2 | CPU052 | Próprio | LOCAÇÃO CONVENCIONAL DE PRAÇA, UTILIZANDO GABARITO DE TÁBUAS CORRIDAS PONTALETADAS A CADA 1,50M | UND | 80 | 39.53 | 49.95 | 3996 | 0.3665%
Local |  |  | Descrição | Fórmula |  |  |  | Quantidade
|  |  |  | 240/3 |  |  |  | 80
9.3 | 97083 | SINAPI | COMPACTAÇÃO MECÂNICA DE SOLO PARA EXECUÇÃO DE RADIER, PISO DE CONCRETO OU LAJE SOBRE SOLO, COM COMPACTADOR DE SOLOS A PERCUSSÃO. AF_09/2021 | m² | 720 | 2.95 | 3.72 | 2678.4 | 0.2457%
Local |  |  | Descrição | Fórmula |  |  |  | Quantidade
|  |  |  | 240*3 |  |  |  | 720
9.4 | 94991 | SINAPI | EXECUÇÃO DE PASSEIO (CALÇADA) OU PISO DE CONCRETO COM CONCRETO MOLDADO IN LOCO, USINADO C20, ACABAMENTO CONVENCIONAL, NÃO ARMADO. AF_08/2022 | m³ | 43.2 | 783.59 | 990.22 | 42777.5 | 3.924%
Local |  |  | Descrição | Fórmula |  |  |  | Quantidade
|  |  |  | (240*3)*0,06 |  |  |  | 43.2
10 |  |  | ILUMINAÇÃO DA PRAÇA |  | 1 |  | 199927.23 | 199927.23 | 18.34%
10.1 | 91928 | SINAPI | CABO DE COBRE FLEXÍVEL ISOLADO, 4 MM², ANTI-CHAMA 450/750 V, PARA CIRCUITOS TERMINAIS - FORNECIMENTO E INSTALAÇÃO. AF_03/2023 | M | 1651.8 | 6.64 | 8.39 | 13858.6 | 1.271%
Local |  |  | Descrição | Fórmula |  |  |  | Quantidade
|  |  | Soma dos cabos de 4 mm | 243,9+23,4+244,1+537,8+65,5+537,1 |  |  |  | 1651.8
10.2 | 91930 | SINAPI | CABO DE COBRE FLEXÍVEL ISOLADO, 6 MM², ANTI-CHAMA 450/750 V, PARA CIRCUITOS TERMINAIS - FORNECIMENTO E INSTALAÇÃO. AF_03/2023 | M | 271.1 | 9.28 | 11.72 | 3177.29 | 0.2914%
Local |  |  | Descrição | Fórmula |  |  |  | Quantidade
|  |  | Soma dos cabos de 6 mm | 22,5+22,5+22,5+89,5+24,5+89,6 |  |  |  | 271.1
10.3 | 91932 | SINAPI | CABO DE COBRE FLEXÍVEL ISOLADO, 10 MM², ANTI-CHAMA 450/750 V, PARA CIRCUITOS TERMINAIS - FORNECIMENTO E INSTALAÇÃO. AF_03/2023 | M | 15.6 | 16.71 | 21.11 | 329.31 | 0.03021%
Local |  |  | Descrição | Fórmula |  |  |  | Quantidade
|  |  | Soma dos cabos de 10 mm | 5,2+5,2+5,2 |  |  |  | 15.6
10.4 | 101563 | SINAPI | CABO DE COBRE FLEXÍVEL ISOLADO, 35 MM², 0,6/1,0 KV, PARA REDE AÉREA DE DISTRIBUIÇÃO DE ENERGIA ELÉTRICA DE BAIXA TENSÃO - FORNECIMENTO E INSTALAÇÃO. AF_07/2020 | M | 35.7 | 36.49 | 46.11 | 1646.12 | 0.151%
Local |  |  | Descrição | Fórmula |  |  |  | Quantidade
|  |  | Soma dos cabos de 35 mm | 11,9+11,9+11,9 |  |  |  | 35.7
10.5 | 91953 | SINAPI | INTERRUPTOR SIMPLES (1 MÓDULO), 10A/250V, INCLUINDO SUPORTE E PLACA - FORNECIMENTO E INSTALAÇÃO. AF_03/2023 | UN | 4 | 26.89 | 33.98 | 135.92 | 0.01247%
Local |  |  | Descrição | Fórmula |  |  |  | Quantidade
|  |  | Quantidade retirada do Projeto Elétrico | 4 |  |  |  | 4
10.6 | 93664 | SINAPI | DISJUNTOR BIPOLAR TIPO DIN, CORRENTE NOMINAL DE 32A - FORNECIMENTO E INSTALAÇÃO. AF_07/2025 | UN | 3 | 64.22 | 81.15 | 243.45 | 0.02233%
Local |  |  | Descrição | Fórmula |  |  |  | Quantidade
|  |  | Quantidade retirada do Projeto Elétrico | 3 |  |  |  | 3
10.7 | 93662 | SINAPI | DISJUNTOR BIPOLAR TIPO DIN, CORRENTE NOMINAL DE 20A - FORNECIMENTO E INSTALAÇÃO. AF_07/2025 | UN | 1 | 59.83 | 75.6 | 75.6 | 0.006935%
Local |  |  | Descrição | Fórmula |  |  |  | Quantidade
|  |  | Quantidade retirada do Projeto Elétrico | 1 |  |  |  | 1
10.8 | 93665 | SINAPI | DISJUNTOR BIPOLAR TIPO DIN, CORRENTE NOMINAL DE 40A - FORNECIMENTO E INSTALAÇÃO. AF_07/2025 | UN | 2 | 67.57 | 85.38 | 170.76 | 0.01566%
Local |  |  | Descrição | Fórmula |  |  |  | Quantidade
|  |  | Quantidade retirada do Projeto Elétrico | 2 |  |  |  | 2
10.9 | CPU070 | Próprio | DISJUNTOR BIPOLAR TIPO DIN, CORRENTE NOMINAL DE 90A - FORNECIMENTO E INSTALAÇÃO. | UN | 2 | 161.53 | 204.12 | 408.24 | 0.03745%
Local |  |  | Descrição | Fórmula |  |  |  | Quantidade
|  |  | Quantidade retirada do Projeto Elétrico | 2 |  |  |  | 2
10.10 | 91834 | SINAPI | ELETRODUTO FLEXÍVEL CORRUGADO, PVC, DN 25 MM (3/4"), PARA CIRCUITOS TERMINAIS, INSTALADO EM FORRO - FORNECIMENTO E INSTALAÇÃO. AF_03/2023 | M | 966.8 | 18.06 | 22.82 | 22062.37 | 2.024%
Local |  |  | Descrição | Fórmula |  |  |  | Quantidade
|  |  | Soma dos eletrodutos | 283,4+683,4 |  |  |  | 966.8
10.11 | CPU054 | Próprio | LUMINÁRIA LED ORNAMENTAL, PÚBLICA SMART 150 W, SMD 6.500 K, IP 67 BIVOLT - FORNECIMENTO E INSTALAÇÃO | UND | 116 | 315.28 | 398.41 | 46215.56 | 4.239%
Local |  |  | Descrição | Fórmula |  |  |  | Quantidade
|  |  | Soma das Luminárias de 150W | 36+80 |  |  |  | 116
10.12 | CPU055 | Próprio | REFLETOR LED S,D 500 W 45.000 IM, IP 67 BIVOLT - FORNECIMENTO E INSTALAÇÃO | UND | 8 | 464.88 | 587.46 | 4699.68 | 0.4311%
Local |  |  | Descrição | Fórmula |  |  |  | Quantidade
|  |  | Quantidade retirada do Projeto Elétrico | 8 |  |  |  | 8
10.13 | 105955 | SINAPI | POSTE DE AÇO CÔNICO CONTÍNUO RETO, ENGASTAMENTO SIMPLES COM 1 M DE SOLO, H=9M - FORNECIMENTO E INSTALAÇÃO. AF_04/2025 | UN | 33 | 2210.54 | 2793.45 | 92183.85 | 8.456%
Local |  |  | Descrição | Fórmula |  |  |  | Quantidade
|  |  | Quantidade retirada do Projeto Elétrico | 33 |  |  |  | 33
10.14 | CPU057 | Próprio | SUPORTE QUADRÚLO PARA INSTALAÇÃO DE 4 LUMINÁRIAS PÚBLICAS NO TOPO DO POSTE, FABRICADO EM TUBO DE AÇO 1010/1020, COM DIÂMETROS VARIADOS, COM ÂNGULO DE INCLINAÇÃO HORIZONTAL DE 11º (OUTROS ÂNGULOS SOB ENCOMENDA), FIXADO AO TOPO DO POSTE ATRAVÉS DE PARAFUSOS INCLUSOS NO SUPORTE - FORNECIMENTO E INSTALAÇÃO | UND | 29 | 367.16 | 463.98 | 13455.42 | 1.234%
Local |  |  | Descrição | Fórmula |  |  |  | Quantidade
|  |  | Quantidade retirada do Projeto Elétrico | 29 |  |  |  | 29
10.15 | 101946 | SINAPI | QUADRO DE MEDIÇÃO GERAL DE ENERGIA PARA 1 MEDIDOR DE SOBREPOR - FORNECIMENTO E INSTALAÇÃO. AF_07/2025 | UN | 2 | 101.14 | 127.81 | 255.62 | 0.02345%
Local |  |  | Descrição | Fórmula |  |  |  | Quantidade
|  |  | Quantidade retirada do Projeto Elétrico | 2 |  |  |  | 2
10.16 | 101876 | SINAPI | QUADRO DE DISTRIBUIÇÃO DE ENERGIA EM PVC, DE EMBUTIR, SEM BARRAMENTO, PARA 6 DISJUNTORES - FORNECIMENTO E INSTALAÇÃO. AF_07/2025 | UN | 8 | 99.85 | 126.18 | 1009.44 | 0.09259%
Local |  |  | Descrição | Fórmula |  |  |  | Quantidade
|  |  | Quantidade retirada do Projeto Elétrico | 8 |  |  |  | 8
[5 empty] | Total sem BDI |  | 862799.13
[5 empty] | Total do BDI |  | 227378
[5 empty] | Total Geral |  | 1090177.13
_______________________________________________________________ Francielli Junqueira de Pádua Analista