## Orçamento Sintético
|  |  | Obra | Bancos |  | B.D.I. |  | Encargos Sociais
|  |  | Recomposição asfáltica para valas de drenagem. | SINAPI - 01/2026 - Mato Grosso do Sul AGESUL - 01/2026 - Mato Grosso do Sul |  | 26,85% |  | Desonerado: embutido nos preços unitário dos insumos de mão de obra, de acordo com as bases.
Orçamento Sintético
Item | Código | Banco | Descrição | Und | Quant. | Valor Unit | Valor Unit com BDI | Total | Peso (%)
1 |  |  | Serviços Preliminares |  | 1 |  | 7225.2 | 7225.2 | 0.758%
1.1 | 103689 | SINAPI | FORNECIMENTO E INSTALAÇÃO DE PLACA DE OBRA COM CHAPA GALVANIZADA E ESTRUTURA DE MADEIRA. AF_03/2022_PS | m² | 6 | 456.44 | 578.99 | 3473.94 | 0.3644%
1.2 | 0101001186 | AGESUL | LOCACAO DE CONTAINER 2,30 X 6,00 M, ALT. 2,50 M, COM 1 SANITARIO, PARA ESCRITORIO, COMPLETO, SEM DIVISORIAS INTERNAS, EXCLUSIVE TRANSPORTE/CARGA/DESCARGA | MES | 2 | 928.75 | 1178.11 | 2356.22 | 0.2472%
1.3 | 0101001196 | AGESUL | MOBILIZACAO E DESMOBILIZACAO DE CONTAINER | UN | 1 | 1099.76 | 1395.04 | 1395.04 | 0.1463%
2 |  |  | Recomposição Asfáltica |  | 1 |  | 900833.42 | 900833.42 | 94.5%
2.1 | 101841 | SINAPI | RECOMPOSIÇÃO DE BASE E OU SUB-BASE PARA FECHAMENTO DE VALAS DE SOLO BRITA (40/60) - INCLUSO RETIRADA E COLOCAÇÃO DO MATERIAL. AF_12/2020 | m³ | 2621.58 | 107.76 | 136.69 | 358343.77 | 37.59%
2.2 | CPU037 | Próprio | Copia da SINAPI (105756) - EXECUÇÃO DE IMPRIMAÇÃO COM ASFALTO DILUÍDO CM-30, PARA OBRAS DE RECONSTRUÇÃO DE PAVIMENTOS. AF_09/2024 | m² | 13107.9 | 6.25 | 7.92 | 103814.56 | 10.89%
2.3 | 102332 | SINAPI | TRANSPORTE COM CAMINHÃO TANQUE DE TRANSPORTE DE MATERIAL ASFÁLTICO DE 20000 L, EM VIA URBANA PAVIMENTADA, DMT ATÉ 30KM (UNIDADE: TXKM). AF_07/2020 | TXKM | 509.6183 | 1.81 | 2.29 | 1167.02 | 0.1224%
2.4 | 93599 | SINAPI | TRANSPORTE COM CAMINHÃO BASCULANTE DE 14 M³, EM VIA URBANA PAVIMENTADA, ADICIONAL PARA DMT EXCEDENTE A 30 KM (UNIDADE: TXKM). AF_07/2020 | TXKM | 5232.0816 | 0.56 | 0.71 | 3714.77 | 0.3897%
2.5 | CPU039 | Próprio | PAVIMENTO COM TRATAMENTO SUPERFICIAL DUPLO, COM EMULSÃO ASFÁLTICA RR-2C, COM BANHO DILUÍDO. AF_01/2020 (TSD) | m² | 15442.98 | 22.15 | 28.09 | 433793.3 | 45.51%
3 |  |  | Administração de obras. |  | 1 |  | 45183.28 | 45183.28 | 4.74%
3.1 | 90778 | SINAPI | ENGENHEIRO CIVIL DE OBRA PLENO COM ENCARGOS COMPLEMENTARES | H | 48 | 138.3 | 175.43 | 8420.64 | 0.8834%
3.2 | 93572 | SINAPI | ENCARREGADO GERAL DE OBRAS COM ENCARGOS COMPLEMENTARES | MES | 2 | 5662.71 | 7183.14 | 14366.28 | 1.507%
3.3 | 88321 | SINAPI | TÉCNICO DE LABORATÓRIO COM ENCARGOS COMPLEMENTARES | H | 100 | 39.69 | 50.34 | 5034 | 0.5281%
3.4 | 88249 | SINAPI | AUXILIAR DE LABORATÓRIO COM ENCARGOS COMPLEMENTARES | H | 100 | 33.83 | 42.91 | 4291 | 0.4501%
3.5 | 90781 | SINAPI | TOPOGRAFO COM ENCARGOS COMPLEMENTARES | H | 192 | 35 | 44.39 | 8522.88 | 0.8941%
3.6 | 88253 | SINAPI | AUXILIAR DE TOPÓGRAFO COM ENCARGOS COMPLEMENTARES | H | 192 | 18.68 | 23.69 | 4548.48 | 0.4772%
[5 empty] | Total sem BDI |  | 751658.47
[5 empty] | Total do BDI |  | 201583.43
[5 empty] | Total Geral |  | 953241.9
_______________________________________________________________ Ricardo Alves Eng.Civil. CREA-MS 62422-D