## Orçamento Sintético
|  |  | Obra | Bancos |  |  | B.D.I. | Encargos Sociais
|  |  | REDE DE RECALQUE - ITAPUÃ | SINAPI - 08/2025 - MG SBC - 09/2025 - MG ORSE - 07/2025 - SE SEINFRA - 028 - CE SETOP - 04/2025 - MG SUDECAP - 04/2025 - MG EMOP - 08/2025 - RJ |  |  | 24,84% | Não Desonerado: embutido nos preços unitário dos insumos de mão de obra, de acordo com as bases.
Orçamento Básico
Item | Código | Banco | Descrição | Und | Quant. | Valor Unit | Valor Unit com BDI | Total | Peso (%)
1 |  |  | SERVIÇOS PRELIMINARES |  | 1 |  | 16495.24 | 16495.24 | 8.91%
1.1 | 99063 | SINAPI | LOCAÇÃO DE REDE DE ÁGUA OU ESGOTO. AF_03/2024 | M | 941.37 | 10.39 | 12.97 | 12209.56 | 6.6%
1.2 | 01.10.01 | SUDECAP | BANHEIRO QUÍMICO 110 X 120 X 230CM COM MANUTENÇÃO | MES | 1 | 980 | 1223.43 | 1223.43 | 0.66%
1.3 | ED-16350 | SETOP | LOCAÇÃO DE CONTAINER COM ISOLAMENTO TÉRMICO, TIPO 3, PARA DEPÓSITO/FERRAMENTARIA DE OBRA, COM MEDIDAS REFERENCIAIS DE (6) METROS COMPRIMENTO, (2,3) METROS LARGURA E (2,5) METROS ALTURA ÚTIL INTERNA, INCLUSIVE LIGAÇÕES ELÉTRICAS INTERNAS, EXCLUSIVE MOBILIZAÇÃO/DESMOBILIZAÇÃO E LIGAÇÕES PROVISÓRIAS EXTERNAS | mês | 1 | 794.83 | 992.26 | 992.26 | 0.54%
1.4 | ED-50137 | SETOP | MOBILIZAÇÃO E DESMOBILIZAÇÃO DE CONTAINER, INCLUSIVE CARGA, DESCARGA E TRANSPORTE EM CAMINHÃO CARROCERIA COM GUINDAUTO (MUNCK), EXCLUSIVE LOCAÇÃO DO CONTAINER | un | 1 | 1658.12 | 2069.99 | 2069.99 | 1.12%
2 |  |  | ADMINISTRAÇÃO DE OBRA |  | 1 |  | 15264 | 15264 | 8.25%
2.1 | 90776 | SINAPI | ENCARREGADO GERAL COM ENCARGOS COMPLEMENTARES | H | 180 | 67.93 | 84.8 | 15264 | 8.25%
3 |  |  | REDE ADUTORA |  | 1 |  | 124763.56 | 124763.56 | 67.41%
3.1 |  |  | MOVIMENTAÇÃO DE TERRA |  | 1 |  | 35186.6 | 35186.6 | 19.01%
3.1.1 | 90105 | SINAPI | ESCAVAÇÃO MECANIZADA DE VALA COM PROFUNDIDADE ATÉ 1,5 M (MÉDIA MONTANTE E JUSANTE/UMA COMPOSIÇÃO POR TRECHO), RETROESCAV. (0,26 M3), LARGURA MENOR QUE 0,8 M, EM SOLO DE 1A CATEGORIA, LOCAIS COM BAIXO NÍVEL DE INTERFERÊNCIA. AF_09/2024 | m³ | 494 | 9.74 | 12.15 | 6002.1 | 3.24%
3.1.2 | 101616 | SINAPI | PREPARO DE FUNDO DE VALA COM LARGURA MENOR QUE 1,5 M (ACERTO DO SOLO NATURAL). AF_08/2020 | m² | 617.5 | 6.93 | 8.65 | 5341.37 | 2.89%
3.1.3 | 93378 | SINAPI | REATERRO MECANIZADO DE VALA COM RETROESCAVADEIRA (CAPACIDADE DA CAÇAMBA DA RETRO: 0,26 M³/POTÊNCIA: 88 HP), LARGURA ATÉ 0,8 M, PROFUNDIDADE ATÉ 1,5 M, COM SOLO (SEM SUBSTITUIÇÃO) DE 1ª CATEGORIA, COM COMPACTADOR DE SOLOS DE PERCUSSÃO. AF_08/2023 | m³ | 477.2 | 26.56 | 33.15 | 15819.18 | 8.55%
3.1.4 | 100973 | SINAPI | CARGA, MANOBRA E DESCARGA DE SOLOS E MATERIAIS GRANULARES EM CAMINHÃO BASCULANTE 6 M³ - CARGA COM PÁ CARREGADEIRA (CAÇAMBA DE 1,7 A 2,8 M³ / 128 HP) E DESCARGA LIVRE (UNIDADE: M3). AF_07/2020 | m³ | 165 | 9.15 | 11.42 | 1884.3 | 1.02%
3.1.5 | 97914 | SINAPI | TRANSPORTE COM CAMINHÃO BASCULANTE DE 6 M³, EM VIA URBANA PAVIMENTADA, DMT ATÉ 30 KM (UNIDADE: M3XKM). AF_07/2020 | M3XKM | 1534.5 | 3.05 | 3.8 | 5831.1 | 3.15%
3.1.6 | 100574 | SINAPI | ESPALHAMENTO DE MATERIAL COM TRATOR DE ESTEIRAS. AF_09/2024 | m³ | 165 | 1.5 | 1.87 | 308.55 | 0.17%
3.2 |  |  | FORNECIMENTO E ASSENTAMENTO DE TUBOS E CONEXÕES |  | 1 |  | 85428.2 | 85428.2 | 46.16%
3.2.1 |  |  | FORNECIMENTO E ASSENTAMENTO DE TUBO MPVC DEFOFO PARA REDE DE ÁGUA, DN 100, JUNTA ELÁSTICA INTEGRADA, INSTALADO EM LOCAL COM NÍVEL ALTO DE INTERFERENCIAS, AF 05/2024 |  | 941 |  | 78.48 | 73849.68 | 39.9%
3.2.1.1 | 88316 | SINAPI | SERVENTE COM ENCARGOS COMPLEMENTARES | H | 0.0806 | 22.64 | 28.26 | 2.27 | 0%
3.2.1.2 | 88246 | SINAPI | ASSENTADOR DE TUBOS COM ENCARGOS COMPLEMENTARES | H | 0.0806 | 24.3 | 30.33 | 2.44 | 0%
3.2.1.3 | 00020078 | SINAPI | PASTA LUBRIFICANTE PARA TUBOS E CONEXOES COM JUNTA ELASTICA, EMBALAGEM DE *400* GR (USO EM PVC, ACO, POLIETILENO E OUTROS) | UN | 0.0094 | 30.42 | 37.97 | 0.35 | 0%
3.2.1.4 | 00009825 | SINAPI | TUBO PVC DEFOFO, JEI, 1 MPA, DN 100 MM, PARA REDE DE AGUA (NBR 7665) | M | 1.05 | 56.02 | 69.93 | 73.42 | 0.04%
3.2.2 |  |  | CURVA 90° DEFOFO 100MM-BASEADO EM SINAPI (104064) |  | 1 |  | 259.41 | 259.41 | 0.14%
3.2.2.1 | 88246 | SINAPI | ASSENTADOR DE TUBOS COM ENCARGOS COMPLEMENTARES | H | 0.2631 | 24.3 | 30.33 | 7.97 | 0%
3.2.2.2 | 88316 | SINAPI | SERVENTE COM ENCARGOS COMPLEMENTARES | H | 0.0842 | 22.64 | 28.26 | 2.37 | 0%
3.2.2.3 | 00000305 | SINAPI | ANEL BORRACHA, PARA TUBO PVC, REDE COLETOR ESGOTO, DN 150 MM (NBR 7362) | UN | 1 | 10.45 | 13.04 | 13.04 | 0.01%
3.2.2.4 | SSL.RAI.007 | Próprio | CURVA 90° DEFOFO 100MM | PÇ | 1 | 189.07 | 236.03 | 236.03 | 0.13%
3.2.3 |  |  | CURVA 45° DEFOFO 100MM-BASEADO EM SINAPI (104064) |  | 1 |  | 170.86 | 170.86 | 0.09%
3.2.3.1 | 88246 | SINAPI | ASSENTADOR DE TUBOS COM ENCARGOS COMPLEMENTARES | H | 0.2631 | 24.3 | 30.33 | 7.97 | 0%
3.2.3.2 | 88316 | SINAPI | SERVENTE COM ENCARGOS COMPLEMENTARES | H | 0.0842 | 22.64 | 28.26 | 2.37 | 0%
3.2.3.3 | 00000305 | SINAPI | ANEL BORRACHA, PARA TUBO PVC, REDE COLETOR ESGOTO, DN 150 MM (NBR 7362) | UN | 1 | 10.45 | 13.04 | 13.04 | 0.01%
3.2.3.4 | 00020078 | SINAPI | PASTA LUBRIFICANTE PARA TUBOS E CONEXOES COM JUNTA ELASTICA, EMBALAGEM DE *400* GR (USO EM PVC, ACO, POLIETILENO E OUTROS) | UN | 0.0875 | 30.42 | 37.97 | 3.32 | 0%
3.2.3.5 | SSL.RAI.011 | Próprio | CURVA 45° DEFOFO 100MM | PÇ | 1 | 115.48 | 144.16 | 144.16 | 0.08%
3.2.4 |  |  | CURVA 22°30' DEFOFO 100MM-BASEADO EM SINAPI (104064) |  | 1 |  | 149.91 | 149.91 | 0.08%
3.2.4.1 | 88246 | SINAPI | ASSENTADOR DE TUBOS COM ENCARGOS COMPLEMENTARES | H | 0.2631 | 24.3 | 30.33 | 7.97 | 0%
3.2.4.2 | 88316 | SINAPI | SERVENTE COM ENCARGOS COMPLEMENTARES | H | 0.0842 | 22.64 | 28.26 | 2.37 | 0%
3.2.4.3 | 00000305 | SINAPI | ANEL BORRACHA, PARA TUBO PVC, REDE COLETOR ESGOTO, DN 150 MM (NBR 7362) | UN | 1 | 10.45 | 13.04 | 13.04 | 0.01%
3.2.4.4 | 00020078 | SINAPI | PASTA LUBRIFICANTE PARA TUBOS E CONEXOES COM JUNTA ELASTICA, EMBALAGEM DE *400* GR (USO EM PVC, ACO, POLIETILENO E OUTROS) | UN | 0.0875 | 30.42 | 37.97 | 3.32 | 0%
3.2.4.5 | 07491 | EMOP | CURVA 22º30` DE PBA-PB, DE DN=100MM | UN | 1 | 98.7 | 123.21 | 123.21 | 0.07%
3.2.5 |  |  | ASSENTAMENTO E FORNECIMENTO DE REDUÇÃO PVC PBA, JE, PB, DN 100X50/ DE 110X60 MM, PARA REDE DE ÁGUA (INCLUI FORNECIMENTO). AF_05/2024-BASEADO EM SINAPI (105376) |  | 1 |  | 81.59 | 81.59 | 0.04%
3.2.5.1 | 88316 | SINAPI | SERVENTE COM ENCARGOS COMPLEMENTARES | H | 0.5716 | 22.64 | 28.26 | 16.15 | 0.01%
3.2.5.2 | 88246 | SINAPI | ASSENTADOR DE TUBOS COM ENCARGOS COMPLEMENTARES | H | 0.5716 | 24.3 | 30.33 | 17.33 | 0.01%
3.2.5.3 | 00020078 | SINAPI | PASTA LUBRIFICANTE PARA TUBOS E CONEXOES COM JUNTA ELASTICA, EMBALAGEM DE *400* GR (USO EM PVC, ACO, POLIETILENO E OUTROS) | UN | 0.1125 | 30.42 | 37.97 | 4.27 | 0%
3.2.5.4 | 00011321 | SINAPI | REDUCAO PVC PBA, JE, PB, DN 100 X 50 / DE 110 X 60 MM, PARA REDE DE AGUA | UN | 1 | 35.12 | 43.84 | 43.84 | 0.02%
3.2.6 |  |  | VÁLVULA DE PE PVC COM CRIVO SOLDÁVEL 60MM - BASEADO EM SBC (052724) |  | 1 |  | 216.06 | 216.06 | 0.12%
3.2.6.1 | 88267 | SINAPI | ENCANADOR OU BOMBEIRO HIDRÁULICO COM ENCARGOS COMPLEMENTARES | H | 0.9 | 30.48 | 38.05 | 34.24 | 0.02%
3.2.6.2 | 88248 | SINAPI | AUXILIAR DE ENCANADOR OU BOMBEIRO HIDRÁULICO COM ENCARGOS COMPLEMENTARES | H | 0.9 | 24.48 | 30.56 | 27.5 | 0.01%
3.2.6.3 | 003487 | SBC | LIXA PARA MADEIRA S422 NORTON 100 | UN | 0.022 | 24.9 | 31.08 | 0.68 | 0%
3.2.6.4 | 12784 | EMOP | VALVULA DE PE, COM CRIVO, EM PVC, SOLDAV EL, 60MM | UN | 1 | 110.53 | 137.98 | 137.98 | 0.07%
3.2.6.5 | 00021114 | SINAPI | ADESIVO PARA TUBOS CPVC, *75* G | UN | 0.266 | 37.8 | 47.18 | 12.54 | 0.01%
3.2.6.6 | 00020083 | SINAPI | SOLUCAO PREPARADORA / LIMPADORA PARA PVC, FRASCO COM 1000 CM3 | UN | 0.03 | 83.51 | 104.25 | 3.12 | 0%
3.2.7 |  |  | VÁLVULA DE RETENÇÃO HORIZONTAL, EM PVC, SOLDÁVEL, COM DIÂMETRO DE 60MM. FORNECIMENTO E COLOCAÇÃO-BASEADO EM EMOP (15.030.0088-0) |  | 1 |  | 241.33 | 241.33 | 0.13%
3.2.7.1 | 88267 | SINAPI | ENCANADOR OU BOMBEIRO HIDRÁULICO COM ENCARGOS COMPLEMENTARES | H | 0.7 | 30.48 | 38.05 | 26.63 | 0.01%
3.2.7.2 | 88248 | SINAPI | AUXILIAR DE ENCANADOR OU BOMBEIRO HIDRÁULICO COM ENCARGOS COMPLEMENTARES | H | 0.7 | 24.48 | 30.56 | 21.39 | 0.01%
3.2.7.3 | 12794 | EMOP | VALVULA DE RETENCAO, HORIZONTAL, EM PVC, 60MM | UN | 1 | 154.85 | 193.31 | 193.31 | 0.1%
3.2.8 |  |  | VÁLVULA VENTOSA ELIMINADORA DE AR DN 50MM-FORNECIMETO E INSTALAÇÃO. AF_08/2021 |  | 1 |  | 6339.52 | 6339.52 | 3.43%
3.2.8.1 | 88267 | SINAPI | ENCANADOR OU BOMBEIRO HIDRÁULICO COM ENCARGOS COMPLEMENTARES | H | 0.036 | 30.48 | 38.05 | 1.36 | 0%
3.2.8.2 | 88248 | SINAPI | AUXILIAR DE ENCANADOR OU BOMBEIRO HIDRÁULICO COM ENCARGOS COMPLEMENTARES | H | 0.036 | 24.48 | 30.56 | 1.1 | 0%
3.2.8.3 | 00003148 | SINAPI | FITA VEDA ROSCA, EM PTFE, ROLO DE 18 MM X 50 M (L X C) | UN | 0.0042 | 14.75 | 18.41 | 0.07 | 0%
3.2.8.4 | I6499 | SEINFRA | VÁLVULA VENTOSA TRÍPLICE FUNÇÃO P/ ÁGUAS RESIDUAIS/ESGOTO DN 50 mm | UN | 1 | 5076.09 | 6336.99 | 6336.99 | 3.42%
3.2.9 |  |  | CONEXÕES DIVERSAS |  | 1 |  | 4119.84 | 4119.84 | 2.23%
3.2.9.1 | 94499 | SINAPI | REGISTRO DE GAVETA BRUTO, LATÃO, ROSCÁVEL, 2 1/2" - FORNECIMENTO E INSTALAÇÃO. AF_08/2021 | UN | 1 | 467.59 | 583.73 | 583.73 | 0.32%
3.2.9.2 | 94498 | SINAPI | REGISTRO DE GAVETA BRUTO, LATÃO, ROSCÁVEL, 2" - FORNECIMENTO E INSTALAÇÃO. AF_08/2021 | UN | 1 | 232.22 | 289.9 | 289.9 | 0.16%
3.2.9.3 | 94501 | SINAPI | REGISTRO DE GAVETA BRUTO, LATÃO, ROSCÁVEL, 4" - FORNECIMENTO E INSTALAÇÃO. AF_08/2021 | UN | 2 | 1155.81 | 1442.91 | 2885.82 | 1.56%
3.2.9.4 | 105375 | SINAPI | ASSENTAMENTO E FORNECIMENTO DE TE DE REDUCAO, PVC PBA, BBB, JE, DN 100 X 50 / DE 110 X 60 MM, PARA REDE AGUA, JUNTA ELÁSTICA INTEGRADA, INSTALADO EM LOCAL COM NÍVEL ALTO DE INTERFERÊNCIAS (INCLUI FORNECIMENTO). AF_05/2024 | UN | 1 | 146.31 | 182.65 | 182.65 | 0.1%
3.2.9.5 | 89571 | SINAPI | TÊ, PVC, SERIE R, ÁGUA PLUVIAL, DN 100 X 100 MM, JUNTA ELÁSTICA, FORNECIDO E INSTALADO EM RAMAL DE ENCAMINHAMENTO. AF_06/2022 | UN | 2 | 71.19 | 88.87 | 177.74 | 0.1%
3.3 |  |  | BLOCO DE ANCORAGEM PARA AS CONEXÕES |  | 1 |  | 4148.76 | 4148.76 | 2.24%
3.3.1 | 94965 | SINAPI | CONCRETO FCK = 25MPA, TRAÇO 1:2,3:2,7 (EM MASSA SECA DE CIMENTO/ AREIA MÉDIA/ BRITA 1) - PREPARO MECÂNICO COM BETONEIRA 400 L. AF_05/2021 | m³ | 1.13 | 565.54 | 706.02 | 797.8 | 0.43%
3.3.2 | 92803 | SINAPI | CORTE E DOBRA DE AÇO CA-50, DIÂMETRO DE 10,0 MM. AF_06/2022 | KG | 140.3 | 8.78 | 10.96 | 1537.68 | 0.83%
3.3.3 | 96540 | SINAPI | FABRICAÇÃO, MONTAGEM E DESMONTAGEM DE FÔRMA PARA BLOCO DE COROAMENTO, EM CHAPA DE MADEIRA COMPENSADA RESINADA, E=17 MM, 4 UTILIZAÇÕES. AF_01/2024 | m² | 9.9 | 136.41 | 170.29 | 1685.87 | 0.91%
3.3.4 | 96619 | SINAPI | LASTRO DE CONCRETO MAGRO, APLICADO EM BLOCOS DE COROAMENTO OU SAPATAS, ESPESSURA DE 5 CM. AF_01/2024 | m² | 2.25 | 45.37 | 56.63 | 127.41 | 0.07%
4 |  |  | REMOÇÕES, DEMOLIÇÕES E REALOCAÇÕES |  | 1 |  | 25768.46 | 25768.46 | 13.92%
4.1 |  |  | REMOÇÕES E DEMOLIÇÕES |  | 1 |  | 9957.41 | 9957.41 | 5.38%
4.1.1 | ED-48439 | SETOP | REMOÇÃO MANUAL DE CERCA, COM REAPROVEITAMENTO, INCLUSIVE AFASTAMENTO E EMPILHAMENTO, EXCLUSIVE TRANSPORTE E RETIRADA DO MATERIAL REMOVIDO NÃO REAPROVEITÁVEL | m² | 43.96 | 18.71 | 23.35 | 1026.46 | 0.55%
4.1.2 | 97625 | SINAPI | DEMOLIÇÃO DE ALVENARIA PARA QUALQUER TIPO DE BLOCO, DE FORMA MECANIZADA, SEM REAPROVEITAMENTO. AF_09/2023 | m³ | 0.99 | 53.23 | 66.45 | 65.78 | 0.04%
4.1.3 | 98525 | SINAPI | LIMPEZA MECANIZADA DE CAMADA VEGETAL, VEGETAÇÃO E PEQUENAS ÁRVORES (DIÂMETRO DE TRONCO MENOR QUE 0,20 M), COM TRATOR DE ESTEIRAS. AF_03/2024 | m² | 229.23 | 0.72 | 0.89 | 204.01 | 0.11%
4.1.4 | 98529 | SINAPI | CORTE RASO E RECORTE DE ÁRVORE COM DIÂMETRO DE TRONCO MAIOR OU IGUAL A 0,20 M E MENOR QUE 0,40 M. AF_03/2024 | UN | 10 | 79.62 | 99.39 | 993.9 | 0.54%
4.1.5 | 98526 | SINAPI | REMOÇÃO DE RAÍZES REMANESCENTES DE TRONCO DE ÁRVORE COM DIÂMETRO MAIOR OU IGUAL A 0,20 M E MENOR QUE 0,40 M. AF_03/2024 | UN | 10 | 144.55 | 180.45 | 1804.5 | 0.98%
4.1.6 | 100982 | SINAPI | CARGA, MANOBRA E DESCARGA DE ENTULHO EM CAMINHÃO BASCULANTE 10 M³ - CARGA COM ESCAVADEIRA HIDRÁULICA (CAÇAMBA DE 0,80 M³ / 111 HP) E DESCARGA LIVRE (UNIDADE: M3). AF_07/2020 | m³ | 144.53 | 9.31 | 11.62 | 1679.43 | 0.91%
4.1.7 | 95875 | SINAPI | TRANSPORTE COM CAMINHÃO BASCULANTE DE 10 M³, EM VIA URBANA PAVIMENTADA, DMT ATÉ 30 KM (UNIDADE: M3XKM). AF_07/2020 | M3XKM | 1250.18 | 2.51 | 3.13 | 3913.06 | 2.11%
4.1.8 | 100574 | SINAPI | ESPALHAMENTO DE MATERIAL COM TRATOR DE ESTEIRAS. AF_09/2024 | m³ | 144.53 | 1.5 | 1.87 | 270.27 | 0.15%
4.2 |  |  | RECONSTRUÇÃO MURO |  | 1 |  | 2103.09 | 2103.09 | 1.14%
4.2.1 | ED-50396 | SETOP | MURO DIVISÓRIO EM BLOCO DE CONCRETO COM ACABAMENTO APARENTE, ESP.15CM, ALTURA DE 220CM, COM SAPATA EM CONCRETO ARMADO , DIMENSÃO (50X55)CM, FORMA EM CONTRA BARRANCO, INCLUSIVE ESCAVAÇÃO COM TRANSPORTE E RETIRADA DO MATERIAL ESCAVADO (EM CAÇAMBA) E PINGADEIRA EM CONCRETO | m | 3 | 561.55 | 701.03 | 2103.09 | 1.14%
4.3 |  |  | DEMOLIÇÃO PARCIAL DE PAVIMENTO POLIÉDRICO, DE FORMA MECANIZADA, SEM REAPROVEITAMENTO. AF 09/2023 - BASEADO EM SINAPI (97636) |  | 1 |  | 13707.96 | 13707.96 | 7.41%
4.3.1 | 88309 | SINAPI | PEDREIRO COM ENCARGOS COMPLEMENTARES | H | 58.392 | 31.21 | 38.96 | 2274.95 | 1.23%
4.3.2 | 5632 | SINAPI | ESCAVADEIRA HIDRÁULICA SOBRE ESTEIRAS, CAÇAMBA 0,80 M3, PESO OPERACIONAL 17 T, POTENCIA BRUTA 111 HP - CHI DIURNO. AF_06/2014 | CHI | 41.568 | 100.13 | 125 | 5196 | 2.81%
4.3.3 | 5631 | SINAPI | ESCAVADEIRA HIDRÁULICA SOBRE ESTEIRAS, CAÇAMBA 0,80 M3, PESO OPERACIONAL 17 T, POTENCIA BRUTA 111 HP - CHP DIURNO. AF_06/2014 | CHP | 20.4 | 221.99 | 277.13 | 5653.45 | 3.05%
4.3.4 | 100973 | SINAPI | CARGA, MANOBRA E DESCARGA DE SOLOS E MATERIAIS GRANULARES EM CAMINHÃO BASCULANTE 6 M³ - CARGA COM PÁ CARREGADEIRA (CAÇAMBA DE 1,7 A 2,8 M³ / 128 HP) E DESCARGA LIVRE (UNIDADE: M3). AF_07/2020 | m³ | 12 | 9.15 | 11.42 | 137.04 | 0.07%
4.3.5 | 97914 | SINAPI | TRANSPORTE COM CAMINHÃO BASCULANTE DE 6 M³, EM VIA URBANA PAVIMENTADA, DMT ATÉ 30 KM (UNIDADE: M3XKM). AF_07/2020 | M3XKM | 111.6 | 3.05 | 3.8 | 424.08 | 0.23%
4.3.6 | 100574 | SINAPI | ESPALHAMENTO DE MATERIAL COM TRATOR DE ESTEIRAS. AF_09/2024 | m³ | 12 | 1.5 | 1.87 | 22.44 | 0.01%
5 |  |  | LIMPEZA FINAL DE OBRA |  | 1 |  | 2783.28 | 2783.28 | 1.504%
5.1 | 6259 | SINAPI | CAMINHÃO PIPA 6.000 L, PESO BRUTO TOTAL 13.000 KG, DISTÂNCIA ENTRE EIXOS 4,80 M, POTÊNCIA 189 CV INCLUSIVE TANQUE DE AÇO PARA TRANSPORTE DE ÁGUA, CAPACIDADE 6 M3 - CHP DIURNO. AF_06/2014 | CHP | 8 | 256.05 | 319.65 | 2557.2 | 1.382%
5.2 | 88316 | SINAPI | SERVENTE COM ENCARGOS COMPLEMENTARES | H | 8 | 22.64 | 28.26 | 226.08 | 0.1222%
[5 empty] | Total sem BDI |  | 148280.56
[5 empty] | Total do BDI |  | 36793.98
[5 empty] | Total Geral |  | 185074.54
_______________________________________________________________ Brenda Gabrielle de Paula Teodoro Setor de Engenharia