## PLANILHA OR
ITEM | CÓDIGO | DESCRIÇÃO | FONTE | UNID | QUANTIDADE | PREÇO UNITÁRIO R$ |  | PREÇO TOTAL R$
[6 empty] | SEM BDI | COM BDI | SEM BDI | COM BDI
1 | REFORMA DO PONTO DE APOIO PRAÇA PRINCIPAL EM PEDRAS DE MARIA DA CRUZ |  |  |  | 1 | 525928.97 | 682491.27 | 525928.97 | 682491.27
1.1 | SERVIÇOS PRELIMINARES |  |  |  | 1 | 177897.53 | 230859.99 | 177897.53 | 230859.99
1.1.1 | ED-28427 | FORNECIMENTO E COLOCAÇÃO DE PLACA DE OBRA EM CHAPA GALVANIZADA #26, ESP. 0,45MM, DIMENSÃO (3X1,5)M, PLOTADA COM ADESIVO VINÍLICO, AFIXADA COM REBITES 4,8X40MM, EM ESTRUTURA METÁLICA DE METALON 20X20MM, ESP. 1,25MM, INCLUSIVE SUPORTE EM EUCALIPTO AUTOCLAVADO PINTADO COM TINTA PVA DUAS (2) DEMÃOS | SETOP | un | 1 | 1187.1 | 1540.5 | 1187.1 | 1540.5
1.1.2 | COMP-LOC | LOCAÇÃO DA OBRA (GABARITO) (m2) | Composições Próprias | M2 | 2228.75 | 11.62 | 15.08 | 25898.08 | 33609.55
1.1.3 | ED-50159 | TAPUME FIXO DE PROTEÇÃO PARA FECHAMENTO DE OBRA EM CHAPA DE COMPENSADO, ESP. 12MM, COM MÓDULO NA DIMENSÃO DE (110X220)CM, INCLUSIVE PINTURA LÁTEX (PVA) COM DUAS (2) DEMÃOS, EXCLUSIVE ABERTURA PARA PORTÃO | SETOP | m | 470 | 210.71 | 273.44 | 99033.7 | 128516.8
1.1.4 | COMP-ADM -12/2025 | ADMINISTRAÇÃO LOCAL (MÊS) | Composições Próprias | MÊS | 7 | 7396.95 | 9599.02 | 51778.65 | 67193.14
1.2 | DEMOLIÇÕES E REMOÇÕES |  |  |  | 1 | 30132.36 | 39100.38 | 30132.36 | 39100.38
1.2.1 | ED-48476 | REMOÇÃO MANUAL DE PAVIMENTAÇÃO INTERTRAVADA OU SEXTAVADO EM PRÉ-MOLDADO DE CONCRETO, COM REAPROVEITAMENTO, INCLUSIVE AFASTAMENTO E EMPILHAMENTO, EXCLUSIVE TRANSPORTE E RETIRADA DO MATERIAL REMOVIDO NÃO REAPROVEITÁVEL | SETOP | m2 | 439.06 | 16.65 | 21.61 | 7310.35 | 9488.09
1.2.2 | ED-48481 | DEMOLIÇÃO MANUAL DE PISO DE PEDRAS (MÁRMORE, GRANITO, ARDÓSIA, ETC.), INCLUSIVE AFASTAMENTO E EMPILHAMENTO, EXCLUSIVE DEMOLIÇÃO DE CONTRAPISO, TRANSPORTE E RETIRADA DO MATERIAL DEMOLIDO | SETOP | m2 | 142.72 | 24.1 | 31.27 | 3439.55 | 4462.85
1.2.3 | 104796 | DEMOLIÇÃO DE GUIAS, SARJETAS OU SARJETÕES, DE FORMA MECANIZADA, SEM REAPROVEITAMENTO. AF_09/2023 | SINAPI | M | 858.08 | 15.26 | 19.8 | 13094.3 | 16989.98
1.2.4 | 97625 | DEMOLIÇÃO DE ALVENARIA PARA QUALQUER TIPO DE BLOCO, DE FORMA MECANIZADA, SEM REAPROVEITAMENTO. AF_09/2023 | SINAPI | M3 | 3.83 | 52.56 | 68.21 | 201.3 | 261.24
1.2.5 | COMP-03/2026 | DEMOLIÇÃO DE BANCO DE CONCRETO E ALVENARIA, DE FORMA MECANIZADA, SEM REAPROVEITAMENTO | Composições Próprias | M3 | 16.81 | 110.6 | 143.53 | 1859.19 | 2412.74
1.2.6 | 98526 | REMOÇÃO DE RAÍZES REMANESCENTES DE TRONCO DE ÁRVORE COM DIÂMETRO MAIOR OU IGUAL A 0,20 M E MENOR QUE 0,40 M. AF_03/2024 | SINAPI | UN | 11 | 147.72 | 191.7 | 1624.92 | 2108.7
1.2.7 | COMP-DEM PERG 03/2026 | REMOÇÃO DE PERGOLADO DE MADEIRA, EM MAÇARANDUBA, ANGELIM OU EQUIVALENTE DA REGIÃO. | Composições Próprias | M2 | 96.81 | 3.54 | 4.59 | 342.71 | 444.36
1.2.8 | 03.13.02 | TRANSPORTE DE MATERIAL DE QUALQUER NATUREZA, 1KM < DMT <= 2KM | SUDECAP | M3 | 125.21 | 8.81 | 11.43 | 1103.1 | 1431.15
1.2.9 | 100983 | CARGA, MANOBRA E DESCARGA DE ENTULHO EM CAMINHÃO BASCULANTE 14 M³ - CARGA COM ESCAVADEIRA HIDRÁULICA (CAÇAMBA DE 0,80 M³ / 111 HP) E DESCARGA LIVRE (UNIDADE: M3). AF_02/2026 | SINAPI | M3 | 125.21 | 9.24 | 11.99 | 1156.94 | 1501.27
1.3 | CONSTRUÇÃO |  |  |  | 1 | 289411.38 | 375562.47 | 289411.38 | 375562.47
1.3.1 | PISOS |  |  |  | 1 | 274073.61 | 355658.66 | 274073.61 | 355658.66
1.3.1.1 | ED-51123 | REGULARIZAÇÃO MANUAL E COMPACTAÇÃO MECANIZADA DE TERRENO COM PLACA VIBRATÓRIA, EXCLUSIVE DESMATAMENTO, DESTOCAMENTO, LIMPEZA/ROÇADA DO TERRENO | SETOP | m2 | 2228.75 | 5.89 | 7.64 | 13127.34 | 17027.65
1.3.1.2 | 94993 | EXECUÇÃO DE PASSEIO (CALÇADA) OU PISO DE CONCRETO COM CONCRETO MOLDADO IN LOCO, USINADO, ACABAMENTO CONVENCIONAL, ESPESSURA 6 CM, ARMADO. AF_08/2022 | SINAPI | M2 | 2117.95 | 79.7 | 103.43 | 168800.62 | 219059.57
1.3.1.3 | ED-50459 | PINTURA ACRÍLICA PARA PISO EM PASSEIO/SUPERFÍCIE CIMENTADA, DUAS (2) DEMÃOS, COM APLICAÇÃO MANUAL | SETOP | m2 | 1463.72 | 13.62 | 17.67 | 19935.87 | 25863.93
1.3.1.4 | 94273 | ASSENTAMENTO DE GUIA (MEIO-FIO) EM TRECHO RETO, CONFECCIONADA EM CONCRETO PRÉ-FABRICADO, DIMENSÕES 100X15X13X30 CM (COMPRIMENTO X BASE INFERIOR X BASE SUPERIOR X ALTURA). AF_01/2024 | SINAPI | M | 873.67 | 67.68 | 87.83 | 59129.99 | 76734.44
1.3.1.5 | 21.30.07 | PLANTIO DE GRAMA ESMERALDA EM PLACAS - INCLUSIVE FORNECIMENTO GRAMA, EXCLUSIVE PREPARO DO SOLO - SOL - REF 103946 | SUDECAP | M2 | 724.85 | 14.01 | 18.18 | 10155.15 | 13177.77
1.3.1.6 | ED-51148 | RAMPA PARA ACESSO DE DEFICIENTE, EM CONCRETO SIMPLES FCK = 25 MPA, DESEMPENADA, COM PINTURA INDICATIVA, 02 DEMÃOS | SETOP | U | 6 | 487.44 | 632.55 | 2924.64 | 3795.3
1.3.2 | URBANIZAÇÃO |  |  |  | 1 | 43825.47 | 56872.24 | 43825.47 | 56872.24
1.3.2.1 | 103314 | INSTALAÇÃO DE PERGOLADO DE MADEIRA, EM MAÇARANDUBA, ANGELIM OU EQUIVALENTE DA REGIÃO, FIXADO COM CONCRETO SOBRE PISO DE CONCRETO EXISTENTE. AF_11/2021 | SINAPI | M2 | 96.77 | 364.06 | 472.44 | 35230.09 | 45718.02
1.3.2.2 | S02410 | Banco de concreto sem encosto largura = 45cm | ORSE | un | 14 | 95 | 123.28 | 1330 | 1725.92
1.3.2.3 | S07628 | Planta - Flamboyant (delonix regia), fornecimento e plantio | ORSE | un | 1 | 119.86 | 155.54 | 119.86 | 155.54
1.3.2.4 | 98511 | PLANTIO DE ÁRVORE ORNAMENTAL COM ALTURA DE MUDA MAIOR QUE 2,00 M E MENOR OU IGUAL A 4,00 M . AF_07/2024 | SINAPI | UN | 38 | 188.04 | 244.02 | 7145.52 | 9272.76
2 | CONSTRUÇÃO DE PONTO DE ÔNIBUS |  |  |  | 2 | 19924.17 | 25857.14 | 39848.34 | 51714.28
2.1 | ED-51107 | ESCAVAÇÃO MANUAL DE VALA COM PROFUNDIDADE MENOR OU IGUAL A 1,5M, INCLUSIVE DESCARGA LATERAL | SETOP | m3 | 3.23 | 80.46 | 104.41 | 259.89 | 337.24
2.2 | ED-51094 | APILOAMENTO MECANIZADO EM FUNDO DE VALA COM PLACA VIBRATÓRIA, EXCLUSIVE ESCAVAÇÃO | SETOP | m2 | 5.96 | 15.19 | 19.71 | 90.53 | 117.47
2.3 | 96616 | LASTRO DE CONCRETO MAGRO, APLICADO EM BLOCOS DE COROAMENTO OU SAPATAS. AF_01/2024 | SINAPI | M3 | 0.3 | 931.09 | 1208.28 | 279.33 | 362.48
2.4 | ED-49810 | FÔRMA E DESFORMA PARA VIGA-CINTA/BLOCO COM TÁBUA E SARRAFO, REAPROVEITAMENTO (3X) (FUNDAÇÃO) | SETOP | m2 | 9.36 | 80.98 | 105.09 | 757.97 | 983.64
2.5 | ED-48298 | CORTE, DOBRA E MONTAGEM DE AÇO CA-50/60, INCLUSIVE ESPAÇADOR | SETOP | Kg | 82.89 | 13.76 | 17.86 | 1140.57 | 1480.42
2.6 | 94965 | CONCRETO FCK = 25MPA, TRAÇO 1:2,3:2,7 (EM MASSA SECA DE CIMENTO/ AREIA MÉDIA/ BRITA 1) - PREPARO MECÂNICO COM BETONEIRA 400 L. AF_05/2021 | SINAPI | M3 | 0.81 | 579.66 | 752.22 | 469.52 | 609.3
2.7 | 103670 | LANÇAMENTO COM USO DE BALDES, ADENSAMENTO E ACABAMENTO DE CONCRETO EM ESTRUTURAS. AF_02/2022 | SINAPI | M3 | 0.81 | 330.28 | 428.6 | 267.53 | 347.17
2.8 | 98557 | IMPERMEABILIZAÇÃO DE SUPERFÍCIE COM EMULSÃO ASFÁLTICA, 2 DEMÃOS. AF_09/2023 | SINAPI | M2 | 12.2 | 41.26 | 53.54 | 503.37 | 653.19
2.9 | ED-51121 | REATERRO MANUAL DE VALA, INCLUSIVE ESPALHAMENTO E COMPACTAÇÃO MECANIZADA COM PLACA VIBRATÓRIA | SETOP | m3 | 2.12 | 49.81 | 64.64 | 105.6 | 137.04
2.10 | 92445 | MONTAGEM E DESMONTAGEM DE FÔRMA DE PILARES RETANGULARES E ESTRUTURAS SIMILARES, PÉ-DIREITO DUPLO, EM CHAPA DE MADEIRA COMPENSADA PLASTIFICADA, 18 UTILIZAÇÕES. AF_09/2020 | SINAPI | M2 | 7.2 | 65.12 | 84.51 | 468.86 | 608.47
2.11 | 94965 | CONCRETO FCK = 25MPA, TRAÇO 1:2,3:2,7 (EM MASSA SECA DE CIMENTO/ AREIA MÉDIA/ BRITA 1) - PREPARO MECÂNICO COM BETONEIRA 400 L. AF_05/2021 | SINAPI | M3 | 0.36 | 579.66 | 752.22 | 208.68 | 270.8
2.12 | 103670 | LANÇAMENTO COM USO DE BALDES, ADENSAMENTO E ACABAMENTO DE CONCRETO EM ESTRUTURAS. AF_02/2022 | SINAPI | M3 | 0.36 | 330.28 | 428.6 | 118.9 | 154.3
2.13 | 88415 | APLICAÇÃO MANUAL DE FUNDO SELADOR ACRÍLICO EM PAREDES EXTERNAS DE CASAS. AF_03/2024 | SINAPI | M2 | 7.2 | 5.88 | 7.63 | 42.34 | 54.94
2.14 | ED-9919 | PINTURA EPÓXI EM PAREDE, DUAS (2) DEMÃOS, COM APLICAÇÃO MANUAL INCLUSIVE UMA (1) DEMÃO DE MASSA ACRÍLICA, EXCLUSIVE SELADOR ACRÍLICO | SETOP | m2 | 7.2 | 46.2 | 59.95 | 332.64 | 431.64
2.15 | ED-20603 | FORNECIMENTO DE ESTRUTURA METÁLICA E ENGRADAMENTO METÁLICO, EM AÇO, PARA TELHADO, EXCLUSIVE TELHA, INCLUSIVE FABRICAÇÃO, TRANSPORTE, MONTAGEM E APLICAÇÃO DE FUNDO PREPARADOR ANTICORROSIVO EM SUPERFÍCIE METÁLICA, UMA (1) DEMÃO | SETOP | Kg | 307.49 | 25.45 | 33.03 | 7825.62 | 10156.39
2.16 | 100747 | PINTURA COM TINTA ALQUÍDICA DE ACABAMENTO (ESMALTE SINTÉTICO FOSCO) PULVERIZADA SOBRE PERFIL METÁLICO EXECUTADO EM FÁBRICA (POR DEMÃO). AF_01/2020_PE | SINAPI | M2 | 12.6 | 13.42 | 17.42 | 169.09 | 219.49
2.17 | ED-48424 | COBERTURA EM TELHA DE FIBROCIMENTO, TIPO ONDULADA, ESP. 6MM, COM RECOBRIMENTO TRANSVERSAL E LONGITUDINAL, EXCLUSIVE CUMEEIRA E ENGRADAMENTO, INCLUSIVE ACESSÓRIOS DE FIXAÇÃO E IÇAMENTO MANUAL VERTICAL | SETOP | m2 | 11.59 | 52.89 | 68.64 | 613 | 795.54
2.18 | ED-49692 | FECHAMENTO DE EMPENA COM FORRO DE MADEIRA EM ANGELIM, INCLUSIVE ESTRUTURA DE FIXAÇÃO | SETOP | m2 | 10.89 | 206.58 | 268.08 | 2249.66 | 2919.39
2.19 | 94227 | CALHA EM CHAPA DE AÇO GALVANIZADO NÚMERO 24, DESENVOLVIMENTO DE 33 CM, INCLUSO TRANSPORTE VERTICAL. AF_07/2019 | SINAPI | M | 4.3 | 71.09 | 92.25 | 305.69 | 396.68
2.20 | COM-RIPA | RIPA APARELHADA *1,5 X 5* CM, EM MACARANDUBA, ANGELIM OU EQUIVALENTE DA REGIAO | Composições Próprias | M | 52.5 | 30.39 | 39.44 | 1595.48 | 2070.6
2.21 | 102193 | LIXAMENTO DE MADEIRA PARA APLICAÇÃO DE FUNDO OU PINTURA. AF_01/2021 | SINAPI | M2 | 7.35 | 2.33 | 3.02 | 17.13 | 22.2
2.22 | ED-1454 | PINTURA COM VERNIZ IMPREGNANTE EM SUPERFÍCIE DE MADEIRA, DUAS (2) DEMÃOS, ACABAMENTO TIPO FOSCO, COM APLICAÇÃO MANUAL, INCLUSIVE PREPARAÇÃO DA SUPERFÍCIE COM LIXAMENTO | SETOP | m2 | 7.35 | 26.95 | 34.97 | 198.08 | 257.03
2.23 | 60.21.15 | METALON CHAPA 18 - 30 X 20MM / (50 X 30MM) | SUDECAP | KG | 3.06 | 9.1 | 11.81 | 27.85 | 36.14
2.24 | ED-48216 | ALVENARIA DE BLOCO DE CONCRETO CHEIO SEM ARMAÇÃO, EM CONCRETO COM FCK 15MPA , ESP. 14CM, PARA REVESTIMENTO, INCLUSIVE ARGAMASSA PARA ASSENTAMENTO (DETALHE D - CADERNO SEDS) | SETOP | m2 | 3 | 157.34 | 204.18 | 472.02 | 612.54
2.25 | 03.15.03 | ATERRO COMPACTADO MANUALMENTE COM SOQUETE | SUDECAP | M3 | 0.63 | 52.68 | 68.36 | 33.19 | 43.07
2.26 | ED-50569 | CONTRAPISO DESEMPENADO COM ARGAMASSA, TRAÇO 1:3 (CIMENTO E AREIA), ESP. 50MM, INCLUSIVE ARGAMASSA COM PREPARO MECANIZADO | SETOP | m2 | 1.25 | 67.2 | 87.21 | 84 | 109.01
2.27 | 104960 | MASSA ÚNICA, EM ARGAMASSA INDUSTRIALIZADA, PREPARO MECÂNICO, APLICADA COM EQUIPAMENTO DE MISTURA E PROJEÇÃO DE ARGAMASSA EM PAREDES INTERNAS, E = 10MM, COM TALISCAS. AF_03/2024 | SINAPI | M2 | 4.25 | 38.32 | 49.73 | 162.86 | 211.35
2.28 | 87261 | REVESTIMENTO CERÂMICO PARA PISO COM PLACAS TIPO PORCELANATO DE DIMENSÕES 60X60 CM APLICADA EM AMBIENTES DE ÁREA MENOR QUE 5 M². AF_02/2023_PE | SINAPI | M2 | 4.25 | 136.5 | 177.14 | 580.13 | 752.85
2.29 | 94994 | EXECUÇÃO DE PASSEIO (CALÇADA) OU PISO DE CONCRETO COM CONCRETO MOLDADO IN LOCO, FEITO EM OBRA, ACABAMENTO CONVENCIONAL, ESPESSURA 8 CM, ARMADO. AF_08/2022 | SINAPI | M2 | 5.25 | 103.74 | 134.62 | 544.64 | 706.76
3 | CONSTRUÇÃO LANCHONETE |  |  |  | 1 | 132822.1 | 172360.96 | 132822.1 | 172360.96
3.1 | INFRAESTRUTURA/SUPERESTRUTURA |  |  |  | 1 | 48311.71 | 62692.24 | 48311.71 | 62692.24
3.1.1 | ED-51107 | ESCAVAÇÃO MANUAL DE VALA COM PROFUNDIDADE MENOR OU IGUAL A 1,5M, INCLUSIVE DESCARGA LATERAL | SETOP | m3 | 32.65 | 80.46 | 104.41 | 2627.02 | 3408.99
3.1.2 | ED-51122 | REGULARIZAÇÃO E COMPACTAÇÃO DE TERRENO MANUAL COM SOQUETE, EXCLUSIVE DESMATAMENTO, DESTOCAMENTO, LIMPEZA/ROÇADA DO TERRENO | SETOP | m2 | 41.45 | 11.55 | 14.99 | 478.75 | 621.34
3.1.3 | ED-49812 | LASTRO DE CONCRETO MAGRO, INCLUSIVE TRANSPORTE, LANÇAMENTO E ADENSAMENTO | SETOP | m3 | 2.07 | 630.36 | 818.02 | 1304.85 | 1693.3
3.1.4 | ED-29548 | CORTE, DOBRA E MONTAGEM DE AÇO CA-60, DIÂMETRO 5MM, INCLUSIVE ESPAÇADOR | SETOP | Kg | 188.6 | 14.36 | 18.63 | 2708.3 | 3513.62
3.1.5 | ED-29550 | CORTE, DOBRA E MONTAGEM DE AÇO CA-50, DIÂMETRO 8MM, INCLUSIVE ESPAÇADOR | SETOP | Kg | 379.3 | 14.02 | 18.19 | 5317.79 | 6899.47
3.1.6 | ED-29551 | CORTE, DOBRA E MONTAGEM DE AÇO CA-50, DIÂMETRO 10MM, INCLUSIVE ESPAÇADOR | SETOP | Kg | 381.1 | 13.6 | 17.65 | 5182.96 | 6726.42
3.1.7 | ED-29549 | CORTE, DOBRA E MONTAGEM DE AÇO CA-50, DIÂMETRO 6,3MM, INCLUSIVE ESPAÇADOR | SETOP | Kg | 0.8 | 13.67 | 17.74 | 10.94 | 14.19
3.1.8 | ED-29552 | CORTE, DOBRA E MONTAGEM DE AÇO CA-50, DIÂMETRO 12,5MM, INCLUSIVE ESPAÇADOR | SETOP | Kg | 48.8 | 13.07 | 16.96 | 637.82 | 827.65
3.1.9 | ED-29553 | CORTE, DOBRA E MONTAGEM DE AÇO CA-50, DIÂMETRO 16MM, INCLUSIVE ESPAÇADOR | SETOP | Kg | 18.6 | 13.61 | 17.66 | 253.15 | 328.48
3.1.10 | ED-50174 | IMPERMEABILIZAÇÃO COM EMULSÃO ASFÁLTICA, DUAS (2) DEMÃOS | SETOP | m2 | 67.86 | 33.71 | 43.75 | 2287.56 | 2968.88
3.1.11 | ED-8571 | FÔRMA E DESFORMA PARA VIGA-CINTA/BLOCO COM COMPENSADO PLASTIFICADO, ESP. 12MM, REAPROVEITAMENTO (3X) (FUNDAÇÃO) | SETOP | m2 | 188.19 | 78.64 | 102.05 | 14799.26 | 19204.79
3.1.12 | 94971 | CONCRETO FCK = 25MPA, TRAÇO 1:2,3:2,7 (EM MASSA SECA DE CIMENTO/ AREIA MÉDIA/ BRITA 1) - PREPARO MECÂNICO COM BETONEIRA 600 L. AF_05/2021 | SINAPI | M3 | 12.92 | 572.16 | 742.49 | 7392.31 | 9592.97
3.1.13 | ED-50252 | LAJE PRÉ-MOLDADA UNIDIRECIONAL COM ENCHIMENTO EM POLIESTIRENO EXPANDIDO (EPS), CAPEAMENTO DE 4CM, SOBRECARGA DE 100KG/M2, ALTURA TOTAL DE 11CM E VÃO LIVRE MÁXIMO DE 3M, INCLUSIVE CONCRETO ESTRUTURAL, USINADO BOMBEADO COM FCK DE 20MPA, EXCLUSIVE TELA ARMADA E CIMBRAMENTO | SETOP | m2 | 34.95 | 128.41 | 166.64 | 4487.93 | 5824.07
3.1.14 | ED-19637 | CIMBRAMENTO PARA LAJE PRÉ-MOLDADA COM ESCORAMENTO METÁLICO, TIPO "A", ALTURA DE (200 ATÉ 310)CM, INCLUSIVE DESCARGA, MONTAGEM, DESMONTAGEM E CARGA | SETOP | m2xmês | 34.95 | 23.55 | 30.56 | 823.07 | 1068.07
3.2 | ALVENARIA, PISOS, REVESTIMENTOS E PINTURA |  |  |  | 1 | 37447.43 | 48595.85 | 37447.43 | 48595.85
3.2.1 | ED-49812 | LASTRO DE CONCRETO MAGRO, INCLUSIVE TRANSPORTE, LANÇAMENTO E ADENSAMENTO | SETOP | m3 | 1.82 | 630.36 | 818.02 | 1147.26 | 1488.8
3.2.2 | 87373 | ARGAMASSA TRAÇO 1:4 (EM VOLUME DE CIMENTO E AREIA MÉDIA ÚMIDA) PARA CONTRAPISO, PREPARO MANUAL. AF_08/2019 | SINAPI | M3 | 4.37 | 841.39 | 1091.87 | 3676.87 | 4771.47
3.2.3 | 94993 | EXECUÇÃO DE PASSEIO (CALÇADA) OU PISO DE CONCRETO COM CONCRETO MOLDADO IN LOCO, USINADO, ACABAMENTO CONVENCIONAL, ESPESSURA 6 CM, ARMADO. AF_08/2022 | SINAPI | M2 | 48 | 79.7 | 103.43 | 3825.6 | 4964.64
3.2.4 | 103361 | ALVENARIA DE VEDAÇÃO DE BLOCOS CERÂMICOS FURADOS NA HORIZONTAL DE 14X19X29 CM (ESPESSURA 14 CM) E ARGAMASSA DE ASSENTAMENTO COM PREPARO MANUAL. AF_12/2021 | SINAPI | M2 | 88.85 | 91.22 | 118.38 | 8104.9 | 10518.06
3.2.5 | 40.30.10 | ALVENARIA TIJOLO MACICO REQ., E = 5CM, APARENTE | SUDECAP | M2 | 32.05 | 96.76 | 125.57 | 3101.16 | 4024.52
3.2.6 | ED-50727 | CHAPISCO COM ARGAMASSA, TRAÇO 1:3 (CIMENTO E AREIA), ESP. 5MM, APLICADO EM ALVENARIA/ESTRUTURA DE CONCRETO COM COLHER, INCLUSIVE ARGAMASSA COM PREPARO MECANIZADO | SETOP | m2 | 182.35 | 10.48 | 13.6 | 1911.03 | 2479.96
3.2.7 | ED-50761 | REBOCO COM ARGAMASSA, TRAÇO 1:2:8 (CIMENTO, CAL E AREIA), ESP. 20MM, APLICAÇÃO MANUAL, INCLUSIVE ARGAMASSA COM PREPARO MECANIZADO, EXCLUSIVE CHAPISCO | SETOP | m2 | 154.99 | 40.65 | 52.75 | 6300.34 | 8175.72
3.2.8 | 104960 | MASSA ÚNICA, EM ARGAMASSA INDUSTRIALIZADA, PREPARO MECÂNICO, APLICADA COM EQUIPAMENTO DE MISTURA E PROJEÇÃO DE ARGAMASSA EM PAREDES INTERNAS, E = 10MM, COM TALISCAS. AF_03/2024 | SINAPI | M2 | 37.47 | 38.32 | 49.73 | 1435.85 | 1863.38
3.2.9 | 88415 | APLICAÇÃO MANUAL DE FUNDO SELADOR ACRÍLICO EM PAREDES EXTERNAS DE CASAS. AF_03/2024 | SINAPI | M2 | 154.99 | 5.88 | 7.63 | 911.34 | 1182.57
3.2.10 | 88489 | PINTURA LÁTEX ACRÍLICA PREMIUM, APLICAÇÃO MANUAL EM PAREDES, DUAS DEMÃOS. AF_04/2023 | SINAPI | M2 | 154.99 | 14.38 | 18.66 | 2228.76 | 2892.11
3.2.11 | 87251 | REVESTIMENTO CERÂMICO PARA PISO COM PLACAS TIPO ESMALTADA DE DIMENSÕES 45X45 CM APLICADA EM AMBIENTES DE ÁREA MAIOR QUE 10 M2. AF_02/2023_PE | SINAPI | M2 | 31.49 | 51.95 | 67.42 | 1635.91 | 2123.06
3.2.12 | 87271 | REVESTIMENTO CERÂMICO PARA PAREDES INTERNAS COM PLACAS TIPO ESMALTADA DE DIMENSÕES 25X35 CM APLICADAS A MEIA ALTURA DAS PAREDES. AF_02/2023_PE | SINAPI | M2 | 44.72 | 70.85 | 91.94 | 3168.41 | 4111.56
3.3 | BANCADAS E LOUÇAS |  |  |  | 1 | 7196.95 | 9339.51 | 7196.95 | 9339.51
3.3.1 | ED-21575 | BANCADA EM GRANITO, COR CINZA ANDORINHA, ESP. 2CM, ACABAMENTO POLIDO, EXCLUSIVE RODABANCADA, TESTEIRA E FURO EM BANCADA, INCLUSIVE POLIMENTO DE ESPESSURA E CORTE/COLAGEM EM MEIA ESQUADRIA ( FORNECIMENTO/FABRICAÇÃO) | SETOP | m2 | 4.02 | 321.49 | 417.2 | 1292.39 | 1677.14
3.3.2 | ED-21627 | RODABANCA/FRONTÃO PARA BANCADA EM GRANITO, COR CINZA ANDORINHA, ESP. 2CM, ALTURA DE 10CM, INCLUSIVE POLIMENTO DE ESPESSURA, EXCLUSIVE REJUNTAMENTO (FORNECIMENTO/FABRICAÇÃO) | SETOP | m | 7.3 | 49.14 | 63.77 | 358.72 | 465.52
3.3.3 | ED-21636 | TESTEIRA PARA BANCADA EM GRANITO, COR CINZA ANDORINHA, ESP. 2CM, ALTURA DE 10CM, INCLUSIVE POLIMENTO, CORTE/COLAGEM EM MEIA ESQUADRIA E MASSA PLÁSTICA NA COR DA PEDRA | SETOP | m | 7.3 | 233.28 | 302.73 | 1702.94 | 2209.93
3.3.4 | 95471 | BACIA SANITÁRIA EM LOUÇA BRANCA PARA PCD SEM FURO FRONTAL, COM TUBO DE LIGAÇÃO CROMADO, SEM ASSENTO - FORNECIMENTO E INSTALAÇÃO. AF_02/2026_PS | SINAPI | UN | 2 | 884.82 | 1148.23 | 1769.64 | 2296.46
3.3.5 | 100863 | BARRA DE APOIO EM "L", EM AÇO INOX POLIDO 70 X 70 CM, FIXADA NA PAREDE - FORNECIMENTO E INSTALAÇÃO. AF_02/2026 | SINAPI | UN | 2 | 626.99 | 813.64 | 1253.98 | 1627.28
3.3.6 | ED-50279 | CUBA DE LOUÇA BRANCA DE EMBUTIR, FORMATO OVAL, INCLUSIVE VÁLVULA DE ESCOAMENTO DE METAL COM ACABAMENTO CROMADO, SIFÃO DE METAL TIPO COPO COM ACABAMENTO CROMADO | SETOP | un | 2 | 409.64 | 531.59 | 819.28 | 1063.18
3.4 | ESQUADRIAS E COBERTURA |  |  |  | 1 | 39866.01 | 51733.36 | 39866.01 | 51733.36
3.4.1 | JFFR-023 | KIT DE PORTA DE MADEIRA PARA PINTURA, SEMI-OCA (LEVE OU MÉDIA), PADRÃO MÉDIO, 90X210CM, ESPESSURA DE 3,5CM, COM BARRA DE APOIO EM AÇO INOX POLIDO RETA, DIÂMETRO DE 1.1/4", PARA ACESSIBILIDADE (PMR/PCR), COMPRIMENTO 40CM. ITENS INCLUSOS: DOBRADIÇAS, MONTAGEM E INSTALAÇÃO DO BATENTE, FECHADURA COM EXECUÇÃO DO FURO - FORNECIMENTO E INSTALAÇÃO. | Composições Próprias | UND | 2 | 1397.58 | 1813.64 | 2795.16 | 3627.28
3.4.2 | 91334 | KIT DE PORTA DE MADEIRA TIPO VENEZIANA, PADRÃO MÉDIO, 80X210CM, ESPESSURA DE 3CM, ITENS INCLUSOS: DOBRADIÇAS, MONTAGEM E INSTALAÇÃO DO BATENTE, SEM FECHADURA - FORNECIMENTO E INSTALAÇÃO. AF_10/2025 | SINAPI | UN | 1 | 1855.32 | 2407.65 | 1855.32 | 2407.65
3.4.3 | COMP-JAN 03/2026 | JANELA DE ALUMÍNIO, TIPO BASCULANTE, COM VIDROS, BATENTE E FERRAGENS. EXCLUSIVE ALIZAR, ACABAMENTO E CONTRAMARCO, CONFORME PROJETO DE ESQUADRIAS | Composições Próprias | M2 | 1.44 | 592.85 | 769.34 | 853.7 | 1107.85
3.4.4 | ED-13784 | PORTA AÇO DE ENROLAR, TIPO LÂMINA RAIADA, COM ABERTURA MANUAL, COMPLETA, INCLUSIVE FORNECIMENTO, EIXO, MOLA, SOLEIRA, ETIQUETA, CAVALETE, GUIAS E FITAS ( FORNECIMENTO/FABRICAÇÃO) | SETOP | m2 | 4.73 | 258.22 | 335.09 | 1221.38 | 1584.98
3.4.5 | 100759 | PINTURA COM TINTA ALQUÍDICA DE ACABAMENTO (ESMALTE SINTÉTICO BRILHANTE) PULVERIZADA SOBRE SUPERFÍCIES METÁLICAS (EXCETO PERFIL) EXECUTADO EM OBRA (02 DEMÃOS). AF_01/2020_PE | SINAPI | M2 | 11.88 | 58.93 | 76.47 | 700.09 | 908.46
3.4.6 | ED-50831 | ALÇAPÃO (60X100)CM COM QUADRO DE CANTONEIRA METÁLICA 1"X1/8", TAMPA EM CANTONEIRA 7/8"X1/8" E CHAPA METÁLICA Nº18 VINCADA, INCLUSIVE FERROLHO, CADEADO E PINTURA ANTICORROSIVA (PADRÃO PRÉDIOS ESCOLARES) | SETOP | un | 1 | 507.57 | 658.67 | 507.57 | 658.67
3.4.7 | 92540 | TRAMA DE MADEIRA COMPOSTA POR RIPAS, CAIBROS E TERÇAS PARA TELHADOS DE MAIS QUE 2 ÁGUAS PARA TELHA CERÂMICA OU DE CONCRETO, INCLUSO TRANSPORTE VERTICAL. AF_10/2025 | SINAPI | M2 | 113.75 | 124.93 | 162.12 | 14210.79 | 18441.15
3.4.8 | 92550 | FABRICAÇÃO E INSTALAÇÃO DE TESOURA INTEIRA EM MADEIRA NÃO APARELHADA, VÃO DE 8 M, PARA TELHA CERÂMICA OU DE CONCRETO, INCLUSO IÇAMENTO. AF_10/2025 | SINAPI | UN | 2 | 2941.45 | 3817.12 | 5882.9 | 7634.24
3.4.9 | ED-48419 | COBERTURA EM TELHA CERÂMICA, TIPO FRANCESA, INCLUSIVE FIXAÇÃO, EXCLUSIVE ENGRADAMENTO E MANTA ISOLANTE/TÉRMICA | SETOP | m2 | 113.75 | 104.08 | 135.06 | 11839.1 | 15363.08
4 | CONSTRUÇÃO DOS QUIOSQUES |  |  |  | 1 | 326180.34 | 423279.64 | 326180.34 | 423279.64
4.1 | INFRASESTRUTURA/ SUPERESTRUTURA |  |  |  | 8 | 10365.19 | 13450.5 | 82921.52 | 107604
4.1.1 | ED-51107 | ESCAVAÇÃO MANUAL DE VALA COM PROFUNDIDADE MENOR OU IGUAL A 1,5M, INCLUSIVE DESCARGA LATERAL | SETOP | m3 | 9.94 | 80.46 | 104.41 | 799.77 | 1037.84
4.1.2 | ED-51122 | REGULARIZAÇÃO E COMPACTAÇÃO DE TERRENO MANUAL COM SOQUETE, EXCLUSIVE DESMATAMENTO, DESTOCAMENTO, LIMPEZA/ROÇADA DO TERRENO | SETOP | m2 | 9.32 | 11.55 | 14.99 | 107.65 | 139.71
4.1.3 | ED-49812 | LASTRO DE CONCRETO MAGRO, INCLUSIVE TRANSPORTE, LANÇAMENTO E ADENSAMENTO | SETOP | m3 | 0.47 | 630.36 | 818.02 | 296.27 | 384.47
4.1.4 | ED-29548 | CORTE, DOBRA E MONTAGEM DE AÇO CA-60, DIÂMETRO 5MM, INCLUSIVE ESPAÇADOR | SETOP | Kg | 55.6 | 14.36 | 18.63 | 798.42 | 1035.83
4.1.5 | ED-29550 | CORTE, DOBRA E MONTAGEM DE AÇO CA-50, DIÂMETRO 8MM, INCLUSIVE ESPAÇADOR | SETOP | Kg | 90.4 | 14.02 | 18.19 | 1267.41 | 1644.38
4.1.6 | ED-29551 | CORTE, DOBRA E MONTAGEM DE AÇO CA-50, DIÂMETRO 10MM, INCLUSIVE ESPAÇADOR | SETOP | Kg | 110.4 | 13.6 | 17.65 | 1501.44 | 1948.56
4.1.7 | ED-8571 | FÔRMA E DESFORMA PARA VIGA-CINTA/BLOCO COM COMPENSADO PLASTIFICADO, ESP. 12MM, REAPROVEITAMENTO (3X) (FUNDAÇÃO) | SETOP | m2 | 21.85 | 78.64 | 102.05 | 1718.28 | 2229.79
4.1.8 | 92479 | MONTAGEM E DESMONTAGEM DE FÔRMA DE VIGA, ESCORAMENTO COM GARFO DE MADEIRA, PÉ-DIREITO SIMPLES, EM CHAPA DE MADEIRA PLASTIFICADA, 18 UTILIZAÇÕES. AF_09/2020 | SINAPI | M2 | 8.81 | 72.44 | 94.01 | 638.2 | 828.23
4.1.9 | 92443 | MONTAGEM E DESMONTAGEM DE FÔRMA DE PILARES RETANGULARES E ESTRUTURAS SIMILARES, PÉ-DIREITO SIMPLES, EM CHAPA DE MADEIRA COMPENSADA PLASTIFICADA, 18 UTILIZAÇÕES. AF_09/2020 | SINAPI | M2 | 19.84 | 51.29 | 66.56 | 1017.59 | 1320.55
4.1.10 | ED-50174 | IMPERMEABILIZAÇÃO COM EMULSÃO ASFÁLTICA, DUAS (2) DEMÃOS | SETOP | m2 | 9.68 | 33.71 | 43.75 | 326.31 | 423.5
4.1.11 | 94971 | CONCRETO FCK = 25MPA, TRAÇO 1:2,3:2,7 (EM MASSA SECA DE CIMENTO/ AREIA MÉDIA/ BRITA 1) - PREPARO MECÂNICO COM BETONEIRA 600 L. AF_05/2021 | SINAPI | M3 | 3.31 | 572.16 | 742.49 | 1893.85 | 2457.64
4.2 | ALVENARIA E REVESTIMENTO QUIOSQUES |  |  |  | 1 | 71475.96 | 92753.89 | 71475.96 | 92753.89
4.2.1 | 103361 | ALVENARIA DE VEDAÇÃO DE BLOCOS CERÂMICOS FURADOS NA HORIZONTAL DE 14X19X29 CM (ESPESSURA 14 CM) E ARGAMASSA DE ASSENTAMENTO COM PREPARO MANUAL. AF_12/2021 | SINAPI | M2 | 237.52 | 91.22 | 118.38 | 21666.57 | 28117.62
4.2.2 | ED-50727 | CHAPISCO COM ARGAMASSA, TRAÇO 1:3 (CIMENTO E AREIA), ESP. 5MM, APLICADO EM ALVENARIA/ESTRUTURA DE CONCRETO COM COLHER, INCLUSIVE ARGAMASSA COM PREPARO MECANIZADO | SETOP | m2 | 475.04 | 10.48 | 13.6 | 4978.42 | 6460.54
4.2.3 | ED-50732 | EMBOÇO COM ARGAMASSA, TRAÇO 1:6 (CIMENTO E AREIA), ESP. 20MM, APLICAÇÃO MANUAL, INCLUSIVE ARGAMASSA COM PREPARO MECANIZADO, EXCLUSIVE CHAPISCO | SETOP | m2 | 169.38 | 38.74 | 50.27 | 6561.78 | 8514.73
4.2.4 | ED-50761 | REBOCO COM ARGAMASSA, TRAÇO 1:2:8 (CIMENTO, CAL E AREIA), ESP. 20MM, APLICAÇÃO MANUAL, INCLUSIVE ARGAMASSA COM PREPARO MECANIZADO, EXCLUSIVE CHAPISCO | SETOP | m2 | 305.66 | 40.65 | 52.75 | 12425.08 | 16123.57
4.2.5 | ED-50478 | EMASSAMENTO EM PAREDE COM MASSA CORRIDA (PVA), DUAS (2) DEMÃOS, INCLUSIVE LIXAMENTO PARA PINTURA | SETOP | m2 | 305.66 | 21.03 | 27.29 | 6428.03 | 8341.46
4.2.6 | 87273 | REVESTIMENTO CERÂMICO PARA PAREDES INTERNAS COM PLACAS TIPO ESMALTADA DE DIMENSÕES 33X45 CM APLICADAS NA ALTURA INTEIRA DAS PAREDES. AF_02/2023_PE | SINAPI | M2 | 75.92 | 67.95 | 88.18 | 5158.76 | 6694.63
4.2.7 | ED-48229 | ALVENARIA DE VEDAÇÃO COM TIJOLO MACIÇO REQUEIMADO, ESP. 10CM, COM ACABAMENTO APARENTE, INCLUSIVE ARGAMASSA PARA ASSENTAMENTO | SETOP | m2 | 93.46 | 152.55 | 197.96 | 14257.32 | 18501.34
4.3 | PISO QUIOSQUES |  |  |  | 1 | 12149.91 | 15766.7 | 12149.91 | 15766.7
4.3.1 | ED-51122 | REGULARIZAÇÃO E COMPACTAÇÃO DE TERRENO MANUAL COM SOQUETE, EXCLUSIVE DESMATAMENTO, DESTOCAMENTO, LIMPEZA/ROÇADA DO TERRENO | SETOP | m2 | 77.28 | 11.55 | 14.99 | 892.58 | 1158.43
4.3.2 | ED-49812 | LASTRO DE CONCRETO MAGRO, INCLUSIVE TRANSPORTE, LANÇAMENTO E ADENSAMENTO | SETOP | m3 | 3.86 | 630.36 | 818.02 | 2433.19 | 3157.56
4.3.3 | 87298 | ARGAMASSA TRAÇO 1:3 (EM VOLUME DE CIMENTO E AREIA MÉDIA ÚMIDA) PARA CONTRAPISO, PREPARO MECÂNICO COM BETONEIRA 400 L. AF_08/2019 | SINAPI | M3 | 3.86 | 788.47 | 1023.2 | 3043.49 | 3949.55
4.3.4 | 87256 | REVESTIMENTO CERÂMICO PARA PISO COM PLACAS TIPO ESMALTADA DE DIMENSÕES 60X60 CM APLICADA EM AMBIENTES DE ÁREA ENTRE 5 M2 E 10 M2. AF_02/2023_PE | SINAPI | M2 | 77.28 | 72.84 | 94.52 | 5629.08 | 7304.51
4.3.5 | ED-50771 | RODAPÉ COM REVESTIMENTO EM CERÂMICA ESMALTADA COMERCIAL, ALTURA 10CM, PEI IV, ASSENTAMENTO COM ARGAMASSA INDUSTRIALIZADA, INCLUSIVE REJUNTAMENTO | SETOP | m | 11.5 | 13.18 | 17.1 | 151.57 | 196.65
4.4 | LOUÇAS E BANCADAS QUIOSQUES |  |  |  | 1 | 19254.85 | 24986.99 | 19254.85 | 24986.99
4.4.1 | ED-21096 | BANCADA EM GRANITO, COR CINZA ANDORINHA, ESP. 3CM, ACABAMENTO POLIDO, APOIADA EM ALVENARIA, EXCLUSIVE ALVENARIA, RODABANCA/FRONTÃO, TESTEIRA/FAIXA, FURO EM BANCADA, CUBA METÁLICA, VÁLVULA, SIFÃO, TORNEIRA E ENGATE FLEXÍVEL | SETOP | m2 | 32.36 | 399.64 | 518.61 | 12932.35 | 16782.22
4.4.2 | ED-21966 | RODABANCA/FRONTÃO PARA BANCADA EM ARDÓSIA, COR NATURAL, ESP. 2CM, ALTURA DE 10CM, INCLUSIVE REJUNTAMENTO EM MASSA PLÁSTICA NA COR DA PEDRA | SETOP | m | 27.2 | 51.08 | 66.29 | 1389.38 | 1803.09
4.4.3 | ED-50277 | CUBA EM AÇO INOXIDÁVEL DE EMBUTIR, AISI 304, APLICAÇÃO PARA PIA (465X330X115)MM, NÚMERO 1, ASSENTAMENTO EM BANCADA, INCLUSIVE VÁLVULA DE ESCOAMENTO DE METAL COM ACABAMENTO CROMADO, SIFÃO DE METAL TIPO COPO COM ACABAMENTO CROMADO | SETOP | un | 8 | 451.6 | 586.04 | 3612.8 | 4688.32
4.4.4 | ED-50324 | TORNEIRA METÁLICA PARA PIA, BICA MÓVEL, ABERTURA 1/4 DE VOLTA, ACABAMENTO CROMADO, COM AREJADOR, APLICAÇÃO DE MESA, INCLUSIVE ENGATE FLEXÍVEL METÁLICO | SETOP | un | 8 | 165.04 | 214.17 | 1320.32 | 1713.36
4.5 | ESQUADRIAS QUIOSQUES |  |  |  | 1 | 24914.2 | 32331.1 | 24914.2 | 32331.1
4.5.1 | FNDE 252 | PORTA DE ABRIR - PA2 - 80 X 210 CM EM CHAPA DE ALUMÍNIO, TIPO VENEZIANA COM GUARNIÇÃO, FIXAÇÃO COM PARAFUSOS - FORNECIMENTO E INSTALAÇÃO - CONFORME PROJETO DE ESQUADRIAS (M2) | Composições Próprias | M2 | 13.44 | 672.94 | 873.27 | 9044.31 | 11736.75
4.5.2 | ED-13784 | PORTA AÇO DE ENROLAR, TIPO LÂMINA RAIADA, COM ABERTURA MANUAL, COMPLETA, INCLUSIVE FORNECIMENTO, EIXO, MOLA, SOLEIRA, ETIQUETA, CAVALETE, GUIAS E FITAS ( FORNECIMENTO/FABRICAÇÃO) | SETOP | m2 | 43.2 | 258.22 | 335.09 | 11155.1 | 14475.89
4.5.3 | S09552 | Testeira metálica em chapa de alumínio pintada | ORSE | m2 | 6.24 | 207.98 | 269.9 | 1297.8 | 1684.18
4.5.4 | 94570 | JANELA DE ALUMÍNIO DE CORRER COM 2 FOLHAS PARA VIDROS (VIDROS INCLUSOS), BATENTE/ REQUADRO 6 A 14 CM, ACABAMENTO COM ACETATO OU BRILHANTE, FIXAÇÃO COM PARAFUSO, SEM GUARNIÇÃO/ ALIZAR, DIMENSÕES 100X120 CM, VEDAÇÃO COM SILICONE, EXCLUSIVE CONTRAMARCO - FORNECIMENTO E INSTALAÇÃO. AF_11/2024 | SINAPI | M2 | 8.4 | 312.48 | 405.51 | 2624.83 | 3406.28
4.5.5 | ED-29453 | FERRAGENS PARA JANELA DE ALUMÍNIO PARA CONJUNTO DE DUAS (2) FOLHAS DE CORRER, INCLUSIVE ROLDANAS E ACESSÓRIOS, FORNECIMENTO E INSTALAÇÃO, EXCLUSIVE JANELA | SETOP | un | 8 | 99.02 | 128.5 | 792.16 | 1028
4.6 | PINTURA QUIOSQUES |  |  |  | 1 | 54999.24 | 71372.42 | 54999.24 | 71372.42
4.6.1 | 88485 | FUNDO SELADOR ACRÍLICO, APLICAÇÃO MANUAL EM PAREDE, UMA DEMÃO. AF_04/2023 | SINAPI | M2 | 305.66 | 4.87 | 6.32 | 1488.56 | 1931.77
4.6.2 | FNDE 428 | PINTURA COM TINTA EPÓXI EM PAREDES,ÁREAS MOLHADAS, APLICAÇÃO MANUAL, 2 DEMÃOS, INCLUSO PRIMER EPÓXI (M2) | Composições Próprias | M2 | 305.66 | 150.82 | 195.72 | 46099.64 | 59823.78
4.6.3 | 100759 | PINTURA COM TINTA ALQUÍDICA DE ACABAMENTO (ESMALTE SINTÉTICO BRILHANTE) PULVERIZADA SOBRE SUPERFÍCIES METÁLICAS (EXCETO PERFIL) EXECUTADO EM OBRA (02 DEMÃOS). AF_01/2020_PE | SINAPI | M2 | 125.76 | 58.93 | 76.47 | 7411.04 | 9616.87
4.7 | COBERTURA QUIOSQUES |  |  |  | 1 | 60464.66 | 78464.54 | 60464.66 | 78464.54
4.7.1 | ED-20602 | FORNECIMENTO DE ESTRUTURA METÁLICA E ENGRADAMENTO METÁLICO, EM AÇO, EXCLUSIVE TELHA, INCLUSIVE FABRICAÇÃO, TRANSPORTE, MONTAGEM E E APLICAÇÃO DE FUNDO PREPARADOR ANTICORROSIVO, UMA (1) DEMÃO | SETOP | m2 | 146.4 | 317.68 | 412.25 | 46508.35 | 60353.4
4.7.2 | ED-13852 | COBERTURA EM TELHA METÁLICA GALVANIZADA ONDULADA, TIPO SIMPLES, ESP. 0,50MM, ACABAMENTO NATURAL, INCLUSIVE ACESSÓRIOS PARA FIXAÇÃO, FORNECIMENTO E INSTALAÇÃO | SETOP | m2 | 146.4 | 95.33 | 123.71 | 13956.31 | 18111.14
5 | INSTALAÇÕES ELÉTRICAS |  |  |  | 1 | 80569.09 | 104555.82 | 80569.09 | 104555.82
5.1 | ED-49187 | CAIXA DE LIGAÇÃO/PASSAGEM EM PVC RÍGIDO PARA ELETRODUTO, DIMENSÃO 4"X2", EMBUTIDA EM ALVENARIA, INCLUSIVE FIXAÇÃO | SETOP | un | 97 | 11.13 | 14.44 | 1079.61 | 1400.68
5.2 | ED-49188 | CAIXA DE LIGAÇÃO/PASSAGEM EM PVC RÍGIDO PARA ELETRODUTO, DIMENSÃO 4"X4", EMBUTIDA EM ALVENARIA, INCLUSIVE FIXAÇÃO | SETOP | un | 54 | 15.21 | 19.74 | 821.34 | 1065.96
5.3 | 91933 | CABO DE COBRE FLEXÍVEL ISOLADO, 10 MM², ANTI-CHAMA 0,6/1,0 KV, PARA CIRCUITOS TERMINAIS - FORNECIMENTO E INSTALAÇÃO. AF_03/2023 | SINAPI | M | 818.93 | 18.51 | 24.02 | 15158.39 | 19670.7
5.4 | 91925 | CABO DE COBRE FLEXÍVEL ISOLADO, 1,5 MM², ANTI-CHAMA 0,6/1,0 KV, PARA CIRCUITOS TERMINAIS - FORNECIMENTO E INSTALAÇÃO. AF_03/2023 | SINAPI | M | 2269.94 | 4.13 | 5.36 | 9374.85 | 12166.88
5.5 | ED-49870 | CAIXA DE ESGOTO DE INSPEÇÃO/PASSAGEM EM ALVENARIA (30X30X30CM), REVESTIMENTO EM ARGAMASSA COM ADITIVO IMPERMEABILIZANTE, COM TAMPA DE CONCRETO, INCLUSIVE ESCAVAÇÃO, REATERRO E TRANSPORTE COM RETIRADA DO MATERIAL ESCAVADO (EM CAÇAMBA) | SETOP | un | 30 | 184.67 | 239.65 | 5540.1 | 7189.5
5.6 | 91927 | CABO DE COBRE FLEXÍVEL ISOLADO, 2,5 MM², ANTI-CHAMA 0,6/1,0 KV, PARA CIRCUITOS TERMINAIS - FORNECIMENTO E INSTALAÇÃO. AF_03/2023 | SINAPI | M | 976.24 | 5.57 | 7.23 | 5437.66 | 7058.22
5.7 | 11.14.11 | CAIXA DE PASSAGEM METÁLICA PARA PISO 200X200X100MM | SUDECAP | UN | 11 | 108.05 | 140.22 | 1188.55 | 1542.42
5.8 | ED-5620 | PLACA 4"X2" PARA UM (1) MÓDULO, INCLUSIVE FORNECIMENTO E INSTALAÇÃO, EXCLUSIVE SUPORTE E MÓDULO | SETOP | un | 16 | 6.87 | 8.92 | 109.92 | 142.72
5.9 | ED-5620 | PLACA 4"X2" PARA UM (1) MÓDULO, INCLUSIVE FORNECIMENTO E INSTALAÇÃO, EXCLUSIVE SUPORTE E MÓDULO | SETOP | un | 35 | 6.87 | 8.92 | 240.45 | 312.2
5.10 | ED-5622 | PLACA 4"X2" PARA TRÊS (3) MÓDULOS, INCLUSIVE FORNECIMENTO E INSTALAÇÃO, EXCLUSIVE SUPORTE E MÓDULO | SETOP | un | 19 | 7.78 | 10.1 | 147.82 | 191.9
5.11 | ED-15744 | CONJUNTO DE UM (1) INTERRUPTOR BIPOLAR SIMPLES, CORRENTE 10A, TENSÃO 250V, (10A-250V) E UM (1) INTERRUPTOR PARALELO, CORRENTE 10A, TENSÃO 250V, (10A-250V), COM PLACA 4"X2" DE DOIS (2) POSTOS, INCLUSIVE FORNECIMENTO, INSTALAÇÃO, SUPORTE, MÓDULO E PLACA | SETOP | un | 9 | 67.7 | 87.85 | 609.3 | 790.65
5.12 | ED-49523 | RELÉ FOTOELÉTRICO, TENSÃO 120V COM CAPACIDADE DE CARGA 1200VA, INCLUSIVE BASE E INSTALAÇÃO | SETOP | un | 9 | 51.01 | 66.2 | 459.09 | 595.8
5.13 | ED-34460 | DISJUNTOR MONOPOLAR TIPO DIN, CORRENTE NOMINAL DE 10A, FORNECIMENTO E INSTALAÇÃO, INCLUSIVE TERMINAL ILHÓS | SETOP | un | 37 | 18.3 | 23.75 | 677.1 | 878.75
5.14 | 93654 | DISJUNTOR MONOPOLAR TIPO DIN, CORRENTE NOMINAL DE 16A - FORNECIMENTO E INSTALAÇÃO. AF_07/2025 | SINAPI | UN | 1 | 14.1 | 18.3 | 14.1 | 18.3
5.15 | ED-34473 | DISJUNTOR BIPOLAR TIPO DIN, CORRENTE NOMINAL DE 10A, FORNECIMENTO E INSTALAÇÃO, INCLUSIVE TERMINAL ILHÓS | SETOP | un | 8 | 50.15 | 65.08 | 401.2 | 520.64
5.16 | 93661 | DISJUNTOR BIPOLAR TIPO DIN, CORRENTE NOMINAL DE 16A - FORNECIMENTO E INSTALAÇÃO. AF_07/2025 | SINAPI | UN | 2 | 67.85 | 88.05 | 135.7 | 176.1
5.17 | ED-34478 | DISJUNTOR BIPOLAR TIPO DIN, CORRENTE NOMINAL DE 40A, FORNECIMENTO E INSTALAÇÃO, INCLUSIVE TERMINAL ILHÓS | SETOP | un | 5 | 47.2 | 61.25 | 236 | 306.25
5.18 | COMP-03/2026 disposito contra surto | DISPOSITIVO CONTRA SURTO - 175 V - 8 KA - FORNECIMENTO E INSTALAÇÃO | Composições Próprias | UN | 33 | 91.17 | 118.31 | 3008.61 | 3904.23
5.19 | ED-49414 | ELETRODUTO FLEXÍVEL CORRUGADO EM PVC, ANTI-CHAMA, DIÂMETRO DE 25MM (3/4"), APLICADO EM ALVENARIA, INCLUSIVE RASGO | SETOP | m | 405.22 | 9.65 | 12.52 | 3910.37 | 5073.35
5.20 | 97667 | ELETRODUTO FLEXÍVEL CORRUGADO, PEAD, DN 50 (1 1/2"), PARA REDE ENTERRADA DE DISTRIBUIÇÃO DE ENERGIA ELÉTRICA - FORNECIMENTO E INSTALAÇÃO. AF_12/2021 | SINAPI | M | 57.1 | 9.07 | 11.77 | 517.9 | 672.07
5.21 | 91850 | ELETRODUTO FLEXÍVEL CORRUGADO, PEAD, DN 40 MM (1 1/4"), PARA CIRCUITOS TERMINAIS, INSTALADO EM LAJE - FORNECIMENTO E INSTALAÇÃO. AF_03/2023 | SINAPI | M | 639.96 | 10.55 | 13.69 | 6751.58 | 8761.05
5.22 | COM-PT3 | POSTE TUBULAR EM AÇO GALVANIZADO, H= 3,0 M, COM TRÊS PÉTALAS, INCLUSIVE LUMINÁRIAS LED DE 50W | Composições Próprias | UN | 11 | 1290.35 | 1674.49 | 14193.85 | 18419.39
5.23 | S12807 | Refletor Slim LED 50W de potência, branco Frio, 6500k, Autovolt, marca G-light ou similar | ORSE | un | 32 | 50.81 | 65.94 | 1625.92 | 2110.08
5.24 | ED-20579 | ENTRADA DE ENERGIA AÉREA, TIPO B1, PADRÃO CEMIG, CARGA INSTALADA DE ATÉ 10KW, BIFÁSICO, COM SAÍDA SUBTERRÂNEA, INCLUSIVE POSTE, CAIXA PARA MEDIDOR, DISJUNTOR, BARRAMENTO, ATERRAMENTO E ACESSÓRIOS | SETOP | un | 1 | 2645.37 | 3432.9 | 2645.37 | 3432.9
5.25 | ED-14181 | QUADRO DE DISTRIBUIÇÃO DE EMBUTIR EM PVC, PARA 12 DISJUNTORES DIN, INCLUSIVE BARRAMENTOS NEUTRO/TERRA, EXCLUSIVE BARRAMENTO DE FASE | SETOP | un | 13 | 198.03 | 256.98 | 2574.39 | 3340.74
5.26 | ED-14193 | QUADRO DE DISTRIBUIÇÃO DE EMBUTIR EM CHAPA, PARA 34 DISJUNTORES DIN, INCLUSIVE BARRAMENTOS NEUTRO/TERRA E BARRAMENTO TRIFÁSICO DE 100A | SETOP | un | 1 | 694.72 | 901.54 | 694.72 | 901.54
5.27 | 97605 | LUMINÁRIA ARANDELA TIPO MEIA LUA, DE SOBREPOR, COM 1 LÂMPADA LED DE 6 W, SEM REATOR - FORNECIMENTO E INSTALAÇÃO. AF_09/2024 | SINAPI | UN | 40 | 75.38 | 97.82 | 3015.2 | 3912.8
6 | INSTALAÇÕES HIDROSSANITÁRIAS |  |  |  | 1 | 23797.64 | 30882.84 | 23797.64 | 30882.84
6.1 | LANCHONETE |  |  |  | 1 | 12581.62 | 16327.34 | 12581.62 | 16327.34
6.1.1 | 103047 | REGISTRO DE ESFERA, PVC, SOLDÁVEL, COM VOLANTE, DN 20 MM - FORNECIMENTO E INSTALAÇÃO. AF_08/2021 | SINAPI | UN | 3 | 20.16 | 26.16 | 60.48 | 78.48
6.1.2 | 00011772 | TORNEIRA METALICA CROMADA, DE MESA/BANCADA, PARA COZINHA, BICA MOVEL, COM AREJADOR, 1/2" OU 3/4" | SINAPI | UN | 1 | 125.92 | 163.41 | 125.92 | 163.41
6.1.3 | 86915 | TORNEIRA CROMADA DE MESA, 1/2" OU 3/4", PARA LAVATÓRIO, PADRÃO MÉDIO - FORNECIMENTO E INSTALAÇÃO. AF_02/2026 | SINAPI | UN | 2 | 145.4 | 188.69 | 290.8 | 377.38
6.1.4 | ED-9133 | VÁLVULA DE DESCARGA COM REGISTRO INTERNO, ACIONAMENTO DUPLO, DIÂMETRO DE 1.1/2" (50MM), INCLUSIVE ACABAMENTO DA VÁLVULA | SETOP | un | 2 | 506.22 | 656.92 | 1012.44 | 1313.84
6.1.5 | 94794 | REGISTRO DE GAVETA BRUTO, LATÃO, ROSCÁVEL, 1 1/2", COM ACABAMENTO E CANOPLA CROMADOS - FORNECIMENTO E INSTALAÇÃO. AF_08/2021 | SINAPI | UN | 2 | 258.82 | 335.87 | 517.64 | 671.74
6.1.6 | 89353 | REGISTRO DE GAVETA BRUTO, LATÃO, ROSCÁVEL, 3/4" - FORNECIMENTO E INSTALAÇÃO. AF_08/2021 | SINAPI | UN | 3 | 61.05 | 79.22 | 183.15 | 237.66
6.1.7 | 00006141 | ENGATE/RABICHO FLEXIVEL PLASTICO (PVC OU ABS) BRANCO 1/2" X 30 CM | SINAPI | UN | 2 | 6.65 | 8.63 | 13.3 | 17.26
6.1.8 | ED-50019 | FORNECIMENTO E ASSENTAMENTO DE TUBO PVC RÍGIDO SOLDÁVEL, ÁGUA FRIA, DN 25 MM (3/4") , INCLUSIVE CONEXÕES | SETOP | m | 8.57 | 25.83 | 33.52 | 221.36 | 287.27
6.1.9 | ED-50022 | FORNECIMENTO E ASSENTAMENTO DE TUBO PVC RÍGIDO SOLDÁVEL, ÁGUA FRIA, DN 50 MM (1.1/2"), INCLUSIVE CONEXÕES | SETOP | m | 4.02 | 38.78 | 50.32 | 155.9 | 202.29
6.1.10 | ED-49889 | CAIXA DE ESGOTO DE INSPEÇÃO/PASSAGEM EM ALVENARIA (60X60X100CM), REVESTIMENTO EM ARGAMASSA COM ADITIVO IMPERMEABILIZANTE, COM TAMPA DE CONCRETO, INCLUSIVE ESCAVAÇÃO, REATERRO E TRANSPORTE COM RETIRADA DO MATERIAL ESCAVADO (EM CAÇAMBA) | SETOP | un | 1 | 882.25 | 1144.9 | 882.25 | 1144.9
6.1.11 | ED-50007 | CAIXA SIFONADA EM PVC COM GRELHA QUADRADA150 X 150 X 50 MM | SETOP | un | 2 | 95.57 | 124.02 | 191.14 | 248.04
6.1.12 | ED-50029 | FORNECIMENTO E ASSENTAMENTO DE TUBO PVC RÍGIDO, ESGOTO, PBV - SÉRIE NORMAL, DN 100 MM (4"), INCLUSIVE CONEXÕES | SETOP | m | 24.21 | 47.38 | 61.49 | 1147.07 | 1488.67
6.1.13 | ED-50034 | FORNECIMENTO E ASSENTAMENTO DE TUBO PVC RÍGIDO, ESGOTO, PB - SÉRIE NORMAL, DN 40MM (1.1/2"), INCLUSIVE CONEXÕES | SETOP | m | 2.4 | 26.66 | 34.6 | 63.98 | 83.04
6.1.14 | ED-50027 | FORNECIMENTO E ASSENTAMENTO DE TUBO PVC RÍGIDO, ESGOTO, PBV - SÉRIE NORMAL, DN 50 MM (2"), INCLUSIVE CONEXÕES | SETOP | m | 4.46 | 33.71 | 43.75 | 150.35 | 195.13
6.1.15 | ED-50029 | FORNECIMENTO E ASSENTAMENTO DE TUBO PVC RÍGIDO, ESGOTO, PBV - SÉRIE NORMAL, DN 100 MM (4"), INCLUSIVE CONEXÕES | SETOP | m | 24.21 | 47.38 | 61.49 | 1147.07 | 1488.67
6.1.16 | 98062 | SUMIDOURO CIRCULAR, EM CONCRETO PRÉ-MOLDADO, DIÂMETRO INTERNO = 1,88 M, ALTURA INTERNA = 2,00 M, ÁREA DE INFILTRAÇÃO: 13,1 M² (PARA 5 CONTRIBUINTES). AF_12/2020 | SINAPI | UN | 1 | 3129.92 | 4061.7 | 3129.92 | 4061.7
6.1.17 | 103041 | REGISTRO DE ESFERA, PVC, ROSCÁVEL, COM BORBOLETA, 1/2" - FORNECIMENTO E INSTALAÇÃO. AF_08/2021 | SINAPI | UN | 2 | 16.13 | 20.93 | 32.26 | 41.86
6.1.18 | ED-50019 | FORNECIMENTO E ASSENTAMENTO DE TUBO PVC RÍGIDO SOLDÁVEL, ÁGUA FRIA, DN 25 MM (3/4") , INCLUSIVE CONEXÕES | SETOP | m | 13.59 | 25.83 | 33.52 | 351.03 | 455.54
6.1.19 | ED-50020 | FORNECIMENTO E ASSENTAMENTO DE TUBO PVC RÍGIDO SOLDÁVEL, ÁGUA FRIA, DN 32 MM (1") , INCLUSIVE CONEXÕES | SETOP | m | 7.44 | 32.95 | 42.76 | 245.15 | 318.13
6.1.20 | ED-50022 | FORNECIMENTO E ASSENTAMENTO DE TUBO PVC RÍGIDO SOLDÁVEL, ÁGUA FRIA, DN 50 MM (1.1/2"), INCLUSIVE CONEXÕES | SETOP | m | 4.23 | 38.78 | 50.32 | 164.04 | 212.85
6.1.21 | 94489 | REGISTRO DE ESFERA, PVC, SOLDÁVEL, COM VOLANTE, DN 25 MM - FORNECIMENTO E INSTALAÇÃO. AF_08/2021 | SINAPI | UN | 3 | 24.29 | 31.52 | 72.87 | 94.56
6.1.22 | 94490 | REGISTRO DE ESFERA, PVC, SOLDÁVEL, COM VOLANTE, DN 32 MM - FORNECIMENTO E INSTALAÇÃO. AF_08/2021 | SINAPI | UN | 2 | 34.88 | 45.26 | 69.76 | 90.52
6.1.23 | 94492 | REGISTRO DE ESFERA, PVC, SOLDÁVEL, COM VOLANTE, DN 50 MM - FORNECIMENTO E INSTALAÇÃO. AF_08/2021 | SINAPI | UN | 1 | 49.2 | 63.85 | 49.2 | 63.85
6.1.24 | ED-50078 | FORNECIMENTO E ASSENTAMENTO DE TUBO PVC RÍGIDO ROSCÁVEL, ÁGUA FRIA, DN 1/2" (20 MM), INCLUSIVE CONEXÕES | SETOP | m | 21.67 | 34.17 | 44.34 | 740.46 | 960.85
6.1.25 | ED-49935 | CAIXA D'ÁGUA DE POLIETILENO, CAPACIDADE DE 500L, INCLUSIVE TAMPA, TORNEIRA DE BOIA, EXTRAVASOR, TUBO DE LIMPEZA E ACESSÓRIOS, EXCLUSIVE TUBULAÇÃO DE ENTRADA/SAÍDA DE ÁGUA | SETOP | un | 2 | 782.04 | 1014.85 | 1564.08 | 2029.7
6.2 | QUIÓSQUES |  |  |  | 1 | 11216.02 | 14555.5 | 11216.02 | 14555.5
6.2.1 | ED-50011 | CAIXA SIFONADA EM PVC COM GRELHA REDONDA 100 X 100 X 50 MM | SETOP | un | 8 | 76.91 | 99.81 | 615.28 | 798.48
6.2.2 | ED-50029 | FORNECIMENTO E ASSENTAMENTO DE TUBO PVC RÍGIDO, ESGOTO, PBV - SÉRIE NORMAL, DN 100 MM (4"), INCLUSIVE CONEXÕES | SETOP | m | 53.4 | 47.38 | 61.49 | 2530.09 | 3283.57
6.2.3 | ED-50027 | FORNECIMENTO E ASSENTAMENTO DE TUBO PVC RÍGIDO, ESGOTO, PBV - SÉRIE NORMAL, DN 50 MM (2"), INCLUSIVE CONEXÕES | SETOP | m | 22.19 | 33.71 | 43.75 | 748.02 | 970.81
6.2.4 | 98062 | SUMIDOURO CIRCULAR, EM CONCRETO PRÉ-MOLDADO, DIÂMETRO INTERNO = 1,88 M, ALTURA INTERNA = 2,00 M, ÁREA DE INFILTRAÇÃO: 13,1 M² (PARA 5 CONTRIBUINTES). AF_12/2020 | SINAPI | UN | 1 | 3129.92 | 4061.7 | 3129.92 | 4061.7
6.2.5 | ED-50019 | FORNECIMENTO E ASSENTAMENTO DE TUBO PVC RÍGIDO SOLDÁVEL, ÁGUA FRIA, DN 25 MM (3/4") , INCLUSIVE CONEXÕES | SETOP | m | 115.28 | 25.83 | 33.52 | 2977.68 | 3864.19
6.2.6 | 95648 | KIT CAVALETE PARA MEDIÇÃO DE ÁGUA - ENTRADA INDIVIDUALIZADA, EM CPVC DN 28 MM (1"), PARA 1 MEDIDOR - FORNECIMENTO E INSTALAÇÃO (EXCLUSIVE HIDRÔMETRO). AF_03/2024 | SINAPI | UN | 1 | 653.53 | 848.09 | 653.53 | 848.09
6.2.7 | 104997 | HIDRÔMETRO DN 1", 7 M³/H - FORNECIMENTO E INSTALAÇÃO. AF_03/2024 | SINAPI | UN | 1 | 561.5 | 728.66 | 561.5 | 728.66
[7 empty] | VALOR BDI TOTAL: |  | 336138.33
[7 empty] | VALOR ORÇAMENTO: |  | 1129146.48
[7 empty] | VALOR TOTAL: |  | 1465284.81
TIFANY COSTA CESAR BONIN
ENGENHEIRA CIVIL - CREA 428.343/D
PREFEITO MUNICIPAL DE PEDRAS MARIA DA CRUZ

## MEMORIA DE CALCULO AUXILIAR
MEMORIA DE CÁLCULO
OBJETO: | REFORMA DO PONTO DE APOIO PRAÇA PRINCIPAL, NO MUNICÍPIO DE PEDRAS MARIA DA CRUZ-MG
LOCAL: | PEDRAS DE MARIA DAS CRUZ
1 | REFORMA DO PONTO DE APOIO PRAÇA PRINCIPAL EM PEDRAS DE MARIA DA CRUZ
1.1 | SERVIÇOS PRELIMINARES
DESCRIÇÃO: | 1.1.1 | FORNECIMENTO E COLOCAÇÃO DE PLACA DE OBRA EM CHAPA GALVANIZADA #26, ESP. 0,45MM, DIMENSÃO (3X1,5)M, PLOTADA COM ADESIVO VINÍLICO, AFIXADA COM REBITES 4,8X40MM, EM ESTRUTURA METÁLICA DE METALON 20X20MM, ESP. 1,25MM, INCLUSIVE SUPORTE EM EUCALIPTO AUTOCLAVADO PINTADO COM TINTA PVA DUAS (2) DEMÃOS
CÓDIGO:
LOGRADOURO |  |  |  |  | Repet. |  |  | Unidade (Unid) | OBS:
PLACA DE OBRA |  |  |  |  | 1 |  |  | 1
TOTAL | [7 empty] | 1
DESCRIÇÃO: | 1.1.1 | CAÇÃO DA OBRA (GABARITO) (m2)
CÓDIGO:
LOGRADOURO |  |  |  |  | Área (m2) |  |  | Área Total (m²) | OBS:
PLACA DE OBRA |  |  |  |  | 2228.75 |  |  | 2228.75
TOTAL | [7 empty] | 2228.75
1.2 | DEMOLIÇÕES E REMOÇÕES
DESCRIÇÃO: | 1.2.1 | REMOÇÃO MANUAL DE PAVIMENTAÇÃO INTERTRAVADA OU SEXTAVADO EM PRÉ-MOLDADO DE CONCRETO, COM REAPROVEITAMENTO, INCLUSIVE AFASTAMENTO E EMPILHAMENTO, EXCLUSIVE TRANSPORTE E RETIRADA DO MATERIAL REMOVIDO NÃO REAPROVEITÁVEL
CÓDIGO:
LOGRADOURO |  |  | Área (m²) |  |  | Repet. |  | Área Total (m²) | OBS:
CANTEIRO 1 |  |  | 354.36 |  |  | 1 |  | 354.36
CANTEIRO 2 |  | 45,06+22,69+16,95+49,24 | 84.7 |  |  | 1 |  | 84.7
TOTAL | [7 empty] | 439.06
DESCRIÇÃO: | 1.2.2 | DEMOLIÇÃO MANUAL DE PISO DE PEDRAS (MÁRMORE, GRANITO, ARDÓSIA, ETC.), INCLUSIVE AFASTAMENTO E EMPILHAMENTO, EXCLUSIVE DEMOLIÇÃO DE CONTRAPISO, TRANSPORTE E RETIRADA DO MATERIAL DEMOLIDO
CÓDIGO:
LOGRADOURO |  |  | Área (m²) |  |  | Repet. |  | Área Total (m²) | OBS:
PISOS - DEMOLIÇÃO |  | 51,54+41,94 | 142.72 |  |  | 1 |  | 142.72
TOTAL | [7 empty] | 142.72
DESCRIÇÃO: | 1.3.2 | DEMOLIÇÃO DE GUIAS, SARJETAS OU SARJETÕES, DE FORMA MECANIZADA, SEM REAPROVEITAMENTO. AF_09/2023
CÓDIGO:
Logradouro |  |  | Compr. |  |  |  |  | Comprimento total (m) | OBS:
BLOCO 1 | externos | 12+88,24+0,73+0,39+0,59+0,57+0,62+9,29+6,02+3,17+7,3+7,22+5,56+5,61+4,48+8,43+1,52+30,7 | 192.44 |  |  |  |  | 192.44
| canteiro 1 | 4,06+10,55+1,51+1,33+1,90+1,52+0,84+14,97 | 36.68 |  |  |  |  | 36.68
| canteiro 2 | 3,59+15,50+0,72+1,37+1,34+1,45+1,50+10,77 | 36.24 |  |  |  |  | 36.24
| canteiro 3 | 1,97+1,61+1,47+1,31+12,04+3,24+4,25+1,79+10,76 | 38.44 |  |  |  |  | 38.44
| canteiro 4 | 1,66+1,53+1,51+1,78+11,37+0,86+0,67+0,77+0,87+0,97+0,83+0,63+0,41 | 23.86 |  |  |  |  | 23.86
| canteiro 5 | 0,71+0,59+0,63+1,03+0,88+1,04+1,08+3,10+5,81+4,41+2,43+2,41 | 24.12 |  |  |  |  | 24.12
| canteiro 6 | 6,82+41,33+0,38+13,42+6,20+7,67+14,26 | 90.08 |  |  |  |  | 90.08
BLOCO 2 | externos | 0,74+0,60+0,64+0,76+73,64+0,87+0,66+0,56+74,08 | 152.55 |  |  |  |  | 152.55
EXTERNO |  |  | 263.67 |  |  |  |  | 263.67
TOTAL | [7 empty] | 858.08
DESCRIÇÃO: | 1.2.4 | DEMOLIÇÃO DE ALVENARIA PARA QUALQUER TIPO DE BLOCO, DE FORMA MECANIZADA, SEM REAPROVEITAMENTO. AF_09/2023
CÓDIGO:
Logradouro |  |  | Comprimento (m) | Altura (m) | Largura (m) | Repet. |  | Volume (m3) | OBS:
MURETA H=0,30 |  |  | 3.25 | 0.3 | 0.15 | 20 |  | 2.925
MURETA H=0,30 |  |  | 4.3 | 0.3 | 0.15 | 1 |  | 0.1935
MURETA H=0,60 |  |  | 7.95 | 0.6 | 0.15 | 1 |  | 0.7155
TOTAL | [7 empty] | 3.83
DESCRIÇÃO: | 1.2.5 | DEMOLIÇÃO DE BANCO DE CONCRETO E ALVENARIA, DE FORMA MECANIZADA, SEM REAPROVEITAMENTO
CÓDIGO:
Logradouro |  |  | Comprimento (m) | Altura (m) | Largura (m) | Repet. |  | Volume total (m3) | OBS:
|  |  | 20.75 | 0.45 | 0.45 | 4 |  | 16.8075
TOTAL | [7 empty] | 16.81
DESCRIÇÃO: | 1.2.6 | REMOÇÃO DE RAÍZES REMANESCENTES DE TRONCO DE ÁRVORE COM DIÂMETRO MAIOR OU IGUAL A 0,20 M E MENOR QUE 0,40 M. AF_03/2024
CÓDIGO:
Logradouro |  |  | Quantidade (un) |  |  | Repet. |  | Quantidade total (un) | OBS:
|  |  | 10 |  |  | 1 |  | 10
|  |  | 1 |  |  | 1 |  | 1
TOTAL | [7 empty] | 11
DESCRIÇÃO: | 1.2.7 | REMOÇÃO DE PERGOLADO DE MADEIRA, EM MAÇARANDUBA, ANGELIM OU EQUIVALENTE DA REGIÃO.
CÓDIGO:
Logradouro |  |  | Área (m²) |  |  | Repet. |  | Área Total (m²) | OBS:
|  | 18,50+78,31 | 96.81 |  |  | 1 |  | 96.81
TOTAL | [7 empty] | 96.81
DESCRIÇÃO: | 1.2.8 | TRANSPORTE DE MATERIAL DE QUALQUER NATUREZA, 1KM < DMT <= 2KM
CÓDIGO:
Logradouro |  |  | Área (m²) | Comprimento (m) | Largura/Espessura (m) | Altura (m) | Volume (m3) | Volume total (m3) | OBS:
PISO INTERTRAVADO |  |  | 439.06 |  | 0.08 |  | 35.1248 | 35.1248
PISO PEDRA |  |  | 142.72 |  | 0.08 |  | 11.4176 | 11.4176
MEIO FIO |  |  |  | 858.08 | 0.15 | 0.15 | 19.3068 | 19.3068
ALVENARIA | [6 empty] | 3.83 | 3.83
BANCO DE CONCRETO | [6 empty] | 16.81 | 16.81
PERGOLADO |  |  | 96.81 |  | 0.4 |  |  | 38.724
TOTAL | [7 empty] | 125.2132
DESCRIÇÃO: | 1.2.9 | CARGA, MANOBRA E DESCARGA DE ENTULHO EM CAMINHÃO BASCULANTE 14 M³ - CARGA COM ESCAVADEIRA HIDRÁULICA (CAÇAMBA DE 0,80 M³ / 111 HP) E DESCARGA LIVRE (UNIDADE: M3). AF_02/2026
CÓDIGO:
Logradouro |  |  | Volume (m3) |  |  |  |  | Volume total (m3) | OBS:
|  |  | 125.2132 |  |  |  |  | 125.2132
TOTAL | [7 empty] | 125.2132
1.3 | CONSTRUÇÃO
1.3.1 | PISOS
DESCRIÇÃO: | 1.3.1.1 | REGULARIZAÇÃO MANUAL E COMPACTAÇÃO MECANIZADA DE TERRENO COM PLACA VIBRATÓRIA, EXCLUSIVE DESMATAMENTO, DESTOCAMENTO, LIMPEZA/ROÇADA DO TERRENO
CÓDIGO:
Logradouro |  |  | Área (m²) |  |  | Repet. |  | Área Total (m²) | OBS:
|  | 654,53+1053,83+409,89+111,50 | 2228.75 |  |  | 1 |  | 2228.75
TOTAL | [7 empty] | 2228.75
DESCRIÇÃO: | 1.3.1.2 | EXECUÇÃO DE PASSEIO (CALÇADA) OU PISO DE CONCRETO COM CONCRETO MOLDADO IN LOCO, USINADO, ACABAMENTO CONVENCIONAL, ESPESSURA 6 CM, ARMADO. AF_08/2022
CÓDIGO:
Logradouro |  |  | Área (m²) |  |  | Repet. |  | Área Total (m²) | OBS:
|  | 9,11+229,32+415,8+381,67+672,16+167,22+242,67 | 2117.95 |  |  | 1 |  | 2117.95
TOTAL | [7 empty] | 2117.95
DESCRIÇÃO: | 1.3.1.3 | PINTURA ACRÍLICA PARA PISO EM PASSEIO/SUPERFÍCIE CIMENTADA, DUAS (2) DEMÃOS, COM APLICAÇÃO MANUAL
CÓDIGO:
Logradouro |  |  | Área (m²) |  |  | Repet. |  | Área Total (m²) | OBS:
PINTURA LARANJA |  | 381,67+672,16 | 1053.83 |  |  | 1 |  | 1053.83
PINTURA AZUL |  | 167,22+242,67 | 409.89 |  |  | 1 |  | 409.89
TOTAL | [7 empty] | 1463.72
DESCRIÇÃO: | 1.3.1.4 | ASSENTAMENTO DE GUIA (MEIO-FIO) EM TRECHO RETO, CONFECCIONADA EM CONCRETO PRÉ-FABRICADO, DIMENSÕES 100X15X13X30 CM (COMPRIMENTO X BASE INFERIOR X BASE SUPERIOR X ALTURA). AF_01/2024
CÓDIGO:
Logradouro |  |  | Comprimento (m) |  |  | Repet. |  | Comprimento total (m)
BLOCO 1 | externos | 19,16+49,3+10,42+28,59+4,58+4,58+28,63+10,45+50,24 | 205.95 |  |  |  |  | 205.95
| internos | 2,64+2,64+3,07+2,67+2+2,38+3,36+2+2,75+4,5+2,75+4,3+2,75+4,34+2,75+4,5+1,89+8,79+2,24+14,53+6,96+2,36+6,68+2,76+5,92+16,85+4,95+2,03+2,07+4,94+48,29+2,03+7,71+10,48+9,87+13,15+9,6+12,99 | 246.49 |  |  |  |  | 246.49
BLOCO 2 | externos | 19,03+1,17+99,45+17,4+99,71+0,95 | 237.71 |  |  |  |  | 237.71
| internos | 2+59,18+2+2+59,18+2+2+24,58+2+2+24,58+2 | 183.52 |  |  |  |  | 183.52
TOTAL | [7 empty] | 873.67
DESCRIÇÃO: | 1.3.1.5 | PLANTIO DE GRAMA ESMERALDA EM PLACAS - INCLUSIVE FORNECIMENTO GRAMA, EXCLUSIVE PREPARO DO SOLO - SOL - REF 103946
CÓDIGO:
Logradouro |  |  | Área (m²) |  |  | Repet. |  | Área Total (m²) | OBS:
ÁREA CONFORME PROJETO ARQ. |  | 33,88+149,30+102,43+24,01+111,50+303,73 | 724.85 |  |  | 1 |  | 724.85
TOTAL | [7 empty] | 724.85
DESCRIÇÃO: | 1.3.1.6 | RAMPA PARA ACESSO DE DEFICIENTE, EM CONCRETO SIMPLES FCK = 25 MPA, DESEMPENADA, COM PINTURA INDICATIVA, 02 DEMÃOS
CÓDIGO:
Logradouro |  |  | Quantidade (un) |  |  | Repet. |  | Quantidade total (un) | OBS:
|  |  | 6 |  |  | 1 |  | 6
TOTAL | [7 empty] | 6
1.3.2 | URBANIZAÇÃO
DESCRIÇÃO: | 1.3.2.1 | INSTALAÇÃO DE PERGOLADO DE MADEIRA, EM MAÇARANDUBA, ANGELIM OU EQUIVALENTE DA REGIÃO, FIXADO COM CONCRETO SOBRE PISO DE CONCRETO EXISTENTE. AF_11/2021
CÓDIGO:
Logradouro |  |  | Área (m2) |  |  |  |  | Área total (m2) | OBS:
BLOCO 1 |  |  | 78.25 |  |  |  |  | 78.25
BLOCO 2 |  |  | 18.52 |  |  |  |  | 18.52
TOTAL | [7 empty] | 96.77
DESCRIÇÃO: | 1.3.2.2 | Banco de concreto sem encosto largura = 45cm
CÓDIGO:
Logradouro |  |  | Quantidade (un) |  |  | Repet. |  | Quantidade total (un) | OBS:
|  |  | 14 |  |  | 1 |  | 14
TOTAL | [7 empty] | 14
DESCRIÇÃO: | 1.3.2.3 | Planta - Flamboyant (delonix regia), fornecimento e plantio
CÓDIGO:
Logradouro |  |  | Quantidade (un) |  |  | Repet. |  | Quantidade total (un) | OBS:
|  |  | 1 |  |  | 1 |  | 1
TOTAL | [7 empty] | 1
DESCRIÇÃO: | 1.3.2.4 | PLANTIO DE ÁRVORE ORNAMENTAL COM ALTURA DE MUDA MAIOR QUE 2,00 M E MENOR OU IGUAL A 4,00 M . AF_07/2024
CÓDIGO:
Logradouro |  |  | Quantidade (un) |  |  | Repet. |  | Quantidade total (un) | OBS:
|  |  | 38 |  |  | 1 |  | 38
TOTAL | [7 empty] | 38
2 | CONSTRUÇÃO DE PONTO DE ÔNIBUS
DESCRIÇÃO: | 2.1 | ESCAVAÇÃO MANUAL DE VALA COM PROFUNDIDADE MENOR OU IGUAL A 1,5M, INCLUSIVE DESCARGA LATERAL
CÓDIGO:
|  | DESCRIÇÃO | Comp. (m) +10 cm para forma | Largura (m) +10 cm para forma | Altura (m) +5 cm para o lastro | Repet. |  | Volume Total (m³) | OBS:
SAPATA 60x60 |  |  | 0.8 | 0.8 | 0.85 | 4 |  | 2.176
VB1 A VB4 |  | 3,50+1,50+3,50+1,50 | 10 | 0.34 | 0.31 | 1 |  | 1.054
TOTAL | [7 empty] | 3.23
DESCRIÇÃO: | 2.2 | APILOAMENTO MECANIZADO EM FUNDO DE VALA COM PLACA VIBRATÓRIA, EXCLUSIVE ESCAVAÇÃO
CÓDIGO:
|  | DESCRIÇÃO | Comp. (m) +10 cm para forma | Largura (m) +10 cm para forma | Repet. |  |  | Área total (m²) | OBS:
SAPATA 60x60 |  |  | 0.8 | 0.8 | 4 |  |  | 2.56
VB1 A VB4 |  | 3,50+1,50+3,50+1,50 | 10 | 0.34 | 1 |  |  | 3.4
TOTAL | [7 empty] | 5.96
DESCRIÇÃO: | 2.3 | LASTRO DE CONCRETO MAGRO, APLICADO EM BLOCOS DE COROAMENTO OU SAPATAS. AF
CÓDIGO:
|  | DESCRIÇÃO | Comp. (m) +10 cm para forma | Largura (m) +10 cm para forma | Altura (m) | Repet. |  | Volume Total (m³) | OBS:
SAPATA 60x60 |  |  | 0.8 | 0.8 | 0.05 | 4 |  | 0.128
VB1 A VB4 |  | 3,50+1,50+3,50+1,50 | 10 | 0.34 | 0.05 | 1 |  | 0.17
TOTAL | [7 empty] | 0.3
DESCRIÇÃO: | 2.4 | FÔRMA E DESFORMA PARA VIGA-CINTA/BLOCO COM TÁBUA E SARRAFO, REAPROVEITAMENTO (3X) (FUNDAÇÃO)
CÓDIGO:
|  | DESCRIÇÃO | Comp. (m) | Altura (m) | N° de lados | Repet. |  | Área total (m²) | OBS:
SAPATA 60x60 |  |  | 2.4 | 0.25 | 1 | 4 |  | 2.4
VB1 A VB4 |  | 3,50+1,50+3,50+1,50 | 10 | 0.26 | 2 | 1 |  | 5.2
ARRANQUE - P1=P2=P3=P4 |  | 0,20+0,20 | 0.8 | 0.55 | 1 | 4 |  | 1.76
TOTAL | [7 empty] | 9.36
DESCRIÇÃO: | 2.5 | CORTE, DOBRA E MONTAGEM DE AÇO CA-50/60, INCLUSIVE ESPAÇADOR
CÓDIGO:
|  | DESCRIÇÃO | Peso (Kg) |  |  | Repet. |  | Peso Total (Kg)
CA-50 |  |  | 65.78 |  |  | 1 |  | 65.78
CA-60 |  |  | 17.11 |  |  |  |  | 17.11
TOTAL | [7 empty] | 82.89
DESCRIÇÃO: | 2.6 | CONCRETO FCK = 25MPA, TRAÇO 1:2,3:2,7 (EM MASSA SECA DE CIMENTO/ AREIA MÉDIA/ BRITA 1) - PREPARO MECÂNICO COM BETONEIRA 400 L.
CÓDIGO:
|  | DESCRIÇÃO | Comp. (m) | Largura (m) | Altura (m) | Repet. |  | Volume Total (m³)
SAPATA 60x60 |  |  | 0.6 | 0.6 | 0.25 | 4 |  | 0.36
VB1 A VB4 |  | 3,50+1,50+3,50+1,50 | 10 | 0.14 | 0.26 | 1 |  | 0.364
P1=P2=P3=P4 |  | ARRANQUE | 0.2 | 0.2 | 0.55 | 4 |  | 0.088
TOTAL | [7 empty] | 0.81
DESCRIÇÃO: | 2.7 | LANÇAMENTO COM USO DE BALDES, ADENSAMENTO E ACABAMENTO DE CONCRETO EM ESTRUTURAS.
CÓDIGO:
|  | DESCRIÇÃO | Comp. (m) | Largura (m) | Altura (m) | Repet. |  | Volume Total (m³)
SAPATA 60x60 |  |  | 0.6 | 0.6 | 0.25 | 4 |  | 0.36
VB1 A VB4 |  | 3,50+1,50+3,50+1,50 | 10 | 0.14 | 0.26 | 1 |  | 0.364
P1=P2=P3=P4 |  | ARRANQUE | 0.2 | 0.2 | 0.55 | 4 |  | 0.088
TOTAL | [7 empty] | 0.81
DESCRIÇÃO: | 2.8 | IMPERMEABILIZAÇÃO DE SUPERFÍCIE COM EMULSÃO ASFÁLTICA, 2 DEMÃOS.
CÓDIGO:
|  | DESCRIÇÃO | Comp. (m) | Altura/Largura (m) | Repet. |  |  | Área Total (m²)
SAPATA 60x60 (FACE SUPERIOR) |  |  | 0.6 | 0.6 | 4 |  |  | 1.44
SAPATA 60x60 (LATERAIS) |  | 0,60+0,60+0,60+0,60 | 2.4 | 0.25 | 4 |  |  | 2.4
VB1 A VB4 (LATERAIS) |  | 3,50+1,50+3,50+1,50 | 10 | 0.26 | 2 |  |  | 5.2
VB1 A VB4 (FACE SUPERIOR) |  | 3,50+1,50+3,50+1,50 | 10 | 0.14 | 1 |  |  | 1.4
P1=P2=P3=P4 (LATERAIS) |  | ARRANQUE - 0,20+0,20+0,20+0,20 | 0.8 | 0.55 | 4 |  |  | 1.76
TOTAL | [7 empty] | 12.2
DESCRIÇÃO: | 2.9 | REATERRO MANUAL DE VALA, INCLUSIVE ESPALHAMENTO E COMPACTAÇÃO MECANIZADA COM PLACA VIBRATÓRIA
CÓDIGO:
|  | DESCRIÇÃO | Volume de Escavação (m³) | Volume de Lastro (m³) | Volume de Concreto (m³) | Repet. |  | Volume Total (m³)
|  | Volume de Escavação - (Volume do Lastro+ Volume do Concreto) | 3.23 | 0.3 | 0.81 | 1 |  | 2.12
TOTAL | [7 empty] | 2.12
DESCRIÇÃO: | 2.10 | MONTAGEM E DESMONTAGEM DE FÔRMA DE PILARES RETANGULARES E ESTRUTURAS SIMILARES, PÉ-DIREITO DUPLO, EM CHAPA DE MADEIRA COMPENSADA PLASTIFICADA, 18 UTILIZAÇÕES.
CÓDIGO:
|  | DESCRIÇÃO | Comp. (m) | Altura (m) | Repet. |  |  | Área Total (m²)
P1 A P4 |  | 0,20+0,20+0,20+0,20 | 0.8 | 2.25 | 4 |  |  | 7.2
TOTAL | [7 empty] | 7.2
DESCRIÇÃO: | 2.11 | CONCRETO FCK = 25MPA, TRAÇO 1:2,3:2,7 (EM MASSA SECA DE CIMENTO/ AREIA MÉDIA/ BRITA 1) - PREPARO MECÂNICO COM BETONEIRA 400 L.
CÓDIGO:
|  | DESCRIÇÃO | Comp. (m) | Largura (m) | Altura (m) | Repet. |  | Volume Total (m³)
P1 A P4 |  | 0,20+0,20+0,20+0,20 | 0.2 | 0.2 | 2.25 | 4 |  | 0.36
TOTAL | [7 empty] | 0.36
DESCRIÇÃO: | 2.12 | LANÇAMENTO COM USO DE BALDES, ADENSAMENTO E ACABAMENTO DE CONCRETO EM ESTRUTURAS.
CÓDIGO:
|  | DESCRIÇÃO | Comp. (m) | Largura (m) | Altura (m) | Repet. |  | Volume Total (m³)
P1 A P4 |  | 0,20+0,20+0,20+0,20 | 0.2 | 0.2 | 2.25 | 4 |  | 0.36
TOTAL | [7 empty] | 0.36
DESCRIÇÃO: | 2..13 | APLICAÇÃO MANUAL DE FUNDO SELADOR ACRÍLICO EM PAREDES EXTERNAS DE CASAS
CÓDIGO:
|  | DESCRIÇÃO | Comp. (m) | Altura (m) | Repet. |  |  | Área Total (m²)
P1 A P4 |  | 0,20+0,20+0,20+0,20 | 0.8 | 2.25 | 4 |  |  | 7.2
TOTAL | [7 empty] | 7.2
DESCRIÇÃO: | 2.14 | PINTURA EPÓXI EM PAREDE, DUAS (2) DEMÃOS, COM APLICAÇÃO MANUAL INCLUSIVE UMA (1) DEMÃO DE MASSA ACRÍLICA, EXCLUSIVE SELADOR ACRÍLICO
CÓDIGO:
|  | DESCRIÇÃO | Comp. (m) | Altura (m) | Repet. |  |  | Área Total (m²)
P1 A P4 |  | 0,20+0,20+0,20+0,20 | 0.8 | 2.25 | 4 |  |  | 7.2
TOTAL | [7 empty] | 7.2
DESCRIÇÃO: | 2.15 | FORNECIMENTO DE ESTRUTURA METÁLICA E ENGRADAMENTO METÁLICO, EM AÇO, PARA TELHADO, EXCLUSIVE TELHA, INCLUSIVE FABRICAÇÃO, TRANSPORTE, MONTAGEM E APLICAÇÃO DE FUNDO PREPARADOR ANTICORROSIVO EM SUPERFÍCIE METÁLICA, UMA (1) DEMÃO
CÓDIGO:
|  | DESCRIÇÃO | Peso (Kg) |  |  | Repet. |  | Peso Total (Kg)
ESTRUTURA METÁLICA |  |  | 307.49 |  |  | 1 |  | 307.49
TOTAL | [7 empty] | 307.49
DESCRIÇÃO: | 2.16 | PINTURA COM TINTA ALQUÍDICA DE ACABAMENTO (ESMALTE SINTÉTICO FOSCO) PULVERIZADA SOBRE PERFIL METÁLICO EXECUTADO EM FÁBRICA (POR DEMÃO).
CÓDIGO:
|  | DESCRIÇÃO | Comp. (m) | Largura (m) | Altura (m) | Repet. |  | Área Total (m²)
ESTRUTURA METÁLICA |  |  | 4.5 | 0.07 | 0.2 | 1 |  | 2.43
ESTRUTURA METÁLICA |  |  | 2.75 | 0.07 | 0.2 | 2 |  | 2.97
ESTRUTURA METÁLICA |  |  | 4.5 | 0.05 | 0.1 | 2 |  | 2.7
ESTRUTURA METÁLICA |  |  | 1.1 | 0.05 | 0.1 | 2 |  | 0.66
ESTRUTURA METÁLICA |  |  | 3.1 | 0.05 | 0.1 | 2 |  | 1.86
ESTRUTURA METÁLICA |  |  | 1.7 | 0.05 | 0.1 | 2 |  | 1.02
ESTRUTURA METÁLICA |  |  | 0.6 | 0.1 | 0.1 | 4 |  | 0.96
TOTAL | [7 empty] | 12.6
DESCRIÇÃO: | 2.17 | COBERTURA EM TELHA DE FIBROCIMENTO, TIPO ONDULADA, ESP. 6MM, COM RECOBRIMENTO TRANSVERSAL E LONGITUDINAL, EXCLUSIVE CUMEEIRA E ENGRADAMENTO, INCLUSIVE ACESSÓRIOS DE FIXAÇÃO E IÇAMENTO MANUAL VERTICAL
CÓDIGO:
|  | DESCRIÇÃO | Comp. (m) | Largura (m) | Repet. |  |  | Área Total (m²)
ÁREA DA COBERTURA |  |  | 4.34 | 2.67 | 1 |  |  | 11.5878
TOTAL | [7 empty] | 11.59
DESCRIÇÃO: | 2.18 | FECHAMENTO DE EMPENA COM FORRO DE MADEIRA EM ANGELIM, INCLUSIVE ESTRUTURA DE FIXAÇÃO
CÓDIGO:
|  | DESCRIÇÃO | Comp. (m) | Largura (m) | Repet. |  |  | Área Total (m²)
ÁREA DA COBERTURA |  |  | 4.34 | 2.51 | 1 |  |  | 10.8934
TOTAL | [7 empty] | 10.89
DESCRIÇÃO: | 2.19 | CALHA EM CHAPA DE AÇO GALVANIZADO NÚMERO 24, DESENVOLVIMENTO DE 33 CM, INCLUSO TRANSPORTE VERTICAL
CÓDIGO:
|  | DESCRIÇÃO | Comp. (m) | Repet. |  |  |  | Comp. Total (m)
ÁREA DA COBERTURA |  |  | 4.3 | 1 |  |  |  | 4.3
TOTAL | [7 empty] | 4.3
DESCRIÇÃO: | 2.20 | RIPA APARELHADA *1,5 X 5* CM, EM MACARANDUBA, ANGELIM OU EQUIVALENTE DA REGIAO
CÓDIGO:
|  | DESCRIÇÃO | Comp. (m) | Repet. |  |  |  | Comp. Total (m)
FECHAMENTO COM MADEIRA NO FUNDO |  |  | 3.5 | 15 |  |  |  | 52.5
TOTAL | [7 empty] | 52.5
DESCRIÇÃO: | 2.21 | LIXAMENTO DE MADEIRA PARA APLICAÇÃO DE FUNDO OU PINTURA.
CÓDIGO:
|  | DESCRIÇÃO | Comp. (m) | Largura (m) | Repet. | quantidade de lados |  | Área Total (m²)
FECHAMENTO COM MADEIRA NO FUNDO |  |  | 3.5 | 0.05 | 15 | 2 |  | 5.25
FECHAMENTO COM MADEIRA NO FUNDO |  |  | 3.5 | 0.02 | 15 | 2 |  | 2.1
TOTAL | [7 empty] | 7.35
DESCRIÇÃO: | 2.22 | PINTURA COM VERNIZ POLIURETANO COM FILTRO SOLAR EM MADEIRA, DUAS (2) DEMÃOS, ACABAMENTO TIPO FOSCO
CÓDIGO:
|  | DESCRIÇÃO | Comp. (m) | Largura (m) | Repet. | quantidade de lados |  | Área Total (m²)
FECHAMENTO COM MADEIRA NO FUNDO |  |  | 3.5 | 0.05 | 15 | 2 |  | 5.25
FECHAMENTO COM MADEIRA NO FUNDO |  |  | 3.5 | 0.02 | 15 | 2 |  | 2.1
TOTAL | [7 empty] | 7.35
DESCRIÇÃO: | 2.23 | METALON CHAPA 18 - 30 X 20MM / (50 X 30MM)
CÓDIGO:
|  | DESCRIÇÃO | Comp (m) | Kg/ m |  |  |  | Peso Total (m)
|  |  | 3.4 | 0.9 |  |  |  | 3.06
TOTAL | [7 empty] | 3.06
DESCRIÇÃO: | 2.24 | ALVENARIA DE BLOCO DE CONCRETO CHEIO SEM ARMAÇÃO, EM CONCRETO COM FCK 15MPA , ESP. 14CM, PARA REVESTIMENTO, INCLUSIVE ARGAMASSA PARA ASSENTAMENTO
CÓDIGO:
|  | DESCRIÇÃO | Comp. (m) | Altura | Repet. |  |  | Área Total (m²)
BANCO |  | FRENTE E FUNDO DO BANCO | 2.5 | 0.5 | 2 |  |  | 2.5
BANCO |  | LATERAL ESQUERDO E DIREITO DO BANCO | 0.5 | 0.5 | 2 |  |  | 0.5
TOTAL | [7 empty] | 3
DESCRIÇÃO: | 2.25 | ATERRO COMPACTADO MANUAL, COM SOQUETE
CÓDIGO:
|  | DESCRIÇÃO | Comp. (m) | Altura | Larg. |  |  | Vol Total (m³)
BANCO |  |  | 2.5 | 0.5 | 0.5 |  |  | 0.625
TOTAL | [7 empty] | 0.63
DESCRIÇÃO: | 2.26 | CONTRAPISO DESEMPENADO COM ARGAMASSA, TRAÇO 1:3 (CIMENTO E AREIA), ESP. 50MM, INCLUSIVE ARGAMASSA COM PREPARO MECANIZADO
CÓDIGO:
|  | DESCRIÇÃO | Comp. (m) | Altura | Repet. |  |  | Área Total (m²)
BANCO |  |  | 2.5 | 0.5 | 1 |  |  | 1.25
TOTAL | [7 empty] | 1.25
DESCRIÇÃO: | 2.27 | MASSA ÚNICA, EM ARGAMASSA INDUSTRIALIZADA, PREPARO MECÂNICO, APLICADA COM EQUIPAMENTO DE MISTURA E PROJEÇÃO DE ARGAMASSA EM PAREDES INTERNAS, E = 10MM, COM TALISCAS.
CÓDIGO:
|  | DESCRIÇÃO | Comp. (m) | Altura | Repet. |  |  | Área Total (m²)
BANCO |  |  | 2.5 | 0.5 | 3 |  |  | 3.75
BANCO |  |  | 0.5 | 0.5 | 2 |  |  | 0.5
TOTAL | [7 empty] | 4.25
DESCRIÇÃO: | 2.28 | REVESTIMENTO CERÂMICO PARA PISO COM PLACAS TIPO PORCELANATO DE DIMENSÕES 60X60 CM APLICADA EM AMBIENTES DE ÁREA MENOR QUE 5 M².
CÓDIGO:
|  | DESCRIÇÃO | Comp. (m) | Altura | Repet. |  |  | Área Total (m²)
BANCO |  |  | 2.5 | 0.5 | 3 |  |  | 3.75
BANCO |  |  | 0.5 | 0.5 | 2 |  |  | 0.5
TOTAL | [7 empty] | 4.25
DESCRIÇÃO: | 2.29 | EXECUÇÃO DE PASSEIO (CALÇADA) OU PISO DE CONCRETO COM CONCRETO MOLDADO IN LOCO, FEITO EM OBRA, ACABAMENTO CONVENCIONAL, ESPESSURA 8 CM, ARMADO.
CÓDIGO:
|  | DESCRIÇÃO | Comp. (m) | Larg. | Repet. |  |  | Área Total (m²)
PISO DO PONTO |  |  | 3.5 | 1.5 | 1 |  |  | 5.25
TOTAL | [7 empty] | 5.25
3 | CONSTRUÇÃO LANCHONETE
3.1 | INFRAESTRUTURA/SUPERESTRUTURA
DESCRIÇÃO: | 3.1.1 | ESCAVAÇÃO MANUAL DE VALA COM PROFUNDIDADE MENOR OU IGUAL A 1,5M, INCLUSIVE DESCARGA LATERAL
CÓDIGO:
|  |  | Compr. (+10cm p/ cada lado p/ formas) |  | Larg. (+10cm p/ cada lado p/ formas) | Altura (+5cm p/ lastro) | Repet | Volume total (m³)
S1=S4 |  |  | 1 |  | 0.85 | 1.55 | 2 | 2.635
S2=S3=S5=S8 |  |  | 1.2 |  | 1 | 1.55 | 4 | 7.44
S6=S7 |  |  | 1.35 |  | 1.2 | 1.55 | 2 | 5.022
S9=S10=S11=S12=S13 |  |  | 0.95 |  | 0.75 | 1.55 | 5 | 5.5219
S14 |  |  | 0.9 |  | 0.75 | 1.55 | 1 | 1.0462
VB1=VB3 |  |  | 6.75 |  | 0.34 | 0.4 | 2 | 1.836
VB2 |  |  | 7.39 |  | 0.34 | 0.4 | 1 | 1.005
VB4 |  |  | 7.67 |  | 0.34 | 0.4 | 1 | 1.0431
VB5 |  |  | 7.07 |  | 0.34 | 0.4 | 1 | 0.96152
VB6 |  |  | 3.17 |  | 0.34 | 0.4 | 1 | 0.43112
VB7 |  |  | 3.33 |  | 0.34 | 0.4 | 1 | 0.45288
VB8=VB10=VB12=VB14 |  |  | 4.71 |  | 0.34 | 0.4 | 4 | 2.5622
VB9=VB11 |  |  | 6.76 |  | 0.34 | 0.4 | 2 | 1.8387
VB13 |  |  | 6.3 |  | 0.34 | 0.4 | 1 | 0.8568
TOTAL | [7 empty] | 32.6526
DESCRIÇÃO: | 3.1.2 | REGULARIZAÇÃO E COMPACTAÇÃO DE TERRENO MANUAL COM SOQUETE, EXCLUSIVE DESMATAMENTO, DESTOCAMENTO, LIMPEZA/ROÇADA DO TERRENO
CÓDIGO:
|  |  | Compr. (m) |  |  | Larg (m) | Repet | Area total (m²) | OBS:
S1=S2 |  |  | 1 |  |  | 0.85 | 2 | 1.7
S2=S3=S5=S8 |  |  | 1.2 |  |  | 1 | 4 | 4.8
S6=S7 |  |  | 1.35 |  |  | 1.2 | 2 | 3.24
S9=S10=S11=S12=S13 |  |  | 0.95 |  |  | 0.75 | 5 | 3.5625
S14 |  |  | 0.9 |  |  | 0.75 | 1 | 0.675
VB1=VB3 |  |  | 6.75 |  |  | 0.34 | 2 | 4.59
VB2 |  |  | 7.39 |  |  | 0.34 | 1 | 2.5126
VB4 |  |  | 7.67 |  |  | 0.34 | 1 | 2.6078
VB5 |  |  | 7.07 |  |  | 0.34 | 1 | 2.4038
VB6 |  |  | 3.17 |  |  | 0.34 | 1 | 1.0778
VB7 |  |  | 3.33 |  |  | 0.34 | 1 | 1.1322
VB8=VB10=VB12=VB14 |  |  | 4.71 |  |  | 0.34 | 4 | 6.4056
VB9=VB11 |  |  | 6.76 |  |  | 0.34 | 2 | 4.5968
VB13 |  |  | 6.3 |  |  | 0.34 | 1 | 2.142
TOTAL | [7 empty] | 41.4461
DESCRIÇÃO: | 3.1.3 | LASTRO DE CONCRETO MAGRO, INCLUSIVE TRANSPORTE, LANÇAMENTO E ADENSAMENTO
CÓDIGO: |  |  | Área |  | Espessura (m) |  |  | Volume total (m³) | OBS:
SAPATA |  |  | 41.4461 |  | 0.05 |  |  | 2.0723
TOTAL | [7 empty] | 2.0723
DESCRIÇÃO: | 3.1.4 | CORTE, DOBRA E MONTAGEM DE AÇO CA-60, DIÂMETRO 5MM, INCLUSIVE ESPAÇADOR
CÓDIGO: |  |  | Ø 5.0 |  |  | Repet |  | Peso Total (Kg) | OBS:
SAPATA |  | CONFORME PROJETO ESTRUTURAL | 27.2 |  |  | 1 |  | 27.2
VIGA BALDRAME |  | CONFORME PROJETO ESTRUTURAL | 40.2 |  |  | 1 |  | 40.2
VIGA SUPERIOR |  | CONFORME PROJETO ESTRUTURAL | 66.7 |  |  | 1 |  | 66.7
PILAR |  | CONFORME PROJETO ESTRUTURAL | 54.5 |  |  | 1 |  | 54.5
TOTAL | [7 empty] | 188.6
DESCRIÇÃO: | 3.1.5 | CORTE, DOBRA E MONTAGEM DE AÇO CA-50, DIÂMETRO 8MM, INCLUSIVE ESPAÇADOR
CÓDIGO: |  |  | Ø 8.0 |  |  | Repet |  | Peso Total (Kg)
SAPATA |  | CONFORME PROJETO ESTRUTURAL | 95.2 |  |  | 1 |  | 95.2
VIGA BALDRAME |  | CONFORME PROJETO ESTRUTURAL | 183.1 |  |  | 1 |  | 183.1
VIGA SUPERIOR |  | CONFORME PROJETO ESTRUTURAL | 101 |  |  | 1 |  | 101
TOTAL | [7 empty] | 379.3
DESCRIÇÃO: | 3.1.6 | CORTE, DOBRA E MONTAGEM DE AÇO CA-50, DIÂMETRO 10MM, INCLUSIVE ESPAÇADOR
CÓDIGO: |  |  | Ø 10.0 |  |  | Repet |  | Peso Total (Kg)
SAPATA |  | CONFORME PROJETO ESTRUTURAL | 87.7 |  |  | 1 |  | 87.7
VIGA BALDRAME |  | CONFORME PROJETO ESTRUTURAL | 51.7 |  |  | 1 |  | 51.7
VIGA SUPERIOR |  | CONFORME PROJETO ESTRUTURAL | 106.3 |  |  | 1 |  | 106.3
PILAR |  | CONFORME PROJETO ESTRUTURAL | 135.4 |  |  | 1 |  | 135.4
TOTAL | [7 empty] | 381.1
DESCRIÇÃO: | 3.1.7 | CORTE, DOBRA E MONTAGEM DE AÇO CA-50, DIÂMETRO 6,3MM, INCLUSIVE ESPAÇADOR
CÓDIGO: |  |  | Ø 6.3 |  |  | Repet |  | Peso Total (Kg)
VIGA BALDRAME |  | CONFORME PROJETO ESTRUTURAL | 0.4 |  |  | 1 |  | 0.4
VIGA SUPERIOR |  | CONFORME PROJETO ESTRUTURAL | 0.4 |  |  | 1 |  | 0.4
TOTAL | [7 empty] | 0.8
DESCRIÇÃO: | 3.1.8 | CORTE, DOBRA E MONTAGEM DE AÇO CA-50, DIÂMETRO 12,5MM, INCLUSIVE ESPAÇADOR
CÓDIGO: |  |  | Ø 12.5 |  |  | Repet |  | Peso Total (Kg)
VIGA SUPERIOR |  | CONFORME PROJETO ESTRUTURAL | 48.8 |  |  | 1 |  | 48.8
TOTAL | [7 empty] | 48.8
DESCRIÇÃO: | 3.1.9 | CORTE, DOBRA E MONTAGEM DE AÇO CA-50, DIÂMETRO 16MM, INCLUSIVE ESPAÇADOR
CÓDIGO: |  |  | Ø 16.0 |  |  | Repet |  | Peso Total (Kg)
VIGA SUPERIOR |  | CONFORME PROJETO ESTRUTURAL | 18.6 |  |  | 1 |  | 18.6
TOTAL | [7 empty] | 18.6
DESCRIÇÃO: | 3.1.10 | IMPERMEABILIZAÇÃO COM EMULSÃO ASFÁLTICA, DUAS (2) DEMÃOS
CÓDIGO: |  |  | Comp (m) | Larg (m) | Alt (m) | Repet |  | Area total (m²)
VB1=VB3 |  |  | 6.75 | 0.14 | 0.35 | 2 |  | 11.34
VB2 |  |  | 7.39 | 0.14 | 0.35 | 1 |  | 6.2076
VB4 |  |  | 7.67 | 0.14 | 0.35 | 1 |  | 6.4428
VB5 |  |  | 7.07 | 0.14 | 0.35 | 1 |  | 5.9388
VB6 |  |  | 3.17 | 0.14 | 0.35 | 1 |  | 2.6628
VB7 |  |  | 3.33 | 0.14 | 0.35 | 1 |  | 2.7972
VB8=VB10=VB12=VB14 |  |  | 4.71 | 0.14 | 0.35 | 4 |  | 15.8256
VB9=VB11 |  |  | 6.76 | 0.14 | 0.35 | 2 |  | 11.3568
VB13 |  |  | 6.3 | 0.14 | 0.35 | 1 |  | 5.292
TOTAL | [7 empty] | 67.86
DESCRIÇÃO: | 3.1.11 | FÔRMA E DESFORMA PARA VIGA-CINTA/BLOCO COM COMPENSADO PLASTIFICADO, ESP. 12MM, REAPROVEITAMENTO (3X) (FUNDAÇÃO)
CÓDIGO: |  |  | Area (m²) |  |  | Repet |  | Area total (m²)
SAPATA |  | CONFORME PROJETO ESTRUTURAL | 24.25 |  |  | 1 |  | 24.25
VIGA BALDRAME |  | CONFORME PROJETO ESTRUTURAL | 65.88 |  |  | 1 |  | 65.88
VIGA SUPERIOR |  | CONFORME PROJETO ESTRUTURAL | 59.25 |  |  | 1 |  | 59.25
PILAR |  | CONFORME PROJETO ESTRUTURAL | 38.81 |  |  | 1 |  | 38.81
TOTAL | [7 empty] | 188.19
DESCRIÇÃO: | 3.1.12 | CONCRETO FCK = 25MPA, TRAÇO 1:2,3:2,7 (EM MASSA SECA DE CIMENTO/ AREIA MÉDIA/ BRITA 1) - PREPARO MECÂNICO COM BETONEIRA 600 L. AF_05/2021
CÓDIGO: |  |  | Volume (m³) |  |  |  |  | Volume total (m³)
SAPATA |  | CONFORME PROJETO ESTRUTURAL | 3.39 |  |  |  |  | 3.39
VIGA BALDRAME |  | CONFORME PROJETO ESTRUTURAL | 3.84 |  |  |  |  | 3.84
VIGA SUPERIOR |  | CONFORME PROJETO ESTRUTURAL | 3.84 |  |  |  |  | 3.84
PILAR |  | CONFORME PROJETO ESTRUTURAL | 1.85 |  |  |  |  | 1.85
TOTAL | [7 empty] | 12.92
DESCRIÇÃO: | 3.1.13 | LAJE PRÉ-MOLDADA UNIDIRECIONAL COM ENCHIMENTO EM POLIESTIRENO EXPANDIDO (EPS), CAPEAMENTO DE 4CM, SOBRECARGA DE 100KG/M2, ALTURA TOTAL DE 11CM E VÃO LIVRE MÁXIMO DE 3M, INCLUSIVE CONCRETO ESTRUTURAL, USINADO BOMBEADO COM FCK DE 20MPA, EXCLUSIVE TELA ARMADA E CIMBRAMENTO
CÓDIGO: |  |  | COMPRIMENTO | LARGURA |  |  |  | Area total (m²)
LAJE |  |  | 7.75 | 4.51 |  |  |  | 34.9525
TOTAL | [7 empty] | 34.9525
DESCRIÇÃO: | 3.1.14 | CIMBRAMENTO PARA LAJE PRÉ-MOLDADA COM ESCORAMENTO METÁLICO, TIPO "A", ALTURA DE (200 ATÉ 310)CM, INCLUSIVE DESCARGA, MONTAGEM, DESMONTAGEM E CARGA
CÓDIGO: |  |  | COMPRIMENTO | LARGURA | MÊS |  |  | Quantidade total (m2xmês)
LAJE |  |  | 7.75 | 4.51 | 1 |  |  | 34.9525
TOTAL | [7 empty] | 34.9525
3.2 | ALVENARIA, PISOS, REVESTIMENTOS E PINTURA
DESCRIÇÃO: | 3.2.1 | LASTRO DE CONCRETO MAGRO, INCLUSIVE TRANSPORTE, LANÇAMENTO E ADENSAMENTO
CÓDIGO:
Logradouro |  |  | Comprimento (m) | Largura (m) | Atl (m) |  |  | Volume total (m³) | OBS:
VARANDA |  |  | 7.6 | 4.8 | 0.05 |  |  | 1.824
TOTAL | [7 empty] | 1.82
DESCRIÇÃO: | 3.2.2 | ARGAMASSA TRAÇO 1:4 (EM VOLUME DE CIMENTO E AREIA MÉDIA ÚMIDA) PARA CONTRAPISO, PREPARO MANUAL. AF_08/2019
CÓDIGO:
Logradouro |  |  | Comprimento (m) | Largura (m) | Atl (m) |  |  | Volume total (m³) | OBS:
VARANDA |  |  | 7.6 | 11.5 | 0.05 |  |  | 4.37
TOTAL | [7 empty] | 4.37
DESCRIÇÃO: | 3.2.3 | EXECUÇÃO DE PASSEIO (CALÇADA) OU PISO DE CONCRETO COM CONCRETO MOLDADO IN LOCO, USINADO, ACABAMENTO CONVENCIONAL, ESPESSURA 6 CM, ARMADO. AF_08/2022
CÓDIGO:
Logradouro |  |  | Comprimento (m) | Largura (m) |  |  |  | Área Total (m²) | OBS:
VARANDA |  |  | 7.45 | 6.55 |  |  |  | 48.7975
TOTAL | [7 empty] | 48.8
DESCRIÇÃO: | 3.2.4 | ALVENARIA DE VEDAÇÃO DE BLOCOS CERÂMICOS FURADOS NA HORIZONTAL DE 14X19X29 CM (ESPESSURA 14 CM) E ARGAMASSA DE ASSENTAMENTO COM PREPARO MANUAL. AF_12/2021
CÓDIGO:
Logradouro |  |  | Comprimento (m) | Altura (m) |  | Desconto de esquadrias (m) |  | Área Total (m²) | OBS:
DEPÓSITO |  | 2,40+1,65+2+2,55 | 8.6 | 3.15 |  | 0.96 |  | 26.13
COZINHA |  | 5,43+2,95+3,80 | 12.18 | 3.15 |  | 3.12 |  | 35.247
ATENDIMENTO |  | 2,15+2,15+3,45 | 7.75 | 3.15 |  | 4.725 |  | 19.6875
WC MASCULINO |  | 1.95 | 1.95 | 3.15 |  | 2.25 |  | 3.8925
WC FEMININO |  | 1.95 | 1.95 | 3.15 |  | 2.25 |  | 3.8925
TOTAL | [7 empty] | 88.8495
DESCRIÇÃO: | 3.2.5 | ALVENARIA TIJOLO MACICO REQ., E = 5CM, APARENTE
CÓDIGO:
Logradouro |  |  | Comprimento (m) | Altura (m) | Rep | Desconto de esquadrias (m) |  | Área Total (m²) | OBS:
MURETA VARANDA (PAREDE DOBRADA) |  | 4,55+1,15+3,30+3,30+1,15+4,55 | 18 | 0.7 | 2 |  |  | 25.2
PAREDES EXTERNAS |  | 7,60+4,80+7,60+4,80 | 24.8 | 0.7 | 1 | 6.54 |  | 10.82
PILARES DA VARANTA |  | 2,45X0,15 | 0.15 | 2.45 | 4 |  |  | 1.47
TOTAL | [7 empty] | 37.49
DESCRIÇÃO: | 3.2.6 | CHAPISCO COM ARGAMASSA, TRAÇO 1:3 (CIMENTO E AREIA), ESP. 5MM, APLICADO EM ALVENARIA/ESTRUTURA DE CONCRETO COM COLHER, INCLUSIVE ARGAMASSA COM PREPARO MECANIZADO
CÓDIGO:
|  |  | Comprimento (m) | Altura (m) |  | Desconto de esquadrias (m) | Rep | Área total (m²) | OBS:
DEPÓSITO |  | 2,55+2+2,55+2 | 9.1 | 3.15 |  | 3.52 | 1 | 25.145
COZINHA |  | 5,30+2,95+5,30+2,55 | 16.1 | 3.15 |  | 7.125 | 1 | 43.59
ATENDIMENTO |  | 2,92+1,80+2,92+2,15 | 9.79 | 3.15 |  | 9.375 | 1 | 21.4635
WC MASCULINO |  | 2+1,80+2+1,80 | 7.6 | 3.15 |  | 2.25 | 1 | 21.69
WC FEMININO |  | 2+1,80+2+1,80 | 7.6 | 3.15 |  | 2.25 | 1 | 21.69
PAREDES EXTERNAS |  | 7,60+4,80+7,60+4,80 | 24.8 | 2.45 |  | 11.985 | 1 | 48.775
TOTAL | [7 empty] | 182.3535
DESCRIÇÃO: | 3.2.7 | REBOCO COM ARGAMASSA, TRAÇO 1:2:8 (CIMENTO, CAL E AREIA), ESP. 20MM, APLICAÇÃO MANUAL, INCLUSIVE ARGAMASSA COM PREPARO MECANIZADO, EXCLUSIVE CHAPISCO
CÓDIGO:
|  | Descrição | Comprimento (m) | Altura (m) |  | Desconto de esquadrias (m) | Rep | Área total (m²)
DEPÓSITO |  |  | 9.1 | 3.15 |  | 3.52 | 1 | 25.145
COZINHA |  |  | 16.1 | 3.15 |  | 7.125 | 1 | 43.59
ATENDIMENTO |  |  | 9.79 | 3.15 |  | 9.375 | 1 | 21.4635
WC MASCULINO |  |  | 7.6 | 1.35 |  | 2.25 | 1 | 8.01
WC FEMININO |  |  | 7.6 | 1.35 |  | 2.25 | 1 | 8.01
PAREDES EXTERNAS |  | 7,60+4,80+7,60+4,80 | 24.8 | 2.45 |  | 11.985 | 1 | 48.775
TOTAL | [7 empty] | 154.9935
DESCRIÇÃO: | 3.2.8 | MASSA ÚNICA, EM ARGAMASSA INDUSTRIALIZADA, PREPARO MECÂNICO, APLICADA COM EQUIPAMENTO DE MISTURA E PROJEÇÃO DE ARGAMASSA EM PAREDES INTERNAS, E = 10MM, COM TALISCAS. AF_03/2024
CÓDIGO:
|  | Descrição | Comprimento (m) | Altura (m) |  | Desconto de esquadrias (m) |  | Área total (m²) | OBS:
COZINHA |  |  | 9.79 | 1.8 |  | 7.125 |  | 10.497
WC MASCULINO |  | 2,15+1,80+2,15+1,80 | 7.6 | 1.8 |  | 2.25 |  | 11.43
WC FEMININO |  | 2,15+1,80+2,15+1,80 | 6.9 | 1.8 |  | 2.25 |  | 10.17
PAREDES EXTERNAS |  | 7,60+4,80+7,60+4,80 | 24.8 | 0.7 |  | 11.985 |  | 5.375
TOTAL | [7 empty] | 37.472
DESCRIÇÃO: | 3.2.9 | APLICAÇÃO MANUAL DE FUNDO SELADOR ACRÍLICO EM PAREDES EXTERNAS DE CASAS. AF_03/2024
CÓDIGO:
|  | Descrição | Comprimento (m) | Altura (m) |  | Desconto de esquadrias (m) | Repetição | Área total (m²) | OBS:
DEPÓSITO |  |  | 9.1 | 3.15 |  | 3.52 | 1 | 25.145
COZINHA |  |  | 16.1 | 3.15 |  | 7.125 | 1 | 43.59
ATENDIMENTO |  |  | 9.79 | 3.15 |  | 9.375 | 1 | 21.4635
WC MASCULINO |  |  | 7.6 | 1.35 |  | 2.25 | 1 | 8.01
WC FEMININO |  |  | 7.6 | 1.35 |  | 2.25 | 1 | 8.01
PAREDES EXTERNAS |  |  | 24.8 | 2.45 |  | 11.985 | 1 | 48.775
TOTAL | [7 empty] | 154.9935
DESCRIÇÃO: | 3.2.10 | PINTURA LÁTEX ACRÍLICA PREMIUM, APLICAÇÃO MANUAL EM PAREDES, DUAS DEMÃOS. AF_04/2023
CÓDIGO:
|  | Descrição | Comprimento (m) | Altura (m) |  | Desconto de esquadrias (m) | Repetição | Área total (m²) | OBS:
DEPÓSITO |  |  | 9.1 | 3.15 |  | 3.52 | 1 | 25.145
COZINHA |  |  | 16.1 | 3.15 |  | 7.125 | 1 | 43.59
ATENDIMENTO |  |  | 9.79 | 3.15 |  | 9.375 | 1 | 21.4635
WC MASCULINO |  |  | 7.6 | 1.35 |  | 2.25 | 1 | 8.01
WC FEMININO |  |  | 7.6 | 1.35 |  | 2.25 | 1 | 8.01
PAREDES EXTERNAS |  |  | 24.8 | 2.45 |  | 11.985 | 1 | 48.775
TOTAL | [7 empty] | 154.9935
DESCRIÇÃO: | 3.2.11 | REVESTIMENTO CERÂMICO PARA PISO COM PLACAS TIPO ESMALTADA DE DIMENSÕES 45X45 CM APLICADA EM AMBIENTES DE ÁREA MAIOR QUE 10 M2. AF_02/2023_PE
CÓDIGO:
Logradouro |  |  | Comprimento (m) | Largura (m) |  |  |  | Área Total (m²) | OBS:
DEPÓSITO |  |  | 2 | 2.55 |  |  |  | 5.1
COZINHA |  |  | 5.3 | 2.55 |  |  |  | 13.515
ATENDIMENTO |  |  | 3.15 | 1.8 |  |  |  | 5.67
WC MASCULINO |  |  | 2 | 1.8 |  |  |  | 3.6
WC FEMININO |  |  | 2 | 1.8 |  |  |  | 3.6
TOTAL | [7 empty] | 31.485
DESCRIÇÃO: | 3.2.12 | REVESTIMENTO CERÂMICO PARA PAREDES INTERNAS COM PLACAS TIPO ESMALTADA DE DIMENSÕES 25X35 CM APLICADAS A MEIA ALTURA DAS PAREDES. AF_02/2023_PE
CÓDIGO:
Logradouro |  |  | Comprimento (m) | Altura (m) |  | Desconto de esquadrias (m) |  | Área Total (m²) | OBS:
COZINHA |  |  | 16.1 | 1.8 |  | 7.125 |  | 21.855
WC MASCULINO |  |  | 7.6 | 1.8 |  | 2.25 |  | 11.43
WC FEMININO |  |  | 7.6 | 1.8 |  | 2.25 |  | 11.43
TOTAL | [7 empty] | 44.715
3.3 | BANCADAS E LOUÇAS
DESCRIÇÃO: | 3.3.1 | BANCADA EM GRANITO, COR CINZA ANDORINHA, ESP. 2CM, ACABAMENTO POLIDO, EXCLUSIVE RODABANCADA, TESTEIRA E FURO EM BANCADA, INCLUSIVE POLIMENTO DE ESPESSURA E CORTE/COLAGEM EM MEIA ESQUADRIA ( FORNECIMENTO/FABRICAÇÃO)
CÓDIGO:
Logradouro |  |  | Comprimento (m) | Largura (m) |  |  |  | Área Total (m²) | OBS:
COZINHA |  |  | 2.55 | 0.55 |  |  |  | 1.4025
ATENDIMENTO |  |  | 3.15 | 0.55 |  |  |  | 1.7325
WC MASCULINO |  |  | 0.8 | 0.55 |  |  |  | 0.44
WC FEMININO |  |  | 0.8 | 0.55 |  |  |  | 0.44
TOTAL | [7 empty] | 4.015
DESCRIÇÃO: | 3.3.2 | RODABANCA/FRONTÃO PARA BANCADA EM GRANITO, COR CINZA ANDORINHA, ESP. 2CM, ALTURA DE 10CM, INCLUSIVE POLIMENTO DE ESPESSURA, EXCLUSIVE REJUNTAMENTO (FORNECIMENTO/FABRICAÇÃO)
CÓDIGO:
Logradouro |  |  | Comprimento (m) |  |  |  |  | Comprimento total (m) | OBS:
COZINHA |  |  | 2.55 |  |  |  |  | 2.55
ATENDIMENTO |  |  | 3.15 |  |  |  |  | 3.15
WC MASCULINO |  |  | 0.8 |  |  |  |  | 0.8
WC FEMININO |  |  | 0.8 |  |  |  |  | 0.8
TOTAL | [7 empty] | 7.3
DESCRIÇÃO: | 3.3.2 | TESTEIRA PARA BANCADA EM GRANITO, COR CINZA ANDORINHA, ESP. 2CM, ALTURA DE 10CM, INCLUSIVE POLIMENTO, CORTE/COLAGEM EM MEIA ESQUADRIA E MASSA PLÁSTICA NA COR DA PEDRA
CÓDIGO:
Logradouro |  |  | Comprimento (m) |  |  |  |  | Comprimento total (m) | OBS:
COZINHA |  |  | 2.55 |  |  |  |  | 2.55
ATENDIMENTO |  |  | 3.15 |  |  |  |  | 3.15
WC MASCULINO |  |  | 0.8 |  |  |  |  | 0.8
WC FEMININO |  |  | 0.8 |  |  |  |  | 0.8
TOTAL | [7 empty] | 7.3
DESCRIÇÃO: | 3.3.3 | BACIA SANITÁRIA EM LOUÇA BRANCA PARA PCD SEM FURO FRONTAL, COM TUBO DE LIGAÇÃO CROMADO, SEM ASSENTO - FORNECIMENTO E INSTALAÇÃO. AF_02/2026_PS
CÓDIGO:
Logradouro |  |  | Quantidade (un) |  |  | Repet. |  | Quantidade Total (m) | OBS:
WC FEMINO E WC MASCULINO |  |  | 2 |  |  | 1 |  | 2
TOTAL | [7 empty] | 2
DESCRIÇÃO: | 3.3.4 | BARRA DE APOIO EM "L", EM AÇO INOX POLIDO 70 X 70 CM, FIXADA NA PAREDE - FORNECIMENTO E INSTALAÇÃO. AF_02/2026
CÓDIGO:
Logradouro |  |  | Quantidade (un) |  |  | Repet. |  | Quantidade Total (m) | OBS:
WC FEMINO E WC MASCULINO |  |  | 2 |  |  | 1 |  | 2
TOTAL | [7 empty] | 2
DESCRIÇÃO: | 3.3.5 | CUBA DE LOUÇA BRANCA DE EMBUTIR, FORMATO OVAL, INCLUSIVE VÁLVULA DE ESCOAMENTO DE METAL COM ACABAMENTO CROMADO, SIFÃO DE METAL TIPO COPO COM ACABAMENTO CROMADO
CÓDIGO:
Logradouro |  |  | Quantidade (un) |  |  | Repet. |  | Quantidade Total (m) | OBS:
WC FEMINO E WC MASCULINO |  |  | 2 |  |  | 1 |  | 2
TOTAL | [7 empty] | 2
3.4 | ESQUADRIAS E COBERTURA
DESCRIÇÃO: | 3.4.1 | KIT DE PORTA DE MADEIRA PARA PINTURA, SEMI-OCA (LEVE OU MÉDIA), PADRÃO MÉDIO, 90X210CM, ESPESSURA DE 3,5CM, COM BARRA DE APOIO EM AÇO INOX POLIDO RETA, DIÂMETRO DE 1.1/4", PARA ACESSIBILIDADE (PMR/PCR), COMPRIMENTO 40CM. ITENS INCLUSOS: DOBRADIÇAS, MONTAGEM E INSTALAÇÃO DO BATENTE, FECHADURA COM EXECUÇÃO DO FURO - FORNECIMENTO E INSTALAÇÃO.
CÓDIGO:
Logradouro |  |  | Quantidade (un) |  |  | Repet. |  | Quantidade Total (m) | OBS:
P1 |  |  | 2 |  |  | 1 |  | 2
TOTAL | [7 empty] | 2
DESCRIÇÃO: | 3.4.2 | KIT DE PORTA DE MADEIRA TIPO VENEZIANA, PADRÃO MÉDIO, 80X210CM, ESPESSURA DE 3CM, ITENS INCLUSOS: DOBRADIÇAS, MONTAGEM E INSTALAÇÃO DO BATENTE, SEM FECHADURA - FORNECIMENTO E INSTALAÇÃO. AF_10/2025
CÓDIGO:
Logradouro |  |  | Quantidade (un) |  |  | Repet. |  | Quantidade Total (m) | OBS:
P2 |  |  | 1 |  |  | 1 |  | 1
TOTAL | [7 empty] | 1
DESCRIÇÃO: | 3.4.3 | JANELA DE ALUMÍNIO, TIPO BASCULANTE, COM VIDROS, BATENTE E FERRAGENS. EXCLUSIVE ALIZAR, ACABAMENTO E CONTRAMARCO, CONFORME PROJETO DE ESQUADRIAS
CÓDIGO:
Logradouro |  |  | Área (m²) |  |  | Repet. |  | Área Total (m²) | OBS:
J1 |  | 0,6*0,6 | 0.36 |  |  | 2 |  | 0.72
J2 |  | 1,20*0,60 | 0.72 |  |  | 1 |  | 0.72
TOTAL | [7 empty] | 1.44
DESCRIÇÃO: | 3.4.4 | PORTA AÇO DE ENROLAR, TIPO LÂMINA RAIADA, COM ABERTURA MANUAL, COMPLETA, INCLUSIVE FORNECIMENTO, EIXO, MOLA, SOLEIRA, ETIQUETA, CAVALETE, GUIAS E FITAS ( FORNECIMENTO/FABRICAÇÃO)
CÓDIGO:
Logradouro |  |  | Área (m²) |  |  | Repet. |  | Área Total (m²) | OBS:
J3 |  | 3,15*1,5 | 4.725 |  |  | 1 |  | 4.725
TOTAL | [7 empty] | 4.73
DESCRIÇÃO: | 3.4.5 | PINTURA COM TINTA ALQUÍDICA DE ACABAMENTO (ESMALTE SINTÉTICO BRILHANTE) PULVERIZADA SOBRE SUPERFÍCIES METÁLICAS (EXCETO PERFIL) EXECUTADO EM OBRA (02 DEMÃOS). AF_01/2020_PE
CÓDIGO:
Logradouro |  |  | Área (m²) |  | Repet. | Nº Lados |  | Área Total (m²) | OBS:
P1 |  | 0,90*2,10 | 1.89 |  | 2 | 2 |  | 7.56
P2 |  | 0,80*2,10 | 1.68 |  | 1 | 2 |  | 3.36
P3 |  | 0,80*0,60 | 0.48 |  | 1 | 2 |  | 0.96
TOTAL | [7 empty] | 11.88
DESCRIÇÃO: | 3.4.6 | ALÇAPÃO (60X100)CM COM QUADRO DE CANTONEIRA METÁLICA 1"X1/8", TAMPA EM CANTONEIRA 7/8"X1/8" E CHAPA METÁLICA Nº18 VINCADA, INCLUSIVE FERROLHO, CADEADO E PINTURA ANTICORROSIVA (PADRÃO PRÉDIOS ESCOLARES)
CÓDIGO:
Logradouro |  |  | Quantidade (un) |  |  | Repet. |  | Quantidade total (un) | OBS:
|  |  | 1 |  |  | 1 |  | 1
TOTAL | [7 empty] | 1
DESCRIÇÃO: | 3.4.7 | TRAMA DE MADEIRA COMPOSTA POR RIPAS, CAIBROS E TERÇAS PARA TELHADOS DE MAIS QUE 2 ÁGUAS PARA TELHA CERÂMICA OU DE CONCRETO, INCLUSO TRANSPORTE VERTICAL. AF_10/2025
CÓDIGO:
Logradouro |  |  | Comprimento (m) | Largura (m) |  |  |  | Área Total (m²) | OBS:
|  |  | 12.71 | 8.95 |  |  |  | 113.7545
TOTAL | [7 empty] | 113.75
DESCRIÇÃO: | 3.4.8 | FABRICAÇÃO E INSTALAÇÃO DE TESOURA INTEIRA EM MADEIRA NÃO APARELHADA, VÃO DE 8 M, PARA TELHA CERÂMICA OU DE CONCRETO, INCLUSO IÇAMENTO. AF_10/2025
CÓDIGO:
Logradouro |  |  | Repet. |  |  |  |  | Quant. Total (UN) | OBS:
|  |  | 2 |  |  |  |  | 2
TOTAL | [7 empty] | 2
DESCRIÇÃO: | 3.4.9 | COBERTURA EM TELHA CERÂMICA, TIPO FRANCESA, INCLUSIVE FIXAÇÃO, EXCLUSIVE ENGRADAMENTO E MANTA ISOLANTE/TÉRMICA
CÓDIGO:
Logradouro |  |  | Comprimento (m) | Largura (m) |  |  |  | Área Total (m²) | OBS:
|  |  | 12.71 | 8.95 |  |  |  | 113.7545
TOTAL | [7 empty] | 113.75
4 | CONSTRUÇÃO DOS QUIOSQUES
4.1 | INFRASESTRUTURA/ SUPERESTRUTURA
DESCRIÇÃO: | 4.1.1 | ESCAVAÇÃO MANUAL DE VALA COM PROFUNDIDADE MENOR OU IGUAL A 1,5M, INCLUSIVE DESCARGA LATERAL
CÓDIGO:
|  |  | Compr. (+10cm p/ cada lado p/ formas) | Larg. (+10cm p/ cada lado p/ formas) | Altura (+5cm p/ lastro) | Repet |  | Volume total (m³) | OBS:
S1=S2=S3=S4=S5=S6=S7=S8 |  |  | 0.9 | 0.75 | 1.55 | 8 |  | 8.37
VB1=VB2=VB5=VB6=VB7 |  |  | 1.402 | 0.34 | 0.4 | 5 |  | 0.95336
VB3 |  |  | 1.554 | 0.34 | 0.4 | 1 |  | 0.21134
VB4 |  |  | 1.551 | 0.34 | 0.4 | 1 |  | 0.21094
VB8 |  |  | 1.405 | 0.34 | 0.4 | 1 |  | 0.19108
TOTAL | [7 empty] | 9.94
DESCRIÇÃO: | 4.1.2 | REGULARIZAÇÃO E COMPACTAÇÃO DE TERRENO MANUAL COM SOQUETE, EXCLUSIVE DESMATAMENTO, DESTOCAMENTO, LIMPEZA/ROÇADA DO TERRENO
CÓDIGO:
|  |  | Compr. (+10cm p/ cada lado p/ formas) | Larg. (+10cm p/ cada lado p/ formas) |  | Repet |  | Area total (m²)
S1=S2=S3=S4=S5=S6=S7=S8 |  |  | 0.9 | 0.75 |  | 8 |  | 5.4
VB1=VB2=VB5=VB6=VB7 |  |  | 1.402 | 0.34 |  | 5 |  | 2.3834
VB3 |  |  | 1.554 | 0.34 |  | 1 |  | 0.52836
VB4 |  |  | 1.551 | 0.34 |  | 1 |  | 0.52734
VB8 |  |  | 1.405 | 0.34 |  | 1 |  | 0.4777
TOTAL | [7 empty] | 9.3168
DESCRIÇÃO: | 4.1.3 | LASTRO DE CONCRETO MAGRO, INCLUSIVE TRANSPORTE, LANÇAMENTO E ADENSAMENTO
CÓDIGO:
|  |  | Área (m2) | Espessura (m) |  |  |  | Volume total (m³) | OBS:
SAPATA |  |  | 9.3168 | 0.05 |  |  |  | 0.46584
TOTAL | [7 empty] | 0.46584
DESCRIÇÃO: | 4.1.4 | CORTE, DOBRA E MONTAGEM DE AÇO CA-60, DIÂMETRO 5MM, INCLUSIVE ESPAÇADOR
CÓDIGO:
|  |  | Ø 5.0 |  |  |  |  | Peso Total (Kg)
SAPATA |  | CONFORME PROJETO ESTRUTURAL | 13 |  |  |  |  | 13
VIGA BALDRAME |  | CONFORME PROJETO ESTRUTURAL | 8.4 |  |  |  |  | 8.4
VIGA SUPERIOR |  | CONFORME PROJETO ESTRUTURAL | 8.4 |  |  |  |  | 8.4
PILAR |  | CONFORME PROJETO ESTRUTURAL | 25.8 |  |  |  |  | 25.8
TOTAL | [7 empty] | 55.6
DESCRIÇÃO: | 4.1.5 | CORTE, DOBRA E MONTAGEM DE AÇO CA-50, DIÂMETRO 8MM, INCLUSIVE ESPAÇADOR
CÓDIGO:
|  |  | Ø 8.0 |  |  |  |  | Peso Total (Kg)
SAPATA |  | CONFORME PROJETO ESTRUTURAL | 41 |  |  |  |  | 41
VIGA BALDRAME |  | CONFORME PROJETO ESTRUTURAL | 23.6 |  |  |  |  | 23.6
VIGA SUPERIOR |  | CONFORME PROJETO ESTRUTURAL | 25.8 |  |  |  |  | 25.8
TOTAL | [7 empty] | 90.4
DESCRIÇÃO: | 4.1.6 | CORTE, DOBRA E MONTAGEM DE AÇO CA-50, DIÂMETRO 10MM, INCLUSIVE ESPAÇADOR
CÓDIGO:
|  |  | Ø 10 |  |  |  |  | Peso Total (Kg)
SAPATA |  | CONFORME PROJETO ESTRUTURAL | 43.8 |  |  |  |  | 43.8
PILAR |  | CONFORME PROJETO ESTRUTURAL | 66.6 |  |  |  |  | 66.6
TOTAL | [7 empty] | 110.4
DESCRIÇÃO: | 4.1.7 | FÔRMA E DESFORMA PARA VIGA-CINTA/BLOCO COM COMPENSADO PLASTIFICADO, ESP. 12MM, REAPROVEITAMENTO (3X) (FUNDAÇÃO)
CÓDIGO:
|  |  | Area (m²) |  |  |  |  | Area total (m²)
SAPATA |  | CONFORME PROJETO ESTRUTURAL | 13.04 |  |  |  |  | 13.04
VIGA BALDRAME |  | CONFORME PROJETO ESTRUTURAL | 8.81 |  |  |  |  | 8.81
TOTAL | [7 empty] | 21.85
DESCRIÇÃO: | 4.1.8 | MONTAGEM E DESMONTAGEM DE FÔRMA DE VIGA, ESCORAMENTO COM GARFO DE MADEIRA, PÉ-DIREITO SIMPLES, EM CHAPA DE MADEIRA PLASTIFICADA, 18 UTILIZAÇÕES. AF_09/2020
CÓDIGO:
|  |  | Area (m²) |  |  |  |  | Area total (m²)
VIGA SUPERIOR |  | CONFORME PROJETO ESTRUTURAL | 8.81 |  |  |  |  | 8.81
TOTAL | [7 empty] | 8.81
DESCRIÇÃO: | 4.1.9 | MONTAGEM E DESMONTAGEM DE FÔRMA DE PILARES RETANGULARES E ESTRUTURAS SIMILARES, PÉ-DIREITO SIMPLES, EM CHAPA DE MADEIRA COMPENSADA PLASTIFICADA, 18 UTILIZAÇÕES. AF_09/2020
CÓDIGO:
|  |  | Area (m²) |  |  |  |  | Area total (m²)
PILAR |  | CONFORME PROJETO ESTRUTURAL | 19.84 |  |  |  |  | 19.84
TOTAL | [7 empty] | 19.84
DESCRIÇÃO: | 3.1.10 | IMPERMEABILIZAÇÃO COM EMULSÃO ASFÁLTICA, DUAS (2) DEMÃOS
CÓDIGO: |  |  | Comp (m) | Larg (m) | Alt (m) | Repet |  | Area total (m²)
VB1=VB2=VB5=VB6=VB7 |  |  | 1.402 | 0.14 | 0.35 | 5 |  | 5.8884
VB3 |  |  | 1.554 | 0.14 | 0.35 | 1 |  | 1.3054
VB4 |  |  | 1.551 | 0.14 | 0.35 | 1 |  | 1.3028
VB8 |  |  | 1.405 | 0.14 | 0.35 | 1 |  | 1.1802
TOTAL | [7 empty] | 9.6768
DESCRIÇÃO: | 4.1.10 | CONCRETO FCK = 25MPA, TRAÇO 1:2,3:2,7 (EM MASSA SECA DE CIMENTO/ AREIA MÉDIA/ BRITA 1) - PREPARO MECÂNICO COM BETONEIRA 600 L. AF_05/2021
CÓDIGO:
|  |  | Volume (m³) |  |  |  |  | Volume total (m³)
SAPATA |  | CONFORME PROJETO ESTRUTURAL | 1.39 |  |  |  |  | 1.39
VIGA BALDRAME |  | CONFORME PROJETO ESTRUTURAL | 0.51 |  |  |  |  | 0.51
VIGA SUPERIOR |  | CONFORME PROJETO ESTRUTURAL | 0.51 |  |  |  |  | 0.51
PILAR |  | CONFORME PROJETO ESTRUTURAL | 0.9 |  |  |  |  | 0.9
TOTAL | [7 empty] | 3.31
4.2 | ALVENARIA E REVESTIMENTO QUIOSQUES
DESCRIÇÃO: | 4.2.1 | ALVENARIA DE VEDAÇÃO DE BLOCOS CERÂMICOS FURADOS NA HORIZONTAL DE 14X19X29 CM (ESPESSURA 14 CM) E ARGAMASSA DE ASSENTAMENTO COM PREPARO MANUAL. AF_12/2021
CÓDIGO:
Logradouro |  | Descrição | Comprimento (m) | Altura (m) | Desconto de esquadrias (m) | Nº de Quioques |  | Área Total (m²) | OBS:
|  | 1,85+1,2+1,7+1,3+1,85+1,3+1,7+1,3 | 12.2 | 3.1 | 8.13 | 8 |  | 237.52
TOTAL | [7 empty] | 237.52
DESCRIÇÃO: | 4.2.2 | CHAPISCO COM ARGAMASSA, TRAÇO 1:3 (CIMENTO E AREIA), ESP. 5MM, APLICADO EM ALVENARIA/ESTRUTURA DE CONCRETO COM COLHER, INCLUSIVE ARGAMASSA COM PREPARO MECANIZADO
CÓDIGO:
|  | Descrição | Comprimento (m) | Altura (m) | Desconto de esquadrias (m) | Repetição | Nº de Quioques | Área total (m²)
|  | 1,85+1,2+1,7+1,3+1,85+1,3+1,7+1,3 | 12.2 | 3.1 | 8.13 | 2 | 8 | 475.04
TOTAL | [7 empty] | 475.04
DESCRIÇÃO: | 4.2.3 | EMBOÇO COM ARGAMASSA, TRAÇO 1:6 (CIMENTO E AREIA), ESP. 20MM, APLICAÇÃO MANUAL, INCLUSIVE ARGAMASSA COM PREPARO MECANIZADO, EXCLUSIVE CHAPISCO
CÓDIGO:
|  | Descrição | Comprimento (m) | Altura (m) | Desconto de esquadrias (m) | Repetição | Nº de Quioques | Área total (m²)
REVESTIMENTO CERÂMICO |  | 1,85+1,3+0,25 | 3.4 | 3.1 | 1.05 | 1 | 8 | 75.92
REVESTIMENTO TIJOLINHOS |  | 1,7+1,3+1,3+1,85+1,85+1,3+1,3+1,7 | 12.3 | 1.1 | 1.68 | 1 | 8 | 93.456
TOTAL | [7 empty] | 169.376
DESCRIÇÃO: | 4.2.4 | REBOCO COM ARGAMASSA, TRAÇO 1:2:8 (CIMENTO, CAL E AREIA), ESP. 20MM, APLICAÇÃO MANUAL, INCLUSIVE ARGAMASSA COM PREPARO MECANIZADO, EXCLUSIVE CHAPISCO
CÓDIGO:
|  | Descrição | Área Chapisco (m2) | Área Emboço (m2) |  |  |  | Área total (m²)
ÁREA DE CHAPISCO - ÁREA EMBOÇO |  |  | 475.04 | 169.376 |  |  |  | 305.664
TOTAL | [7 empty] | 305.664
DESCRIÇÃO: | 4.2.5 | EMASSAMENTO EM PAREDE COM MASSA CORRIDA (PVA), DUAS (2) DEMÃOS, INCLUSIVE LIXAMENTO PARA PINTURA
CÓDIGO:
|  | Descrição | Área Reboco (m2) |  |  |  |  | Área total (m²) | OBS:
IGUAL ÁREA DE REBOÇO |  |  | 305.664 |  |  |  |  | 305.664
TOTAL | [7 empty] | 305.664
DESCRIÇÃO: | 4.2.6 | REVESTIMENTO CERÂMICO PARA PAREDES INTERNAS COM PLACAS TIPO ESMALTADA DE DIMENSÕES 33X45 CM APLICADAS NA ALTURA INTEIRA DAS PAREDES. AF_02/2023_PE
CÓDIGO:
|  | Descrição | Comprimento (m) | Altura (m) | Desconto de esquadrias (m) | Repetição | Nº de Quioques | Área total (m²) | OBS:
ASSENTAMENTO DE REVESTIMENTO CERÂMICO ATÉ O TETO EM PAREDE QUE FICA A BANCADA COM PIA |  | 1,85+1,3+0,25 | 3.4 | 3.1 | 1.05 | 1 | 8 | 75.92
TOTAL | [7 empty] | 75.92
DESCRIÇÃO: | 4.2.7 | ALVENARIA DE VEDAÇÃO COM TIJOLO MACIÇO REQUEIMADO, ESP. 10CM, COM ACABAMENTO APARENTE, INCLUSIVE ARGAMASSA PARA ASSENTAMENTO
CÓDIGO:
|  | Descrição | Comprimento (m) | Altura (m) | Desconto de esquadrias (m) | Repetição | Nº de Quioques | Área total (m²) | OBS:
IGUAL ÁREA DE CHAPISCO |  | 1,7+1,3+1,3+1,85+1,85+1,3+1,3+1,7 | 12.3 | 1.1 | 1.68 | 1 | 8 | 93.456
TOTAL | [7 empty] | 93.456
4.3 | PISO QUIOSQUES
DESCRIÇÃO: | 4.3.1 | REGULARIZAÇÃO E COMPACTAÇÃO DE TERRENO MANUAL COM SOQUETE, EXCLUSIVE DESMATAMENTO, DESTOCAMENTO, LIMPEZA/ROÇADA DO TERRENO
CÓDIGO:
Logradouro |  | Descrição | Área Piso (m2) |  |  | Nº de Quioques |  | Área Total (m²) | OBS:
|  |  | 9.66 |  |  | 8 |  | 77.28
TOTAL | [7 empty] | 77.28
DESCRIÇÃO: | 4.3.2 | LASTRO DE CONCRETO MAGRO, INCLUSIVE TRANSPORTE, LANÇAMENTO E ADENSAMENTO
CÓDIGO:
Logradouro |  | Descrição | Área Piso (m2) | Espessura |  | Nº de Quioques |  | Volume Total (m³) | OBS:
|  |  | 9.66 | 0.05 |  | 8 |  | 3.864
TOTAL | [7 empty] | 3.864
DESCRIÇÃO: | 4.3.3 | ARGAMASSA TRAÇO 1:3 (EM VOLUME DE CIMENTO E AREIA MÉDIA ÚMIDA) PARA CONTRAPISO, PREPARO MECÂNICO COM BETONEIRA 400 L. AF_08/2019
CÓDIGO:
Logradouro |  | Descrição | Área Piso (m2) | Espessura |  | Nº de Quioques |  | Área Total (m²) | OBS:
|  |  | 9.66 | 0.05 |  | 8 |  | 3.864
TOTAL | [7 empty] | 3.864
DESCRIÇÃO: | 4.3.4 | REVESTIMENTO CERÂMICO PARA PISO COM PLACAS TIPO ESMALTADA DE DIMENSÕES 60X60 CM APLICADA EM AMBIENTES DE ÁREA ENTRE 5 M2 E 10 M2. AF_02/2023_PE
CÓDIGO:
Logradouro |  | Descrição | Área Piso (m2) |  |  | Nº de Quioques |  | Área Total (m²) | OBS:
|  |  | 9.66 |  |  | 8 |  | 77.28
TOTAL | [7 empty] | 77.28
DESCRIÇÃO: | 4.3.5 | RODAPÉ COM REVESTIMENTO EM CERÂMICA ESMALTADA COMERCIAL, ALTURA 10CM, PEI IV, ASSENTAMENTO COM ARGAMASSA INDUSTRIALIZADA, INCLUSIVE REJUNTAMENTO
CÓDIGO:
Logradouro |  | Descrição | Comprimento (m) |  | Desconto Porta (m) | Nº de Quioques |  | Comp. Total (m) | OBS:
|  | 1,7+1,3+1,3+1,85+1,85+1,3+1,3+1,7 | 12.3 |  | 0.8 | 8 |  | 11.5
TOTAL | [7 empty] | 11.5
4.4 | LOUÇAS E BANCADAS QUIOSQUES
DESCRIÇÃO: | 4.4.1 | BANCADA EM GRANITO, COR CINZA ANDORINHA, ESP. 3CM, ACABAMENTO POLIDO, APOIADA EM ALVENARIA, EXCLUSIVE ALVENARIA, RODABANCA/FRONTÃO, TESTEIRA/FAIXA, FURO EM BANCADA, CUBA METÁLICA, VÁLVULA, SIFÃO, TORNEIRA E ENGATE FLEXÍVEL
CÓDIGO:
Logradouro |  | Descrição | Comprimento (m) | Largura (m) | Área (m2) | Nº de Quioques |  | Área Total (m²) | OBS:
PIA H=0,90 |  | 1,53+0,72 | 2.25 | 0.55 | 0.25 | 8 |  | 11.9
EXTERNO H=1,10 |  | 1,27+2,11+1,27 | 4.65 | 0.55 | 0 | 8 |  | 20.46
TOTAL | [7 empty] | 32.36
DESCRIÇÃO: | 4.4.2 | RODABANCA/FRONTÃO PARA BANCADA EM ARDÓSIA, COR NATURAL, ESP. 2CM, ALTURA DE 10CM, INCLUSIVE REJUNTAMENTO EM MASSA PLÁSTICA NA COR DA PEDRA
CÓDIGO:
Logradouro |  | Descrição | Comprimento (m) |  |  | Nº de Quioques |  | Comp. Total (m) | OBS:
PIA H=0,90 |  | 1,85+1,3+0,25 | 3.4 |  |  | 8 |  | 27.2
TOTAL | [7 empty] | 27.2
DESCRIÇÃO: | 4.2.3 | CUBA EM AÇO INOXIDÁVEL DE EMBUTIR, AISI 304, APLICAÇÃO PARA PIA (465X330X115)MM, NÚMERO 1, ASSENTAMENTO EM BANCADA, INCLUSIVE VÁLVULA DE ESCOAMENTO DE METAL COM ACABAMENTO CROMADO, SIFÃO DE METAL TIPO COPO COM ACABAMENTO CROMADO
CÓDIGO:
Logradouro |  | Descrição | Unidade |  |  | Nº de Quioques |  | Total (und) | OBS:
PIA |  |  | 1 |  |  | 8 |  | 8
TOTAL | [7 empty] | 8
DESCRIÇÃO: | 4.2.4 | TORNEIRA METÁLICA PARA PIA, BICA MÓVEL, ABERTURA 1/4 DE VOLTA, ACABAMENTO CROMADO, COM AREJADOR, APLICAÇÃO DE MESA, INCLUSIVE ENGATE FLEXÍVEL METÁLICO
CÓDIGO:
Logradouro |  | Descrição | Unidade |  |  | Nº de Quioques |  | Total (und) | OBS:
PIA |  |  | 1 |  |  | 8 |  | 8
TOTAL | [7 empty] | 8
4.5 | ESQUADRIAS QUIOSQUES
DESCRIÇÃO: | 4.5.1 | PORTA DE ABRIR - PA2 - 80 X 210 CM EM CHAPA DE ALUMÍNIO, TIPO VENEZIANA COM GUARNIÇÃO, FIXAÇÃO COM PARAFUSOS - FORNECIMENTO E INSTALAÇÃO - CONFORME PROJETO DE ESQUADRIAS (M2)
CÓDIGO:
Logradouro |  |  | Área (m²) |  |  | Repet. | Nº de Quioques | Área Total (m²) | OBS:
P1 |  | 0,8*2,1 | 1.68 |  |  | 1 | 8 | 13.44
TOTAL | [7 empty] | 13.44
DESCRIÇÃO: | 4.5.2 | PORTA AÇO DE ENROLAR, TIPO LÂMINA RAIADA, COM ABERTURA MANUAL, COMPLETA, INCLUSIVE FORNECIMENTO, EIXO, MOLA, SOLEIRA, ETIQUETA, CAVALETE, GUIAS E FITAS ( FORNECIMENTO/FABRICAÇÃO)
CÓDIGO:
Logradouro |  |  | Área (m²) |  |  | Repet. | Nº de Quioques | Área Total (m²) | OBS:
P2 |  | 1*1,5 | 1.5 |  |  | 2 | 8 | 24
P3 |  | 1,6*1,5 | 2.4 |  |  | 1 | 8 | 19.2
TOTAL | [7 empty] | 43.2
DESCRIÇÃO: | 4.5.3 | Testeira metálica em chapa de alumínio pintada
CÓDIGO:
Logradouro |  |  | Área (m²) |  |  | Repet. | Nº de Quioques | Área Total (m²) | OBS:
TESTEIRA 01 |  | 1,6*0,30 | 0.48 |  |  | 1 | 8 | 3.84
TESTEIRA 02 |  | 1*0,30 | 0.3 |  |  | 1 | 8 | 2.4
TOTAL | [7 empty] | 6.24
DESCRIÇÃO: | 4.5.4 | JANELA DE ALUMÍNIO DE CORRER COM 2 FOLHAS PARA VIDROS (VIDROS INCLUSOS), BATENTE/ REQUADRO 6 A 14 CM, ACABAMENTO COM ACETATO OU BRILHANTE, FIXAÇÃO COM PARAFUSO, SEM GUARNIÇÃO/ ALIZAR, DIMENSÕES 100X120 CM, VEDAÇÃO COM SILICONE, EXCLUSIVE CONTRAMARCO - FORNECIMENTO E INSTALAÇÃO. AF_11/2024
CÓDIGO:
Logradouro |  |  | Área (m²) |  |  | Repet. | Nº de Quioques | Área Total (m²) | OBS:
J1 |  | 1,5*0,7 | 1.05 |  |  | 1 | 8 | 8.4
TOTAL | [7 empty] | 8.4
DESCRIÇÃO: | 4.5.5 | FERRAGENS PARA JANELA DE ALUMÍNIO PARA CONJUNTO DE DUAS (2) FOLHAS DE CORRER, INCLUSIVE ROLDANAS E ACESSÓRIOS, FORNECIMENTO E INSTALAÇÃO, EXCLUSIVE JANELA
CÓDIGO:
Logradouro |  |  | Quant. (und) |  |  | Repet. | Nº de Quioques | Área Total (m²) | OBS:
J1 |  |  | 1 |  |  | 1 | 8 | 8
TOTAL | [7 empty] | 8
4.6 | PINTURA QUIOSQUES
DESCRIÇÃO: | 4.6.1 | FUNDO SELADOR ACRÍLICO, APLICAÇÃO MANUAL EM PAREDE, UMA DEMÃO. AF_04/2023
CÓDIGO:
Logradouro |  |  | Área de Reboco (m²) |  |  | Repet. |  | Área Total (m²) | OBS:
QUIOSQUES |  |  | 305.664 |  |  | 1 |  | 305.664
TOTAL | [7 empty] | 305.664
DESCRIÇÃO: | 4.6.2 | PINTURA COM TINTA EPÓXI EM PAREDES,ÁREAS MOLHADAS, APLICAÇÃO MANUAL, 2 DEMÃOS, INCLUSO PRIMER EPÓXI (M2)
CÓDIGO:
Logradouro |  |  | Área (m²) |  |  | Repet. |  | Área Total (m²) | OBS:
QUIOSQUES |  | MESMA ÁREA FUNDO SELADOR | 305.664 |  |  | 1 |  | 305.664
TOTAL | [7 empty] | 305.664
DESCRIÇÃO: | 4.6.3 | PINTURA COM TINTA ALQUÍDICA DE ACABAMENTO (ESMALTE SINTÉTICO BRILHANTE) PULVERIZADA SOBRE SUPERFÍCIES METÁLICAS (EXCETO PERFIL) EXECUTADO EM OBRA (02 DEMÃOS). AF_01/2020_PE
CÓDIGO:
Logradouro |  |  | Área (m²) |  | Repet. | Nº Lados | Nº de Quioques | Área Total (m²) | OBS:
P1 |  | 0,8*2,1 | 1.68 |  | 1 | 2 | 8 | 26.88
P2 |  | 1*1,5 | 1.5 |  | 2 | 2 | 8 | 48
P3 |  | 1,6*1,5 | 2.4 |  | 1 | 2 | 8 | 38.4
TESTEIRA 01 |  | 1,6*0,30 | 0.48 |  | 1 | 2 | 8 | 7.68
TESTEIRA 02 |  | 1*0,30 | 0.3 |  | 1 | 2 | 8 | 4.8
TOTAL | [7 empty] | 125.76
4.7 | COBERTURA QUIOSQUES
DESCRIÇÃO: | 4.7.1 | FORNECIMENTO DE ESTRUTURA METÁLICA E ENGRADAMENTO METÁLICO, EM AÇO, SOBRE LAJE PARA TELHA CERÂMICA, COBERTURA PADRÃO DO PRÉDIO ESCOLAR, EXCLUSIVE TELHA, INCLUSIVE FABRICAÇÃO, TRANSPORTE, MONTAGEM E E APLICAÇÃO DE FUNDO PREPARADOR ANTICORROSIVO, UMA (1) DEMÃO
CÓDIGO:
Logradouro |  |  | Área (m²) |  |  |  | Nº de Quioques | Área Total (m²) | OBS:
QUIOSQUES |  |  | 18.3 |  |  |  | 8 | 146.4
TOTAL | [7 empty] | 146.4
DESCRIÇÃO: | 4.7.2 | COBERTURA EM TELHA METÁLICA GALVANIZADA ONDULADA, TIPO SIMPLES, ESP. 0,50MM, ACABAMENTO NATURAL, INCLUSIVE ACESSÓRIOS PARA FIXAÇÃO, FORNECIMENTO E INSTALAÇÃO
CÓDIGO:
Logradouro |  |  | Área (m²) |  |  | Repet. | Nº de Quioques | Área Total (m²) | OBS:
QUIOSQUES |  |  | 18.3 |  |  | 1 | 8 | 146.4
TOTAL | [7 empty] | 146.4
| TIFANY COSTA CESAR BONIN |  |  |  | PREFEITO MUNICIPAL DE PEDRAS MARIA DA CRUZ
ENGENHEIRA CIVIL - CREA 428.343/D-MG

## COMPOSIÇÕES
COMP-LOC LOCAÇÃO DA OBRA (GABARITO) (m2) (M2)
Material |  | FONTE | UNID | COEFICIENTE | PREÇO UNITÁRIO | TOTAL
MATED-12852 | ARAME GALVANIZADO (BITOLA: 16BWG¦ DIÂMETRO DO FIO: 1,65MM¦MASSA LINEAR: 0,0166KG/M) | SETOP | Kg | 0.02 | 24.6 | 0.49
MATED-11344 | PONTALETE (ACABAMENTO: BRUTO¦ SEÇÃO TRANSVERSAL: 3"X3" [7,5X7,5CM]*¦TIPO DE MADEIRA: CEDRO, PINUS, MISTA OU EQUIVALENTE DA | SETOP | m | 0.3 | 10 | 3
MATED-11332 | PREGO 18X30 COM CABEÇA ( COMPRIMENTO: 69,0MM¦DIÂMETRO: 3,4MM¦QUANTIDADE POR QUILO: 203) | SETOP | Kg | 0.02 | 17.83 | 0.36
MATED-11352 | TÁBUA (ACABAMENTO: BRUTO¦SEÇÃO TRANSVERSAL: 1X9"¦ESPESSURA: 25MM¦LARGURA*: 225- 250MM¦TIPO DE MADEIRA: CEDRINHO, PINUS OU MADEIRA EQUIVALENTE DA REGIÃO)*VALORES REFERENCIAIS APROXIMADOS | SETOP | m2 | 0.08 | 49.33 | 3.95
|  |  |  | TOTAL Material: |  | 7.8
Mão de Obra com Encargos Complementares |  | FONTE | UNID | COEFICIENTE | PREÇO UNITÁRIO | TOTAL
ED-50372 | CARPINTEIRO DE FORMA COM ENCARGOS COMPLEMENTARES | SETOP | hora | 0.07 | 30.98 | 2.17
ED-50367 | SERVENTE COM ENCARGOS COMPLEMENTARES | SETOP | hora | 0.07 | 23.59 | 1.65
|  |  |  | TOTAL Mão de Obra com Encargos Complementares: |  | 3.82
|  |  |  | VALOR: |  | 11.62
COMP-ADM -12/2025 ADMINISTRAÇÃO LOCAL (MÊS) - REF-12/2025 (MÊS)
Mão de Obra com Encargos Complementares |  | FONTE | UNID | COEFICIENTE | PREÇO UNITÁRIO | TOTAL
90778 | ENGENHEIRO CIVIL DE OBRA PLENO COM ENCARGOS COMPLEMENTARES | SINAPI | H | 15 | 136.69 | 2050.35
90780 | MESTRE DE OBRAS COM ENCARGOS COMPLEMENTARES | SINAPI | H | 30 | 97.58 | 2927.4
ED-21781 | VIGIA NOTURNO COM ENCARGOS COMPLEMENTARES | SETOP | hora | 72 | 33.6 | 2419.2
|  |  |  | TOTAL Mão de Obra com Encargos Complementares: |  | 7396.95
|  |  |  | VALOR: |  | 7396.95
COMP-03/2026 DEMOLIÇÃO DE BANCO DE CONCRETO E ALVENARIA, DE FORMA MECANIZADA, SEM REAPROVEITAMENTO (M3)
Serviço |  | FONTE | UNID | COEFICIENTE | PREÇO UNITÁRIO | TOTAL
97625 | DEMOLIÇÃO DE ALVENARIA PARA QUALQUER TIPO DE BLOCO, DE FORMA MECANIZADA, SEM REAPROVEITAMENTO. AF_09/2023 | SINAPI | M3 | 0.9 | 52.56 | 47.3
97626 | DEMOLIÇÃO DE PILARES E VIGAS EM CONCRETO ARMADO, DE FORMA MANUAL, SEM REAPROVEITAMENTO. AF_09/2023 | SINAPI | M3 | 0.1 | 632.95 | 63.3
|  |  |  | TOTAL Serviço: |  | 110.6
|  |  |  | VALOR: |  | 110.6
COMP-DEM PERG 03/2026 REMOÇÃO DE PERGOLADO DE MADEIRA, EM MAÇARANDUBA, ANGELIM OU EQUIVALENTE DA REGIÃO. (M2)
Mão de Obra com Encargos Complementares |  | FONTE | UNID | COEFICIENTE | PREÇO UNITÁRIO | TOTAL
ED-50367 | SERVENTE COM ENCARGOS COMPLEMENTARES | SETOP | hora | 0.15 | 23.59 | 3.54
|  |  |  | TOTAL Mão de Obra com Encargos Complementares: |  | 3.54
|  |  |  | VALOR: |  | 3.54
COM-RIPA RIPA APARELHADA *1,5 X 5* CM, EM MACARANDUBA, ANGELIM OU EQUIVALENTE DA REGIAO (M)
Material |  | FONTE | UNID | COEFICIENTE | PREÇO UNITÁRIO | TOTAL
00020205 | RIPA APARELHADA *1,5 X 5* CM, EM MACARANDUBA/MASSARANDUBA, ANGELIM OU EQUIVALENTE DA REGIAO | SINAPI | M | 5.45 | 4.84 | 26.38
|  |  |  | TOTAL Material: |  | 26.38
Mão de Obra com Encargos Complementares |  | FONTE | UNID | COEFICIENTE | PREÇO UNITÁRIO | TOTAL
ED-50367 | SERVENTE COM ENCARGOS COMPLEMENTARES | SETOP | hora | 0.17 | 23.59 | 4.01
|  |  |  | TOTAL Mão de Obra com Encargos Complementares: |  | 4.01
|  |  |  | VALOR: |  | 30.39
JFFR-023 KIT DE PORTA DE MADEIRA PARA PINTURA, SEMI-OCA (LEVE OU MÉDIA), PADRÃO MÉDIO, 90X210CM, ESPESSURA DE 3,5CM, COM BARRA DE APOIO EM AÇO INOX POLIDO RETA, DIÂMETRO DE 1.1/4", PARA ACESSIBILIDADE (PMR/PCR), COMPRIMENTO 40CM. ITENS INCLUSOS: DOBRADIÇAS, MONTAGEM E INSTALAÇÃO DO BATENTE, FECHADURA COM EXECUÇÃO DO FURO - FORNECIMENTO E INSTALAÇÃO. (UND)
Serviço |  | FONTE | UNID | COEFICIENTE | PREÇO UNITÁRIO | TOTAL
ED-48163 | BARRA DE APOIO EM AÇO INOX POLIDO RETA, DIÂMETRO DE 1.1/4", PARA ACESSIBILIDADE (PMR/PCR), COMPRIMENTO 40CM, INSTALADO EM PORTA/PAREDE, INCLUSIVE ACESSÓRIOS PARA FIXAÇÃO | SETOP | un | 1 | 141.33 | 141.33
90844 | KIT DE PORTA DE MADEIRA PARA PINTURA, SEMI-OCA (LEVE OU MÉDIA), PADRÃO MÉDIO, 90X210CM, ESPESSURA DE 3,5CM, ITENS INCLUSOS: DOBRADIÇAS, MONTAGEM E INSTALAÇÃO DO BATENTE, FECHADURA COM EXECUÇÃO DO FURO - FORNECIMENTO E INSTALAÇÃO. AF_10/2025 | SINAPI | UN | 1 | 1256.25 | 1256.25
|  |  |  | TOTAL Serviço: |  | 1397.58
|  |  |  | VALOR: |  | 1397.58
COMP-JAN 03/2026 JANELA DE ALUMÍNIO, TIPO BASCULANTE, COM VIDROS, BATENTE E FERRAGENS. EXCLUSIVE ALIZAR, ACABAMENTO E CONTRAMARCO, CONFORME PROJETO DE ESQUADRIAS (M2)
Material |  | FONTE | UNID | COEFICIENTE | PREÇO UNITÁRIO | TOTAL
00034377 | JANELA BASCULANTE, EM ALUMINIO PERFIL 20, 80 X 60 CM (A X L), 4 FLS (1 FIXA E 3 MOVEIS), ACABAMENTO BRANCO OU BRILHANTE, BATENTE DE 3 A 4 CM, COM VIDRO 4 MM, SEM GUARNICAO | SINAPI | UN | 2.78 | 175.49 | 487.86
00004377 | PARAFUSO DE ACO ZINCADO COM ROSCA SOBERBA, CABECA CHATA E FENDA SIMPLES, DIAMETRO 4,2 MM, COMPRIMENTO * 32 * MM | SINAPI | UN | 24.4 | 0.22 | 5.37
00039961 | SILICONE ACETICO USO GERAL INCOLOR 280 G | SINAPI | UN | 1.2467 | 20.41 | 25.45
|  |  |  | TOTAL Material: |  | 518.68
Mão de Obra com Encargos Complementares |  | FONTE | UNID | COEFICIENTE | PREÇO UNITÁRIO | TOTAL
88309 | PEDREIRO COM ENCARGOS COMPLEMENTARES | SINAPI | H | 1.707 | 31.67 | 54.06
88316 | SERVENTE COM ENCARGOS COMPLEMENTARES | SINAPI | H | 0.853 | 23.58 | 20.11
|  |  |  | TOTAL Mão de Obra com Encargos Complementares: |  | 74.17
|  |  |  | VALOR: |  | 592.85
FNDE 252 PORTA DE ABRIR - PA2 - 80 X 210 CM EM CHAPA DE ALUMÍNIO, TIPO VENEZIANA COM GUARNIÇÃO, FIXAÇÃO COM PARAFUSOS - FORNECIMENTO E INSTALAÇÃO - CONFORME PROJETO DE ESQUADRIAS (M2) (M2)
Material |  | FONTE | UNID | COEFICIENTE | PREÇO UNITÁRIO | TOTAL
00007568 | BUCHA DE NYLON SEM ABA S10, COM PARAFUSO DE 6,10 X 65 MM EM ACO ZINCADO COM ROSCA SOBERBA, CABECA CHATA E FENDA PHILLIPS | SINAPI | UN | 4.8166 | 0.73 | 3.52
00036888 | GUARNICAO / MOLDURA / ARREMATE DE ACABAMENTO PARA ESQUADRIA, EM ALUMINIO PERFIL 25, ACABAMENTO ANODIZADO BRANCO OU BRILHANTE, PARA 1 FACE | SINAPI | M | 6.8504 | 24.92 | 170.71
00039025 | PORTA DE ABRIR, TIPO VENEZIANA, EM ALUMINIO, ACABAMENTO ANODIZADO NATURAL, 90 CM X 210 CM (LARGURA X ALTURA), SEM GUARNICAO/ALIZAR/VISTA | SINAPI | UN | 0.5473 | 831.05 | 454.83
00000142 | SELANTE ELASTICO MONOCOMPONENTE A BASE DE POLIURETANO (PU) PARA JUNTAS DIVERSAS | SINAPI | 310ML | 0.8829 | 30.88 | 27.26
|  |  |  | TOTAL Material: |  | 656.32
Mão de Obra com Encargos Complementares |  | FONTE | UNID | COEFICIENTE | PREÇO UNITÁRIO | TOTAL
88309 | PEDREIRO COM ENCARGOS COMPLEMENTARES | SINAPI | H | 0.3826 | 31.67 | 12.12
88316 | SERVENTE COM ENCARGOS COMPLEMENTARES | SINAPI | H | 0.191 | 23.58 | 4.5
|  |  |  | TOTAL Mão de Obra com Encargos Complementares: |  | 16.62
|  |  |  | VALOR: |  | 672.94
FNDE 428 PINTURA COM TINTA EPÓXI EM PAREDES,ÁREAS MOLHADAS, APLICAÇÃO MANUAL, 2 DEMÃOS, INCLUSO PRIMER EPÓXI (M2) (M2)
Material |  | FONTE | UNID | COEFICIENTE | PREÇO UNITÁRIO | TOTAL
00005330 | DILUENTE EPOXI | SINAPI | L | 0.064 | 64.46 | 4.13
00003767 | LIXA EM FOLHA PARA PAREDE OU MADEIRA, NUMERO 120, COR VERMELHA | SINAPI | UN | 1.5 | 1.33 | 2
00006085 | SELADOR ACRILICO OPACO PREMIUM INTERIOR/EXTERIOR | SINAPI | L | 0.3 | 12.83 | 3.85
00007304 | TINTA EPOXI BASE AGUA PREMIUM, BRANCA | SINAPI | L | 0.322 | 101.05 | 32.54
|  |  |  | TOTAL Material: |  | 42.52
Mão de Obra com Encargos Complementares |  | FONTE | UNID | COEFICIENTE | PREÇO UNITÁRIO | TOTAL
88310 | PINTOR COM ENCARGOS COMPLEMENTARES | SINAPI | H | 1.9 | 33.42 | 63.5
88316 | SERVENTE COM ENCARGOS COMPLEMENTARES | SINAPI | H | 1.9 | 23.58 | 44.8
|  |  |  | TOTAL Mão de Obra com Encargos Complementares: |  | 108.3
|  |  |  | VALOR: |  | 150.82
COMP-03/2026 disposito contra surto DISPOSITIVO CONTRA SURTO - 175 V - 8 KA - FORNECIMENTO E INSTALAÇÃO (UN)
Material |  | FONTE | UNID | COEFICIENTE | PREÇO UNITÁRIO | TOTAL
00039465 | DISPOSITIVO DPS CLASSE II, 1 POLO, TENSAO MAXIMA DE 175 V, CORRENTE MAXIMA DE *20* KA (TIPO AC) | SINAPI | UN | 1 | 79.44 | 79.44
|  |  |  | TOTAL Material: |  | 79.44
Mão de Obra com Encargos Complementares |  | FONTE | UNID | COEFICIENTE | PREÇO UNITÁRIO | TOTAL
88247 | AUXILIAR DE ELETRICISTA COM ENCARGOS COMPLEMENTARES | SINAPI | H | 0.2 | 26.51 | 5.3
88264 | ELETRICISTA COM ENCARGOS COMPLEMENTARES | SINAPI | H | 0.2 | 32.13 | 6.43
|  |  |  | TOTAL Mão de Obra com Encargos Complementares: |  | 11.73
|  |  |  | VALOR: |  | 91.17
COM-PT3 POSTE TUBULAR EM AÇO GALVANIZADO, H= 3,0 M, COM TRÊS PÉTALAS, INCLUSIVE LUMINÁRIAS LED DE 50W (UN)
Material |  | FONTE | UNID | COEFICIENTE | PREÇO UNITÁRIO | TOTAL
I09495 | Poste decorativo reto, h=3,00m, em ferro galvanizado inclusive base (Luminance/Tecnolux ou similar) | ORSE | un | 1 | 398.31 | 398.31
I14143 | Suporte de fixação em aço galvanizado a fogo, para luminária pública de 03 pétalas, encaixe em poste com topo de Ø de 48mm/60,3mm, encaixe da luminária de Ø de 48mm/60,3mm. | ORSE | Un | 1 | 260 | 260
|  |  |  | TOTAL Material: |  | 658.31
Serviço |  | FONTE | UNID | COEFICIENTE | PREÇO UNITÁRIO | TOTAL
101654 | LUMINÁRIA DE LED PARA ILUMINAÇÃO PÚBLICA, DE 33 W ATÉ 50 W - FORNECIMENTO E INSTALAÇÃO. AF_02/2025_PS | SINAPI | UN | 3 | 200.13 | 600.39
ED-50496 | PINTURA ESMALTE BASE SOLVENTE EM TUBO GALVANIZADO, DUAS (2) DEMÃOS, COM APLICAÇÃO MANUAL, INCLUSIVE UMA (1) DEMÃO DE FUNDO ANTICORROSIVO | SETOP | m | 3 | 10.55 | 31.65
|  |  |  | TOTAL Serviço: |  | 632.04
|  |  |  | VALOR: |  | 1290.35
TIFANY COSTA CESAR BONIN
ENGENHEIRA CIVIL - CREA 428.343/D
PREFEITO MUNICIPAL DE PEDRAS MARIA DA CRUZ

## CRONOGRAMA
ITEM | DESCRIÇÃO | VALOR (R$) | MÊS 1 | MÊS 2 | MÊS 3 | MÊS 4 | MÊS 5 | MÊS 6 | MÊS 7 | Total parcela
1 | REFORMA DO PONTO DE APOIO PRAÇA PRINCIPAL EM PEDRAS DE MARIA DA CRUZ | 645522.84 | 28.73% | 10.64% | 13.03% | 12.51% | 12.51% | 22.58% |  | 100%
|  |  | 187073.97 | 141418.67 | 121252.93 | 46760.25 | 46760.25 | 66690.92 | 35565.85 | 645522.84
2 | CONSTRUÇÃO DE PONTO DE ÔNIBUS | 51714.28 |  |  |  |  | 40% | 30% | 30% | 100%
[7 empty] | 20685.71 | 15514.28 | 15514.29 | 51714.28
3 | CONSTRUÇÃO LANCHONETE | 172360.96 |  |  | 10.98% | 27.51% | 20.3% | 5.55% | 35.66% | 100%
[5 empty] | 18807.67 | 47334.51 | 35426.74 | 9719.17 | 61072.87 | 172360.96
4 | CONSTRUÇÃO DOS QUIOSQUES | 423279.64 |  |  |  | 12.71% | 31.36% | 12.55% | 43.38% | 100%
[6 empty] | 53802 | 132735.12 | 53126.83 | 183615.69 | 423279.64
5 | INSTALAÇÕES ELÉTRICAS | 104555.82 |  |  |  | 30% | 30% | 20% | 20% | 100%
[6 empty] | 31366.75 | 31366.75 | 20911.16 | 20911.16 | 104555.82
6 | INSTALAÇÕES HIDROSSANITÁRIAS | 30882.84 | 5% | 10% | 30% | 30% | 10% | 10% | 5% | 100%
|  |  | 1544.14 | 3088.28 | 9264.85 | 9264.85 | 3088.28 | 3088.28 | 1544.16 | 30882.84
|  | 1428316.38 | 188618.11 | 144506.95 | 149325.45 | 188528.36 | 270062.85 | 169050.64 | 318224.02 | 1428316.38
|  |  | 188618.11 | 333125.06 | 482450.51 | 670978.87 | 941041.72 | 1110092.36 | 1428316.38
TIFANY COSTA CESAR BONIN
ENGENHEIRA CIVIL - CREA 428.343/D
PREFEITO MUNICIPAL DE PEDRAS MARIA DA CRUZ