## Planilha Orcamentaria
PLANILHA ORÇAMENTÁRIA DE CUSTOS
PREFEITURA MUNICIPAL DE LONTRA |  |  |  |  | FOLHA Nº: 01
OBRA:AMPLIAÇÃO (DE 4 SALAS DE AULAS) |  |  |  |  | DATA: 03/03/2026
LOCAL: ESCOLA MUNICIPAL NUCLEO |  |  |  | FORMA DE EXECUÇÃO:
REGIÃO/MÊS DE REFERÊNCIA: NORTE/ABRIL S I C O R - M G |  |  |  | ( ) | DIRETA | ( X ) | INDIRETA
PRAZO DE EXECUÇÃO: 05 MÊS | [5 empty] | LDI | 25%
ITEM | CÓDIGO | DESCRIÇÃO | UNIDADE | QUANTIDADE | PREÇO UNITÁRIO S/ LDI | PREÇO UNITÁRIO C/ LDI | PREÇO TOTAL
1.0 |  | INSTALAÇÃO DOS SERVIÇOS DE ENGENHARIA |  |  |  | 0 | 20687.17
1.1 | ED-28427 | FORNECIMENTO E COLOCAÇÃO DE PLACA DE OBRA EM CHAPA GALVANIZADA #26, ESP. 0,45MM, DIMENSÃO (3X1,5)M, PLOTADA COM ADESIVO VINÍLICO, AFIXADA COM REBITES 4,8X40MM, EM ESTRUTURA METÁLICA DE METALON 20X20MM, ESP. 1,25MM, INCLUSIVE SUPORTE EM EUCALIPTO AUTOCLAVADO PINTADO COM TINTA PVA DUAS (2) DEMÃOS | Und | 1 | 1179.41 | 1474.26 | 1474.26
1.2 | ED-17989 | LOCAÇÃO DE OBRA COM GABARITO DE TÁBUAS CORRIDAS PONTALETADAS A CADA 2,00M, REAPROVEITAMENTO (2X), INCLUSIVE ACOMPANHAMENTO DE EQUIPE TOPOGRÁFICA PARA MARCAÇÃO DE PONTO TOPOGRÁFICO | m | 95.8 | 62.77 | 78.46 | 7516.47 | 0
1.3 | ED-50125 | ÁREA COBERTA EM TELHA FIBROCIMENTO PARA CENTRAL DE CORTE/DOBRA/MONTAGEM EM CANTEIRO DE OBRAS, INCLUSIVE BANCADA E INSTALAÇÕES ELÉTRICAS, EXCLUSIVE VEDAÇÕES LATERAIS | m2 | 8 | 154.07 | 192.59 | 1540.72
1.4 | ED-50135 | BARRACÃO DE OBRA, EM CHAPA DE COMPENSADO RESINADO, INCLUSIVE INSTALAÇÕES SANITÁRIAS E MOBILIÁRIO - PADRÃO DER-MG | m2 | 12 | 677.05 | 846.31 | 10155.72
2.0 |  | TRABALHOS EM TERRA |  |  |  | 0 | 9738.5
2.1 | ED-51110 | ESCAVAÇÃO MANUAL DE TERRA (DESATERRO MANUAL), INCLUSIVE DESCARGA LATERAL, EXCLUSIVE RETIRADA E TRANSPORTE DO MATERIAL ESCAVADO | m3 | 38.12 | 45.28 | 56.6 | 2157.59
2.2 | ED-51120 | REATERRO MANUAL DE VALA, INCLUSIVE ESPALHAMENTO E COMPACTAÇÃO MANUAL COM SOQUETE | m3 | 22.52 | 77.29 | 96.61 | 2175.66
2.3 | ED-51093 | APILOAMENTO MANUAL EM FUNDO DE VALA COM SOQUETE, EXCLUSIVE ESCAVAÇÃO | m2 | 37.22 | 26.6 | 33.25 | 1237.57
2.4 | ED-51097 | COMPACTAÇÃO MANUAL DE ATERRO COM SOQUETE, INCLUSIVE ESPALHAMENTO MANUAL | m3 | 43.1393 | 77.29 | 96.61 | 4167.68
3.0 |  | SONDAGEM, FUNDAÇÕES, MUROS E CONTENÇÕES |  |  |  | 0 | 43947.22
3.1 | ED-50850 | BLOCO ARMADO EM CONCRETO 20 MPa, INCLUSIVE LASTRO 5 CM EM CONCRETO MAGRO 9 MPa, FÔRMAS LATERAIS E DESFORMA | m3 | 11.26 | 2253.7 | 2817.13 | 31720.88
3.2 | ED-50850 | VIGA DE 0,21 A 0,35 M DE LARGURA EM CONCRETO 20MPa, APARENTE, ARMAÇÃO, FÔRMA PLASTIFICADA, ESCORAMENTO E DESFORMA | m3 | 4.34 | 2253.7 | 2817.13 | 12226.34
4.0 |  | SUPERESTRUTURA |  |  |  | 0 | 143075.54
4.1 | ED-8487 | CONCRETO ESTRUTURAL, PREPARADO EM OBRA COM BETONEIRA, CONTROLE "A", COM FCK 25MPA, BRITA Nº (1 E 2), CONSISTÊNCIA PARA VIBRAÇÃO (FABRICAÇÃO) | m3 | 19.42 | 662.91 | 828.64 | 16092.19
4.2 | RO-00541 | Armação em aço CA-60 - fornecimento, preparo e colocação | kg | 394 | 12.37 | 15.46 | 6091.24
4.3 | RO-00540 | Armação em aço CA-50 - fornecimento, preparo e colocação | kg | 2368 | 10.35 | 12.94 | 30641.92
4.4 | ED-49647 | FÔRMA E DESFORMA DE COMPENSADO PLASTIFICADO, ESP. 12MM, REAPROVEITAMENTO (5X), EXCLUSIVE ESCORAMENTO | m2 | 174.8 | 58.21 | 72.76 | 12718.45
4.5 | ED-50254 | LAJE PRÉ-MOLDADA UNIDIRECIONAL COM ENCHIMENTO EM POLIESTIRENO EXPANDIDO (EPS), CAPEAMENTO DE 4CM, SOBRECARGA DE 100KG/M2, ALTURA TOTAL DE 11CM E VÃO LIVRE MÁXIMO DE 5M, INCLUSIVE CONCRETO ESTRUTURAL, USINADO BOMBEADO COM FCK DE 20MPA, EXCLUSIVE TELA ARMADA E CIMBRAMENTO | m2 | 287.6 | 144.21 | 180.26 | 51842.78
4.6 | ED-29563 | ARMADURA DE TELA DE AÇO CA-60, SOLDADA TIPO Q-61, DIÂMETRO Ø3,4MM, TRAMA COM DIMENSÃO (150X150)MM, INCLUSIVE ESPAÇADOR, EXCLUSIVE CONCRETO | m2 | 287.6 | 15.34 | 19.18 | 5516.17
4.7 | ED-19637 | CIMBRAMENTO PARA LAJE PRÉ-MOLDADA COM ESCORAMENTO METÁLICO, TIPO "A", ALTURA DE (200 ATÉ 310)CM, INCLUSIVE DESCARGA, MONTAGEM, DESMONTAGEM E CARGA | m2 | 287.6 | 23.47 | 29.34 | 8438.18
4.8 | ED-9906 | VERGA OU CONTRAVERGA EM CONCRETO ESTRUTURAL PARA VÃOS ACIMA DE 150CM, PREPARADO EM OBRA COM BETONEIRA, CONTROLE "A", COM FCK 20 MPA, MOLDADA IN LOCO, INCLUSIVE ARMAÇÃO | m3 | 2.52 | 3725.27 | 4656.59 | 11734.61
5.0 |  | ALVENARIA |  |  |  | 0 | 30038.84
5.1 | ED-48232 | ALVENARIA DE VEDAÇÃO COM TIJOLO CERÂMICO FURADO, ESP. 14CM, PARA REVESTIMENTO, INCLUSIVE ARGAMASSA PARA ASSENTAMENTO | m2 | 326.19 | 73.67 | 92.09 | 30038.84
6.0 |  | COBERTURA E FORRO |  |  |  | 0 | 59652.38
6.1 | ED-48407 | ENGRADAMENTO EM MADEIRA PARAJU OU EQUIVALENTE, PARA TELHAS CERÂMICAS OU DE CONCRETO, EXCLUSIVE TELHAS | m2 | 194.0258 | 110.05 | 137.56 | 26690.19
6.2 | ED-48421 | COBERTURA EM TELHA CERÂMICA, TIPO COLONIAL, INCLUSIVE FIXAÇÃO, EXCLUSIVE ENGRADAMENTO E MANTA ISOLANTE/ TÉRMICA | m2 | 194.0258 | 132.94 | 166.18 | 32243.2
6.3 | ED-48400 | CUMEEIRA PARA TELHA CERÂMICA, INCLUSIVE EMBOÇAMENTO COM ARGAMASSA, TRAÇO 1:2:9 (CIMENTO, CAL E AREIA), COM PREPARO MECANIZADO | m | 12.45 | 46.2 | 57.75 | 718.99
7.0 |  | INSTALAÇÃO ELÉTRICA |  |  |  | 0 | 18771.85
7.1 | ED-27090 | LUMINÁRIA COMERCIAL COM ALETAS DE SOBREPOR COMPLETA, PARA DUAS (2) LÂMPADAS TUBULARES LED 2X18W-ØT8, TEMPERATURA DA COR 6500K, FORNECIMENTO E INSTALAÇÃO, INCLUSIVE BASE E LÂMPADA | Unid | 20 | 295.7 | 369.63 | 7392.6
7.2 | ED-15790 | CONJUNTO DE DUAS (2) TOMADAS PADRÃO, TRÊS (3) POLOS, CORRENTE 10A, TENSÃO 250V, (2P+T/10A-250V), COM PLACA 4"X4" DE DOIS (2) POSTOS, INCLUSIVE FORNECIMENTO, INSTALAÇÃO, SUPORTE, MÓDULO E PLACA | Unid | 24 | 53.25 | 66.56 | 1597.44
7.3 | ED-15793 | CONJUNTO DE DUAS (2) TOMADAS PADRÃO VERMELHA, USO ESPECÍFICO, TRÊS (3) POLOS, CORRENTE 20A, TENSÃO 250V, (2P +T/20A-250V), COM PLACA 4"X4" DE DOIS (2) POSTOS, INCLUSIVE FORNECIMENTO, INSTALAÇÃO, SUPORTE, MÓDULO E PLACA | Unid | 4 | 73.27 | 91.59 | 366.36
7.4 | ED-15735 | CONJUNTO DE UM (1) INTERRUPTOR BIPOLAR SIMPLES, CORRENTE 10A, TENSÃO 250V, (10A-250V), COM PLACA 4"X2" DE UM (1) POSTO, INCLUSIVE FORNECIMENTO, INSTALAÇÃO, SUPORTE, MÓDULO E PLACA | Unid | 6 | 43.5 | 54.38 | 326.28
7.5 | ED-34478 | DISJUNTOR BIPOLAR TIPO DIN, CORRENTE NOMINAL DE 40A, FORNECIMENTO E INSTALAÇÃO, INCLUSIVE TERMINAL ILHÓS | Unid | 1 | 46.89 | 58.61 | 58.61
7.6 | ED-34461 | DISJUNTOR MONOPOLAR TIPO DIN, CORRENTE NOMINAL DE 16A, FORNECIMENTO E INSTALAÇÃO, INCLUSIVE TERMINAL ILHÓS | Unid | 6 | 18.29 | 22.86 | 137.16
7.7 | ED-16601 | DISPOSITIVO DE PROTEÇÃO CONTRA SURTOS (DPS) MONOPOLAR, CORRENTE DE INTERRUPÇÃO 45KA, INCLUSIVE TERMINAL ILHÓS | Unid | 3 | 71.8 | 89.75 | 269.25
7.8 | ED-15115 | DISJUNTOR DE PROTEÇÃO DIFERENCIAL RESIDUAL (DR), BIPOLAR TIPO DIN, CORRENTE NOMINAL DE 40A, SENSIBILIDADE DE 30MA, FORNECIMENTO E INSTALAÇÃO, INCLUSIVE TERMINAL ILHÓS | Unid | 1 | 171.87 | 214.84 | 214.84
7.9 | ED-48951 | CABO DE COBRE FLEXÍVEL, CLASSE 5, ISOLAMENTO TIPO LSHF/ ATOX, NÃO HALOGENADO, ANTICHAMA, TERMOPLÁSTICO, UNIPOLAR, SEÇÃO 2,5 MM2, 70°C, 450/750V | m | 60 | 4.42 | 5.53 | 331.8
7.1 | ED-48961 | CABO DE COBRE FLEXÍVEL, CLASSE 5, ISOLAMENTO TIPO LSHF/ ATOX, NÃO HALOGENADO, ANTICHAMA, TERMOPLÁSTICO, UNIPOLAR, SEÇÃO 6 MM2, 70°C, 450/750V | m | 160 | 8.66 | 10.83 | 1732.8
7.11 | ED-48946 | CABO DE COBRE FLEXÍVEL, CLASSE 5, ISOLAMENTO TIPO LSHF/ ATOX, NÃO HALOGENADO, ANTICHAMA, TERMOPLÁSTICO, UNIPOLAR, SEÇÃO 1,5 MM2, 70°C, 450/750V | m | 480 | 3.07 | 3.84 | 1843.2
7.12 | ED-48956 | CABO DE COBRE FLEXÍVEL, CLASSE 5, ISOLAMENTO TIPO LSHF/ ATOX, NÃO HALOGENADO, ANTICHAMA, TERMOPLÁSTICO, UNIPOLAR, SEÇÃO 4 MM2, 70°C, 450/750V | m | 160 | 6.21 | 7.76 | 1241.6
7.13 | ED-50704 | ENCHIMENTO DE RASGO EM ALVENARIA/CONCRETO COM ARGAMASSA, DIÂMETRO DE 15MM A 25MM (1/2" A 1"), INCLUSIVE ARGAMASSA, TRAÇO 1:2:8 (CIMENTO, CAL E AREIA), COM PREPARO MECANIZADO | m | 360 | 2.98 | 3.73 | 1342.8
7.14 | ED-50707 | RASGO EM ALVENARIA PARA PASSAGEM DE ELETRODUTO/ TUBULAÇÃO, DIÂMETROS DE 15MM A 25MM (1/2" A 1"), EXCLUSIVE ENCHIMENTO | m | 360 | 4.01 | 5.01 | 1803.6
7.15 | ED-14177 | QUADRO DE DISTRIBUIÇÃO DE EMBUTIR EM PVC PARA 4 DISJUNTORES DIN, INCLUSIVE BARRAMENTOS NEUTRO/TERRA, EXCLUSIVE BARRAMENTO DE FASE | Unid | 1 | 90.81 | 113.51 | 113.51
8.0 |  | ESQUADRIAS METÁLICAS |  |  |  |  | 21302.408
8.1 | ED-50973 | PORTA METÁLICA EM CHAPA DOBRADA, DIMENSÃO (80X210)CM, TIPO DE ABRIR, UMA (1) FOLHA, INCLUSIVE ESTRUTURA, DOBRADIÇA E MARCO, EXCLUSIVE FECHADURA E PINTURA | Unid | 6.72 | 614.72 | 768.4 | 5163.648
8.2 | ED-50954 | FORNECIMENTO DE JANELA BASCULANTE DE FERRO, INCLUSIVE ASSENTAMENTO, FERRAGENS E ACESSÓRIOS | m2 | 26.4 | 477.2 | 596.5 | 15747.6
8.3 | ED-21612 | FECHADURA TIPO EXTERNA, EM PORTA METÁLICA, GRAU DE SEGURANÇA MÉDIO, DISTÂNCIA DE BROCA 20MM, ACABAMENTO COM ESPELHO CROMADO E MAÇANETA MODELO ALAVANCA EM ZAMAC, INCLUSIVE ACESSÓRIOS PARA FIXAÇÃO E DUAS (2) CHAVES | Unid | 4 | 78.23 | 97.79 | 391.16
9.0 |  | REVESTIMENTO |  |  |  | 0 | 68472.8487
9.1 | ED-50728 | CHAPISCO COM ARGAMASSA, TRAÇO 1:3 (CIMENTO E AREIA), ESP . 5MM, APLICADO EM TETO COM COLHER, INCLUSIVE ARGAMASSA COM PREPARO MECANIZADO | m2 | 853.53 | 14.25 | 17.81 | 15201.3693
9.2 | ED-50761 | REBOCO COM ARGAMASSA, TRAÇO 1:2:8 (CIMENTO, CAL E AREIA) , ESP. 20MM, APLICAÇÃO MANUAL, INCLUSIVE ARGAMASSA COM PREPARO MECANIZADO, EXCLUSIVE CHAPISCO | m2 | 853.53 | 40.01 | 50.01 | 42685.0353
9.3 | ED-50997 | PEITORIL DE GRANITO, NA COR CINZA ANDORINHA, COM PINGADEIRA, ESP. 2CM, ACABAMENTO POLIDO, ASSENTAMENTO COM ARGAMASSA INDUSTRIALIZADA, INCLUSIVE REJUNTAMENTO | m2 | 4.59 | 303.51 | 379.39 | 1741.4001
9.4 | ED-50876 | RÉGUA PARA PROTEÇÃO DE PAREDE, LARGURA 10CM, EM MADEIRA, COM ACABAMENTO EM CANTO BOLEADO, EXCLUSIVE APLICAÇÃO DE VERNIZ, INCLUSIVE ACESSÓRIOS PARA FIXAÇÃO | m | 120.9 | 58.53 | 73.16 | 8845.044
10.0 |  | PISOS E RODAPÉS |  |  |  | 0 | 35751.752
10.1 | ED-50569 | CONTRAPISO DESEMPENADO COM ARGAMASSA, TRAÇO 1:3 ( CIMENTO E AREIA), ESP. 50MM, INCLUSIVE ARGAMASSA COM PREPARO MECANIZADO | m2 | 143.8 | 66.56 | 83.2 | 11964.16
10.2 | ED-13288 | CAMADA DE REGULARIZAÇÃO COM ARGAMASSA, TRAÇO 1:3 ( CIMENTO E AREIA), ESP. 25MM, APLICAÇÃO MANUAL, INCLUSIVE ARGAMASSA COM PREPARO MECANIZADO | m2 | 143.8 | 44.88 | 56.1 | 8067.18
10.3 | ED-50544 | REVESTIMENTO COM CERÂMICA APLICADO EM PISO, ACABAMENTO ESMALTADO, AMBIENTE EXTERNO ( ANTIDERRAPANTE), PADRÃO EXTRA, DIMENSÃO DA PEÇA ATÉ 2025 CM2, PEI IV, ASSENTAMENTO COM ARGAMASSA INDUSTRIALIZADA, INCLUSIVE REJUNTAMENTO | m2 | 143.8 | 85.15 | 106.44 | 15306.072
10.4 | ED-51002 | SOLEIRA DE GRANITO, COR CINZA ANDORINHA, ESP. 2CM, ACABAMENTO POLIDO, ASSENTAMENTO COM ARGAMASSA INDUSTRIALIZADA, INCLUSIVE REJUNTAMENTO | m2 | 1 | 331.47 | 414.34 | 414.34
11.0 |  | VIDROS |  |  |  | 0 | 6859.512
11.1 | ED-51156 | VIDRO COMUM TRANSPARENTE INCOLOR, ESP. 4MM, INCLUSIVE FIXAÇÃO E VEDAÇÃO COM GUARNIÇÃO/GAXETA DE BORRACHA NEOPRENE, FORNECIMENTO E INSTALAÇÃO, EXCLUSIVE CAIXILHO/PERFIL | m2 | 26.4 | 207.86 | 259.83 | 6859.512
12.0 |  | PINTURA |  |  |  | 0 | 20534.149
12.1 | ED-50474 | EMASSAMENTO EM PAREDE COM MASSA ACRÍLICA, DUAS (2) DEMÃOS, INCLUSIVE LIXAMENTO PARA PINTURA | m2 | 216.93 | 24.65 | 30.81 | 6683.6133
12.2 | ED-50475 | EMASSAMENTO EM TETO COM MASSA ACRÍLICA, UMA (1) DEMÃO, INCLUSIVE LIXAMENTO PARA PINTURA | m2 | 143.8 | 26.89 | 33.61 | 4833.118
12.3 | ED-50514 | PREPARAÇÃO PARA EMASSAMENTO OU PINTURA (LÁTEX/ ACRÍLICA) EM PAREDE, INCLUSIVE UMA (1) DEMÃO DE SELADOR ACRÍLICO | m2 | 206.91 | 7.71 | 9.64 | 1994.6124
12.4 | ED-50451 | PINTURA ACRÍLICA EM PAREDE, DUAS (2) DEMÃOS, COM APLICAÇÃO MANUAL, EXCLUSIVE SELADOR ACRÍLICO E MASSA ACRÍLICA/CORRIDA (PVA) | m2 | 206.91 | 16.57 | 20.71 | 4285.1061
12.5 | ED-14800 | PINTURA ESMALTE BASE ÁGUA EM SUPERFÍCIES METÁLICAS, TRÊS (3) DEMÃOS, COM APLICAÇÃO MANUAL, EXCLUSIVE FUNDO ANTICORROSIVO E PREPARAÇÃO DA SUPERFÍCIE COM LIXAMENTO | m2 | 66.24 | 33.06 | 41.33 | 2737.6992
13.0 |  | LIMPEZA |  |  |  | 0 | 1948
13.1 | ED-50266 | LIMPEZA FINAL PARA ENTREGA DA OBRA | m2 | 200 | 7.79 | 9.74 | 1948
TOTAL GERAL DA OBRA | [6 empty] | 480780.1697
| SÉRGIO RENATO SILVA DE SÁ |  |  | CREA MG 108.066/D
PREFEITURA MUNICIPAL DE LONTRA

## CRONOGRAMA FISICO FINANCEIRO
CRONOGRAMA FÍSICO-FINANCEIRO
PREFEITURA MUNICIPAL DE LONTRA |  |  | VALOR DO CONVÊNIO: |  |  |  | 480780.1697 | DATA:03/03/2026
OBRA:AMPLIAÇÃO (DE 4 SALAS DE AULAS) |  |  | LOCAL: ESCOLA MUNICIPAL NUCLEO |  |  |  |  | PRAZO DA OBRA:04 MÊS
ITEM | CÓDIGO | ETAPAS/DESCRIÇÃO | FÍSICO/ FINANCEIRO | TOTAL ETAPAS | MÊS 1 | MÊS 2 | MÊS 3 | MÊS 4 | MÊS 5 | MÊS 6
1.0 |  | INSTALAÇÃO DOS SERVIÇOS DE ENGENHARIA | Físico % | 4.303% | MÊS 1: 100%
|  |  | Financeiro | 20687.17 | 20687.17 | 0 | 0 | 0 | 0 | 0
2.0 |  | TRABALHOS EM TERRA | Físico % | 2.026% | MÊS 1: 100%
|  |  | Financeiro | 9738.5 | 9738.5 | 0 | 0 | 0 | 0 | 0
3.0 |  | SONDAGEM, FUNDAÇÕES, MUROS E CONTENÇÕES | Físico % | 9.141% | MÊS 1: 50%; MÊS 2: 50%
|  |  | Financeiro | 43947.22 | 21973.61 | 21973.61 | 0 | 0 | 0 | 0
4.0 |  | SUPERESTRUTURA | Físico % | 29.76% |  | 25% | 25% | 25% | 25%
|  |  | Financeiro | 143075.54 | 0 | 35768.885 | 35768.885 | 35768.885 | 35768.885
5.0 |  | ALVENARIA | Físico % | 6.248% |  | 25% | 25% | 25% | 25%
|  |  | Financeiro | 30038.84 | 0 | 7509.71 | 7509.71 | 7509.71 | 7509.71
6.0 |  | COBERTURA E FORRO | Físico % | 12.41% | MÊS 3: 25%; PRAZO DA OBRA:04 MÊS MÊS 4: 25%; PRAZO DA OBRA:04 MÊS MÊS 5: 50%
|  |  | Financeiro | 59652.38 | 0 | 0 | 14913.095 | 14913.095 | 29826.19 | 0
7.0 |  | INSTALAÇÃO ELÉTRICA | Físico % | 3.904% |  | 25% | 25% | 25% | 25%
|  |  | Financeiro | 18771.85 | 0 | 4692.9625 | 4692.9625 | 4692.9625 | 4692.9625 | 0
8.0 |  | ESQUADRIAS METÁLICAS | Físico % | 4.431% |  | 25% | 25% | 25% | 25%
|  |  | Financeiro | 21302.408 | 0 | 5325.602 | 5325.602 | 5325.602 | 5325.602 | 0
9.0 |  | REVESTIMENTO | Físico % | 14.24% |  | 25% | 25% | 25% | 25%
|  |  | Financeiro | 68472.8487 | 0 | 17118.2122 | 17118.2122 | 17118.2122 | 17118.2122 | 0
10.0 |  | PISOS E RODAPÉS | Físico % | 7.436% |  | 25% | 25% | 25% | 25%
|  |  | Financeiro | 35751.752 | 0 | 8937.938 | 8937.938 | 8937.938 | 8937.938 | 0
11.0 |  | VIDROS | Físico % | 1.427% | MÊS 3: 50%; PRAZO DA OBRA:04 MÊS MÊS 4: 25%; PRAZO DA OBRA:04 MÊS MÊS 5: 25%
|  |  | Financeiro | 6859.512 | 0 | 0 | 3429.756 | 1714.878 | 1714.878 | 0
12.0 |  | PINTURA | Físico % | 4.271% |  | 25% | 25% | 25% | 25%
|  |  | Financeiro | 20534.149 |  | 5133.5372 | 5133.5372 | 5133.5372 | 5133.5372
13.0 |  | LIMPEZA | Físico % | 0.4052% | PRAZO DA OBRA:04 MÊS MÊS 5: 100%
|  |  | Financeiro | 1948 | 0 | 0 | 0 | 0 | 1948 | 0
TOTAL |  |  | Físico % | 100% | 10.9% | 22.14% | 21.39% | 21.03% | 24.54% | 100%
|  |  | Financeiro | 480780.1697 | 52399.28 | 106460.4569 | 102829.6979 | 101114.8199 | 117975.9149 | 480780.1697
|  |  |  | CREA MG 108.066/D | MÊS 3: Observações:
| SÉRGIO RENATO SILVA DE SÁ |  |  | CREA ou CAU
PREFEITURA MUNICIPAL DE LONTRA

## MEMORIA DE CALCULO
PLANILHA ORÇAMENTÁRIA DE CUSTOS - MEMÓRIA DE CALCULO
PREFEITURA MUNICIPAL DE LONTRA |  |  |  |  | FOLHA Nº: 01
OBRA:AMPLIAÇÃO (DE 4 SALAS DE AULAS) |  |  |  |  | DATA: 03/03/2026
LOCAL: ESCOLA NUCLEO |  |  |  | FORMA DE EXECUÇÃO:
REGIÃO/MÊS DE REFERÊNCIA: NORTE/OUTUBRO 2025 S I C O R - M G |  |  |  | ( ) | DIRETA | ( X ) | INDIRETA
PRAZO DE EXECUÇÃO: 06 MÊS | [5 empty] | LDI | 25%
ITEM | CÓDIGO | DESCRIÇÃO | UNIDADE | QUANTIDADE | MEMÓRIA DE CALCULO |  | LOCAL DE INTERVENÇÃO
1.0 |  | INSTALAÇÃO DOS SERVIÇOS DE ENGENHARIA
1.1 | ED-28427 | FORNECIMENTO E COLOCAÇÃO DE PLACA DE OBRA EM CHAPA GALVANIZADA #26, ESP. 0,45MM, DIMENSÃO (3X1,5)M, PLOTADA COM ADESIVO VINÍLICO, AFIXADA COM REBITES 4,8X40MM, EM ESTRUTURA METÁLICA DE METALON 20X20MM, ESP. 1,25MM, INCLUSIVE SUPORTE EM EUCALIPTO AUTOCLAVADO PINTADO COM TINTA PVA DUAS (2) DEMÃOS | Und | 1 | 1 |  | PORTÃO DE ENTRADA
1.2 | ED-17989 | LOCAÇÃO DE OBRA COM GABARITO DE TÁBUAS CORRIDAS PONTALETADAS A CADA 2,00M, REAPROVEITAMENTO (2X), INCLUSIVE ACOMPANHAMENTO DE EQUIPE TOPOGRÁFICA PARA MARCAÇÃO DE PONTO TOPOGRÁFICO | m | 95.8 | PERIMETRO DA ÁREA AMPLIADA (11,50*4+12,45+4) |  | PERIMETRO DA OBRA | 0
1.3 | ED-50125 | ÁREA COBERTA EM TELHA FIBROCIMENTO PARA CENTRAL DE CORTE/DOBRA/MONTAGEM EM CANTEIRO DE OBRAS, INCLUSIVE BANCADA E INSTALAÇÕES ELÉTRICAS, EXCLUSIVE VEDAÇÕES LATERAIS | m2 | 8 | 4*2 |  | PROXIMO A QUADRA
1.4 | ED-50135 | BARRACÃO DE OBRA, EM CHAPA DE COMPENSADO RESINADO, INCLUSIVE INSTALAÇÕES SANITÁRIAS E MOBILIÁRIO - PADRÃO DER-MG | m2 | 12 | 4X3 |  | PROXIMO A QUADRA
2.0 |  | TRABALHOS EM TERRA
2.1 | ED-51110 | ESCAVAÇÃO MANUAL DE TERRA (DESATERRO MANUAL), INCLUSIVE DESCARGA LATERAL, EXCLUSIVE RETIRADA E TRANSPORTE DO MATERIAL ESCAVADO | m3 | 38.12 | SAPATAS -12*1.10*1.10*1.5+8*1*1*1.5+ BALDRAME 4.34 |  | SAPATAS E BALDRAME
2.2 | ED-51120 | REATERRO MANUAL DE VALA, INCLUSIVE ESPALHAMENTO E COMPACTAÇÃO MANUAL COM SOQUETE | m3 | 22.52 | SAPATAS -12*1.1*1.1*1.0+8*1*1*1.0 |  | SAPATAS
2.3 | ED-51093 | APILOAMENTO MANUAL EM FUNDO DE VALA COM SOQUETE, EXCLUSIVE ESCAVAÇÃO | m2 | 37.22 | SAPATAS 12*1.1*1.1.0+8*1*1+98*0.15 |  | SAPATAS E BALDRAME
2.4 | ED-51097 | COMPACTAÇÃO MANUAL DE ATERRO COM SOQUETE, INCLUSIVE ESPALHAMENTO MANUAL | m3 | 43.1393 | 11.55*12.45*0.3 |  | ÁREA DA CONSTRUÇÃO
3.0 |  | SONDAGEM, FUNDAÇÕES, MUROS E CONTENÇÕES
3.1 | ED-50850 | BLOCO ARMADO EM CONCRETO 20 MPa, INCLUSIVE LASTRO 5 CM EM CONCRETO MAGRO 9 MPa, FÔRMAS LATERAIS E DESFORMA | m3 | 11.26 | 12*1.1*1.10*0.5+8*1*1*0.5 |  | SAPATAS
3.2 | ED-50850 | VIGA DE 0,21 A 0,35 M DE LARGURA EM CONCRETO 20MPa, APARENTE, ARMAÇÃO, FÔRMA PLASTIFICADA, ESCORAMENTO E DESFORMA | m3 | 4.34 | 4.34 |  | BALDRAME
4.0 |  | SUPERESTRUTURA
4.1 | ED-8487 | CONCRETO ESTRUTURAL, PREPARADO EM OBRA COM BETONEIRA, CONTROLE "A", COM FCK 25MPA, BRITA Nº (1 E 2), CONSISTÊNCIA PARA VIBRAÇÃO (FABRICAÇÃO) | m3 | 19.42 | 20*3*0.3*0.2+20*3*0.15*0.3+6.57+6.55 |  | PILARES +VIGAS
4.2 | RO-00541 | Armação em aço CA-60 - fornecimento, preparo e colocação | kg | 394 | 171+109+114 |  | CONFOME PROJETO-PILARES +VIGAS
4.3 | RO-00540 | Armação em aço CA-50 - fornecimento, preparo e colocação | kg | 2368 | 661+802+905 |  | CONFOME PROJETO-PILARES +VIGAS
4.4 | ED-49647 | FÔRMA E DESFORMA DE COMPENSADO PLASTIFICADO, ESP. 12MM, REAPROVEITAMENTO (5X), EXCLUSIVE ESCORAMENTO | m2 | 174.8 | 98*2*0.4*2+20*3*0.3 |  | PILARES +VIGAS
4.5 | ED-50254 | LAJE PRÉ-MOLDADA UNIDIRECIONAL COM ENCHIMENTO EM POLIESTIRENO EXPANDIDO (EPS), CAPEAMENTO DE 4CM, SOBRECARGA DE 100KG/M2, ALTURA TOTAL DE 11CM E VÃO LIVRE MÁXIMO DE 5M, INCLUSIVE CONCRETO ESTRUTURAL, USINADO BOMBEADO COM FCK DE 20MPA, EXCLUSIVE TELA ARMADA E CIMBRAMENTO | m2 | 287.6 | 287.6 |  | ÁREA DA CONSTRUÇÃO
4.6 | ED-29563 | ARMADURA DE TELA DE AÇO CA-60, SOLDADA TIPO Q-61, DIÂMETRO Ø3,4MM, TRAMA COM DIMENSÃO (150X150)MM, INCLUSIVE ESPAÇADOR, EXCLUSIVE CONCRETO | m2 | 287.6 | 287.6 |  | ÁREA DA CONSTRUÇÃO
4.7 | ED-19637 | CIMBRAMENTO PARA LAJE PRÉ-MOLDADA COM ESCORAMENTO METÁLICO, TIPO "A", ALTURA DE (200 ATÉ 310)CM, INCLUSIVE DESCARGA, MONTAGEM, DESMONTAGEM E CARGA | m2 | 287.6 | 287.6 |  | ÁREA DA CONSTRUÇÃO
4.8 | ED-9906 | VERGA OU CONTRAVERGA EM CONCRETO ESTRUTURAL PARA VÃOS ACIMA DE 150CM, PREPARADO EM OBRA COM BETONEIRA, CONTROLE "A", COM FCK 20 MPA, MOLDADA IN LOCO, INCLUSIVE ARMAÇÃO | m3 | 2.52 | PORTAS 5*2*0,14*0,2*+JANELAS 16*2,5*2*0,2*0,14 |  | VÃO DE PORTAS E JANELAS
5.0 |  | ALVENARIA
5.1 | ED-48232 | ALVENARIA DE VEDAÇÃO COM TIJOLO CERÂMICO FURADO, ESP. 14CM, PARA REVESTIMENTO, INCLUSIVE ARGAMASSA PARA ASSENTAMENTO | m2 | 326.19 | (5,30*3+12,45*2)*3+(1,20*3,4/(2)*2*2) |  | PERIMETRO DAS SALAS +2 DESEMPENA
6.0 |  | COBERTURA E FORRO
6.1 | ED-48407 | ENGRADAMENTO EM MADEIRA PARAJU OU EQUIVALENTE, PARA TELHAS CERÂMICAS OU DE CONCRETO, EXCLUSIVE TELHAS | m2 | 194.0258 | 14.43*12.45*1.08 |  | ÁREA DA COBERTURA X FATOR DE INCLINAÇÃO 1,08
6.2 | ED-48421 | COBERTURA EM TELHA CERÂMICA, TIPO COLONIAL, INCLUSIVE FIXAÇÃO, EXCLUSIVE ENGRADAMENTO E MANTA ISOLANTE/ TÉRMICA | m2 | 194.0258 | 14.43*12.45*1.08 |  | ÁREA DA COBERTURA X FATOR DE INCLINAÇÃO 1,08
6.3 | ED-48400 | CUMEEIRA PARA TELHA CERÂMICA, INCLUSIVE EMBOÇAMENTO COM ARGAMASSA, TRAÇO 1:2:9 (CIMENTO, CAL E AREIA), COM PREPARO MECANIZADO | m | 12.45 | 12.45 |  | TELHADO DE 2 ÁGUAS -EXTENSA~DA CUMEEIRA
7.0 |  | INSTALAÇÃO ELÉTRICA
7.1 | ED-27090 | LUMINÁRIA COMERCIAL COM ALETAS DE SOBREPOR COMPLETA, PARA DUAS (2) LÂMPADAS TUBULARES LED 2X18W-ØT8, TEMPERATURA DA COR 6500K, FORNECIMENTO E INSTALAÇÃO, INCLUSIVE BASE E LÂMPADA | Unid | 20 | 20 |  | CONFOME PROJETO-ELETRICO
7.2 | ED-15790 | CONJUNTO DE DUAS (2) TOMADAS PADRÃO, TRÊS (3) POLOS, CORRENTE 10A, TENSÃO 250V, (2P+T/10A-250V), COM PLACA 4"X4" DE DOIS (2) POSTOS, INCLUSIVE FORNECIMENTO, INSTALAÇÃO, SUPORTE, MÓDULO E PLACA | Unid | 24 | 24 |  | CONFOME PROJETO-ELETRICO
7.3 | ED-15793 | CONJUNTO DE DUAS (2) TOMADAS PADRÃO VERMELHA, USO ESPECÍFICO, TRÊS (3) POLOS, CORRENTE 20A, TENSÃO 250V, (2P +T/20A-250V), COM PLACA 4"X4" DE DOIS (2) POSTOS, INCLUSIVE FORNECIMENTO, INSTALAÇÃO, SUPORTE, MÓDULO E PLACA | Unid | 4 | 4 |  | CONFOME PROJETO-ELETRICO
7.4 | ED-15735 | CONJUNTO DE UM (1) INTERRUPTOR BIPOLAR SIMPLES, CORRENTE 10A, TENSÃO 250V, (10A-250V), COM PLACA 4"X2" DE UM (1) POSTO, INCLUSIVE FORNECIMENTO, INSTALAÇÃO, SUPORTE, MÓDULO E PLACA | Unid | 6 | 6 |  | CONFOME PROJETO-ELETRICO
7.5 | ED-34478 | DISJUNTOR BIPOLAR TIPO DIN, CORRENTE NOMINAL DE 50A, FORNECIMENTO E INSTALAÇÃO, INCLUSIVE TERMINAL ILHÓS | Unid | 1 | 1 |  | CONFOME PROJETO-ELETRICO
7.6 | ED-34461 | DISJUNTOR MONOPOLAR TIPO DIN, CORRENTE NOMINAL DE 16A, FORNECIMENTO E INSTALAÇÃO, INCLUSIVE TERMINAL ILHÓS | Unid | 6 | 6 |  | CONFOME PROJETO-ELETRICO
7.7 | ED-16601 | DISPOSITIVO DE PROTEÇÃO CONTRA SURTOS (DPS) MONOPOLAR, CORRENTE DE INTERRUPÇÃO 45KA, INCLUSIVE TERMINAL ILHÓS | Unid | 3 | 3 |  | CONFOME PROJETO-ELETRICO
7.8 | ED-15115 | DISJUNTOR DE PROTEÇÃO DIFERENCIAL RESIDUAL (DR), BIPOLAR TIPO DIN, CORRENTE NOMINAL DE 40A, SENSIBILIDADE DE 30MA, FORNECIMENTO E INSTALAÇÃO, INCLUSIVE TERMINAL ILHÓS | Unid | 1 | 1 |  | CONFOME PROJETO-ELETRICO
7.9 | ED-48951 | CABO DE COBRE FLEXÍVEL, CLASSE 5, ISOLAMENTO TIPO LSHF/ ATOX, NÃO HALOGENADO, ANTICHAMA, TERMOPLÁSTICO, UNIPOLAR, SEÇÃO 2,5 MM2, 70°C, 450/750V | m | 60 | 480 |  | CONFOME PROJETO-ELETRICO
7.1 | ED-48961 | CABO DE COBRE FLEXÍVEL, CLASSE 5, ISOLAMENTO TIPO LSHF/ ATOX, NÃO HALOGENADO, ANTICHAMA, TERMOPLÁSTICO, UNIPOLAR, SEÇÃO 6 MM2, 70°C, 450/750V | m | 90 | 90 |  | CONFOME PROJETO-ELETRICO
7.11 | ED-48946 | CABO DE COBRE FLEXÍVEL, CLASSE 5, ISOLAMENTO TIPO LSHF/ ATOX, NÃO HALOGENADO, ANTICHAMA, TERMOPLÁSTICO, UNIPOLAR, SEÇÃO 1,5 MM2, 70°C, 450/750V | m | 480 | 480 |  | CONFOME PROJETO-ELETRICO
7.12 | ED-48956 | CABO DE COBRE FLEXÍVEL, CLASSE 5, ISOLAMENTO TIPO LSHF/ ATOX, NÃO HALOGENADO, ANTICHAMA, TERMOPLÁSTICO, UNIPOLAR, SEÇÃO 4 MM2, 70°C, 450/750V | m | 160 | 160 |  | CONFOME PROJETO-ELETRICO
7.13 | ED-50704 | ENCHIMENTO DE RASGO EM ALVENARIA/CONCRETO COM ARGAMASSA, DIÂMETRO DE 15MM A 25MM (1/2" A 1"), INCLUSIVE ARGAMASSA, TRAÇO 1:2:8 (CIMENTO, CAL E AREIA), COM PREPARO MECANIZADO | m | 360 | 360 |  | CONFOME PROJETO-ELETRICO
7.14 | ED-50707 | RASGO EM ALVENARIA PARA PASSAGEM DE ELETRODUTO/ TUBULAÇÃO, DIÂMETROS DE 15MM A 25MM (1/2" A 1"), EXCLUSIVE ENCHIMENTO | m | 360 | 360 |  | CONFOME PROJETO-ELETRICO
7.15 | ED-14177 | QUADRO DE DISTRIBUIÇÃO DE EMBUTIR EM PVC PARA 4 DISJUNTORES DIN, INCLUSIVE BARRAMENTOS NEUTRO/TERRA, EXCLUSIVE BARRAMENTO DE FASE | Unid | 1 | 1 |  | CONFOME PROJETO-ELETRICO
8.0 |  | ESQUADRIAS METÁLICAS
8.1 | ED-50973 | PORTA METÁLICA EM CHAPA DOBRADA, DIMENSÃO (80X210)CM, TIPO DE ABRIR, UMA (1) FOLHA, INCLUSIVE ESTRUTURA, DOBRADIÇA E MARCO, EXCLUSIVE FECHADURA E PINTURA | Unid | 6.72 | 4*0,8*2,1 |  | PORTAS SALAS
8.2 | ED-50954 | FORNECIMENTO DE JANELA BASCULANTE DE FERRO, INCLUSIVE ASSENTAMENTO, FERRAGENS E ACESSÓRIOS | m2 | 26.4 | 16*1,5*1,1 |  | JANELAS SALAS
8.3 | ED-21612 | FECHADURA TIPO EXTERNA, EM PORTA METÁLICA, GRAU DE SEGURANÇA MÉDIO, DISTÂNCIA DE BROCA 20MM, ACABAMENTO COM ESPELHO CROMADO E MAÇANETA MODELO ALAVANCA EM ZAMAC, INCLUSIVE ACESSÓRIOS PARA FIXAÇÃO E DUAS (2) CHAVES | Unid | 4 | 4 |  | PORTAS SALAS
9.0 |  | REVESTIMENTO
9.1 | ED-50728 | CHAPISCO COM ARGAMASSA, TRAÇO 1:3 (CIMENTO E AREIA), ESP . 5MM, APLICADO EM TETO COM COLHER, INCLUSIVE ARGAMASSA COM PREPARO MECANIZADO | m2 | 853.53 | 11.55*3.30*2+12.45*4*3.30*2+10*1*2*3.2+11.55*2.10*2*2+287.60 |  | TETO+PAREDE INTERNA +PAREDE EXTERNA +LAJE
9.2 | ED-50761 | REBOCO COM ARGAMASSA, TRAÇO 1:2:8 (CIMENTO, CAL E AREIA) , ESP. 20MM, APLICAÇÃO MANUAL, INCLUSIVE ARGAMASSA COM PREPARO MECANIZADO, EXCLUSIVE CHAPISCO | m2 | 853.53 | 11.55*3.30*2+12.45*4*3.30*2+10*1*2*3.2+11.55*2.10*2*2+287.60 |  | TETO+PAREDE INTERNA +PAREDE EXTERNA +LAJE
9.3 | ED-50997 | PEITORIL DE GRANITO, NA COR CINZA ANDORINHA, COM PINGADEIRA, ESP. 2CM, ACABAMENTO POLIDO, ASSENTAMENTO COM ARGAMASSA INDUSTRIALIZADA, INCLUSIVE REJUNTAMENTO | m2 | 4.59 | 18*1.7*0.15 |  | JANELAS SALAS
9.4 | ED-50876 | RÉGUA PARA PROTEÇÃO DE PAREDE, LARGURA 10CM, EM MADEIRA, COM ACABAMENTO EM CANTO BOLEADO, EXCLUSIVE APLICAÇÃO DE VERNIZ, INCLUSIVE ACESSÓRIOS PARA FIXAÇÃO | m | 120.9 | 19.20*5+12.45*2 |  | PAREDE INTERNA
10.0 |  | PISOS E RODAPÉS
10.1 | ED-50569 | CONTRAPISO DESEMPENADO COM ARGAMASSA, TRAÇO 1:3 ( CIMENTO E AREIA), ESP. 50MM, INCLUSIVE ARGAMASSA COM PREPARO MECANIZADO | m2 | 143.8 | 143.8 |  | ÁREA INTERNA
10.2 | ED-13288 | CAMADA DE REGULARIZAÇÃO COM ARGAMASSA, TRAÇO 1:3 ( CIMENTO E AREIA), ESP. 25MM, APLICAÇÃO MANUAL, INCLUSIVE ARGAMASSA COM PREPARO MECANIZADO | m2 | 143.8 | 143.8 |  | ÁREA INTERNA
10.3 | ED-50544 | REVESTIMENTO COM CERÂMICA APLICADO EM PISO, ACABAMENTO ESMALTADO, AMBIENTE EXTERNO ( ANTIDERRAPANTE), PADRÃO EXTRA, DIMENSÃO DA PEÇA ATÉ 2025 CM2, PEI IV, ASSENTAMENTO COM ARGAMASSA INDUSTRIALIZADA, INCLUSIVE REJUNTAMENTO | m2 | 143.8 | 143.8 |  | ÁREA INTERNA
10.4 | ED-51002 | SOLEIRA DE GRANITO, COR CINZA ANDORINHA, ESP. 2CM, ACABAMENTO POLIDO, ASSENTAMENTO COM ARGAMASSA INDUSTRIALIZADA, INCLUSIVE REJUNTAMENTO | m2 | 1 | 4-PORTAS |  | PORTAS DE SALAS
11.0 |  | VIDROS
11.1 | ED-51156 | VIDRO COMUM TRANSPARENTE INCOLOR, ESP. 4MM, INCLUSIVE FIXAÇÃO E VEDAÇÃO COM GUARNIÇÃO/GAXETA DE BORRACHA NEOPRENE, FORNECIMENTO E INSTALAÇÃO, EXCLUSIVE CAIXILHO/PERFIL | m2 | 26.4 | 16*1,5*1,1 |  | JANELAS
12.0 |  | PINTURA
12.1 | ED-50474 | EMASSAMENTO EM PAREDE COM MASSA ACRÍLICA, DUAS (2) DEMÃOS, INCLUSIVE LIXAMENTO PARA PINTURA | m2 | 216.93 | 11.55*2*3.30+10*3.3*2+12.45*6 |  | PAREDES INTERNAS
12.2 | ED-50475 | EMASSAMENTO EM TETO COM MASSA ACRÍLICA, UMA (1) DEMÃO, INCLUSIVE LIXAMENTO PARA PINTURA | m2 | 143.8 | 143.8 |  | TETO
12.3 | ED-50514 | PREPARAÇÃO PARA EMASSAMENTO OU PINTURA (LÁTEX/ ACRÍLICA) EM PAREDE, INCLUSIVE UMA (1) DEMÃO DE SELADOR ACRÍLICO | m2 | 206.91 | 11.55*5.40*2+12.45*3.3*2 |  | PAREDE EXTERNA
12.4 | ED-50451 | PINTURA ACRÍLICA EM PAREDE, DUAS (2) DEMÃOS, COM APLICAÇÃO MANUAL, EXCLUSIVE SELADOR ACRÍLICO E MASSA ACRÍLICA/CORRIDA (PVA) | m2 | 206.91 | 11.55*5.40*2+12.45*3.3*2 |  | PAREDE EXTERNA
12.5 | ED-14800 | PINTURA ESMALTE BASE ÁGUA EM SUPERFÍCIES METÁLICAS, TRÊS (3) DEMÃOS, COM APLICAÇÃO MANUAL, EXCLUSIVE FUNDO ANTICORROSIVO E PREPARAÇÃO DA SUPERFÍCIE COM LIXAMENTO | m2 | 66.24 | 4*2.1*0.8*2+1.5*1.1*16*2 |  | PORTAS E JANELA
13.0 |  | LIMPEZA
13.1 | ED-50266 | LIMPEZA FINAL PARA ENTREGA DA OBRA | m2 | 200 | 200 |  | ÁREA DA OBRA
| SÉRGIO RENATO SILVA DE SÁ |  |  | CREA MG 108.066/D
PREFEITURA MUNICIPAL DE LONTRA