## PLANILHA de preço (2)
PLANILHA DE REFERÊNCIA (anexo do relatório de pesquisa de preços)
OBRA: | Construção de galpão com muro, piso e cobertura metalica para deposito de materiais.
LOCAL: | Sede Saae, Unaí-MG
DATA: | 2025-11-10
Referencia: |  | Seinfa 06/2025 - Sinap 09/2025 | RECURSO: |  | Proprio | BDI 1: | 29.65% | MEMORIA DE CALCULO
ITEM | Código | DESCRIÇÃO DOS SERVIÇOS | UNID | QTDE | UNIT. | UNIT. + BDI | TOTAL
|  | MURO DE FECHAMENTO - FRENTE E FUNDO E LATERAIS- L=66,00M - H=3,15M |  |  |  |  | 537972.02
1. |  | SERVIÇO PRELIMINAR / ADMINISTRAÇÃO |  |  |  |  | 23036.45
1.1 | ED-28427 | FORNECIMENTO E COLOCAÇÃO DE PLACA DE OBRA EM CHAPA GALVANIZADA #26, ESP. 0,45MM, DIMENSÃO (3X1,5) M, PLOTADA COM ADESIVO VINÍLICO, AFIXADA COM REBITES 4, 8X40MM, EM ESTRUTURA METÁLICA DE METALON 20X20MM, ESP. 1, 25MM, INCLUSIVE SUPORTE EM EUCALIPTO AUTOCLAVADO PINTADO COM TINTA PVA DUAS (2) DEMÃOS | Und. | 1 | 1130.67 | 1465.91 | 1465.91 | 0
1.2 | ED-16355 | LOCAÇÃO DE CONTAINER COM ISOLAMENTO TÉRMICO, TIPO 8, PARA VESTIÁRIO DE OBRA COM OITO (8) BANCOS E CINCO( 5) ARMÁRIOS, COM MEDIDAS REFERENCIAIS DE (6) METROS COMPRIMENTO,( 2,3)METROS LARGURA E (2,5) METROS ALTURA ÚTIL INTERNA, INCLUSIVE LIGAÇÕES ELÉTRICAS INTERNAS, EXCLUSIVE MOBILIZAÇÃO/DESMOBILIZAÇÃO E LIGAÇÕES PROVISÓRIAS EXTERNAS | MÊS | 3 | 1021.74 | 1324.69 | 3974.07 | 1
1.3 | ED-50137 | MOBILIZAÇÃO E DESMOBILIZAÇÃO DE CONTAINER, INCLUSIVE CARGA, DESCARGA E TRANSPORTE EM CAMINHÃO CARROCERIA COM GUINDAUTO (MUNCK), EXCLUSIVE LOCAÇÃO DO CONTAINER | Unid. | 1 | 1634.06 | 2118.56 | 2118.56
1.4 | ED-21776 | ENCARREGADO GERAL DE OBRAS COM ENCARGOS COMPLEMENTARES | MÊS | 1 | 10757.65 | 13947.29 | 13947.29 | Minima 2 horas diárias
1.5 | ED-50274 | LOCAÇÃO TOPOGRÁFICA PARA ATÉ VINTE (20) PONTOS REFERENCIAIS, INCLUSIVE ESTACA (PIQUETE) DE MARCAÇÃO | UN | 14 | 84.33 | 109.33 | 1530.62
2. |  | REDE DE DRENAGEM |  |  |  |  | 0
2.1 | 90099 | ESCAVAÇÃO MECANIZADA DE VALA COM PROF. ATÉ 1,5 M (MÉDIA MONTANTE E JUSANTE /UMA COMPOSIÇÃO POR TRECHO), RETROESCAV. (0,26 M3), LARG. MENOR QUE 0,8 M,EM SOLO DE 1A CATEGORIA, EM LOCAIS COM ALTO NÍVEL DE INTERFERÊNCIA. AF_02/2021 | M³ | 29.9712 | 15.94 | 0 | 0 | Projeto
2.2 | 97957 | CAIXA PARA BOCA DE LOBO DUPLA RETANGULAR, EM ALVENARIA COM BLOCOS DE CONCRETO, DIMENSÕES INTERNAS: 0,6X2,2X1,2 M. AF_12/2020 | UND. | 2 | 2848.95 | 0 | 0 | 2
2.3 | 101616 | PREPARO DE FUNDO DE VALA COM LARGURA MENOR QUE 1,5 M (ACERTO DO SOLO NATURAL). AF_08/2020 | M² | 24.976 | 6.38 | 0 | 0 | Projeto
2.4 | 92219 | TUBO DE CONCRETO PARA REDES COLETORAS DE ÁGUAS PLUVIAIS, DIÂMETRO DE 400 MM, JUNTA RÍGIDA, INSTALADO EM LOCAL COM ALTO NÍVEL DE INTERFERÊNCIAS - FORNECIMENTO E ASSENTAMENTO. AF_03/2024 | M | 31.22 | 162.45 | 0 | 0 | Projeto
2.4a | 92221 | TUBO DE CONCRETO PARA REDES COLETORAS DE ÁGUAS PLUVIAIS, DIÂMETRO DE 600 MM, JUNTA RÍGIDA, INSTALADO EM LOCAL COM ALTO NÍVEL DE INTERFERÊNCIAS - FORNECIMENTO E ASSENTAMENTO. AF_03/2024 | M | 0 | 301.55 | 0 | 0 | Projeto
2.5 | 93382 | REATERRO MANUAL DE VALAS COM COMPACTAÇÃO MECANIZADA A 95% PROCTOR NORMAL AF_04/2016 | M³ | 5.9124 | 26.52 | 0 | 0 | 35*0,8*0,6
2.6 | 101768 | CONSTRUÇÃO DE BASE E SUB-BASE PARA PAVIMENTAÇÃO DE SOLO ESTABILIZADO GRANULOMETRICAMENTE SEM MISTURA DE SOLOS - EXCLUSIVE SOLO, ESCAVAÇÃO, CARGA E TRANSPORTE. AF_09/2024 | M³ | 3.7464 | 25.78 | 0 | 0 | 35*0,8*0,15
3 |  | DEMOLIÇÃO DE RESERVATÓRIO |  |  |  |  | 63296.49
3.1 | ED-48436 | DEMOLIÇÃO MANUAL DE ALVENARIA DE TIJOLO CERÂMICO MACIÇO, INCLUSIVE AFASTAMENTO E EMPILHAMENTO, EXCLUSIVE TRANSPORTE E RETIRADA DO MATERIAL DEMOLIDO | M³ | 135.1958 | 158.67 | 205.72 | 27812.49 | 3760132.95
3.2 | ED-48443 | DEMOLIÇÃO MECANIZADA DE CONCRETO ARMADO, COM EQUIPAMENTO ELÉTRICO, INCLUSIVE AFASTAMENTO E EMPILHAMENTO, EXCLUSIVE TRANSPORTE E RETIRADA DO MATERIAL DEMOLIDO | M³ | 57.0019 | 261.92 | 339.58 | 19356.69 | 1103367.33
3.3 | 100981 | CARGA, MANOBRA E DESCARGA DE ENTULHO EM CAMINHÃO BASCULANTE 6 M³ - CARGA COM ESCAVADEIRA HIDRÁULICA (CAÇAMBA DE 0,80 M³ / 111 HP) E DESCARGA LIVRE (UNIDADE: M3). AF_07/2020 | M³ | 192.1977 | 9.57 | 12.41 | 2385.17 | 458424.19
3.4 | 95875 | TRANSPORTE COM CAMINHÃO BASCULANTE DE 10 M³, EM VIA URBANA PAVIMENTADA, DMT ATÉ 30 KM (UNIDADE: M3XKM). AF_07/2020 | M3XKM | 4228.3494 | 2.51 | 3.25 | 13742.14 | 58106569.42
4. |  | RETIRADA DE TELA |  |  |  |  | 28226.68
4.1 | ED-48444 | DEMOLIÇÃO MECANIZADA DE CONCRETO, SEM ARMAÇÃO, COM EQUIPAMENTO PNEUMÁTICO, INCLUSIVE AFASTAMENTO E EMPILHAMENTO, EXCLUSIVE TRANSPORTE E RETIRADA DO MATERIAL DEMOLIDO | M³ | 73.04 | 213.91 | 277.33 | 20256.18
4.2 | ED-48439 | REMOÇÃO MANUAL DE CERCA, COM REAPROVEITAMENTO, INCLUSIVE AFASTAMENTO E EMPILHAMENTO, EXCLUSIVE TRANSPORTE E RETIRADA DO MATERIAL REMOVIDO NÃO REAPROVEITÁVEL | M² | 82.44 | 17.23 | 22.34 | 1841.71
4.3 | 100981 | CARGA, MANOBRA E DESCARGA DE ENTULHO EM CAMINHÃO BASCULANTE 6 M³ - CARGA COM ESCAVADEIRA HIDRÁULICA (CAÇAMBA DE 0,80 M³ / 111 HP) E DESCARGA LIVRE (UNIDADE: M3). AF_07/2020 | M³ | 73.04 | 9.57 | 12.41 | 906.43
4.4 | 95875 | TRANSPORTE COM CAMINHÃO BASCULANTE DE 10 M³, EM VIA URBANA PAVIMENTADA, DMT ATÉ 30 KM (UNIDADE: M3XKM). AF_07/2020 | M3XKM | 1606.88 | 2.51 | 3.25 | 5222.36
5. |  | FUNDAÇÕES |  |  |  |  | 48880.71
5.1 | 101176 | ESTACA BROCA DE CONCRETO, DIÂMETRO DE 30CM, ESCAVAÇÃO MANUAL COM TRADO CONCHA, INTEIRAMENTE ARMADA. AF_05/2020_PA | m | 25.2 | 147.4 | 191.1 | 4815.72 | Projeto
5.2 | 96555 | CONCRETAGEM DE BLOCO DE COROAMENTO OU VIGA BALDRAME, FCK 30 MPA, COM USO DE JERICA - LANÇAMENTO, ADENSAMENTO E ACABAMENTO. AF_01/2024 | m³ | 8.444 | 790.4 | 1024.75 | 8653.01 | ((I32*0,2*0,2*3,14)+(0,5*0,5*0,5*14)+((31,2+31,22+10+6)*0,3*0,15))
5.3 | ED-48298 | CORTE, DOBRA E MONTAGEM DE AÇO CA-50/60, INCLUSIVE ESPAÇADOR | kg | 678 | 13.67 | 17.72 | 12014.16 | Projeto
5.4 | 92263 | FABRICAÇÃO DE FÔRMA PARA PILARES E ESTRUTURAS SIMILARES, EM CHAPA DE MADEIRA COMPENSADA RESINADA, E = 17 MM. AF_09/2020 | m² | 108.128 | 166.9 | 216.39 | 23397.82 | 0,5*0,5*4*14
6. |  | PAREDES |  |  |  |  | 63179.49
6.1 | 103324 | ALVENARIA DE VEDAÇÃO DE BLOCOS CERÂMICOS FURADOS NA VERTICAL DE 14X19X39 CM (ESPESSURA 14 CM) E ARGAMASSA DE ASSENTAMENTO COM PREPARO EM BETONEIRA. AF_12/2021 | m² | 235.32 | 79.54 | 103.12 | 24266.2 | (31,22+31,22+10+6)*3
6.2 | 98557 | IMPERMEABILIZAÇÃO DE SUPERFÍCIE COM EMULSÃO ASFÁLTICA, 2 DEMÃOS. AF_09/2023 | m² | 39.22 | 39.63 | 51.38 | 2015.12 | (31,22+31,22+10+6)*0,5
6.3 | 87879 | CHAPISCO APLICADO EM ALVENARIAS E ESTRUTURAS DE CONCRETO INTERNAS, COM COLHER DE PEDREIRO. ARGAMASSA TRAÇO 1:3 COM PREPARO EM BETONEIRA 400L. AF_10/2022 | m² | 470.64 | 4.68 | 6.07 | 2856.78 | (31,22+31,22+10+6)*3*2
6.4 | 104233 | EMBOÇO OU MASSA ÚNICA EM ARGAMASSA TRAÇO 1:2:8, PREPARO MECÂNICA COM BETONEIRA 400 L, APLICADA MANUALMENTE EM PANOS DE FACHADA SEM PRESENÇA DE VÃOS, ESPESSURA DE 25 MM, ACESSO POR ANDAIME. AF_08/2022 | m² | 470.64 | 40.31 | 52.26 | 24595.65 | (31,22+31,22+10+6)*3*2
6.5 | 88485 | FUNDO SELADOR ACRÍLICO, APLICAÇÃO MANUAL EM PAREDE, UMA DEMÃO. AF_04/2023 | m² | 470.64 | 4.47 | 5.8 | 2729.71 | (31,22+31,22+10+6)*3*2
6.6 | 104642 | PINTURA LÁTEX ACRÍLICA STANDARD, APLICAÇÃO MANUAL EM PAREDES, DUAS DEMÃOS. AF_04/2023 | m² | 470.64 | 11.01 | 14.27 | 6716.03 | (31,22+31,22+10+6)*3*2
7. |  | COBERTURA |  |  |  |  | 220595.76
7.1 | ED-20577 | FORNECIMENTO DE ESTRUTURA METÁLICA E ENGRADAMENTO METÁLICO PARA TELHADO DE QUADRA POLIESPORTIVA EM AÇO, COBERTURA PADRÃO DO GINÁSIO POLIESPORTIVO, EXCLUSIVE TELHA, INCLUSIVE PILAR METÁLICO, FABRICAÇÃO, TRANSPORTE, MONTAGEM, APLICAÇÃO DE FUNDO PREPARADOR ANTICORROSIVO, UMA (1) DEMÃO E PINTURA ESMALTE, DUAS (2) DEMÃOS |  | 312.2 | 368.36 | 477.58 | 149100.48 | #REF!
7.2 | 92580 | TRAMA DE AÇO COMPOSTA POR TERÇAS PARA TELHADOS DE ATÉ 2 ÁGUAS PARA TELHA ONDULADA DE FIBROCIMENTO, METÁLICA, PLÁSTICA OU TERMOACÚSTICA, INCLUSO TRANSPORTE VERTICAL. AF_07/2019 |  | 123.66 | 47.14 | 61.12 | 7558.1
7.3 | 94213 | TELHAMENTO COM TELHA DE AÇO/ALUMÍNIO E = 0,5 MM, COM ATÉ 2 ÁGUAS pré-pintada, INCLUSO IÇAMENTO. AF_06/2016 | M² | 299 | 54.61 | 70.8 | 21169.2 | #REF!
7.4 | 94213 | TELHAMENTO COM TELHA DE AÇO/ALUMÍNIO E = 0,5 MM, COM ATÉ 2 ÁGUAS pré-pintada, INCLUSO IÇAMENTO. AF_06/2016 - FECHAMENTOS LATERAIS | M² | 123.66 | 198.65 | 257.55 | 31848.63 | (31,22+31,22+10+6)*1,5
7.5 | 94449 | TELHAMENTO COM TELHA ONDULADA DE FIBRA DE VIDRO E = 0,6 MM, PARA TELHADO COM INCLINAÇÃO MAIOR QUE 10°, COM ATÉ 2 ÁGUAS, INCLUSO IÇAMENTO. AF_06/2016 | M² | 13.2 | 71.46 | 92.65 | 1222.98 | 5*1,1*2
7.6 | 94228 | CALHA EM CHAPA DE AÇO GALVANIZADO NÚMERO 24, DESENVOLVIMENTO DE 50 CM, INCLUSO TRANSPORTE VERTICAL. AF_06/2016 | M | 62.42 | 95.66 | 124.02 | 7741.33 | 31,2+31,22
7.7 | 89580 | Tubo de queda - Água pluvial DN=150 mm | M | 18 | 52.77 | 68.42 | 1231.56 | 2*9
7.8 | 89590 | Joelho PVC 90° d=150 mm - tubulação pluvial | Unidade | 4 | 139.51 | 180.87 | 723.48 | 2*2
8. |  | Portão |  |  |  |  | 17523.55
8.1 | ED-50985 | PORTÃO EM PERFIL E CHAPA METÁLICA COLOCADO COM CADEADO | m² | 20.25 | 532 | 689.74 | 13967.24 | 4,5*4,5
8.2 | 100719 | PINTURA COM TINTA ALQUÍDICA DE FUNDO (TIPO ZARCÃO) PULVERIZADA SOBRE PERFIL METÁLICO EXECUTADO EM FÁBRICA (POR DEMÃO). AF_01/2020_PE | m² | 40.5 | 13.47 | 17.46 | 707.13 | 4,5*4,6*2
8.3 | 100762 | PINTURA COM TINTA ALQUÍDICA DE ACABAMENTO (ESMALTE SINTÉTICO FOSCO) APLICADA A ROLO OU PINCEL SOBRE SUPERFÍCIES METÁLICAS (EXCETO PERFIL) EXECUTADO EM OBRA (02 DEMÃOS). AF_01/2020 | m² | 40.5 | 54.26 | 70.35 | 2849.18 | 4,5*4,7*2
9. |  | PISO EM CONCRETO ARMADO |  |  |  |  | 69906.22
9.1 | 101768 | CONSTRUÇÃO DE BASE E SUB-BASE PARA PAVIMENTAÇÃO DE SOLO ESTABILIZADO GRANULOMETRICAMENTE SEM MISTURA DE SOLOS - EXCLUSIVE SOLO, ESCAVAÇÃO, CARGA E TRANSPORTE. AF_09/2024 | M² | 329.7 | 25.78 | 33.42 | 11018.57 | (31,22*10)+(5*3,5)
9.2 | 94994 | EXECUÇÃO DE PASSEIO (CALÇADA) OU PISO DE CONCRETO COM CONCRETO MOLDADO IN LOCO, FEITO EM OBRA, ACABAMENTO CONVENCIONAL, ESPESSURA 8 CM, ARMADO. AF_08/2022 | M³ | 46.6892 | 99.18 | 128.59 | 6003.77 | (31,22*10)+(5*3,5)
9.3 | 1039.13 | EXECUÇÃO DE PISO INDUSTRIAL DE CONCRETO ARMADO, FCK = 20 MPA, ESPESSURA DE 12,0 CM. AF_04/2022 | M² | 329.7 | 123.72 | 160.4 | 52883.88
10. |  | LIMPEZA |  |  |  |  | 3326.67 | 15*15
10.1 | ED-50266 | LIMPEZA FINAL PARA ENTREGA DA OBRA | M² | 329.7 | 7.78 | 10.09 | 3326.67 | (31,22*10)+(5*3,5)
______________________________
Júlio da Costa Oliveira, Mat. 363
Engº. Civil Crea-MG:176499/D
0
0.77619
142
35
11.618
11.932
5.0
|  | 12.5 | 10.0 | 8.0 | 6.3 | 1.848
|  | 11.856 | 7.488 | 4.716 | 2.976
[6 empty] | 0.624 | 14.8762 | 16.3638 | 1.9867
|  | 11.92 | 2 |  | 23.84 | 0.624 | 14.4768 | 15.9245 | 1.9333
|  | 11.6 | 2 |  | 23.2 | 0.248 | 15.8472 | 17.4319 | 5.325
|  | 1.42 | 45 |  | 63.9 | 0.624 | 262.08 | 288.288 | 35
|  | 140 | 3 |  | 420 | 0.624 | 131.04 | 144.144 | 17.5
|  | 42 | 5 |  | 210 | 0.248 | 37.4976 | 41.2474 | 12.6
|  | 84 | 1.8 |  | 151.2 |  |  | 523.3995 | 0
[6 empty] | 26.224 | 2.1853
[6 empty] | 25.52 | 2.1267
[6 empty] | 70.29 | 5.8575
[6 empty] | 462 | 38.5
[6 empty] | 231 | 19.25
[6 empty] | 166.32 | 13.86
[6 empty] | 0 | 0
0
SAAE (SERVIÇO MUNICIPAL DE SANEAMENTO BÁSICO)
Unaí Minas Gerais
'

## PLANILHA de preço
PLANILHA DE REFERÊNCIA (anexo do relatório de pesquisa de preços)
OBRA: | Demolição de reservatório e construção de galpão com muro, piso e cobertura metálica para deposito de materiais
LOCAL: | Rua Júlia Lara, em freta a Sede Saae, Unaí-MG
DATA: | 2025-11-17
Referencia: |  | Seinfa 07/2025 - Sinap 09/2025 | RECURSO: |  | Proprio | BDI: | 29.65% | MEMORIA DE CALCULO
ITEM | Código | DESCRIÇÃO DOS SERVIÇOS | UNID | QTDE | UNIT. | UNIT. + BDI | TOTAL
|  | MURO DE FECHAMENTO - FRENTE E FUNDO E LATERAIS- L=66,00M - H=3,15M |  |  |  |  | 576921.54
1. |  | SERVIÇO PRELIMINAR / ADMINISTRAÇÃO |  |  |  |  | 29135.46
1.1 | ED-28427 | FORNECIMENTO E COLOCAÇÃO DE PLACA DE OBRA EM CHAPA GALVANIZADA #26, ESP. 0,45MM, DIMENSÃO (3X1,5) M, PLOTADA COM ADESIVO VINÍLICO, AFIXADA COM REBITES 4, 8X40MM, EM ESTRUTURA METÁLICA DE METALON 20X20MM, ESP. 1, 25MM, INCLUSIVE SUPORTE EM EUCALIPTO AUTOCLAVADO PINTADO COM TINTA PVA DUAS (2) DEMÃOS | Und. | 1 | 1130.67 | 1465.91 | 1465.91 | 1
1.2 | ED-16355 | LOCAÇÃO DE CONTAINER COM ISOLAMENTO TÉRMICO, TIPO 8, PARA VESTIÁRIO DE OBRA COM OITO (8) BANCOS E CINCO( 5) ARMÁRIOS, COM MEDIDAS REFERENCIAIS DE (6) METROS COMPRIMENTO,( 2,3)METROS LARGURA E (2,5) METROS ALTURA ÚTIL INTERNA, INCLUSIVE LIGAÇÕES ELÉTRICAS INTERNAS, EXCLUSIVE MOBILIZAÇÃO/DESMOBILIZAÇÃO E LIGAÇÕES PROVISÓRIAS EXTERNAS | MÊS | 3 | 1021.74 | 1324.69 | 3974.07 | 3
1.3 | ED-50137 | MOBILIZAÇÃO E DESMOBILIZAÇÃO DE CONTAINER, INCLUSIVE CARGA, DESCARGA E TRANSPORTE EM CAMINHÃO CARROCERIA COM GUINDAUTO (MUNCK), EXCLUSIVE LOCAÇÃO DO CONTAINER | Unid. | 1 | 1634.06 | 2118.56 | 2118.56 | 1
1.4 | ED-21776 | ENCARREGADO GERAL DE OBRAS COM ENCARGOS COMPLEMENTARES | MÊS | 1.5 | 10757.65 | 13947.29 | 20920.94 | Minima 4 horas diárias
1.5 | ED-50274 | LOCAÇÃO TOPOGRÁFICA PARA ATÉ VINTE (20) PONTOS REFERENCIAIS, INCLUSIVE ESTACA (PIQUETE) DE MARCAÇÃO | Unid. | 6 | 84.33 | 109.33 | 655.98 | 6
2. |  | DEMOLIÇÃO DE RESERVATÓRIO |  |  |  |  | 56425.42
2.1 | ED-48436 | DEMOLIÇÃO MANUAL DE ALVENARIA DE TIJOLO CERÂMICO MACIÇO, INCLUSIVE AFASTAMENTO E EMPILHAMENTO, EXCLUSIVE TRANSPORTE E RETIRADA DO MATERIAL DEMOLIDO | M³ | 135.1958 | 158.67 | 205.72 | 27812.49 | (4,8*4,8*3,14*11,7)-(4,4*4,4*3,14*11,7)
2.2 | ED-48443 | DEMOLIÇÃO MECANIZADA DE CONCRETO ARMADO, COM EQUIPAMENTO ELÉTRICO, INCLUSIVE AFASTAMENTO E EMPILHAMENTO, EXCLUSIVE TRANSPORTE E RETIRADA DO MATERIAL DEMOLIDO | M³ | 57.0019 | 261.92 | 339.58 | 19356.69 | (0,4*0,4*6*11,7)+(4,8*4,8*3,14*3*0,2)+(4,5*3,5*0,15)
2.3 | 100981 | CARGA, MANOBRA E DESCARGA DE ENTULHO EM CAMINHÃO BASCULANTE 6 M³ - CARGA COM ESCAVADEIRA HIDRÁULICA (CAÇAMBA DE 0,80 M³ / 111 HP) E DESCARGA LIVRE (UNIDADE: M3). AF_07/2020 | M³ | 192.1977 | 9.57 | 12.41 | 2385.17 | (4,8*4,8*3,14*11,7)-(4,4*4,4*3,14*11,7)+(0,4*0,4*6*11,7)+(4,8*4,8*3,14*3*0,2)+(4,5*3,5*0,15)
2.4 | 95875 | TRANSPORTE COM CAMINHÃO BASCULANTE DE 10 M³, EM VIA URBANA PAVIMENTADA, DMT ATÉ 30 KM (UNIDADE: M3XKM). AF_07/2020 | M3XKM | 2114.1747 | 2.51 | 3.25 | 6871.07 | ((4,8*4,8*3,14*11,7)-(4,4*4,4*3,14*11,7)+(0,4*0,4*6*11,7)+(4,8*4,8*3,14*3*0,2)+(4,5*3,5*0,15))*11
3. |  | FUNDAÇÕES E FECHAMENTO DE ALVENARIA |  |  |  |  | 97505.95
3.1 | 101176 | ESTACA BROCA DE CONCRETO, DIÂMETRO DE 30CM, ESCAVAÇÃO MANUAL COM TRADO CONCHA, INTEIRAMENTE ARMADA. AF_05/2020_PA | M | 45 | 147.4 | 191.1 | 8599.5 | 25*1,8
3.2 | 96555 | CONCRETAGEM DE BLOCO DE COROAMENTO OU VIGA BALDRAME, FCK 30 MPA, COM USO DE JERICA - LANÇAMENTO, ADENSAMENTO E ACABAMENTO. AF_01/2024 | M³ | 16.1989 | 790.4 | 1024.75 | 16599.87 | ((25*1,8*0,2*0,2*3,14)+(0,5*0,5*0,5*25)+((31,2+31,22+31,3122+10+10+10+6)*0,3*0,15))+(11*3,2*0,3*0,15)
3.3 | ED-48298 | CORTE, DOBRA E MONTAGEM DE AÇO CA-50/60, INCLUSIVE ESPAÇADOR | KG | 753.62 | 13.67 | 17.72 | 13354.15 | Projeto
3.4 | RO-5959 | FÔRMAS DE TÁBUAS DE PINUS - UTILIZAÇÃO DE 2 VEZES - CONFECÇÃO, INSTALAÇÃO E RETIRADA | M² | 123.916 | 105.01 | 136.15 | 16871.16 | ((0,5*0,5*4*25)+((31,22+10+10)*0,6))+((31,22+31,22+10+6)*0,6)+(11*3,2*0,6)
3.5 | 103324 | ALVENARIA DE VEDAÇÃO DE BLOCOS CERÂMICOS FURADOS NA VERTICAL DE 14X19X39 CM (ESPESSURA 14 CM) E ARGAMASSA DE ASSENTAMENTO COM PREPARO EM BETONEIRA. AF_12/2021 | M² | 154.148 | 79.54 | 103.12 | 15895.74 | ((31,22+10+6)*3) + (31,22*0,4)
3.6 | 98557 | IMPERMEABILIZAÇÃO DE SUPERFÍCIE COM EMULSÃO ASFÁLTICA, 2 DEMÃOS. AF_09/2023 | M² | 39.22 | 39.63 | 51.38 | 2015.12 | (31,22+31,22+10+6)*0,5
3.7 | 87879 | CHAPISCO APLICADO EM ALVENARIAS E ESTRUTURAS DE CONCRETO INTERNAS, COM COLHER DE PEDREIRO. ARGAMASSA TRAÇO 1:3 COM PREPARO EM BETONEIRA 400L. AF_10/2022 | M² | 308.296 | 4.68 | 6.07 | 1871.36 | (31,22+31,22+10+6)*3*2
3.8 | 104233 | EMBOÇO OU MASSA ÚNICA EM ARGAMASSA TRAÇO 1:2:8, PREPARO MECÂNICA COM BETONEIRA 400 L, APLICADA MANUALMENTE EM PANOS DE FACHADA SEM PRESENÇA DE VÃOS, ESPESSURA DE 25 MM, ACESSO POR ANDAIME. AF_08/2022 | M² | 308.296 | 40.31 | 52.26 | 16111.55 | (31,22+31,22+10+6)*3*2
3.9 | 88485 | FUNDO SELADOR ACRÍLICO, APLICAÇÃO MANUAL EM PAREDE, UMA DEMÃO. AF_04/2023 | M² | 308.296 | 4.47 | 5.8 | 1788.12 | (31,22+31,22+10+6)*3*2
3.10 | 104642 | PINTURA LÁTEX ACRÍLICA STANDARD, APLICAÇÃO MANUAL EM PAREDES, DUAS DEMÃOS. AF_04/2023 | M² | 308.296 | 11.01 | 14.27 | 4399.38 | (31,22+31,22+10+6)*3*2
4. |  | COBERTURA |  |  |  |  | 227898.51
4.1 | ED-20577 | FORNECIMENTO DE ESTRUTURA METÁLICA E ENGRADAMENTO METÁLICO PARA TELHADO DE QUADRA POLIESPORTIVA EM AÇO, COBERTURA PADRÃO DO GINÁSIO POLIESPORTIVO, EXCLUSIVE TELHA, INCLUSIVE PILAR METÁLICO, FABRICAÇÃO, TRANSPORTE, MONTAGEM, APLICAÇÃO DE FUNDO PREPARADOR ANTICORROSIVO, UMA (1) DEMÃO E PINTURA ESMALTE, DUAS (2) DEMÃOS | M² | 312.2 | 368.36 | 477.58 | 149100.48 | 31,22*10
4.2 | 92580 | TRAMA DE AÇO COMPOSTA POR TERÇAS PARA TELHADOS DE ATÉ 2 ÁGUAS PARA TELHA ONDULADA DE FIBROCIMENTO, METÁLICA, PLÁSTICA OU TERMOACÚSTICA, INCLUSO TRANSPORTE VERTICAL. AF_07/2019 | M² | 274.1 | 47.14 | 61.12 | 16752.99 | ((31,22+31,22+10+10)*2,5)+(17*4)
4.3 | 94213 | TELHAMENTO COM TELHA DE AÇO/ALUMÍNIO E = 0,5 MM, COM ATÉ 2 ÁGUAS pré-pintada, INCLUSO IÇAMENTO. AF_06/2016 | M² | 301.2 | 54.61 | 70.8 | 21324.96 | (31,22*10)-(5*1,1*2)
4.4 | 94213 | TELHAMENTO COM TELHA DE AÇO/ALUMÍNIO E = 0,5 MM, COM ATÉ 2 ÁGUAS pré-pintada, INCLUSO IÇAMENTO. AF_06/2016 - (FECHAMENTOS LATERAIS) | M² | 274.1 | 54.61 | 70.8 | 19406.28 | ((31,22+31,22+10+10)*2,5)+(17*4)
4.5 | 94449 | TELHAMENTO COM TELHA ONDULADA DE FIBRA DE VIDRO E = 0,6 MM, PARA TELHADO COM INCLINAÇÃO MAIOR QUE 10°, COM ATÉ 2 ÁGUAS, INCLUSO IÇAMENTO. AF_06/2016 | M² | 11 | 71.46 | 92.65 | 1019.15 | 5*1,1*2
4.6 | 94451 | CUMEEIRA PARA TELHA DE FIBROCIMENTO ESTRUTURAL E = 6 MM, INCLUSO ACESSÓRIOS DE FIXAÇÃO E IÇAMENTO. AF_07/2019 | M² | 31.22 | 77.76 | 100.82 | 3147.6 | 31.22
4.7 | 94228 | CALHA EM CHAPA DE AÇO GALVANIZADO NÚMERO 24, DESENVOLVIMENTO DE 50 CM, INCLUSO TRANSPORTE VERTICAL. AF_06/2016 | M | 70.42 | 95.66 | 124.02 | 8733.49 | 31,2+31,22+8
4.8 | 94231 | RUFO EM CHAPA DE AÇO GALVANIZADO NÚMERO 24, CORTE DE 25 CM, INCLUSO TRANSPORTE VERTICAL. AF_07/2019 | M | 82.44 | 55.5 | 71.96 | 5932.38 | (31,22+10+10+ 31,22)
4.9 | 89580 | Tubo de queda - Água pluvial DN=150 mm | M | 18 | 75.32 | 97.65 | 1757.7 | 2*9
4.10 | 89590 | Joelho PVC 90° d=150 mm - tubulação pluvial | Unid. | 4 | 139.51 | 180.87 | 723.48 | 2*2
5. |  | Portão |  |  |  |  | 17523.55
5.1 | ED-50985 | PORTÃO EM PERFIL E CHAPA METÁLICA COLOCADO COM CADEADO | M² | 20.25 | 532 | 689.74 | 13967.24 | 4,5*4,5
5.2 | 100719 | PINTURA COM TINTA ALQUÍDICA DE FUNDO (TIPO ZARCÃO) PULVERIZADA SOBRE PERFIL METÁLICO EXECUTADO EM FÁBRICA (POR DEMÃO). AF_01/2020_PE | M² | 40.5 | 13.47 | 17.46 | 707.13 | 4,5*4,6*2
5.3 | 100762 | PINTURA COM TINTA ALQUÍDICA DE ACABAMENTO (ESMALTE SINTÉTICO FOSCO) APLICADA A ROLO OU PINCEL SOBRE SUPERFÍCIES METÁLICAS (EXCETO PERFIL) EXECUTADO EM OBRA (02 DEMÃOS). AF_01/2020 | M² | 40.5 | 54.26 | 70.35 | 2849.18 | 4,5*4,6*2
6. |  | PISO EM CONCRETO ARMADO |  |  |  |  | 61596
6.1 | 101768 | CONSTRUÇÃO DE BASE E SUB-BASE PARA PAVIMENTAÇÃO DE SOLO ESTABILIZADO GRANULOMETRICAMENTE SEM MISTURA DE SOLOS - EXCLUSIVE SOLO, ESCAVAÇÃO, CARGA E TRANSPORTE. AF_09/2024 | M² | 317.8 | 25.78 | 33.42 | 10620.88 | ((31*9,8)+(4*3,5))
6.2 | 103913 | EXECUÇÃO DE PISO INDUSTRIAL DE CONCRETO ARMADO, FCK = 20 MPA, ESPESSURA DE 12,0 CM. AF_04/2022 | M² | 317.8 | 123.72 | 160.4 | 50975.12 | ((31*9,8)+(4*3,5))
7. |  | LIMPEZA |  |  |  |  | 3206.6
7.1 | ED-50266 | LIMPEZA FINAL PARA ENTREGA DA OBRA | M² | 317.8 | 7.78 | 10.09 | 3206.6 | ((31*9,8)+(4*3,5))
8. |  | EXECUÇÃO DE PRATELEIRA |  |  |  |  | 83630.05
8.1 | MORO-1668 | Ajudante | H | 24 | 22.34 | 28.96 | 695.04 | 24
8.2 | MORO-1679 | Soldador | H | 24 | 34.95 | 45.31 | 1087.44 | 24
8.3 | 100719 | PINTURA COM TINTA ALQUÍDICA DE FUNDO (TIPO ZARCÃO) PULVERIZADA SOBRE PERFIL METÁLICO EXECUTADO EM FÁBRICA (POR DEMÃO). AF_01/2020_PE | M² | 48 | 13.47 | 17.46 | 838.08 | 24*2
8.4 | 100762 | PINTURA COM TINTA ALQUÍDICA DE ACABAMENTO (ESMALTE SINTÉTICO FOSCO) APLICADA A ROLO OU PINCEL SOBRE SUPERFÍCIES METÁLICAS (EXCETO PERFIL) EXECUTADO EM OBRA (02 DEMÃOS). AF_01/2020 | M² | 48 | 54.26 | 70.35 | 3376.8 | 24*2
8.5 | ED-20487 | PERFIL "UDC" DOBRADO DE CHAPA ( MATERIAL: AÇO PATINÁVEL ¦DIMENSÕES:100X50MM¦ES PESSURA: 2,65MM¦MASSA LINEAR: 3, 93KG/M) - FORNECIMENTO, EXCLUSIVE SERVIÇO DE MONTAGEM/INSTALAÇÃO | M | 1428.87 | 41.01 | 53.17 | 75973.02 | (15*6*5,35)+(12*6*3,75)+(((12*10)+(3*12)+(9*5))*3,37)
8.6 | ED-20499 | CHAPA GROSSA (MATERIAL: AÇO PATINÁVEL¦ESPESSURA: 5/8" OU 16,00MM¦MASSA: 125,60KG/M2) - FORNECIMENTO, EXCLUSIVE SERVIÇO DE MONTAGEM/INSTALAÇÃO | M² | 0.98 | 1306.24 | 1693.54 | 1659.67 | 8*0,35*0,35
TOTAL GERAL : | [6 empty] | 576921.54
______________________________
Júlio da Costa Oliveira, Mat. 363
Engº. Civil Crea-MG:176499/D
0
|  |  |  | 455 | 196.86
[5 empty] | 106.48 |  |  | 0.84744
|  | 142 |  |  | 140.18 |  |  | 6630
|  | 35 |  |  | 115.52 |  |  | 739.2
|  | 11.618 |  |  | 194.58 |  |  | 5890.8
|  | 11.932 |  |  | 753.62
|  |  |  | 5.5732 |  | 16.215 | 0
|  | 29.74 |  | 2.7866 |  |  | 0
5.0
|  | 12.5 | 10.0 | 8.0 | 6.3 | 1.848
|  | 11.856 | 7.488 | 4.716 | 2.976
[6 empty] | 0.624 | 14.8762 | 16.3638 | 1.9867
|  | 11.92 | 2 |  | 23.84 | 0.624 | 14.4768 | 15.9245 | 1.9333
|  | 11.6 | 2 |  | 23.2 | 0.248 | 15.8472 | 17.4319 | 5.325
|  | 1.42 | 45 |  | 63.9 | 0.624 | 262.08 | 288.288 | 35
|  | 140 | 3 |  | 420 | 0.624 | 131.04 | 144.144 | 17.5
|  | 42 | 5 |  | 210 | 0.248 | 37.4976 | 41.2474 | 12.6
|  | 84 | 1.8 |  | 151.2 |  |  | 523.3995 | 0
|  |  |  | 2.4 |  | 26.224 | 2.1853
|  |  |  | 0.65 |  | 25.52 | 2.1267
|  |  | 1.404 | 0.9 |  | 70.29 | 5.8575
[6 empty] | 462 | 38.5
|  |  |  | 2.45 |  | 231 | 19.25
|  |  |  | 0.65 |  | 166.32 | 13.86
|  |  |  | 0.85 |  | 0 | 0
|  |  | 1.3536 |  |  |  | 0
3.1
0.75
|  |  | 1.86 | 0.8
4.6176
SAAE (SERVIÇO MUNICIPAL DE SANEAMENTO BÁSICO)
Unaí Minas Gerais
'

## Cronograma_ff
CRONOGRAMA FISICO/FINANCEIRO
OBRA: | Demolição de reservatório e construção de galpão com muro, piso e cobertura metálica para deposito de materiais | [10 empty] | BDI: | 29.65%
LOCAL: | Rua Júlia Lara, em freta a Sede Saae, Unaí-MG | [5 empty] | DATA: |  | 2025-11-17
ITEM | DESCRIÇÃO DOS SERVIÇOS | T.COM BDI R$ | Percentual % | 30 dias |  | 60 dias |  | 90 dias |  | 120 dias |  | Total
|  |  |  | fisico | financeiro | fisico | financeiro | fisico | financeiro | fisico | financeiro | fisico | financeiro
MURO DA ETE
1. | SERVIÇO PRELIMINAR / ADMINISTRAÇÃO | 29135.46 | 5.05% | 50% | 14567.73 | 15% | 4370.319 | 15% | 4370.319 | 20% | 5827.092 | 100% | 29135.46
2. | DEMOLIÇÃO DE RESERVATÓRIO | 56425.42 | 9.78% | 60% | 33855.252 | 40% | 22570.168 | 0% | 0 | 0% | 0 | 100% | 56425.42
3. | FUNDAÇÕES E FECHAMENTO DE ALVENARIA | 97505.95 | 16.9% | 0% | 0 | 70% | 68254.165 | 30% | 29251.785 | 0% | 0 | 100% | 97505.95
4. | COBERTURA | 227898.51 | 39.5% | 0% | 0 | 0% | 0 | 80% | 182318.808 | 20% | 45579.702 | 100% | 227898.51
5. | Portão | 17523.55 | 3.037% | 0% | 0 | 0% | 0 | 100% | 17523.55 | 0% | 0 | 100% | 17523.55
6. | PISO EM CONCRETO ARMADO | 61596 | 10.68% | 0% | 0 | 20% | 12319.2 | 40% | 24638.4 | 40% | 24638.4 | 100% | 61596
7. | LIMPEZA | 3206.6 | 0.5558% | 25% | 801.65 | 25% | 801.65 | 25% | 801.65 | 25% | 801.65 | 100% | 3206.6
8. | EXECUÇÃO DE PRATELEIRA | 83630.05 | 14.5% | 0% | 0 | 0% | 0 | 0% | 0 | 100% | 83630.05 | 100% | 83630.05
| TOTAL SIMPLES | 576921.54 |  | 8.532% | 49224.632 | 18.77% | 108315.502 | 44.88% | 258904.512 | 27.82% | 160476.894 | 100% | 576921.54
| TOTAL ACUMULADO | 576921.54 |  | 8.532% | 49224.632 | 27.31% | 157540.134 | 72.18% | 416444.646 | 100% | 576921.54
–––––––––––––––––-----–––––––
Júlio da Costa Oliveira, Mat. 363
Engº. Civil Crea-MG:176499/D
SAAE (SERVIÇO MUNICIPAL DE SANEAMENTO BÁSICO)
Unaí Minas Gerais
'

## DBI
PLANILHA DE COMPOSIÇÃO DE BDI - SERVIÇOS
OBRA: | Demolição de reservatório e construção de galpão com muro, piso e cobertura metálica para deposito de materiais
LOCAL: | Rua Júlia Lara, em freta a Sede Saae, Unaí-MG | [5 empty] | DATA: |  | 2025-11-17
Regime de execução das obras: EMPREITADA GLOBAL POR PREÇO UNITARIO
Composição do BDI | [8 empty] | BDI: | 29.65%
1 | Despesas financeiras (DF) | De | 0.93% | até | 0.93% | Despesas financeiras: | 1 | % | BDI=((1+(Ac+S+G+R))×(1+DF)×(1+L))/(1-(I+INSS))
2 | Administração Central (Ac) | De | 5.5% | até | 5.5% | Administração central: | 5.5 | %
3 | Seguros (S)+Garantias(G)+ Risco(R) | De | 2.27% | até | 2.27% | Garantias | 2.27 | % | Observações:
3.1 | Seguros (S)+Garantias (G) | De | 1% | até | 1% | Garantias | 1 | %
3.2 | Risco (R) | De | 1.27% | até | 1.27% | Risco: | 1.27 | %
4 | Lucro (L) | De | 4.94% | até | 7.5% | Lucro: | 7.5 | % | i) Composição do BDI, intervalos admissíveis e fórmula de cálculo nos termos do Acórdão 2622/13 do TCU.
5 | Tributos(I) | De | 3.65% | até | 6.15% | Tributos: | 6.15 | %
5.1 | PIS | De | 0.65% | até | 0.65% | PIS | 0.65 | %
5.2 | COFINS | De | 3% | até | 3% | COFINS | 3 | % | ii) Tributos adotados = PIS + CONFINS+ ISS
5.3 | ISS | De | 1% | até | 2.5% | ISS | 2.5 | %
6 | INSS (CPRB) | De | 4.5% | até | 4.5% | INSS (CPRB) | 3.6 | %
|  |  | –––––––––––––––––-----––––––– |  | –––––––––––––––––-----––––––– |  |  |  | ––––––––––––––––––––––––
|  |  | Júlio da Costa Oliveira, Mat. 363 |  | Júlio da Costa Oliveira, Mat. 363 |  |  |  | Júlio da Costa Oliveira, Mat. 363
|  |  | Engº. Civil Crea-MG:176499/D |  | Engº. Civil Crea-MG:176499/D |  |  |  | Engº. Civil Crea-MG:176499/D
SAAE (SERVIÇO MUNICIPAL DE SANEAMENTO BÁSICO)
Unaí Minas Gerais